## 様式１（２）
定期点検記録様式 （２）大型カルバート | [9 empty] | 様式１（２）
施設名・所在地・管理者名等 | [8 empty] | 施設ID | 34.14833,131.82083 | Ⅰ | 有 | 自専道 | 一次
施設名 |  |  | 路線名 |  | 所在地 |  |  | 起点側 | 緯度 | 34.1483 | Ⅱ | 無 | 一般道 | 二次
[9 empty] | 経度 | 131.8208 | Ⅲ |  |  | 三次
大道理カルバート |  |  | 国道315号 |  | 周南市大字大道理 | [5 empty] | Ⅳ |  |  | 市町村指定
(フリガナ) オオドウリカルバート | [13 empty] | その他
管理者名 |  |  | 定期点検実施年月日 |  | 代替路の有無 |  | 自専道or一般道 | 緊急輸送道路 |  | 占用物件（名称）
周南土木建築事務所 |  |  | 2025.10.31 |  | 有 |  | 一般道 | 一次 |  | 電線、市道
部材単位の診断（各部材毎に最も厳しい健全性の診断結果を記入） |  |  |  | 定期点検者 |  | (株)宇部建設ｺﾝｻﾙﾀﾝﾄ |  | 定期点検責任者 |  | 新谷 信行
定期点検時に記録 | [6 empty] | 応急措置後に記録
部材名 |  | 判定区分 （Ⅰ～Ⅳ） | 変状の種類 （Ⅱ以上の場合に記載） |  | 備考（写真番号，位置等が分かるように記載） |  | 応急措置後の 判定区分 | 応急措置内容 |  | 応急措置及び判定 実施年月日
カルバート本体 |  | Ⅱ | ひびわれ、遊離石灰、漏水 |  | 写真番号1、4
継手
ウイング |  | Ⅱ | 遊離石灰 |  | 写真番号7
その他 |  | Ⅱ | 雨水の滞水 |  | 写真番号10
施設毎の健全性の診断（対策区分Ⅰ～Ⅳ）
定期点検時に記録
（判定区分） | （所見等）
Ⅱ | ウィング（右側）の頂版境界部から、雨水浸透による遊離石灰の滲出が見られる。 前回点検時より損傷の進行は見られないため、経過観察とすることが望ましい。
全景写真（起点側，終点側を記載すること）
建設年次 | 延長 | 総幅員
1975 | 25.2 | 6.5 | 起点 | [6 empty] | 終点
構造形式
RCボックスカルバート
※建設年次が不明の場合は「不明」と記入する．

## 様式２－１（２）
様式２－１（２）
状況写真（変状状況）
○判定区分がⅡ、Ⅲ又はⅣの場合には、直接関連する不具合の写真を記載のこと。
○写真は、不具合の程度が分かるように添付すること。
カルバート本体（ 頂版 ） 【判定区分： Ⅱ 】 | カルバート本体（ 側壁 ） 【判定区分： Ⅱ 】
ウイング（ 右側 ） 【判定区分： Ⅱ 】 | その他（ 上部道路 ） 【判定区分： Ⅱ 】

## 様式２－２（２）
状況写真（損傷状況） | [12 empty] | 様式２－２（２）
施設名 （形式） | 大道理カルバート |  |  | 路線名 | 国道315号線 | 定期点検者 | (株)宇部建設コンサルタント |  | 新谷 信行 |  | 点検年月日 | 2025.10.31
| RCボックスカルバート |  |  | 管理者名 | 周南土木建築事務所
写真番号 |  | 1 | 写真 |  |  | 写真番号 |  | 2 |  | 写真
部材名 |  | カルバート本体 |  |  |  | 部材名 |  | カルバート本体
|  | （頂版） | [5 empty] | （頂版）
変状の種類 |  | ひびわれ 遊離石灰 |  |  |  | 変状の種類 |  | 補修済み
健全性 の診断 | 定期 点検時 | Ⅱ |  |  |  | 健全性 の診断 | 定期 点検時 | Ⅰ
| 応急措置後 | [5 empty] | 応急措置後
応急処置内容 | [5 empty] | 応急処置内容
所見 |  | 乾燥収縮によるものと推測するひびわれ（幅0.1mm/延長200mm） 路面水の浸透によるものと推測する遊離石灰 |  |  |  | 所見 |  | 前回点検時Ⅲ判定の遊離石灰は補修済み
備考欄 |  | 新規損傷 |  |  |  | 備考欄
写真番号 |  | 3 | 写真 |  |  | 写真番号 |  | 4 |  | 写真
部材名 |  | カルバート本体 |  |  |  | 部材名 |  | カルバート本体
|  | （頂版） | [5 empty] | （側壁）
変状の種類 |  | 補修済み |  |  |  | 変状の種類 |  | 遊離石灰 漏水
健全性 の診断 | 定期 点検時 | Ⅰ |  |  |  | 健全性 の診断 | 定期 点検時 | Ⅱ
| 応急措置後 | [5 empty] | 応急措置後
応急処置内容 | [5 empty] | 応急処置内容
所見 |  | 前回点検時Ⅲ判定の遊離石灰は補修済み |  |  |  | 所見 |  | 側壁背面土内の雨水の滲出による漏水、遊離石灰
備考欄 |  | 写真番号2の近景 |  |  |  | 備考欄 |  | 新規損傷
○部材単位の健全性の診断（判定区分）が、Ⅱ、Ⅲ又はⅣの部材について記載する。なお、同一部材で、変状の種類が異なる損傷がある場合は、変状の種類毎に記載する。
○写真は、不具合の程度が分かるように添付すること。

## 様式２－２（２） (2)
状況写真（損傷状況） | [12 empty] | 様式２－２（２）
施設名 （形式） | 大道理カルバート |  |  | 路線名 | 国道315号線 | 定期点検者 | (株)宇部建設コンサルタント |  | 新谷 信行 |  | 点検年月日 | 2025.10.31
| RCボックスカルバート |  |  | 管理者名 | 周南土木建築事務所
写真番号 |  | 5 | 写真 |  |  | 写真番号 |  | 6 |  | 写真
部材名 |  | カルバート本体 |  |  |  | 部材名 |  | カルバート本体
|  | （側壁） | [5 empty] | （側壁）
変状の種類 |  | 補修済み |  |  |  | 変状の種類 |  | 補修済み
健全性 の診断 | 定期 点検時 | Ⅰ |  |  |  | 健全性 の診断 | 定期 点検時 | Ⅰ
| 応急措置後 | [5 empty] | 応急措置後
応急処置内容 | [5 empty] | 応急処置内容
所見 |  | 前回点検時Ⅲ判定のひびわれは補修済み |  |  |  | 所見 |  | 前回点検時Ⅲ判定の遊離石灰は補修済み
備考欄 | [5 empty] | 備考欄
写真番号 |  | 7 | 写真 |  |  | 写真番号 |  | 8 |  | 写真
部材名 |  | ウイング |  |  |  | 部材名 |  | ウイング
|  | （右側） | [5 empty] | （左側）
変状の種類 |  | 遊離石灰 |  |  |  | 変状の種類 |  | 補修済み
健全性 の診断 | 定期 点検時 | Ⅱ |  |  |  | 健全性 の診断 | 定期 点検時 | Ⅰ
| 応急措置後 | [5 empty] | 応急措置後
応急処置内容 | [5 empty] | 応急処置内容
所見 |  | 雨水浸透による頂版境界部からの遊離石灰の滲出（延長7800mm） |  |  |  | 所見 |  | 前回点検時Ⅱ判定のひびわれは補修済み
備考欄 |  | その他変状（ひびわれ等）無し |  |  |  | 備考欄
○部材単位の健全性の診断（判定区分）が、Ⅱ、Ⅲ又はⅣの部材について記載する。なお、同一部材で、変状の種類が異なる損傷がある場合は、変状の種類毎に記載する。
○写真は、不具合の程度が分かるように添付すること。

## 様式２－２（２） (3)
状況写真（損傷状況） | [11 empty] | 様式２－２（２）
施設名 （形式） | 大道理カルバート |  |  | 路線名 | 国道315号線 | 定期点検者 | (株)宇部建設コンサルタント |  | 新谷 信行 | 点検年月日 | 2025.10.31
| RCボックスカルバート |  |  | 管理者名 | 周南土木建築事務所
写真番号 |  | 9 | 写真 |  |  | 写真番号 |  | 10
部材名 |  | その他 |  |  |  | 部材名 |  | その他
|  | （路面排水） | [5 empty] | （上部道路）
変状の種類 |  | 土砂詰まり |  |  |  | 変状の種類 |  | 雨水の滞水
健全性 の診断 | 定期 点検時 | Ⅱ |  |  |  | 健全性 の診断 | 定期 点検時 | Ⅱ
| 応急措置後 | [5 empty] | 応急措置後
応急処置内容 | [5 empty] | 応急処置内容
所見 |  | 側溝内部に土砂が流入し閉塞している |  |  |  | 所見 |  | 歩道部路面に雨水の滞水
備考欄 |  | 維持工事にて対応することが望ましい |  |  |  | 備考欄 |  | 新規損傷 維持工事にて対応することが望ましい
写真番号 | [5 empty] | 写真番号
部材名 | [5 empty] | 部材名
変状の種類 | [5 empty] | 変状の種類
健全性 の診断 | 定期 点検時 |  |  |  |  | 健全性 の診断 | 定期 点検時
| 応急措置後 | [5 empty] | 応急措置後
応急処置内容 | [5 empty] | 応急処置内容
所見 | [5 empty] | 所見
備考欄 | [5 empty] | 備考欄
○部材単位の健全性の診断（判定区分）が、Ⅱ、Ⅲ又はⅣの部材について記載する。なお、同一部材で、変状の種類が異なる損傷がある場合は、変状の種類毎に記載する。
○写真は、不具合の程度が分かるように添付すること。

## 様式３（２）
概要図（損傷状況） | [7 empty] | 様式３（２）
大型カルバート名 | 大道理カルバート | 路線種類 | 一般国道 | 定期点検者 | (株)宇部建設コンサルタント | 管理者名 | 周南土木建築事務所
|  | 路線名 | 国道315号線 | 定期点検責任者 | 新谷 信行 | 点検年月日 | 2025.10.31
概要図
○様式２（２）に写真を貼り付けた箇所については、全て概要図上に位置を落とすこと。