## 様式１（２）
定期点検記録様式 （２）大型カルバート | [9 empty] | 様式１（２）
施設名・所在地・管理者名等 | [8 empty] | 施設ID | 34.11888,131.89916 | Ⅰ | 有 | 自専道 | 一次
施設名 |  |  | 路線名 |  | 所在地 |  |  | 起点側 | 緯度 | 34.1189 | Ⅱ | 無 | 一般道 | 二次
[9 empty] | 経度 | 131.8992 | Ⅲ |  |  | 三次
須々万奥カルバート |  |  | 国道376号 |  | 周南市大字須々万奥 | [5 empty] | Ⅳ |  |  | 市町村指定
(フリガナ)ススマオクカルバート | [13 empty] | その他
管理者名 |  |  | 定期点検実施年月日 |  | 代替路の有無 |  | 自専道or一般道 | 緊急輸送道路 |  | 占用物件（名称）
周南土木建築事務所 |  |  | 2025.11.6 |  | 有 |  | 一般道 | 一次 |  | 水路
部材単位の診断（各部材毎に最も厳しい健全性の診断結果を記入） |  |  |  | 定期点検者 |  | (株)宇部建設ｺﾝｻﾙﾀﾝﾄ |  | 定期点検責任者 |  | 新谷 信行
定期点検時に記録 | [6 empty] | 応急措置後に記録
部材名 |  | 判定区分 （Ⅰ～Ⅳ） | 変状の種類 （Ⅱ以上の場合に記載） |  | 備考（写真番号，位置等が分かるように記載） |  | 応急措置後の 判定区分 | 応急措置内容 |  | 応急措置及び判定 実施年月日
カルバート本体 |  | Ⅱ | ひびわれ、遊離石灰、漏水 |  | 写真番号2～6
継手 |  | Ⅱ | 遊離石灰 |  | 写真番号7、8
ウイング |  | Ⅱ | 剥離 |  | 写真番号9、10
その他
施設毎の健全性の診断（対策区分Ⅰ～Ⅳ）
定期点検時に記録
（判定区分） | （所見等）
Ⅱ | カルバート本体（頂版、側壁）にひびわれ、遊離石灰、漏水が見られる。 前回点検時より損傷の進行は見られないため、経過観察とすることが望ましい。
全景写真（起点側，終点側を記載すること）
建設年次 | 延長 | 総幅員
1989 | 28 | 6.6 | 起点 | [6 empty] | 終点
構造形式
RCボックスカルバート
※建設年次が不明の場合は「不明」と記入する．

## 様式２－１（２）
様式２－１（２）
状況写真（変状状況）
○判定区分がⅡ、Ⅲ又はⅣの場合には、直接関連する不具合の写真を記載のこと。
○写真は、不具合の程度が分かるように添付すること。
カルバート本体（ 頂版 ） 【判定区分： Ⅱ 】 | カルバート本体（ 側壁 ） 【判定区分： Ⅱ 】
継手（ 遊間部 ） 【判定区分： Ⅱ 】 | ウイング（ 右側 ） 【判定区分： Ⅱ 】

## 様式２－２（２）
状況写真（損傷状況） | [12 empty] | 様式２－２（２）
施設名 （形式） | 須々万奥カルバート |  |  | 路線名 | 国道376号 | 定期点検者 | (株)宇部建設コンサルタント |  | 新谷 信行 |  | 点検年月日 | 2025.11.6
| RCボックスカルバート |  |  | 管理者名 | 周南土木建築事務所
写真番号 |  | 1 | 写真 |  |  | 写真番号 |  | 2 |  | 写真
部材名 |  | カルバート本体 |  |  |  | 部材名 |  | カルバート本体
|  | （頂版） | [5 empty] | （頂版）
変状の種類 |  | ひびわれ |  |  |  | 変状の種類 |  | ひびわれ 遊離石灰、漏水
健全性 の診断 | 定期 点検時 | Ⅱ |  |  |  | 健全性 の診断 | 定期 点検時 | Ⅱ
| 応急措置後 | [5 empty] | 応急措置後
応急処置内容 | [5 empty] | 応急処置内容
所見 |  | 乾燥収縮によるものと推測するひびわれ（幅0.3mm） |  |  |  | 所見 |  | 乾燥収縮によるものと推測するひびわれ 路面水の浸透によるものと推測する遊離石灰、漏水
備考欄 |  | 新規損傷 |  |  |  | 備考欄 |  | 新規損傷 アーチ全体に損傷あり
写真番号 |  | 3 | 写真 |  |  | 写真番号 |  | 4 |  | 写真
部材名 |  | カルバート本体 |  |  |  | 部材名 |  | カルバート本体
|  | （側壁） | [5 empty] | （側壁）
変状の種類 |  | ひびわれ 遊離石灰、漏水 |  |  |  | 変状の種類 |  | ひびわれ 遊離石灰、漏水
健全性 の診断 | 定期 点検時 | Ⅱ |  |  |  | 健全性 の診断 | 定期 点検時 | Ⅱ
| 応急措置後 | [5 empty] | 応急措置後
応急処置内容 | [5 empty] | 応急処置内容
所見 |  | 乾燥収縮によるものと推測するひびわれ 路面水の浸透によるものと推測する遊離石灰、漏水 |  |  |  | 所見 |  | 乾燥収縮によるものと推測するひびわれ 路面水の浸透によるものと推測する遊離石灰、漏水
備考欄 |  | 写真番号2の側壁終点側 |  |  |  | 備考欄 |  | 写真番号2の側壁起点側
○部材単位の健全性の診断（判定区分）が、Ⅱ、Ⅲ又はⅣの部材について記載する。なお、同一部材で、変状の種類が異なる損傷がある場合は、変状の種類毎に記載する。
○写真は、不具合の程度が分かるように添付すること。

## 様式２－２（２） (2)
状況写真（損傷状況） | [12 empty] | 様式２－２（２）
施設名 （形式） | 須々万奥カルバート |  |  | 路線名 | 国道376号 | 定期点検者 | (株)宇部建設コンサルタント |  | 新谷 信行 |  | 点検年月日 | 2025.11.6
| RCボックスカルバート |  |  | 管理者名 | 周南土木建築事務所
写真番号 |  | 5 | 写真 |  |  | 写真番号 |  | 6 |  | 写真
部材名 |  | カルバート本体 |  |  |  | 部材名 |  | カルバート本体
|  | （側壁） | [5 empty] | （側壁）
変状の種類 |  | ひびわれ 遊離石灰 |  |  |  | 変状の種類 |  | ひびわれ 遊離石灰
健全性 の診断 | 定期 点検時 | Ⅱ |  |  |  | 健全性 の診断 | 定期 点検時 | Ⅱ
| 応急措置後 | [5 empty] | 応急措置後
応急処置内容 | [5 empty] | 応急処置内容
所見 |  | 乾燥収縮によるものと推測するひびわれ（幅5.0mm/延長5000mm） 路面水の浸透によるものと推測する遊離石灰 |  |  |  | 所見 |  | 乾燥収縮によるものと推測するひびわれ（幅5.0mm/延長5000mm） 路面水の浸透によるものと推測する遊離石灰
備考欄 | [5 empty] | 備考欄 |  | 写真番号5の計測状況
写真番号 |  | 7 | 写真 |  |  | 写真番号 |  | 8 |  | 写真
部材名 |  | 継手 |  |  |  | 部材名 |  | 継手
|  | （遊間部） | [5 empty] | （遊間部）
変状の種類 |  | 遊離石灰 |  |  |  | 変状の種類 |  | 遊離石灰
健全性 の診断 | 定期 点検時 | Ⅱ |  |  |  | 健全性 の診断 | 定期 点検時 | Ⅱ
| 応急措置後 | [5 empty] | 応急措置後
応急処置内容 | [5 empty] | 応急処置内容
所見 |  | 路面水の浸透によるものと推測する遊離石灰 |  |  |  | 所見 |  | 路面水の浸透によるものと推測する遊離石灰
備考欄 | [5 empty] | 備考欄 |  | 写真番号7の近接写真
○部材単位の健全性の診断（判定区分）が、Ⅱ、Ⅲ又はⅣの部材について記載する。なお、同一部材で、変状の種類が異なる損傷がある場合は、変状の種類毎に記載する。
○写真は、不具合の程度が分かるように添付すること。

## 様式２－２（２） (3)
状況写真（損傷状況） | [12 empty] | 様式２－２（２）
施設名 （形式） | 須々万奥カルバート |  |  | 路線名 | 国道376号 | 定期点検者 | (株)宇部建設コンサルタント |  | 新谷 信行 |  | 点検年月日 | 2025.11.6
| RCボックスカルバート |  |  | 管理者名 | 周南土木建築事務所
写真番号 |  | 9 | 写真 |  |  | 写真番号 |  | 10 |  | 写真
部材名 |  | ウイング |  |  |  | 部材名 |  | ウイング
|  | （右側） | [5 empty] | （右側）
変状の種類 |  | 剥離 |  |  |  | 変状の種類 |  | 剥離
健全性 の診断 | 定期 点検時 | Ⅱ |  |  |  | 健全性 の診断 | 定期 点検時 | Ⅱ
| 応急措置後 | [5 empty] | 応急措置後
応急処置内容 | [5 empty] | 応急処置内容
所見 |  | ウイング（右側）の経年劣化と推測される化粧モルタル剥離 |  |  |  | 所見 |  | ウイング（右側）の経年劣化と推測される化粧モルタル剥離
備考欄 | [5 empty] | 備考欄 |  | 写真番号9の別角度
写真番号 | [5 empty] | 写真番号
部材名 | [5 empty] | 部材名
変状の種類 | [5 empty] | 変状の種類
健全性 の診断 | 定期 点検時 |  |  |  |  | 健全性 の診断 | 定期 点検時
| 応急措置後 | [5 empty] | 応急措置後
応急処置内容 | [5 empty] | 応急処置内容
所見 | [5 empty] | 所見
備考欄 | [5 empty] | 備考欄
○部材単位の健全性の診断（判定区分）が、Ⅱ、Ⅲ又はⅣの部材について記載する。なお、同一部材で、変状の種類が異なる損傷がある場合は、変状の種類毎に記載する。
○写真は、不具合の程度が分かるように添付すること。

## 様式３（２）
概要図（損傷状況） | [7 empty] | 様式３（２）
大型カルバート名 | 須々万奥カルバート | 路線種類 | 一般国道 | 定期点検者 | (株)宇部建設コンサルタント | 管理者名 | 周南土木建築事務所
|  | 路線名 | 国道376号 | 定期点検責任者 | 新谷 信行 | 点検年月日 | 2025.11.6
概要図
○様式２（２）に写真を貼り付けた箇所については、全て概要図上に位置を落とすこと。