## 様式１（２）
定期点検記録様式 （２）大型カルバート | [9 empty] | 様式１（２）
施設名・所在地・管理者名等 | [8 empty] | 施設ID | 34.03277,131.48749 | Ⅰ | 有 | 自専道 | 一次
施設名 |  |  | 路線名 |  | 所在地 |  |  | 起点側 | 緯度 | 34.0328 | Ⅱ | 無 | 一般道 | 二次
[9 empty] | 経度 | 131.4875 | Ⅲ |  |  | 三次
大道干拓カルバート |  |  | 防府環状線 |  | 防府市大字台道 | [5 empty] | Ⅳ |  |  | 市町村指定
(フリガナ)ダイドウカンタクカルバート | [13 empty] | その他
管理者名 |  |  | 定期点検実施年月日 |  | 代替路の有無 |  | 自専道or一般道 | 緊急輸送道路 |  | 占用物件（名称）
防府土木建築事務所 |  |  | 2025.10.30 |  | 有 |  | 一般道 | 一次 |  | 農道
部材単位の診断（各部材毎に最も厳しい健全性の診断結果を記入） |  |  |  | 定期点検者 |  | (株)宇部建設ｺﾝｻﾙﾀﾝﾄ |  | 定期点検責任者 |  | 新谷 信行
定期点検時に記録 | [6 empty] | 応急措置後に記録
部材名 |  | 判定区分 （Ⅰ～Ⅳ） | 変状の種類 （Ⅱ以上の場合に記載） |  | 備考（写真番号，位置等が分かるように記載） |  | 応急措置後の 判定区分 | 応急措置内容 |  | 応急措置及び判定 実施年月日
カルバート本体 |  | Ⅱ | ひびわれ、遊離石灰 |  | 写真番号1～6
継手 |  | Ⅱ | 目地開き |  | 写真番号7、8
ウイング |  | Ⅱ | 遊離石灰 |  | 写真番号9、10
その他
施設毎の健全性の診断（対策区分Ⅰ～Ⅳ）
定期点検時に記録
（判定区分） | （所見等）
Ⅱ | カルバート本体（頂版）にひびわれ、遊離石灰、継手(遊間部)に目地開き、ウイングに遊離石灰が見られる。 前回点検時より損傷の進行は見られないため、経過観察とすることが望ましい。
全景写真（起点側，終点側を記載すること）
建設年次 | 延長 | 総幅員
1997 | 17.1 | 7 | 起点 | [6 empty] | 終点
構造形式
RCボックスカルバート
※建設年次が不明の場合は「不明」と記入する．

## 様式２－１（２）
様式２－１（２）
状況写真（変状状況）
○判定区分がⅡ、Ⅲ又はⅣの場合には、直接関連する不具合の写真を記載のこと。
○写真は、不具合の程度が分かるように添付すること。
カルバート本体（ 頂版 ） 【判定区分： Ⅱ 】 | カルバート本体（ 側壁 ） 【判定区分： Ⅱ 】
継手（ 遊間部 ） 【判定区分： Ⅱ 】 | ウイング（ 右側 ） 【判定区分： Ⅱ 】

## 様式２－２（２）
状況写真（損傷状況） | [12 empty] | 様式２－２（２）
施設名 （形式） | 大道干拓カルバート |  |  | 路線名 | 防府環状線 | 定期点検者 | (株)宇部建設コンサルタント |  | 新谷 信行 |  | 点検年月日 | 2025.10.30
| RCボックスカルバート |  |  | 管理者名 | 防府土木建築事務所
写真番号 |  | 1 | 写真 |  |  | 写真番号 |  | 2 |  | 写真
部材名 |  | カルバート本体 |  |  |  | 部材名 |  | カルバート本体
|  | （頂版） | [5 empty] | （頂版）
変状の種類 |  | ひびわれ |  |  |  | 変状の種類 |  | ひびわれ
健全性 の診断 | 定期 点検時 | Ⅱ |  |  |  | 健全性 の診断 | 定期 点検時 | Ⅱ
| 応急措置後 | [5 empty] | 応急措置後
応急処置内容 | [5 empty] | 応急処置内容
所見 |  | 乾燥収縮によるものと推測するひびわれ（幅0.4mm/延長8500mm） |  |  |  | 所見 |  | 乾燥収縮によるものと推測するひびわれ（幅0.4mm/延長8500mm）
備考欄 | [5 empty] | 備考欄 |  | 写真番号1の計測状況
写真番号 |  | 3 | 写真 |  |  | 写真番号 |  | 4 |  | 写真
部材名 |  | カルバート本体 |  |  |  | 部材名 |  | カルバート本体
|  | （頂版） | [5 empty] | （側壁）
変状の種類 |  | 遊離石灰 |  |  |  | 変状の種類 |  | ひびわれ
健全性 の診断 | 定期 点検時 | Ⅱ |  |  |  | 健全性 の診断 | 定期 点検時 | Ⅱ
| 応急措置後 | [5 empty] | 応急措置後
応急処置内容 | [5 empty] | 応急処置内容
所見 |  | 路面水の浸透によるものと推測する遊離石灰 |  |  |  | 所見 |  | 乾燥収縮によるものと推測するひびわれ（幅0.4mm/延長4000mm）
備考欄 | [5 empty] | 備考欄 |  | 新規損傷
○部材単位の健全性の診断（判定区分）が、Ⅱ、Ⅲ又はⅣの部材について記載する。なお、同一部材で、変状の種類が異なる損傷がある場合は、変状の種類毎に記載する。
○写真は、不具合の程度が分かるように添付すること。

## 様式２－２（２） (2)
状況写真（損傷状況） | [12 empty] | 様式２－２（２）
施設名 （形式） | 大道干拓カルバート |  |  | 路線名 | 防府環状線 | 定期点検者 | (株)宇部建設コンサルタント |  | 新谷 信行 |  | 点検年月日 | 2025.10.30
| RCボックスカルバート |  |  | 管理者名 | 防府土木建築事務所
写真番号 |  | 5 | 写真 |  |  | 写真番号 |  | 6 |  | 写真
部材名 |  | カルバート本体 |  |  |  | 部材名 |  | カルバート本体
|  | （側壁） | [5 empty] | （側壁）
変状の種類 |  | ひびわれ |  |  |  | 変状の種類 |  | ひびわれ
健全性 の診断 | 定期 点検時 | Ⅱ |  |  |  | 健全性 の診断 | 定期 点検時 | Ⅱ
| 応急措置後 | [5 empty] | 応急措置後
応急処置内容 | [5 empty] | 応急処置内容
所見 |  | 乾燥収縮によるものと推測するひびわれ（幅0.4mm/延長4000mm） |  |  |  | 所見 |  | 乾燥収縮によるものと推測するひびわれ（幅1.2mm/延長1000mm）
備考欄 |  | 写真番号4の計測状況 |  |  |  | 備考欄
写真番号 |  | 7 | 写真 |  |  | 写真番号 |  | 8 |  | 写真
部材名 |  | 継手 |  |  |  | 部材名 |  | 継手
|  | （遊間部） | [5 empty] | （遊間部）
変状の種類 |  | 目地開き |  |  |  | 変状の種類 |  | 目地開き
健全性 の診断 | 定期 点検時 | Ⅱ |  |  |  | 健全性 の診断 | 定期 点検時 | Ⅱ
| 応急措置後 | [5 empty] | 応急措置後
応急処置内容 | [5 empty] | 応急処置内容
所見 |  | 施工不良や不同沈下等の外的要因により生じたのもと推測する目地開き(W=20.0mm) |  |  |  | 所見 |  | 施工不良や不同沈下等の外的要因により生じたのもと推測する目地開き(W=20.0mm)
備考欄 |  | 背面土砂の流出等無し |  |  |  | 備考欄 |  | 写真番号7の計測状況 背面土砂の流出等無し
○部材単位の健全性の診断（判定区分）が、Ⅱ、Ⅲ又はⅣの部材について記載する。なお、同一部材で、変状の種類が異なる損傷がある場合は、変状の種類毎に記載する。
○写真は、不具合の程度が分かるように添付すること。

## 様式２－２（２） (3)
状況写真（損傷状況） | [12 empty] | 様式２－２（２）
施設名 （形式） | 大道干拓カルバート |  |  | 路線名 | 防府環状線 | 定期点検者 | (株)宇部建設コンサルタント |  | 新谷 信行 |  | 点検年月日 | 2025.10.30
| RCボックスカルバート |  |  | 管理者名 | 防府土木建築事務所
写真番号 |  | 9 | 写真 |  |  | 写真番号 |  | 10 |  | 写真
部材名 |  | ウイング |  |  |  | 部材名 |  | ウイング
|  | （右側） | [5 empty] | （右側）
変状の種類 |  | 遊離石灰 |  |  |  | 変状の種類 |  | 遊離石灰
健全性 の診断 | 定期 点検時 | Ⅱ |  |  |  | 健全性 の診断 | 定期 点検時 | Ⅱ
| 応急措置後 | [5 empty] | 応急措置後
応急処置内容 | [5 empty] | 応急処置内容
所見 |  | 雨水の浸透によるものと推測する遊離石灰 |  |  |  | 所見 |  | 雨水の浸透によるものと推測する遊離石灰
備考欄 | [5 empty] | 備考欄 |  | 写真番号9の近接状況
写真番号 | [5 empty] | 写真番号
部材名 | [5 empty] | 部材名
変状の種類 | [5 empty] | 変状の種類
健全性 の診断 | 定期 点検時 |  |  |  |  | 健全性 の診断 | 定期 点検時
| 応急措置後 | [5 empty] | 応急措置後
応急処置内容 | [5 empty] | 応急処置内容
所見 | [5 empty] | 所見
備考欄 | [5 empty] | 備考欄
○部材単位の健全性の診断（判定区分）が、Ⅱ、Ⅲ又はⅣの部材について記載する。なお、同一部材で、変状の種類が異なる損傷がある場合は、変状の種類毎に記載する。
○写真は、不具合の程度が分かるように添付すること。

## 様式３（２）
概要図（損傷状況） | [7 empty] | 様式３（２）
大型カルバート名 | 大道干拓カルバート | 路線種類 | 主要地方道 | 定期点検者 | (株)宇部建設コンサルタント | 管理者名 | 防府土木建築事務所
|  | 路線名 | 防府環状線 | 定期点検責任者 | 新谷 信行 | 点検年月日 | 2025.10.30
概要図
○様式２（２）に写真を貼り付けた箇所については、全て概要図上に位置を落とすこと。