## 様式１（２）
定期点検記録様式 （２）大型カルバート | [9 empty] | 様式１（２）
施設名・所在地・管理者名等 | [8 empty] | 施設ID | 34.04888,131.34916 | Ⅰ | 有 | 自専道 | 一次
施設名 |  |  | 路線名 |  | 所在地 |  |  | 起点側 | 緯度 | 34.0489 | Ⅱ | 無 | 一般道 | 二次
[9 empty] | 経度 | 131.3492 | Ⅲ |  |  | 三次
佐山カルバート |  |  | 山口宇部線 |  | 山口市佐山 | [5 empty] | Ⅳ |  |  | 市町村指定
(フリガナ) サヤマカルバート | [13 empty] | その他
管理者名 |  |  | 定期点検実施年月日 |  | 代替路の有無 |  | 自専道or一般道 | 緊急輸送道路 |  | 占用物件（名称）
防府土木建築事務所(山口支所) |  |  | 2025.11.4 |  | 有 |  | 自専道 | 一次 |  | 水路、管理道
部材単位の診断（各部材毎に最も厳しい健全性の診断結果を記入） |  |  |  | 定期点検者 |  | (株)宇部建設ｺﾝｻﾙﾀﾝﾄ |  | 定期点検責任者 |  | 新谷 信行
定期点検時に記録 | [6 empty] | 応急措置後に記録
部材名 |  | 判定区分 （Ⅰ～Ⅳ） | 変状の種類 （Ⅱ以上の場合に記載） |  | 備考（写真番号，位置等が分かるように記載） |  | 応急措置後の 判定区分 | 応急措置内容 |  | 応急措置及び判定 実施年月日
カルバート本体 |  | Ⅲ | 鉄筋露出、うき |  | 写真番号1～5、9、11、12 |  | Ⅲ | 叩き落し処置、防錆処置 |  | 2025.11.4
継手 |  | Ⅱ | 劣化、遊離石灰 |  | 写真番号13、14
ウイング |  | Ⅱ | 遊離石灰 |  | 写真番号15
その他 |  | Ⅱ | ひびわれ |  | 写真番号16、17
施設毎の健全性の診断（対策区分Ⅰ～Ⅳ）
定期点検時に記録
（判定区分） | （所見等）
Ⅲ | カルバート本体（頂版、側壁）において、鉄筋の腐食が原因と推測する鉄筋露出、うきが全体的に見られる。 構造物の機能に支障が生じる可能性があるため、早期に措置を講じる事が望ましい。
全景写真（起点側，終点側を記載すること）
建設年次 | 延長 | 総幅員
1970 | 70 | 6 | 起点 | [6 empty] | 終点
構造形式
RCボックスカルバート
※建設年次が不明の場合は「不明」と記入する．

## 様式２－１（２）
様式２－１（２）
状況写真（変状状況）
○判定区分がⅡ、Ⅲ又はⅣの場合には、直接関連する不具合の写真を記載のこと。
○写真は、不具合の程度が分かるように添付すること。
カルバート本体（ 頂版 ） 【判定区分： Ⅲ 】 | カルバート本体（ 頂版 ） 【判定区分： Ⅲ 】
カルバート本体（ 側壁 ） 【判定区分： Ⅲ 】 | カルバート本体（ 側壁 ） 【判定区分： Ⅲ 】
様式２－１（２）
状況写真（変状状況）
○判定区分がⅡ、Ⅲ又はⅣの場合には、直接関連する不具合の写真を記載のこと。
○写真は、不具合の程度が分かるように添付すること。
継手（ 遊間部 ） 【判定区分： Ⅱ 】 | ウイング（ 右側 ） 【判定区分： Ⅱ 】
その他(水路) 【判定区分： Ⅱ 】 | （ ） 【判定区分： 】

## 様式２－２（２）
状況写真（損傷状況） | [12 empty] | 様式２－２（２）
施設名 （形式） | 佐山カルバート |  |  | 路線名 | 山口宇部線 | 定期点検者 | (株)宇部建設コンサルタント |  | 新谷 信行 |  | 点検年月日 | 2025.11.4
| RCボックスカルバート |  |  | 管理者名 | 防府土木建築事務所
写真番号 |  | 1 | 写真 |  |  | 写真番号 |  | 2 |  | 写真
部材名 |  | カルバート本体 |  |  |  | 部材名 |  | カルバート本体
|  | （頂版） | [5 empty] | （頂版）
変状の種類 |  | うき |  |  |  | 変状の種類 |  | 鉄筋露出
健全性 の診断 | 定期 点検時 | Ⅲ |  |  |  | 健全性 の診断 | 定期 点検時 | Ⅲ
| 応急措置後 | [5 empty] | 応急措置後 | Ⅲ
応急処置内容 | [5 empty] | 応急処置内容 |  | 叩き落し処置、防錆処置
所見 |  | 内部鉄筋が腐食膨張し生じたと推測するうき 600×450mm |  |  |  | 所見 |  | かぶり不足の鉄筋が腐食膨張し生じたと推測する鉄筋露出 500×200×30mm、300×200×30mm
備考欄 |  | 新規損傷 |  |  |  | 備考欄 |  | 新規損傷、叩き落し前
写真番号 |  | 3 | 写真 |  |  | 写真番号 |  | 4 |  | 写真
部材名 |  | カルバート本体 |  |  |  | 部材名 |  | カルバート本体
|  | （頂版） | [5 empty] | （頂版）
変状の種類 |  | 鉄筋露出 |  |  |  | 変状の種類 |  | 鉄筋露出
健全性 の診断 | 定期 点検時 | Ⅲ |  |  |  | 健全性 の診断 | 定期 点検時 | Ⅲ
| 応急措置後 | Ⅲ |  |  |  |  | 応急措置後 | Ⅲ
応急処置内容 |  | 叩き落し処置、防錆処置 |  |  |  | 応急処置内容 |  | 叩き落し処置、防錆処置
所見 |  | かぶり不足の鉄筋が腐食膨張し生じたと推測する鉄筋露出 500×200×30mm、300×200×30mm |  |  |  | 所見 |  | かぶり不足の鉄筋が腐食膨張し生じたと推測する鉄筋露出 500×200×30mm、300×200×30mm
備考欄 |  | 叩き落し後 |  |  |  | 備考欄 |  | 防錆処置後
○部材単位の健全性の診断（判定区分）が、Ⅱ、Ⅲ又はⅣの部材について記載する。なお、同一部材で、変状の種類が異なる損傷がある場合は、変状の種類毎に記載する。
○写真は、不具合の程度が分かるように添付すること。

## 様式２－２（２） (2)
状況写真（損傷状況） | [12 empty] | 様式２－２（２）
施設名 （形式） | 佐山カルバート |  |  | 路線名 | 山口宇部線 | 定期点検者 | (株)宇部建設コンサルタント |  | 新谷 信行 |  | 点検年月日 | 2025.11.4
| RCボックスカルバート |  |  | 管理者名 | 防府土木建築事務所
写真番号 |  | 5 | 写真 |  |  | 写真番号 |  | 6 |  | 写真
部材名 |  | カルバート本体 |  |  |  | 部材名 |  | カルバート本体
|  | （頂版） | [5 empty] | （頂版）
変状の種類 |  | 鉄筋露出 |  |  |  | 変状の種類 |  | 遊離石灰
健全性 の診断 | 定期 点検時 | Ⅲ |  |  |  | 健全性 の診断 | 定期 点検時 | Ⅱ
| 応急措置後 | [5 empty] | 応急措置後
応急処置内容 | [5 empty] | 応急処置内容
所見 |  | かぶり不足の鉄筋が腐食膨張し生じたと推測する鉄筋露出 500×300×30mm |  |  |  | 所見 |  | 路面水の浸透によるものと推測する遊離石灰
備考欄 | [5 empty] | 備考欄
写真番号 |  | 7 | 写真 |  |  | 写真番号 |  | 8 |  | 写真
部材名 |  | カルバート本体 |  |  |  | 部材名 |  | カルバート本体
|  | (側壁) | [5 empty] | (側壁)
変状の種類 |  | ひびわれ |  |  |  | 変状の種類 |  | ひびわれ
健全性 の診断 | 定期 点検時 | Ⅱ |  |  |  | 健全性 の診断 | 定期 点検時 | Ⅱ
| 応急措置後 | [5 empty] | 応急措置後
応急処置内容 | [5 empty] | 応急処置内容
所見 |  | 乾燥収縮によるものと推測するひびわれ（幅0.45mm/延長700mm） |  |  |  | 所見 |  | 乾燥収縮によるものと推測するひびわれ（幅0.45mm/延長700mm）
備考欄 | [5 empty] | 備考欄 |  | 写真番号7の計測状況
○部材単位の健全性の診断（判定区分）が、Ⅱ、Ⅲ又はⅣの部材について記載する。なお、同一部材で、変状の種類が異なる損傷がある場合は、変状の種類毎に記載する。
○写真は、不具合の程度が分かるように添付すること。

## 様式２－２（２） (3)
状況写真（損傷状況） | [12 empty] | 様式２－２（２）
施設名 （形式） | 佐山カルバート |  |  | 路線名 | 山口宇部線 | 定期点検者 | (株)宇部建設コンサルタント |  | 新谷 信行 |  | 点検年月日 | 2025.11.4
| RCボックスカルバート |  |  | 管理者名 | 防府土木建築事務所
写真番号 |  | 9 | 写真 |  |  | 写真番号 |  | 10 |  | 写真
部材名 |  | カルバート本体 |  |  |  | 部材名 |  | カルバート本体
|  | （側壁） | [5 empty] | （側壁）
変状の種類 |  | 鉄筋露出 |  |  |  | 変状の種類 |  | 遊離石灰
健全性 の診断 | 定期 点検時 | Ⅲ |  |  |  | 健全性 の診断 | 定期 点検時 | Ⅱ
| 応急措置後 | [5 empty] | 応急措置後
応急処置内容 | [5 empty] | 応急処置内容
所見 |  | かぶり不足の鉄筋が腐食膨張し生じたと推測する鉄筋露出 600×600×40mm |  |  |  | 所見 |  | 側壁背面土内の雨水の浸透によるものと推測する遊離石灰
備考欄 |  | 新規損傷 |  |  |  | 備考欄
写真番号 |  | 11 | 写真 |  |  | 写真番号 |  | 12 |  | 写真
部材名 |  | カルバート本体 |  |  |  | 部材名 |  | カルバート本体
|  | (側壁) | [5 empty] | (側壁)
変状の種類 |  | うき |  |  |  | 変状の種類 |  | うき
健全性 の診断 | 定期 点検時 | Ⅲ |  |  |  | 健全性 の診断 | 定期 点検時 | Ⅲ
| 応急措置後 | [5 empty] | 応急措置後
応急処置内容 | [5 empty] | 応急処置内容
所見 |  | コンクリートの中性化により生じたと推測する広範囲のうき 2500×25000mm |  |  |  | 所見 |  | コンクリートの中性化により生じたと推測する広範囲のうき 2500×25000mm
備考欄 | [5 empty] | 備考欄
○部材単位の健全性の診断（判定区分）が、Ⅱ、Ⅲ又はⅣの部材について記載する。なお、同一部材で、変状の種類が異なる損傷がある場合は、変状の種類毎に記載する。
○写真は、不具合の程度が分かるように添付すること。

## 様式２－２（２） (4)
状況写真（損傷状況） | [12 empty] | 様式２－２（２）
施設名 （形式） | 佐山カルバート |  |  | 路線名 | 山口宇部線 | 定期点検者 | (株)宇部建設コンサルタント |  | 新谷 信行 |  | 点検年月日 | 2025.11.4
| RCボックスカルバート |  |  | 管理者名 | 防府土木建築事務所
写真番号 |  | 13 | 写真 |  |  | 写真番号 |  | 14 |  | 写真
部材名 |  | 継手 |  |  |  | 部材名 |  | 継手
|  | （遊間部） | [5 empty] | （遊間部）
変状の種類 |  | 劣化 |  |  |  | 変状の種類 |  | 遊離石灰
健全性 の診断 | 定期 点検時 | Ⅱ |  |  |  | 健全性 の診断 | 定期 点検時 | Ⅱ
| 応急措置後 | [5 empty] | 応急措置後
応急処置内容 | [5 empty] | 応急処置内容
所見 |  | 経年劣化によるエラスタイトの劣化 |  |  |  | 所見 |  | 継手部の劣化により背面土内の雨水の浸透し生じたものと推測する遊離石灰
備考欄 | [5 empty] | 備考欄
写真番号 |  | 15 | 写真 |  |  | 写真番号 |  | 16 |  | 写真
部材名 |  | ウイング |  |  |  | 部材名 |  | その他
|  | (左側) | [5 empty] | (水路壁)
変状の種類 |  | 遊離石灰 |  |  |  | 変状の種類 |  | ひび割れ
健全性 の診断 | 定期 点検時 | Ⅱ |  |  |  | 健全性 の診断 | 定期 点検時 | Ⅱ
| 応急措置後 | [5 empty] | 応急措置後
応急処置内容 | [5 empty] | 応急処置内容
所見 |  | 雨水の浸透によるものと推測する遊離石灰 |  |  |  | 所見 |  | 乾燥収縮によるものと推測するひびわれ（幅5.0mm/延長1700mm）
備考欄 | [5 empty] | 備考欄
○部材単位の健全性の診断（判定区分）が、Ⅱ、Ⅲ又はⅣの部材について記載する。なお、同一部材で、変状の種類が異なる損傷がある場合は、変状の種類毎に記載する。
○写真は、不具合の程度が分かるように添付すること。

## 様式２－２（２） (5)
状況写真（損傷状況） | [10 empty] | 様式２－２（２）
施設名 （形式） | 佐山カルバート |  |  | 路線名 | 山口宇部線 | 定期点検者 | (株)宇部建設コンサルタント | 新谷 信行 | 点検年月日 | 2025.11.4
| RCボックスカルバート |  |  | 管理者名 | 防府土木建築事務所
写真番号 |  | 17 | 写真 |  |  | 写真番号
部材名 |  | その他 |  |  |  | 部材名
(水路壁)
変状の種類 |  | ひび割れ |  |  |  | 変状の種類
健全性 の診断 | 定期 点検時 | Ⅱ |  |  |  | 健全性 の診断 | 定期 点検時
| 応急措置後 | [5 empty] | 応急措置後
応急処置内容 | [5 empty] | 応急処置内容
所見 |  | 乾燥収縮によるものと推測するひびわれ（幅5.0mm/延長1700mm） |  |  |  | 所見
備考欄 | [5 empty] | 備考欄
写真番号 | [5 empty] | 写真番号
部材名 | [5 empty] | 部材名
変状の種類 | [5 empty] | 変状の種類
健全性 の診断 | 定期 点検時 |  |  |  |  | 健全性 の診断 | 定期 点検時
| 応急措置後 | [5 empty] | 応急措置後
応急処置内容 | [5 empty] | 応急処置内容
所見 | [5 empty] | 所見
備考欄 | [5 empty] | 備考欄
○部材単位の健全性の診断（判定区分）が、Ⅱ、Ⅲ又はⅣの部材について記載する。なお、同一部材で、変状の種類が異なる損傷がある場合は、変状の種類毎に記載する。
○写真は、不具合の程度が分かるように添付すること。

## 様式３（２）
概要図（損傷状況） | [7 empty] | 様式３（２）
大型カルバート名 | 佐山カルバート | 路線種類 | 主要地方道 | 定期点検者 | (株)宇部建設コンサルタント | 管理者名 | 防府土木建築事務所
|  | 路線名 | 山口宇部線 | 定期点検責任者 | 新谷 信行 | 点検年月日 | 2025.11.4
概要図
○様式２（２）に写真を貼り付けた箇所については、全て概要図上に位置を落とすこと。