## 様式１（２）
定期点検記録様式 （２）大型カルバート | [9 empty] | 様式１（２）
施設名・所在地・管理者名等 | [8 empty] | 施設ID | 33.96222,131.29722 | Ⅰ | 有 | 自専道 | 一次
施設名 |  |  | 路線名 |  | 所在地 |  |  | 起点側 | 緯度 | 33.96222 | Ⅱ | 無 | 一般道 | 二次
[9 empty] | 経度 | 131.29722 | Ⅲ |  |  | 三次
西岐波２号カルバート |  |  | 主要地方道山口宇部線 |  | 宇部市大字西岐波 | [5 empty] | Ⅳ |  |  | 市町村指定
（フリガナ）ﾆｼｷﾜ2ｺﾞｳｶﾙﾊﾞｰﾄ | [13 empty] | その他
管理者名 |  |  | 定期点検実施年月日 |  | 代替路の有無 |  | 自専道or一般道 | 緊急輸送道路 |  | 占用物件（名称）
宇部土木建築事務所 |  |  | 2025-11-27 |  | 有 |  | 一般道 | 一次 |  | 市道迫田長谷線
部材単位の診断（各部材毎に最も厳しい健全性の診断結果を記入） |  |  |  | 定期点検者 |  | サンヨーコンサルタント㈱ |  | 定期点検責任者 |  | 﨑村 浩亘
定期点検時に記録 | [6 empty] | 応急措置後に記録
部材名 |  | 判定区分 （Ⅰ～Ⅳ） | 変状の種類 （Ⅱ以上の場合に記載） |  | 備考（写真番号，位置等が分かるように記載） |  | 応急措置後の 判定区分 | 応急措置内容 |  | 応急措置及び判定 実施年月日
カルバート本体 |  | Ⅱ | ひびわれ |  | 写真2 |  | Ⅱ | 叩き落とし |  | 2025.11.27
継手 |  | Ⅱ | 漏水・遊離石灰 |  | 写真44
ウイング |  | Ⅱ | ひびわれ |  | 写真49
その他 |  | Ⅱ | ひびわれ |  | 写真57
施設毎の健全性の診断（対策区分Ⅰ～Ⅳ）
定期点検時に記録
（判定区分） | （所見等）
Ⅱ | 頂版にひびわれ、側壁にひびわれ、うきが生じているため、予防保全の観点から補修を行うことが望ましい。 継手に漏水・遊離石灰が生じているが、損傷が軽微であるため補修を行う必要はない(要経過観察)。 ウイングにひびわれが生じているため、予防保全の観点から補修を行うことが望ましい。 剥落防止工については、シートの劣化、アンカーのゆるみ等生じておらず、健全である。
全景写真（起点側，終点側を記載すること）
建設年次 | 延長 | 総幅員
1971 | 42.5 | 6
構造形式
ＲＣボックス
※建設年次が不明の場合は「不明」と記入する．
起点側
終点側

## 様式２（１）
別紙２ |  | 様式２（1）
状況写真（変状状況）
○区分がⅡ、Ⅲ又はⅣの場合には、直接関連する不具合の写真を記載のこと。
○写真は、不具合の程度が分かるように添付すること。
カルバート本体（頂版01） 【 区分：Ⅱ】 | 継手（遊間部0102） 【 区分：Ⅱ】
ウイング（ウイング02） 【 区分：Ⅱ】 | その他 (上部01) 【 区分：Ⅱ】

## 様式２－２（1）
状況写真（損傷状況） | [6 empty] | 様式２－２（1）
施設名 （形式） | #REF! |  |  | 路線名 | #REF! | 定期点検者 | #REF! |  |  | 点検年月日 | #REF!
| #REF! |  |  | 管理者名 | #REF!
写真番号 |  | 1 | 写真 |  |  | 写真番号 |  | 2
部材名 |  | カルバート本体 |  |  |  | 部材名 |  | カルバート本体
|  | 頂版01 | [5 empty] | 頂版01
変状の種類 |  | ひびわれ |  |  |  | 変状の種類 |  | ひびわれ
健全性 の診断 | 定期 点検時 | Ⅱ |  |  |  | 健全性 の診断 | 定期 点検時 | Ⅱ
| 応急措置後 | [5 empty] | 応急措置後
応急処置内容 | [5 empty] | 応急処置内容
所見 |  | 頂版にひびわれ10mm×2700mmが生じている(遠景)。 |  |  |  | 所見 |  | 頂版にひびわれ10mm×2700mmが生じている(近景)。
備考欄 |  | 前回点検時からの損傷・劣化の進行が認められる。 過年度2.0mm×2700mm |  |  |  | 備考欄 |  | 前回点検時からの損傷・劣化の進行が認められる。 過年度2.0mm×2700mm
写真番号 |  | 3 | 写真 |  |  | 写真番号 |  | 4 | 写真
部材名 |  | カルバート本体 |  |  |  | 部材名 |  | カルバート本体
|  | 頂版02 | [5 empty] | 頂版02
変状の種類 |  | ひびわれ |  |  |  | 変状の種類 |  | ひびわれ
健全性 の診断 | 定期 点検時 | Ⅱ |  |  |  | 健全性 の診断 | 定期 点検時 | Ⅱ
| 応急措置後 | [5 empty] | 応急措置後
応急処置内容 | [5 empty] | 応急処置内容
所見 |  | 頂版にひびわれ5.0mm×2100mmが生じている(遠景)。 |  |  |  | 所見 |  | 頂版にひびわれ5.0mm×2100mmが生じている(近景)。
備考欄 |  | 前回点検時からの損傷・劣化の進行が認められる。 過年度2.0mm×1300mm |  |  |  | 備考欄 |  | 前回点検時からの損傷・劣化の進行が認められる。 過年度2.0mm×1300mm
○部材単位の健全性の診断（判定区分）が、Ⅱ、Ⅲ又はⅣの部材について記載する。なお、同一部材で、変状の種類が異なる損傷がある場合は、変状の種類毎に記載する。
○写真は、不具合の程度が分かるように添付すること。

## 様式２－２ (2)
状況写真（損傷状況） | [5 empty] | 様式２－２（2）
施設名 （形式） | #REF! |  |  | 路線名 | #REF! |  | 定期点検者 | #REF! |  |  | 点検年月日 | #REF!
| #REF! |  |  | 管理者名 | #REF!
写真番号 |  | 5 | 写真 |  |  |  | 写真番号 |  | 6
部材名 |  | カルバート本体 |  |  |  |  | 部材名 |  | カルバート本体
|  | 頂版01 | [6 empty] | 頂版02
変状の種類 |  | 漏水・遊離石灰 |  |  |  |  | 変状の種類 |  | 漏水・遊離石灰
健全性 の診断 | 定期 点検時 | Ⅱ |  |  |  |  | 健全性 の診断 | 定期 点検時 | Ⅱ
| 応急措置後 | Ⅰ | [5 empty] | 応急措置後 | Ⅰ
応急処置内容 |  | 第三者被害防止対策（石灰物の除去）を実施。 |  |  |  |  | 応急処置内容 |  | 第三者被害防止対策（石灰物の除去）を実施。
所見 |  | 頂版に漏水・遊離石灰が生じている。 |  |  |  |  | 所見 |  | 頂版に漏水・遊離石灰が生じている。
備考欄 |  | 前回点検時からの損傷・劣化の進行は認められない。 |  |  |  |  | 備考欄 |  | 前回点検時からの損傷・劣化の進行は認められない。
写真番号 |  | 7 | 写真 |  |  |  | 写真番号 |  | 8 | 写真
部材名 |  | カルバート本体 |  |  |  |  | 部材名 |  | カルバート本体
|  | 側壁0101 | [6 empty] | 側壁0201
変状の種類 |  | ひびわれ |  |  |  |  | 変状の種類 |  | ひびわれ
健全性 の診断 | 定期 点検時 | Ⅱ |  |  |  |  | 健全性 の診断 | 定期 点検時 | Ⅱ
| 応急措置後 | [6 empty] | 応急措置後
応急処置内容 | [6 empty] | 応急処置内容
所見 |  | 側壁にひびわれ0.40mm×1500mmが生じている。 |  |  |  |  | 所見 |  | 側壁にひびわれ0.60mm×4200mm、0.60mm×1300mm、0.60mm×10600mmが生じている。
備考欄 |  | 前回点検時からの損傷・劣化の進行が認められる。 過年度0.30mm×800mm |  |  |  |  | 備考欄 |  | 前回点検時からの損傷・劣化の進行が認められるものの、軽微である。
○部材単位の健全性の診断（判定区分）が、Ⅱ、Ⅲ又はⅣの部材について記載する。なお、同一部材で、変状の種類が異なる損傷がある場合は、変状の種類毎に記載する。
○写真は、不具合の程度が分かるように添付すること。

## 様式２－２ (3)
状況写真（損傷状況） | [6 empty] | 様式２－２（3）
施設名 （形式） | #REF! |  |  | 路線名 | #REF! | 定期点検者 |  | #REF! |  |  | 点検年月日 | #REF!
| #REF! |  |  | 管理者名 | #REF!
写真番号 |  | 9 | 写真 |  |  | 写真番号 |  |  | 10
部材名 |  | カルバート本体 |  |  |  | 部材名 |  |  | カルバート本体
|  | 側壁0102 | [6 empty] | 側壁0202
変状の種類 |  | ひびわれ |  |  |  | 変状の種類 |  |  | ひびわれ
健全性 の診断 | 定期 点検時 | Ⅱ |  |  |  | 健全性 の診断 |  | 定期 点検時 | Ⅱ
| 応急措置後 | [6 empty] | 応急措置後
応急処置内容 | [5 empty] | 応急処置内容
所見 |  | 側壁にひびわれ0.30mm×700mm、0.30mm×500mm、0.40mm×1300mmが生じている。 |  |  |  | 所見 |  |  | 側壁にひびわれ0.40mm×10600mmが生じている。
備考欄 |  | 前回点検時からの損傷・劣化の進行が認められるものの、軽微である。 |  |  |  | 備考欄 |  |  | 前回点検時からの損傷・劣化の進行が認められるものの、軽微である。
写真番号 |  | 11 | 写真 |  |  | 写真番号 |  |  | 12 | 写真
部材名 |  | カルバート本体 |  |  |  | 部材名 |  |  | カルバート本体
|  | 側壁0102 | [6 empty] | 側壁0102
変状の種類 |  | ひびわれ |  |  |  | 変状の種類 |  |  | ひびわれ
健全性 の診断 | 定期 点検時 | Ⅱ |  |  |  | 健全性 の診断 |  | 定期 点検時 | Ⅱ
| 応急措置後 | [6 empty] | 応急措置後
応急処置内容 | [5 empty] | 応急処置内容
所見 |  | 側壁にひびわれ0.70mm×5200mmが生じている。 |  |  |  | 所見 |  |  | 側壁にひびわれ0.60mm×3850mmが生じている。
備考欄 |  | 前回点検時の写真無し。 |  |  |  | 備考欄 |  |  | 前回点検時の写真無し。
○部材単位の健全性の診断（判定区分）が、Ⅱ、Ⅲ又はⅣの部材について記載する。なお、同一部材で、変状の種類が異なる損傷がある場合は、変状の種類毎に記載する。
○写真は、不具合の程度が分かるように添付すること。

## 様式２－２ (4)
状況写真（損傷状況） | [7 empty] | 様式２－２（4）
施設名 （形式） | #REF! |  |  | 路線名 | #REF! | 定期点検者 | #REF! |  |  | 点検年月日 | #REF!
| #REF! |  |  | 管理者名 | #REF!
写真番号 |  | 13 | 写真 |  |  | 写真番号 |  | 14
部材名 |  | カルバート本体 |  |  |  | 部材名 |  | カルバート本体
|  | 側壁0102 | [5 empty] | 側壁0102
変状の種類 |  | ひびわれ |  |  |  | 変状の種類 |  | ひびわれ
健全性 の診断 | 定期 点検時 | Ⅱ |  |  |  | 健全性 の診断 | 定期 点検時 | Ⅱ
| 応急措置後 | [5 empty] | 応急措置後
応急処置内容 | [5 empty] | 応急処置内容
所見 |  | 側壁にひびわれ0.40mm×5150mmが生じている。 |  |  |  | 所見 |  | 側壁にひびわれ0.60mm×2400mmが生じている。
備考欄 |  | 前回点検時の写真無し。 |  |  |  | 備考欄 |  | 前回点検時の写真無し。
写真番号 |  | 15 | 写真 |  |  | 写真番号 |  | 16 | 写真
部材名 |  | カルバート本体 |  |  |  | 部材名 |  | カルバート本体
|  | 側壁0101 | [5 empty] | 側壁0101
変状の種類 |  | ひびわれ |  |  |  | 変状の種類 |  | ひびわれ
健全性 の診断 | 定期 点検時 | Ⅱ |  |  |  | 健全性 の診断 | 定期 点検時 | Ⅱ
| 応急措置後 | [5 empty] | 応急措置後
応急処置内容 | [5 empty] | 応急処置内容
所見 |  | 側壁にひびわれ0.30mm×600mmが生じている。 |  |  |  | 所見 |  | 側壁にひびわれ0.70mm×600mm、0.30mm×400mm、0.40mm×800mmが生じている。
備考欄 |  | 前回点検時の写真無し。 |  |  |  | 備考欄 |  | 前回点検時の写真無し。
○部材単位の健全性の診断（判定区分）が、Ⅱ、Ⅲ又はⅣの部材について記載する。なお、同一部材で、変状の種類が異なる損傷がある場合は、変状の種類毎に記載する。
○写真は、不具合の程度が分かるように添付すること。

## 様式２－２ (5)
状況写真（損傷状況） | [6 empty] | 様式２－２（5）
施設名 （形式） | #REF! |  |  | 路線名 | #REF! | 定期点検者 | #REF! |  |  | 点検年月日 | #REF!
| #REF! |  |  | 管理者名 | #REF!
写真番号 |  | 17 | 写真 |  |  | 写真番号 |  | 18
部材名 |  | カルバート本体 |  |  |  | 部材名 |  | カルバート本体
|  | 側壁0102 | [5 empty] | 側壁0102
変状の種類 |  | ひびわれ |  |  |  | 変状の種類 |  | ひびわれ
健全性 の診断 | 定期 点検時 | Ⅱ |  |  |  | 健全性 の診断 | 定期 点検時 | Ⅱ
| 応急措置後 | [5 empty] | 応急措置後
応急処置内容 | [5 empty] | 応急処置内容
所見 |  | 側壁にひびわれ0.50mm×2000mmが生じている。 |  |  |  | 所見 |  | 側壁にひびわれ0.30mm×2300mmが生じている。
備考欄 |  | 前回点検時の写真無し。 |  |  |  | 備考欄 |  | 前回点検時の写真無し。
写真番号 |  | 19 | 写真 |  |  | 写真番号 |  | 20 | 写真
部材名 |  | カルバート本体 |  |  |  | 部材名 |  | カルバート本体
|  | 側壁0201 | [5 empty] | 側壁0201
変状の種類 |  | ひびわれ |  |  |  | 変状の種類 |  | ひびわれ
健全性 の診断 | 定期 点検時 | Ⅱ |  |  |  | 健全性 の診断 | 定期 点検時 | Ⅱ
| 応急措置後 | [5 empty] | 応急措置後
応急処置内容 | [5 empty] | 応急処置内容
所見 |  | 側壁にひびわれ0.40mm×1100mm、0.50mm×1100mm、0.50mm×800mm、0.30mm×1000mm、0.40mm×1000mmが生じている。 |  |  |  | 所見 |  | 側壁にひびわれ0.60mm×1400mmが生じている。
備考欄 |  | 前回点検時の写真無し。 |  |  |  | 備考欄 |  | 前回点検時の写真無し。
○部材単位の健全性の診断（判定区分）が、Ⅱ、Ⅲ又はⅣの部材について記載する。なお、同一部材で、変状の種類が異なる損傷がある場合は、変状の種類毎に記載する。
○写真は、不具合の程度が分かるように添付すること。

## 様式２－２ (6)
状況写真（損傷状況） | [5 empty] | 様式２－２（6）
施設名 （形式） | #REF! |  |  | 路線名 | #REF! | 定期点検者 | #REF! |  |  | 点検年月日 | #REF!
| #REF! |  |  | 管理者名 | #REF!
写真番号 |  | 21 | 写真 |  |  | 写真番号 |  | 22
部材名 |  | カルバート本体 |  |  |  | 部材名 |  | カルバート本体
|  | 側壁0201 | [5 empty] | 側壁0201
変状の種類 |  | ひびわれ |  |  |  | 変状の種類 |  | ひびわれ
健全性 の診断 | 定期 点検時 | Ⅱ |  |  |  | 健全性 の診断 | 定期 点検時 | Ⅱ
| 応急措置後 | [5 empty] | 応急措置後
応急処置内容 | [5 empty] | 応急処置内容
所見 |  | 側壁にひびわれ0.50mm×2600mmが生じている。 |  |  |  | 所見 |  | 側壁にひびわれ0.50mm×5700mmが生じている。
備考欄 |  | 前回点検時の写真無し。 |  |  |  | 備考欄 |  | 前回点検時の写真無し。
写真番号 |  | 23 | 写真 |  |  | 写真番号 |  | 24 | 写真
部材名 |  | カルバート本体 |  |  |  | 部材名 |  | カルバート本体
|  | 側壁0202 | [5 empty] | 側壁0201
変状の種類 |  | ひびわれ |  |  |  | 変状の種類 |  | ひびわれ
健全性 の診断 | 定期 点検時 | Ⅱ |  |  |  | 健全性 の診断 | 定期 点検時 | Ⅱ
| 応急措置後 | [5 empty] | 応急措置後
応急処置内容 | [5 empty] | 応急処置内容
所見 |  | 側壁にひびわれ0.30mm×700mm、0.40mm×1000mm、0.30mm×1400mmが生じている。 |  |  |  | 所見 |  | 側壁にひびわれ0.40mm×6500mmが生じている。
備考欄 |  | 前回点検時の写真無し。 |  |  |  | 備考欄 |  | 前回点検時の写真無し。
○部材単位の健全性の診断（判定区分）が、Ⅱ、Ⅲ又はⅣの部材について記載する。なお、同一部材で、変状の種類が異なる損傷がある場合は、変状の種類毎に記載する。
○写真は、不具合の程度が分かるように添付すること。

## 様式２－２ (7)
状況写真（損傷状況） | [6 empty] | 様式２－２（7）
施設名 （形式） | #REF! |  |  | 路線名 | #REF! | 定期点検者 |  | #REF! |  |  | 点検年月日 | #REF!
| #REF! |  |  | 管理者名 | #REF!
写真番号 |  | 25 | 写真 |  |  | 写真番号 |  |  | 26 | 写真
部材名 |  | カルバート本体 |  |  |  | 部材名 |  |  | カルバート本体
|  | 側壁0101 | [6 empty] | 側壁0101
変状の種類 |  | 剥離 |  |  |  | 変状の種類 |  |  | その他 (豆板)
健全性 の診断 | 定期 点検時 | Ⅱ |  |  |  | 健全性 の診断 |  | 定期 点検時 | Ⅱ
| 応急措置後 | [6 empty] | 応急措置後
応急処置内容 | [5 empty] | 応急処置内容
所見 |  | 側壁に剥離100mm×100mmが生じている。 |  |  |  | 所見 |  |  | 側壁に豆板600mm×700mmが生じている。
備考欄 |  | 前回点検時からの損傷・劣化の進行が認められない。 |  |  |  | 備考欄 |  |  | 前回点検時からの損傷・劣化の進行が認められるものの、軽微である。
写真番号 |  | 27 |  |  |  | 写真番号 |  |  | 28 | 写真
部材名 |  | カルバート本体 |  |  |  | 部材名 |  |  | カルバート本体
|  | 側壁0201 | [6 empty] | 側壁0102
変状の種類 |  | その他 (豆板) |  |  |  | 変状の種類 |  |  | 剥離
健全性 の診断 | 定期 点検時 | Ⅱ |  |  |  | 健全性 の診断 |  | 定期 点検時 | Ⅱ
| 応急措置後 | [6 empty] | 応急措置後
応急処置内容 | [5 empty] | 応急処置内容
所見 |  | 側壁に豆板1400mm×600mmが生じている。 |  |  |  | 所見 |  |  | 側壁に剥離500mm×1400mm、500mm×1200mmが生じている。
備考欄 |  | 前回点検時からの損傷・劣化の進行が認められるものの、軽微である。 |  |  |  | 備考欄 |  |  | 前回点検時からの損傷・劣化の進行が認められるものの、軽微である。
○部材単位の健全性の診断（判定区分）が、Ⅱ、Ⅲ又はⅣの部材について記載する。なお、同一部材で、変状の種類が異なる損傷がある場合は、変状の種類毎に記載する。
○写真は、不具合の程度が分かるように添付すること。

## 様式２－２ (8)
状況写真（損傷状況） | [5 empty] | 様式２－２（8）
施設名 （形式） | #REF! |  |  | 路線名 | #REF! |  | 定期点検者 | #REF! |  |  | 点検年月日 | #REF!
| #REF! |  |  | 管理者名 | #REF!
写真番号 |  | 29 | 写真 |  |  |  | 写真番号 |  | 30 | 写真
部材名 |  | カルバート本体 |  |  |  |  | 部材名 |  | カルバート本体
|  | 側壁0202 | [6 empty] | 側壁0101
変状の種類 |  | 剥離 |  |  |  |  | 変状の種類 |  | その他 (欠損)
健全性 の診断 | 定期 点検時 | Ⅱ |  |  |  |  | 健全性 の診断 | 定期 点検時 | Ⅱ
| 応急措置後 | [6 empty] | 応急措置後
応急処置内容 | [6 empty] | 応急処置内容
所見 |  | 側壁に剥離500mm×1800mm、400mm×1200mmが生じている。 |  |  |  |  | 所見 |  | 側壁に欠損50mm×550mmが生じている。
備考欄 |  | 前回点検時からの損傷・劣化の進行が認められるものの、軽微である。 |  |  |  |  | 備考欄 |  | 前回点検時からの損傷・劣化の進行は認められない。
写真番号 |  | 31 |  |  |  |  | 写真番号 |  | 32 | 写真
部材名 |  | カルバート本体 |  |  |  |  | 部材名 |  | カルバート本体
|  | 側壁0201 | [6 empty] | 側壁0102
変状の種類 |  | その他 (欠損) |  |  |  |  | 変状の種類 |  | その他 (欠損)
健全性 の診断 | 定期 点検時 | Ⅱ |  |  |  |  | 健全性 の診断 | 定期 点検時 | Ⅱ
| 応急措置後 | [6 empty] | 応急措置後
応急処置内容 | [6 empty] | 応急処置内容
所見 |  | 側壁に欠損50mm×50mm、400mm×50mm、50mm×250mm、100mm×100mmが生じている。 |  |  |  |  | 所見 |  | 側壁に欠損50mm×400mmが生じている。
備考欄 |  | 前回点検時からの損傷・劣化の進行は認められない。 |  |  |  |  | 備考欄 |  | 前回点検時からの損傷・劣化の進行は認められない。
○部材単位の健全性の診断（判定区分）が、Ⅱ、Ⅲ又はⅣの部材について記載する。なお、同一部材で、変状の種類が異なる損傷がある場合は、変状の種類毎に記載する。
○写真は、不具合の程度が分かるように添付すること。

## 様式２－２ (9)
状況写真（損傷状況） | [5 empty] | 様式２－２（9）
施設名 （形式） | #REF! |  |  | 路線名 | #REF! | 定期点検者 | #REF! |  |  | 点検年月日 | #REF!
| #REF! |  |  | 管理者名 | #REF!
写真番号 |  | 33 | 写真 |  |  | 写真番号 |  | 34 | 写真
部材名 |  | カルバート本体 |  |  |  | 部材名 |  | カルバート本体
|  | 側壁0202 | [5 empty] | 側壁0102
変状の種類 |  | その他 (欠損) |  |  |  | 変状の種類 |  | その他 (豆板)
健全性 の診断 | 定期 点検時 | Ⅱ |  |  |  | 健全性 の診断 | 定期 点検時 | Ⅱ
| 応急措置後 | [5 empty] | 応急措置後
応急処置内容 | [5 empty] | 応急処置内容
所見 |  | 側壁に欠損1000mm×50mmが生じている。 |  |  |  | 所見 |  | 側壁に豆板4100mm×500mmが生じている。
備考欄 |  | 前回点検時からの損傷・劣化の進行は認められない。 |  |  |  | 備考欄 |  | 前回点検時からの損傷・劣化の進行が認められるものの、軽微である。
写真番号 |  | 35 |  |  |  | 写真番号 |  | 36 | 写真
部材名 |  | カルバート本体 |  |  |  | 部材名 |  | カルバート本体
|  | 側壁0102 | [5 empty] | 側壁0102
変状の種類 |  | 剥離 |  |  |  | 変状の種類 |  | 剥離
健全性 の診断 | 定期 点検時 | Ⅱ |  |  |  | 健全性 の診断 | 定期 点検時 | Ⅱ
| 応急措置後 | [5 empty] | 応急措置後
応急処置内容 | [5 empty] | 応急処置内容
所見 |  | 側壁に剥離800mm×1700mm、500mm×1600mm、500mm×1900mmが生じている。 |  |  |  | 所見 |  | 側壁に剥離100mm×100mmが生じている。
備考欄 |  | 前回点検時の写真無し。 |  |  |  | 備考欄 |  | 前回点検時の写真無し。
○部材単位の健全性の診断（判定区分）が、Ⅱ、Ⅲ又はⅣの部材について記載する。なお、同一部材で、変状の種類が異なる損傷がある場合は、変状の種類毎に記載する。
○写真は、不具合の程度が分かるように添付すること。

## 様式２－２ (10)
状況写真（損傷状況） | [5 empty] | 様式２－２（10）
施設名 （形式） | #REF! |  |  | 路線名 | #REF! |  | 定期点検者 | #REF! |  |  | 点検年月日 | #REF!
| #REF! |  |  | 管理者名 | #REF!
写真番号 |  | 37 | 写真 |  |  |  | 写真番号 |  | 38 | 写真
部材名 |  | カルバート本体 |  |  |  |  | 部材名 |  | カルバート本体
|  | 側壁0102 | [6 empty] | 側壁0202
変状の種類 |  | うき |  |  |  |  | 変状の種類 |  | 漏水・遊離石灰
健全性 の診断 | 定期 点検時 | Ⅱ |  |  |  |  | 健全性 の診断 | 定期 点検時 | Ⅱ
| 応急措置後 | Ⅱ | [5 empty] | 応急措置後
応急処置内容 |  | 第三者被害防止対策（叩き落し）の実施による除去不可。 |  |  |  |  | 応急処置内容
所見 |  | 側壁にうき100mm×900mmが生じている。 |  |  |  |  | 所見 |  | 側壁に漏水・遊離石灰が生じている。
備考欄 |  | 前回点検時の写真無し。 |  |  |  |  | 備考欄 |  | 前回点検時からの損傷・劣化の進行は認められない。
写真番号 |  | 39 |  |  |  |  | 写真番号 |  | 40 | 写真
部材名 |  | カルバート本体 |  |  |  |  | 部材名 |  | カルバート本体
|  | 側壁0101 | [6 empty] | 側壁0201
変状の種類 |  | 漏水・遊離石灰 |  |  |  |  | 変状の種類 |  | 漏水・遊離石灰
健全性 の診断 | 定期 点検時 | Ⅱ |  |  |  |  | 健全性 の診断 | 定期 点検時 | Ⅱ
| 応急措置後 | [6 empty] | 応急措置後
応急処置内容 | [6 empty] | 応急処置内容
所見 |  | 側壁に漏水・遊離石灰が生じている。 |  |  |  |  | 所見 |  | 側壁に漏水・遊離石灰が生じている。
備考欄 |  | 前回点検時の写真無し。 |  |  |  |  | 備考欄 |  | 前回点検時の写真無し。
○部材単位の健全性の診断（判定区分）が、Ⅱ、Ⅲ又はⅣの部材について記載する。なお、同一部材で、変状の種類が異なる損傷がある場合は、変状の種類毎に記載する。
○写真は、不具合の程度が分かるように添付すること。

## 様式２－２ (11)
状況写真（損傷状況） | [6 empty] | 様式２－２（11）
施設名 （形式） | #REF! |  |  | 路線名 | #REF! | 定期点検者 | #REF! |  |  | 点検年月日 | #REF!
| #REF! |  |  | 管理者名 | #REF!
写真番号 |  | 41 | 写真 |  |  | 写真番号 |  | 42
部材名 |  | カルバート本体 |  |  |  | 部材名 |  | カルバート本体
|  | 側壁0102 | [5 empty] | 側壁0101
変状の種類 |  | ひびわれ |  |  |  | 変状の種類 |  | 剥離
健全性 の診断 | 定期 点検時 | Ⅱ |  |  |  | 健全性 の診断 | 定期 点検時 | Ⅱ
| 応急措置後 | [5 empty] | 応急措置後
応急処置内容 | [5 empty] | 応急処置内容
所見 |  | 側壁にひびわれ0.40mm×1000mmが生じている。 |  |  |  | 所見 |  | 側壁に剥離50mm×50mm×4箇所が生じている。
備考欄 |  | 前回点検時の写真無し。 |  |  |  | 備考欄 |  | 前回点検時からの損傷・劣化の進行は認められない。
写真番号 |  | 43 | 写真 |  |  | 写真番号 |  | 44 | 写真
部材名 |  | カルバート本体 |  |  |  | 部材名 |  | 継手
|  | 側壁0202 | [5 empty] | 遊間部0102
変状の種類 |  | 剥離 |  |  |  | 変状の種類 |  | 継手の機能障害 (漏水・遊離石灰)
健全性 の診断 | 定期 点検時 | Ⅱ |  |  |  | 健全性 の診断 | 定期 点検時 | Ⅱ
| 応急措置後 | [5 empty] | 応急措置後
応急処置内容 | [5 empty] | 応急処置内容
所見 |  | 側壁に剥離50mm×50mm×2箇所が生じている。 |  |  |  | 所見 |  | 継手に漏水・遊離石灰が生じている。
備考欄 |  | 前回点検時からの損傷・劣化の進行は認められない。 |  |  |  | 備考欄 |  | 前回点検時からの損傷・劣化の進行は認められない。
○部材単位の健全性の診断（判定区分）が、Ⅱ、Ⅲ又はⅣの部材について記載する。なお、同一部材で、変状の種類が異なる損傷がある場合は、変状の種類毎に記載する。
○写真は、不具合の程度が分かるように添付すること。

## 様式２－２ (12)
状況写真（損傷状況） | [6 empty] | 様式２－２（12）
施設名 （形式） | #REF! |  |  | 路線名 | #REF! | 定期点検者 |  | #REF! |  |  | 点検年月日 | #REF!
| #REF! |  |  | 管理者名 | #REF!
写真番号 |  | 45 | 写真 |  |  | 写真番号 |  |  | 46 | 写真
部材名 |  | 継手 |  |  |  | 部材名 |  |  | 継手
|  | 遊間部0101 | [6 empty] | 遊間部0102
変状の種類 |  | 継手の機能障害 (漏水) |  |  |  | 変状の種類 |  |  | その他 (抜け落ち)
健全性 の診断 | 定期 点検時 | Ⅱ |  |  |  | 健全性 の診断 |  | 定期 点検時 | Ⅰ
| 応急措置後 | [6 empty] | 応急措置後
応急処置内容 | [5 empty] | 応急処置内容
所見 |  | 継手に漏水が生じている。 |  |  |  | 所見 |  |  | 導水ホースの抜け落ちについては、補修済みである。
備考欄 |  | 前回点検時からの損傷・劣化の進行は認められない。 |  |  |  | 備考欄
写真番号 |  | 47 |  |  |  | 写真番号 |  |  | 48 | 写真
部材名 |  | ウイング |  |  |  | 部材名 |  |  | ウイング
|  | ウイング01 | [6 empty] | ウイング02
変状の種類 |  | ひびわれ |  |  |  | 変状の種類 |  |  | ひびわれ
健全性 の診断 | 定期 点検時 | Ⅱ |  |  |  | 健全性 の診断 |  | 定期 点検時 | Ⅱ
| 応急措置後 | [6 empty] | 応急措置後
応急処置内容 | [5 empty] | 応急処置内容
所見 |  | ウイングにひびわれ0.60mm×7500mmが生じている。 |  |  |  | 所見 |  |  | ウイングにひびわれ0.50mm×9300mmが生じている。
備考欄 |  | 前回点検時からの損傷・劣化の進行が認められるものの、軽微である。 |  |  |  | 備考欄 |  |  | 前回点検時からの損傷・劣化の進行が認められるものの、軽微である。
○部材単位の健全性の診断（判定区分）が、Ⅱ、Ⅲ又はⅣの部材について記載する。なお、同一部材で、変状の種類が異なる損傷がある場合は、変状の種類毎に記載する。
○写真は、不具合の程度が分かるように添付すること。

## 様式２－２ (13)
状況写真（損傷状況） | [7 empty] | 様式２－２（13）
施設名 （形式） | #REF! |  |  | 路線名 | #REF! | 定期点検者 | #REF! |  |  | 点検年月日 | #REF!
| #REF! |  |  | 管理者名 | #REF!
写真番号 |  | 49 | 写真 |  |  | 写真番号 |  | 50 | 写真
部材名 |  | ウイング |  |  |  | 部材名 |  | ウイング
|  | ウイング02 | [5 empty] | ウイング02
変状の種類 |  | ひびわれ |  |  |  | 変状の種類 |  | ひびわれ
健全性 の診断 | 定期 点検時 | Ⅱ |  |  |  | 健全性 の診断 | 定期 点検時 | Ⅱ
| 応急措置後 | [5 empty] | 応急措置後
応急処置内容 | [5 empty] | 応急処置内容
所見 |  | ウイングにひびわれ0.70mm×7600mm、0.80mm×3200mmが生じている。 |  |  |  | 所見 |  | ウイングにひびわれ0.60mm×800mmが生じている。
備考欄 |  | 前回点検時の写真無し。 |  |  |  | 備考欄 |  | 前回点検時の写真無し。
写真番号 |  | 51 |  |  |  | 写真番号 |  | 52 | 写真
部材名 |  | その他 |  |  |  | 部材名 |  | ウイング
|  | その他(袖擁壁) | [5 empty] | ウイング02
変状の種類 |  | うき、剥離 |  |  |  | 変状の種類 |  | 剥離・鋼材露出
健全性 の診断 | 定期 点検時 | Ⅱ |  |  |  | 健全性 の診断 | 定期 点検時 | Ⅱ
| 応急措置後 | [5 empty] | 応急措置後 | Ⅱ
応急処置内容 | [5 empty] | 応急処置内容 |  | 防食スプレー(ローバル)にて防錆処理対応。
所見 |  | 袖擁壁にうき、剥離2200mm×50mmが生じている。 |  |  |  | 所見 |  | ウイングに剥離・鋼材露出100mm×150mmが生じている。
備考欄 |  | 前回点検時の写真無し。 |  |  |  | 備考欄 |  | 前回点検時の写真無し。
○部材単位の健全性の診断（判定区分）が、Ⅱ、Ⅲ又はⅣの部材について記載する。なお、同一部材で、変状の種類が異なる損傷がある場合は、変状の種類毎に記載する。
○写真は、不具合の程度が分かるように添付すること。

## 様式２－２ (14)
状況写真（損傷状況） | [6 empty] | 様式２－２（14）
施設名 （形式） | #REF! |  |  | 路線名 | #REF! | 定期点検者 |  | #REF! |  |  | 点検年月日 | #REF!
| #REF! |  |  | 管理者名 | #REF!
写真番号 |  | 53 | 写真 |  |  | 写真番号 |  |  | 54 | 写真
部材名 |  | ウイング |  |  |  | 部材名 |  |  | 内空道路
|  | ウイング02 | [6 empty] | 路面01、02
変状の種類 |  | ひびわれ |  |  |  | 変状の種類 |  |  | うき、剥離
健全性 の診断 | 定期 点検時 | Ⅱ |  |  |  | 健全性 の診断 |  | 定期 点検時 | Ⅱ
| 応急措置後 | [6 empty] | 応急措置後
応急処置内容 | [5 empty] | 応急処置内容
所見 |  | ウイングにひびわれ0.30mm×4200mmが生じている。 |  |  |  | 所見 |  |  | 舗装にうき、剥離100mm×2400mmが生じている。
備考欄 |  | 前回点検時からの損傷・劣化の進行が認められるものの、軽微である。 |  |  |  | 備考欄 |  |  | 前回点検時からの損傷・劣化の進行が認められるものの、軽微である。
写真番号 |  | 55 | 写真 |  |  | 写真番号 |  |  | 56
部材名 |  | 内空道路 |  |  |  | 部材名 |  |  | 内空道路
|  | 路面01、02 | [6 empty] | 路面02
変状の種類 |  | その他 (土砂詰まり) |  |  |  | 変状の種類 |  |  | 路上施設の変状 (土砂堆積)
健全性 の診断 | 定期 点検時 | Ⅱ |  |  |  | 健全性 の診断 |  | 定期 点検時 | Ⅱ
| 応急措置後 | [6 empty] | 応急措置後
応急処置内容 | [5 empty] | 応急処置内容
所見 |  | 舗装に土砂詰まりが生じている。 |  |  |  | 所見 |  |  | 舗装に土砂堆積が生じている。
備考欄 |  | 前回点検時からの損傷・劣化の進行は認められない。 |  |  |  | 備考欄 |  |  | 前回点検時からの損傷・劣化の進行は認められない。
○部材単位の健全性の診断（判定区分）が、Ⅱ、Ⅲ又はⅣの部材について記載する。なお、同一部材で、変状の種類が異なる損傷がある場合は、変状の種類毎に記載する。
○写真は、不具合の程度が分かるように添付すること。

## 様式２－２ (15)
状況写真（損傷状況） | [8 empty] | 様式２－２（15）
施設名 （形式） | #REF! |  |  | 路線名 | #REF! | 定期点検者 | #REF! |  |  |  | 点検年月日 | #REF!
| #REF! |  |  | 管理者名 | #REF!
写真番号 |  | 57 | 写真 |  |  | 写真番号 |  | 58 |  | 写真
部材名 |  | 上部道路 |  |  |  | 部材名 |  | 上部道路
|  | 上部01 | [5 empty] | 上部01
変状の種類 |  | 路上施設の変状 (ひびわれ) |  |  |  | 変状の種類 |  | 路上施設の変状 (腐食)
健全性 の診断 | 定期 点検時 | Ⅱ |  |  |  | 健全性 の診断 | 定期 点検時 | Ⅱ
| 応急措置後 | [5 empty] | 応急措置後
応急処置内容 | [5 empty] | 応急処置内容
所見 |  | 舗装にひびわれ40mm×8500mmが生じている。 |  |  |  | 所見 |  | 防護柵に腐食が生じている。
備考欄 |  | 前回点検時からの損傷・劣化の進行が認められる。 過年度30mm |  |  |  | 備考欄 |  | 前回点検時からの損傷・劣化の進行は認められない。
写真番号 |  | 59 | 写真 |  |  | 写真番号 |  | 60 |  | 写真
部材名 |  | 上部道路 |  |  |  | 部材名 |  | その他
|  | 上部01 | [5 empty] | その他(袖擁壁)
変状の種類 |  | 路上施設の変状 (変形) |  |  |  | 変状の種類 |  | ひびわれ
健全性 の診断 | 定期 点検時 | Ⅱ |  |  |  | 健全性 の診断 | 定期 点検時 | Ⅱ
| 応急措置後 | [5 empty] | 応急措置後
応急処置内容 | [5 empty] | 応急処置内容
所見 |  | 防護柵に変形が生じている。 |  |  |  | 所見 |  | 袖擁壁にひびわれ20mm×2200mmが生じている。
備考欄 |  | 前回点検時からの損傷・劣化の進行は認められない。 |  |  |  | 備考欄 |  | 前回点検時からの損傷・劣化の進行は認められない。
○部材単位の健全性の診断（判定区分）が、Ⅱ、Ⅲ又はⅣの部材について記載する。なお、同一部材で、変状の種類が異なる損傷がある場合は、変状の種類毎に記載する。
○写真は、不具合の程度が分かるように添付すること。

## 様式２－２ (16)
状況写真（損傷状況） | [8 empty] | 様式２－２（16）
施設名 （形式） | #REF! |  |  | 路線名 | #REF! | 定期点検者 | #REF! |  |  |  | 点検年月日 | #REF!
| #REF! |  |  | 管理者名 | #REF!
写真番号 |  | 61 |  |  |  | 写真番号 |  | 62 |  | 写真
部材名 |  | その他 |  |  |  | 部材名 |  | その他
|  | その他(袖擁壁) | [5 empty] | その他(法面)
変状の種類 |  | うき、剥離 |  |  |  | 変状の種類 |  | その他 (植生)
健全性 の診断 | 定期 点検時 | Ⅱ |  |  |  | 健全性 の診断 | 定期 点検時 | Ⅱ
| 応急措置後 | [5 empty] | 応急措置後
応急処置内容 | [5 empty] | 応急処置内容
所見 |  | 袖擁壁にうき、剥離300mm×3900mmが生じている。 |  |  |  | 所見 |  | 植生が生じている
備考欄 |  | 前回点検時からの損傷・劣化の進行が認められるものの、軽微である。 |  |  |  | 備考欄 |  | 前回点検時からの損傷・劣化の進行は認められない。
写真番号 |  | 63 | 写真 |  |  | 写真番号
部材名 |  | その他 |  |  |  | 部材名
その他(法面)
変状の種類 |  | その他 (植生) |  |  |  | 変状の種類
健全性 の診断 | 定期 点検時 | Ⅱ |  |  |  | 健全性 の診断 | 定期 点検時
| 応急措置後 | [5 empty] | 応急措置後
応急処置内容 | [5 empty] | 応急処置内容
所見 |  | 植生が生じている。 |  |  |  | 所見
備考欄 |  | 前回点検時の写真無し。 |  |  |  | 備考欄
○部材単位の健全性の診断（判定区分）が、Ⅱ、Ⅲ又はⅣの部材について記載する。なお、同一部材で、変状の種類が異なる損傷がある場合は、変状の種類毎に記載する。
○写真は、不具合の程度が分かるように添付すること。

## 様式３
概要図（損傷状況） | [7 empty] | 様式３（1）
大型カルバート名 | #REF! | 路線種類 | 主要地方道 | 定期点検者 | #REF! | 管理者名 | #REF!
|  | 路線名 | 山口宇部線 | 定期点検責任者 | 﨑村 浩亘 | 点検年月日 | #REF!
概要図
○様式２（1）に写真を貼り付けた箇所については、全て概要図上に位置を落とすこと。