## 様式１（２）
定期点検記録様式 （２）大型カルバート | [9 empty] | 様式１（２）
施設名・所在地・管理者名等 | [8 empty] | 施設ID | 34.18505,131.14559 | Ⅰ | 有 | 自専道 | 一次
施設名 |  |  | 路線名 |  | 所在地 |  |  | 起点側 | 緯度 | 34.18505 | Ⅱ | 無 | 一般道 | 二次
[9 empty] | 経度 | 131.14559 | Ⅲ |  |  | 三次
桃ノ木２号カルバート |  |  | 一般国道435号 |  | 美祢市大嶺町西分 | [5 empty] | Ⅳ |  |  | 市町村指定
（フリガナ）ﾓﾓﾉｷ2ｺﾞｳｶﾙﾊﾞｰﾄ | [13 empty] | その他
管理者名 |  |  | 定期点検実施年月日 |  | 代替路の有無 |  | 自専道or一般道 | 緊急輸送道路 |  | 占用物件（名称）
宇部土木建築事務所 美祢支所 |  |  | 2025-11-07 |  | 有 |  | 一般道 | 一次 |  | 市道桃ノ木通学路線
部材単位の診断（各部材毎に最も厳しい健全性の診断結果を記入） |  |  |  | 定期点検者 |  | サンヨーコンサルタント㈱ |  | 定期点検責任者 |  | 﨑村 浩亘
定期点検時に記録 | [6 empty] | 応急措置後に記録
部材名 |  | 判定区分 （Ⅰ～Ⅳ） | 変状の種類 （Ⅱ以上の場合に記載） |  | 備考（写真番号，位置等が分かるように記載） |  | 応急措置後の 判定区分 | 応急措置内容 |  | 応急措置及び判定 実施年月日
カルバート本体 |  | Ⅱ | ひびわれ |  | 写真17
継手 |  | Ⅱ | 漏水・遊離石灰 |  | 写真25
ウイング |  | Ⅱ | ひびわれ |  | 写真27
その他 |  | Ⅲ | 腐食 |  | 写真34
施設毎の健全性の診断（対策区分Ⅰ～Ⅳ）
定期点検時に記録
（判定区分） | （所見等）
Ⅱ | 頂版、側壁にひびわれが生じているため、予防保全の観点から補修を行うことが望ましい。 継手に漏水・遊離石灰が生じているため、予防保全の観点から補修を行うことが望ましい。 ウイングにひびわれが生じているため、予防保全の観点から補修を行うことが望ましい。 防護柵に著しい腐食が生じているため、第三者被害予防措置の観点から早期に補修を行う必要がある。
全景写真（起点側，終点側を記載すること）
建設年次 | 延長 | 総幅員
1985 | 24.0m | 7
構造形式 |  |  | 起点側 | [5 empty] | 終点側
RCボックス
※建設年次が不明の場合は「不明」と記入する．

## 様式２(1)
別紙２ |  | 様式２（1）
状況写真（変状状況）
○区分がⅡ、Ⅲ又はⅣの場合には、直接関連する不具合の写真を記載のこと。
○写真は、不具合の程度が分かるように添付すること。
カルバート本体（ 側壁0201 ） 【 区分： Ⅱ 】 | 継手（ 遊間部0102 ） 【 区分： Ⅱ 】
ウイング（ ウイング02 ） 【 区分： Ⅱ 】 | その他（ 路上02 ） 【 区分： Ⅲ 】

## 様式２－２ (1)
状況写真（損傷状況） | [7 empty] | 様式２－２（1）
施設名 （形式） | #REF! |  | 路線名 | #REF! | 定期点検者 | #REF! |  | 点検年月日 | #REF!
| #REF! |  | 管理者名 | #REF!
写真番号 |  | 1 |  |  | 写真番号 |  | 2
部材名 |  | カルバート本体 |  |  | 部材名 |  | カルバート本体
|  | 頂版01 |  |  |  |  | 頂版02
変状の種類 |  | ひびわれ |  |  | 変状の種類 |  | ひびわれ
健全性 の診断 | 定期 点検時 | Ⅱ |  |  | 健全性 の診断 | 定期 点検時 | Ⅱ
| 応急措置後 |  |  |  |  | 応急措置後
応急処置内容 |  |  |  |  | 応急処置内容
所見 |  | 頂版にひびわれ0.30mm×1300mmが生じている。 |  |  | 所見 |  | 頂版にひびわれ0.50mm×1000mmが生じている。
備考欄 |  | 前回点検時からの損傷・劣化の進行は認められない。 |  |  | 備考欄 |  | 前回点検時からの損傷・劣化の進行が認められるものの、軽微である。
写真番号 |  | 3 |  |  | 写真番号 |  | 4
部材名 |  | カルバート本体 |  |  | 部材名 |  | カルバート本体
|  | 頂版02 |  |  |  |  | 頂版02
変状の種類 |  | ひびわれ |  |  | 変状の種類 |  | ひびわれ
健全性 の診断 | 定期 点検時 | Ⅱ |  |  | 健全性 の診断 | 定期 点検時 | Ⅱ
| 応急措置後 |  |  |  |  | 応急措置後
応急処置内容 |  |  |  |  | 応急処置内容
所見 |  | 頂版にひびわれ0.30mm×400mmが生じている。 |  |  | 所見 |  | 頂版にひびわれ0.40mm×9000mmが生じている。
備考欄 |  | 前回点検時の写真なし。 |  |  | 備考欄 |  | 前回点検時の写真なし。
○部材単位の健全性の診断（判定区分）が、Ⅱ、Ⅲ又はⅣの部材について記載する。なお、同一部材で、変状の種類が異なる損傷がある場合は、変状の種類毎に記載する。
○写真は、不具合の程度が分かるように添付すること。

## 様式２－２ (2)
状況写真（損傷状況） | [7 empty] | 様式２－２（2）
施設名 （形式） | 桃ノ木2号カルバート |  | 路線名 | 一般国道435号 | 定期点検者 | サンヨーコンサルタント㈱ |  | 点検年月日 | 2025.11.7
| RCボックス |  | 管理者名 | 宇部土木建築事務所 美祢支所
写真番号 |  | 5 |  |  | 写真番号 |  | 6
部材名 |  | カルバート本体 |  |  | 部材名 |  | カルバート本体
|  | 頂版02 |  |  |  |  | 頂版02
変状の種類 |  | ひびわれ |  |  | 変状の種類 |  | ひびわれ
健全性 の診断 | 定期 点検時 | Ⅱ |  |  | 健全性 の診断 | 定期 点検時 | Ⅱ
| 応急措置後 |  |  |  |  | 応急措置後
応急処置内容 |  |  |  |  | 応急処置内容
所見 |  | 頂版にひびわれ0.40mm×9000mmが生じている。 |  |  | 所見 |  | 頂版に0.30mm×5700mmが生じている。
備考欄 |  | 写真6の続き 前回点検時の写真なし。 |  |  | 備考欄 |  | 前回点検時の写真なし。
写真番号 |  | 7 |  |  | 写真番号 |  | 8
部材名 |  | カルバート本体 |  |  | 部材名 |  | カルバート本体
|  | 頂版02 |  |  |  |  | 頂版01
変状の種類 |  | ひびわれ |  |  | 変状の種類 |  | ひびわれ
健全性 の診断 | 定期 点検時 | Ⅱ |  |  | 健全性 の診断 | 定期 点検時 | Ⅱ
| 応急措置後 |  |  |  |  | 応急措置後
応急処置内容 |  |  |  |  | 応急処置内容
所見 |  | 頂版にひびわれ0.20mm×800mm×3箇所、0.20mm×1500mm×3箇所、0.20mm×1000mm、0.20mm×500mm、0.20mm×1200mm、0.20mm×1300mm、0.20mm×2000mm、0.20mm×1900mmが生じている。 |  |  | 所見 |  | 頂版にひびわれ0.50mm×3200mmが生じている。
備考欄 |  | 前回点検時の写真なし。 |  |  | 備考欄 |  | 前回点検時の写真なし。
○部材単位の健全性の診断（判定区分）が、Ⅱ、Ⅲ又はⅣの部材について記載する。なお、同一部材で、変状の種類が異なる損傷がある場合は、変状の種類毎に記載する。
○写真は、不具合の程度が分かるように添付すること。

## 様式２－２ (3)
状況写真（損傷状況） | [7 empty] | 様式２－２（3）
施設名 （形式） | 桃ノ木2号カルバート |  | 路線名 | 一般国道435号 | 定期点検者 | サンヨーコンサルタント㈱ |  | 点検年月日 | 2025.11.7
| RCボックス |  | 管理者名 | 宇部土木建築事務所 美祢支所
写真番号 |  | 9 |  |  | 写真番号 |  | 10
部材名 |  | カルバート本体 |  |  | 部材名 |  | カルバート本体
|  | 頂版02 |  |  |  |  | 頂版02
変状の種類 |  | ひびわれ |  |  | 変状の種類 |  | ひびわれ
健全性 の診断 | 定期 点検時 | Ⅱ |  |  | 健全性 の診断 | 定期 点検時 | Ⅱ
| 応急措置後 |  |  |  |  | 応急措置後
応急処置内容 |  |  |  |  | 応急処置内容
所見 |  | 頂版にひびわれ0.40mm×500mmが生じている。 |  |  | 所見 |  | 頂版にひびわれ0.40mm×1200mmが生じている。
備考欄 |  | 前回点検時の写真なし。 |  |  | 備考欄 |  | 前回点検時の写真なし。
写真番号 |  | 11 |  |  | 写真番号 |  | 12
部材名 |  | カルバート本体 |  |  | 部材名 |  | カルバート本体
|  | 頂版02 |  |  |  |  | 頂版02
変状の種類 |  | その他 (欠損) |  |  | 変状の種類 |  | 漏水・遊離石灰
健全性 の診断 | 定期 点検時 | Ⅱ |  |  | 健全性 の診断 | 定期 点検時 | Ⅱ
| 応急措置後 |  |  |  |  | 応急措置後
応急処置内容 |  |  |  |  | 応急処置内容
所見 |  | 頂版に欠損300mm×100mm、50mm×50mmが生じている。 |  |  | 所見 |  | 頂版に漏水・遊離石灰が生じている。
備考欄 |  | 前回点検時からの損傷・劣化の進行が認められるものの、軽微である。 |  |  | 備考欄 |  | 前回点検時からの損傷・劣化の進行は認められない。
○部材単位の健全性の診断（判定区分）が、Ⅱ、Ⅲ又はⅣの部材について記載する。なお、同一部材で、変状の種類が異なる損傷がある場合は、変状の種類毎に記載する。
○写真は、不具合の程度が分かるように添付すること。

## 様式２－２ (4)
状況写真（損傷状況） | [7 empty] | 様式２－２（4）
施設名 （形式） | 桃ノ木2号カルバート |  | 路線名 | 一般国道435号 | 定期点検者 | サンヨーコンサルタント㈱ |  | 点検年月日 | 2025.11.7
| RCボックス |  | 管理者名 | 宇部土木建築事務所 美祢支所
写真番号 |  | 13 |  |  | 写真番号 |  | 14
部材名 |  | カルバート本体 |  |  | 部材名 |  | カルバート本体
|  | 頂版01 |  |  |  |  | 側壁0101
変状の種類 |  | 漏水・遊離石灰 |  |  | 変状の種類 |  | ひびわれ
健全性 の診断 | 定期 点検時 | Ⅱ |  |  | 健全性 の診断 | 定期 点検時 | Ⅱ
| 応急措置後 |  |  |  |  | 応急措置後
応急処置内容 |  |  |  |  | 応急処置内容
所見 |  | 頂版に漏水・遊離石灰が生じている。 |  |  | 所見 |  | 側壁にひびわれ0.70mm×4800mmが生じている。
備考欄 |  | 前回点検時からの損傷・劣化の進行は認められない。 |  |  | 備考欄 |  | 前回点検時からの損傷・劣化の進行は認められない。
写真番号 |  | 15 |  |  | 写真番号 |  | 16
部材名 |  | カルバート本体 |  |  | 部材名 |  | カルバート本体
|  | 側壁0101 |  |  |  |  | 側壁0201
変状の種類 |  | ひびわれ |  |  | 変状の種類 |  | ひびわれ
健全性 の診断 | 定期 点検時 | Ⅱ |  |  | 健全性 の診断 | 定期 点検時 | Ⅱ
| 応急措置後 |  |  |  |  | 応急措置後
応急処置内容 |  |  |  |  | 応急処置内容
所見 |  | 側壁にひびわれ0.50mm×4500mmが生じている。 |  |  | 所見 |  | 側壁にひびわれ0.30mm×1500mmが生じている。
備考欄 |  | 前回点検時の写真なし。 |  |  | 備考欄 |  | 前回点検時の写真なし。
○部材単位の健全性の診断（判定区分）が、Ⅱ、Ⅲ又はⅣの部材について記載する。なお、同一部材で、変状の種類が異なる損傷がある場合は、変状の種類毎に記載する。
○写真は、不具合の程度が分かるように添付すること。

## 様式２－２ (5)
状況写真（損傷状況） | [7 empty] | 様式２－２（5）
施設名 （形式） | 桃ノ木2号カルバート |  | 路線名 | 一般国道435号 | 定期点検者 | サンヨーコンサルタント㈱ |  | 点検年月日 | 2025.11.7
| RCボックス |  | 管理者名 | 宇部土木建築事務所 美祢支所
写真番号 |  | 17 |  |  | 写真番号 |  | 18
部材名 |  | カルバート本体 |  |  | 部材名 |  | カルバート本体
|  | 側壁0201 |  |  |  |  | 側壁0102
変状の種類 |  | ひびわれ |  |  | 変状の種類 |  | ひびわれ
健全性 の診断 | 定期 点検時 | Ⅱ |  |  | 健全性 の診断 | 定期 点検時 | Ⅱ
| 応急措置後 |  |  |  |  | 応急措置後
応急処置内容 |  |  |  |  | 応急処置内容
所見 |  | 側壁にひびわれ1.0mm×4800mmが生じている。 |  |  | 所見 |  | 側壁にひびわれ0.60mm×3700mmが生じている。
備考欄 |  | 前回点検時からの損傷・劣化の進行は認められない。 |  |  | 備考欄 |  | 前回点検時の写真なし。
写真番号 |  | 19 |  |  | 写真番号 |  | 20
部材名 |  | カルバート本体 |  |  | 部材名 |  | カルバート本体
|  | 側壁0102 |  |  |  |  | 側壁0202
変状の種類 |  | ひびわれ |  |  | 変状の種類 |  | ひびわれ
健全性 の診断 | 定期 点検時 | Ⅱ |  |  | 健全性 の診断 | 定期 点検時 | Ⅱ
| 応急措置後 |  |  |  |  | 応急措置後
応急処置内容 |  |  |  |  | 応急処置内容
所見 |  | 側壁にひびわれ1.0mm×3400mm、0.30mm×1600mmが生じている。 |  |  | 所見 |  | 側壁にひびわれ0.30mm×600mm、0.30mm×1200mmが生じている。
備考欄 |  | 前回点検時からの損傷・劣化の進行が認められるものの、軽微である。 |  |  | 備考欄 |  | 前回点検時の写真なし。
○部材単位の健全性の診断（判定区分）が、Ⅱ、Ⅲ又はⅣの部材について記載する。なお、同一部材で、変状の種類が異なる損傷がある場合は、変状の種類毎に記載する。
○写真は、不具合の程度が分かるように添付すること。

## 様式２－２ (6)
状況写真（損傷状況） | [7 empty] | 様式２－２（6）
施設名 （形式） | 桃ノ木2号カルバート |  | 路線名 | 一般国道435号 | 定期点検者 | サンヨーコンサルタント㈱ |  | 点検年月日 | 2025.11.7
| RCボックス |  | 管理者名 | 宇部土木建築事務所 美祢支所
写真番号 |  | 21 |  |  | 写真番号 |  | 22
部材名 |  | カルバート本体 |  |  | 部材名 |  | カルバート本体
|  | 側壁0202 |  |  |  |  | 側壁0201
変状の種類 |  | ひびわれ |  |  | 変状の種類 |  | 剥離
健全性 の診断 | 定期 点検時 | Ⅱ |  |  | 健全性 の診断 | 定期 点検時 | Ⅱ
| 応急措置後 |  |  |  |  | 応急措置後
応急処置内容 |  |  |  |  | 応急処置内容
所見 |  | 側壁にひびわれ1.0mm×3500mmが生じている。 |  |  | 所見 |  | 側壁に剥離100mm×100mmが生じている。
備考欄 |  | 前回点検時からの損傷・劣化の進行が認められるものの、軽微である。 |  |  | 備考欄 |  | 前回点検時の写真なし。
写真番号 |  | 23 |  |  | 写真番号 |  | 24
部材名 |  | カルバート本体 |  |  | 部材名 |  | カルバート本体
|  | 側壁0101 |  |  |  |  | 側壁0202
変状の種類 |  | その他 (欠損) |  |  | 変状の種類 |  | その他 (欠損)
健全性 の診断 | 定期 点検時 | Ⅱ |  |  | 健全性 の診断 | 定期 点検時 | Ⅱ
| 応急措置後 |  |  |  |  | 応急措置後
応急処置内容 |  |  |  |  | 応急処置内容
所見 |  | 側壁に欠損50mm×200mmが生じている。 |  |  | 所見 |  | 側壁に欠損50mm×250mmが生じている。
備考欄 |  | 前回点検時からの損傷・劣化の進行が認められるものの、軽微である。 |  |  | 備考欄 |  | 前回点検時の写真なし。
○部材単位の健全性の診断（判定区分）が、Ⅱ、Ⅲ又はⅣの部材について記載する。なお、同一部材で、変状の種類が異なる損傷がある場合は、変状の種類毎に記載する。
○写真は、不具合の程度が分かるように添付すること。

## 様式２－２ (7)
状況写真（損傷状況） | [7 empty] | 様式２－２（7）
施設名 （形式） | 桃ノ木2号カルバート |  | 路線名 | 一般国道435号 | 定期点検者 | サンヨーコンサルタント㈱ |  | 点検年月日 | 2025.11.7
| RCボックス |  | 管理者名 | 宇部土木建築事務所 美祢支所
写真番号 |  | 25 |  |  | 写真番号 |  | 26
部材名 |  | 継手 |  |  | 部材名 |  | 継手
|  | 遊間部0102 |  |  |  |  | 遊間部0102
変状の種類 |  | 継手の機能障害 (漏水・遊離石灰) |  |  | 変状の種類 |  | 継手の機能障害 (欠損)
健全性 の診断 | 定期 点検時 | Ⅱ |  |  | 健全性 の診断 | 定期 点検時 | Ⅱ
| 応急措置後 |  |  |  |  | 応急措置後
応急処置内容 |  |  |  |  | 応急処置内容
所見 |  | 継手に漏水・遊離石灰が生じている。 |  |  | 所見 |  | 継手に目地材の欠損が生じている。
備考欄 |  | 前回点検時からの損傷・劣化の進行は認められない。 |  |  | 備考欄 |  | 前回点検時からの損傷・劣化の進行は認められない。
写真番号 |  | 27 |  |  | 写真番号 |  | 28
部材名 |  | ウイング |  |  | 部材名 |  | ウイング
|  | ウイング02 |  |  |  |  | ウイング01
変状の種類 |  | ひびわれ |  |  | 変状の種類 |  | その他 (豆板)
健全性 の診断 | 定期 点検時 | Ⅱ |  |  | 健全性 の診断 | 定期 点検時 | Ⅱ
| 応急措置後 |  |  |  |  | 応急措置後
応急処置内容 |  |  |  |  | 応急処置内容
所見 |  | ウイングに遊離石灰を伴うひびわれ0.20mm×4000mmが生じている。 |  |  | 所見 |  | ウイングに豆板2300mm×1600mmが生じている。
備考欄 |  | 前回点検時からの損傷・劣化の進行が認められる。 過年度0.20mm×1700mm |  |  | 備考欄 |  | 前回点検時からの損傷・劣化の進行が認められるものの、軽微である。
○部材単位の健全性の診断（判定区分）が、Ⅱ、Ⅲ又はⅣの部材について記載する。なお、同一部材で、変状の種類が異なる損傷がある場合は、変状の種類毎に記載する。
○写真は、不具合の程度が分かるように添付すること。

## 様式２－２(8)
状況写真（損傷状況） | [7 empty] | 様式２－２（8）
施設名 （形式） | 桃ノ木2号カルバート |  | 路線名 | 一般国道435号 | 定期点検者 | サンヨーコンサルタント㈱ |  | 点検年月日 | 2025.11.7
| RCボックス |  | 管理者名 | 宇部土木建築事務所 美祢支所
写真番号 |  | 29 |  |  | 写真番号 |  | 30
部材名 |  | ウイング |  |  | 部材名 |  | 水路壁
|  | ウイング02 |  |  |  |  | 水路壁01
変状の種類 |  | その他 (欠損) |  |  | 変状の種類 |  | ひびわれ
健全性 の診断 | 定期 点検時 | Ⅱ |  |  | 健全性 の診断 | 定期 点検時 | Ⅱ
| 応急措置後 |  |  |  |  | 応急措置後
応急処置内容 |  |  |  |  | 応急処置内容
所見 |  | ウイングに欠損800mm×200mmが生じている。 |  |  | 所見 |  | 水路壁に遊離石灰を伴うひびわれ0.50mm×1400mmが生じている。
備考欄 |  | 前回点検時からの損傷・劣化の進行が認められるものの、軽微である。 |  |  | 備考欄 |  | 前回点検時からの損傷・劣化の進行が認められる。 過年度0.30mm×1400mm
写真番号 |  | 31 |  |  | 写真番号 |  | 32
部材名 |  | 水路壁 |  |  | 部材名 |  | 水路壁
|  | 水路壁01 |  |  |  |  | 水路壁01
変状の種類 |  | その他 (欠損) |  |  | 変状の種類 |  | 剥離・鋼材露出
健全性 の診断 | 定期 点検時 | Ⅱ |  |  | 健全性 の診断 | 定期 点検時 | Ⅱ
| 応急措置後 |  |  |  |  | 応急措置後 | Ⅱ
応急処置内容 |  |  |  |  | 応急処置内容 |  | 防食スプレー（ローバル）にて防錆処理対応。
所見 |  | 水路壁に欠損100mm×400mmが生じている。 |  |  | 所見 |  | 水路壁に剥離・鋼材露出50mm×50mm×2箇所が生じている。
備考欄 |  | 前回点検時からの損傷・劣化の進行は認められない。 |  |  | 備考欄 |  | 前回点検時からの損傷・劣化の進行は認められない。
○部材単位の健全性の診断（判定区分）が、Ⅱ、Ⅲ又はⅣの部材について記載する。なお、同一部材で、変状の種類が異なる損傷がある場合は、変状の種類毎に記載する。
○写真は、不具合の程度が分かるように添付すること。

## 様式２－２ (9)
状況写真（損傷状況） | [7 empty] | 様式２－２（9）
施設名 （形式） | 桃ノ木2号カルバート |  | 路線名 | 一般国道435号 | 定期点検者 | サンヨーコンサルタント㈱ |  | 点検年月日 | 2025.11.7
| RCボックス |  | 管理者名 | 宇部土木建築事務所 美祢支所
写真番号 |  | 33 |  |  | 写真番号 |  | 34
部材名 |  | 水路壁 |  |  | 部材名 |  | 内空道路
|  | 水路壁01 |  |  |  |  | 路上02
変状の種類 |  | 剥離・鋼材露出 |  |  | 変状の種類 |  | 路上施設の変状 (腐食)
健全性 の診断 | 定期 点検時 | Ⅱ |  |  | 健全性 の診断 | 定期 点検時 | Ⅲ
| 応急措置後 | Ⅱ |  |  |  | 応急措置後
応急処置内容 |  | 防食スプレー（ローバル）にて防錆処理対応。 |  |  | 応急処置内容
所見 |  | 水路壁に剥離・鋼材露出50mm×50mm×2箇所が生じている。 |  |  | 所見 |  | 防護柵に腐食が生じている。
備考欄 |  | 前回点検時からの損傷・劣化の進行は認められない。 |  |  | 備考欄 |  | 前回点検時からの損傷・劣化の進行は認められない。
写真番号 |  | 35 |  |  | 写真番号 |  | 36
部材名 |  | 内空道路 |  |  | 部材名 |  | 内空道路
|  | 路上02 |  |  |  |  | 路上02
変状の種類 |  | 路上施設の変状 (腐食) |  |  | 変状の種類 |  | 路上施設の変状 (土砂堆積)
健全性 の診断 | 定期 点検時 | Ⅲ |  |  | 健全性 の診断 | 定期 点検時 | Ⅱ
| 応急措置後 |  |  |  |  | 応急措置後
応急処置内容 |  |  |  |  | 応急処置内容
所見 |  | 防護柵に腐食が生じている。 |  |  | 所見 |  | 舗装に土砂堆積が生じている。
備考欄 |  | 前回点検時の写真なし。 |  |  | 備考欄 |  | 前回点検時からの損傷・劣化の進行は認められない。
○部材単位の健全性の診断（判定区分）が、Ⅱ、Ⅲ又はⅣの部材について記載する。なお、同一部材で、変状の種類が異なる損傷がある場合は、変状の種類毎に記載する。
○写真は、不具合の程度が分かるように添付すること。

## 様式２－２ (10)
状況写真（損傷状況） | [7 empty] | 様式２－２（10）
施設名 （形式） | 桃ノ木2号カルバート |  | 路線名 | 一般国道435号 | 定期点検者 | サンヨーコンサルタント㈱ |  | 点検年月日 | 2025.11.7
| RCボックス |  | 管理者名 | 宇部土木建築事務所 美祢支所
写真番号 |  | 37 |  |  | 写真番号 |  | 38
部材名 |  | 内空道路 |  |  | 部材名 |  | 内空道路
|  | 路上02 |  |  |  |  | 上部01
変状の種類 |  | 路上施設の変状 (不法占拠) |  |  | 変状の種類 |  | 路上施設の変状 (土砂堆積)
健全性 の診断 | 定期 点検時 | Ⅱ |  |  | 健全性 の診断 | 定期 点検時 | Ⅱ
| 応急措置後 |  |  |  |  | 応急措置後
応急処置内容 |  |  |  |  | 応急処置内容
所見 |  | 舗装に不法占拠が生じている。 |  |  | 所見 |  | 舗装に土砂堆積が生じている。
備考欄 |  | 前回点検時からの損傷・劣化の進行は認められない。 |  |  | 備考欄 |  | 前回点検時からの損傷・劣化の進行は認められない。
写真番号 |  | 39 |  |  | 写真番号 |  | 40
部材名 |  | その他 |  |  | 部材名 |  | その他
|  | その他(法面) |  |  |  |  | その他(法面)
変状の種類 |  | その他 (植生) |  |  | 変状の種類 |  | その他 (植生)
健全性 の診断 | 定期 点検時 | Ⅱ |  |  | 健全性 の診断 | 定期 点検時 | Ⅱ
| 応急措置後 |  |  |  |  | 応急措置後
応急処置内容 |  |  |  |  | 応急処置内容
所見 |  | 植生が生じている。 |  |  | 所見 |  | 植生が生じている。
備考欄 |  | 前回点検時からの損傷・劣化の進行は認められない。 |  |  | 備考欄 |  | 前回点検時の写真なし。
○部材単位の健全性の診断（判定区分）が、Ⅱ、Ⅲ又はⅣの部材について記載する。なお、同一部材で、変状の種類が異なる損傷がある場合は、変状の種類毎に記載する。
○写真は、不具合の程度が分かるように添付すること。

## 様式３
概要図（損傷状況） | [7 empty] | 様式３（1）
大型カルバート名 | #REF! | 路線種類 | 一般国道 | 定期点検者 | #REF! | 管理者名 | #REF!
|  | 路線名 | 435号 | 定期点検責任者 | 﨑村 浩亘 | 点検年月日 | #REF!
概要図
○様式２（1）に写真を貼り付けた箇所については、全て概要図上に位置を落とすこと。