## 様式１（２）
定期点検記録様式 （２）大型カルバート | [9 empty] | 様式１（２）
施設名・所在地・管理者名等 | [8 empty] | 施設ID | 34.18472,131.33111 | Ⅰ | 有 | 自専道 | 一次
施設名 |  |  | 路線名 |  | 所在地 |  |  | 起点側 | 緯度 | 34.18472 | Ⅱ | 無 | 一般道 | 二次
[9 empty] | 経度 | 131.33111 | Ⅲ |  |  | 三次
綾木アーチカルバート |  |  | 一般国道490号 |  | 美祢市美東町綾木 | [5 empty] | Ⅳ |  |  | 市町村指定
（フリガナ）ｱﾔｷﾞｱｰﾁｶﾙﾊﾞｰﾄ | [13 empty] | その他
管理者名 |  |  | 定期点検実施年月日 |  | 代替路の有無 |  | 自専道or一般道 | 緊急輸送道路 |  | 占用物件（名称）
宇部土木建築事務所 美祢支所 |  |  | 2025-11-14 |  | 有 |  | 自専道 | 一次 |  | 市道山田瀬々川線
部材単位の診断（各部材毎に最も厳しい健全性の診断結果を記入） |  |  |  | 定期点検者 |  | サンヨーコンサルタント㈱ |  | 定期点検責任者 |  | 﨑村 浩亘
定期点検時に記録 | [6 empty] | 応急措置後に記録
部材名 |  | 判定区分 （Ⅰ～Ⅳ） | 変状の種類 （Ⅱ以上の場合に記載） |  | 備考（写真番号，位置等が分かるように記載） |  | 応急措置後の 判定区分 | 応急措置内容 |  | 応急措置及び判定 実施年月日
カルバート本体 |  | Ⅲ | うき |  | 写真41 |  | Ⅲ | 叩き落とし |  | 2025.11.14
継手 |  | Ⅰ
ウイング |  | Ⅱ | ひびわれ |  | 写真72
その他 |  | Ⅱ | うき |  | 写真77 |  | Ⅱ | 叩き落とし |  | 2025.11.14
施設毎の健全性の診断（対策区分Ⅰ～Ⅳ）
定期点検時に記録
（判定区分） | （所見等）
Ⅲ | 頂版にうきが生じているため、第三者被害予防措置の観点から早期に補修を行う必要がある。
全景写真（起点側，終点側を記載すること）
建設年次 | 延長 | 総幅員
2007 | 45.5 | 11.1
構造形式 |  |  | 起点側 | [5 empty] | 終点側
RCアーチ
※建設年次が不明の場合は「不明」と記入する．

## 様式2(1)
別紙２ |  | 様式２(1)
状況写真（変状状況）
○区分がⅡ、Ⅲ又はⅣの場合には、直接関連する不具合の写真を記載のこと。
○写真は、不具合の程度が分かるように添付すること。
カルバート本体（側壁0201） 【 区分：Ⅲ】 | 継手（ ） 【 区分： 】
ウイング（ウイング02） 【 区分：Ⅱ】 | その他(袖擁壁) 【 区分：Ⅱ】

## 様式２－２(1)
状況写真（損傷状況） | [7 empty] | 様式２－２（1）
施設名 （形式） | #REF! |  | 路線名 | #REF! | 定期点検者 | #REF! |  |  | 点検年月日 | #REF!
| #REF! |  | 管理者名 | #REF!
写真番号 |  | 1 |  |  | 写真番号 |  | 2
部材名 |  | カルバート本体 |  |  | 部材名 |  | カルバート本体
|  | 頂版01 |  |  |  |  | 頂版01
変状の種類 |  | ひびわれ |  |  | 変状の種類 |  | ひびわれ
健全性 の診断 | 定期 点検時 | Ⅱ |  |  | 健全性 の診断 | 定期 点検時 | Ⅱ
| 応急措置後 |  |  |  |  | 応急措置後
応急処置内容 |  |  |  |  | 応急処置内容
所見 |  | 頂版にひびわれ0.60mm×14700mmが生じている。 |  |  | 所見 |  | 頂版にひびわれ0.60mm×14700mmが生じている。
備考欄 |  | 前回点検時からの損傷・劣化の進行が認められる。 過年度0.60mm×5000mm |  |  | 備考欄 |  | 写真1の続き 前回点検時からの損傷・劣化の進行が認められる。過年度0.60mm×5000mm
写真番号 |  | 3 |  |  | 写真番号 |  | 4
部材名 |  | カルバート本体 |  |  | 部材名 |  | カルバート本体
|  | 頂版01 |  |  |  |  | 頂版02
変状の種類 |  | ひびわれ |  |  | 変状の種類 |  | ひびわれ
健全性 の診断 | 定期 点検時 | Ⅱ |  |  | 健全性 の診断 | 定期 点検時 | Ⅱ
| 応急措置後 |  |  |  |  | 応急措置後
応急処置内容 |  |  |  |  | 応急処置内容
所見 |  | 頂版にひびわれ0.60mm×14700mmが生じている。 |  |  | 所見 |  | 頂版にひびわれ0.90mm×8800mmが生じている。
備考欄 |  | 写真2の続き 前回点検時からの損傷・劣化の進行が認められる。過年度0.60mm×5000mm |  |  | 備考欄 |  | 前回点検時からの損傷・劣化の進行は認められない。
○部材単位の健全性の診断（判定区分）が、Ⅱ、Ⅲ又はⅣの部材について記載する。なお、同一部材で、変状の種類が異なる損傷がある場合は、変状の種類毎に記載する。
○写真は、不具合の程度が分かるように添付すること。

## 様式２－２(2)
状況写真（損傷状況） | [7 empty] | 様式２－２（2）
施設名 （形式） | #REF! |  | 路線名 | #REF! | 定期点検者 | #REF! |  |  | 点検年月日 | #REF!
| #REF! |  | 管理者名 | #REF!
写真番号 |  | 5 |  |  | 写真番号 |  | 6
部材名 |  | カルバート本体 |  |  | 部材名 |  | カルバート本体
|  | 頂版02 |  |  |  |  | 頂版03
変状の種類 |  | ひびわれ |  |  | 変状の種類 |  | ひびわれ
健全性 の診断 | 定期 点検時 | Ⅱ |  |  | 健全性 の診断 | 定期 点検時 | Ⅱ
| 応急措置後 |  |  |  |  | 応急措置後
応急処置内容 |  |  |  |  | 応急処置内容
所見 |  | 頂版にひびわれ0.90mm×8800mmが生じている。 |  |  | 所見 |  | 頂版にひびわれ0.40mm×8700mmが生じている。
備考欄 |  | 写真4の続き 前回点検時からの損傷・劣化の進行は認められない。 |  |  | 備考欄 |  | 前回点検時からの損傷・劣化の進行が認められるものの、軽微である。
写真番号 |  | 7 |  |  | 写真番号 |  | 8
部材名 |  | カルバート本体 |  |  | 部材名 |  | カルバート本体
|  | 頂版03 |  |  |  |  | 頂版04
変状の種類 |  | ひびわれ |  |  | 変状の種類 |  | ひびわれ
健全性 の診断 | 定期 点検時 | Ⅱ |  |  | 健全性 の診断 | 定期 点検時 | Ⅱ
| 応急措置後 |  |  |  |  | 応急措置後
応急処置内容 |  |  |  |  | 応急処置内容
所見 |  | 頂版にひびわれ0.40mm×8700mmが生じている。 |  |  | 所見 |  | 頂版にひびわれ0.70mm×1400mmが生じている。
備考欄 |  | 写真6の続き 前回点検時からの損傷・劣化の進行が認められるものの、軽微である。 |  |  | 備考欄 |  | 前回点検時からの損傷・劣化の進行が認められるものの、軽微である。
○部材単位の健全性の診断（判定区分）が、Ⅱ、Ⅲ又はⅣの部材について記載する。なお、同一部材で、変状の種類が異なる損傷がある場合は、変状の種類毎に記載する。
○写真は、不具合の程度が分かるように添付すること。

## 様式２－２(3)
状況写真（損傷状況） | [8 empty] | 様式２－２（3）
施設名 （形式） | #REF! |  | 路線名 | #REF! | 定期点検者 | #REF! |  | 点検年月日 |  | #REF!
| #REF! |  | 管理者名 | #REF!
写真番号 |  | 9 |  |  | 写真番号 |  | 10
部材名 |  | カルバート本体 |  |  | 部材名 |  | カルバート本体
|  | 頂版01 |  |  |  |  | 頂版02
変状の種類 |  | ひびわれ |  |  | 変状の種類 |  | ひびわれ
健全性 の診断 | 定期 点検時 | Ⅱ |  |  | 健全性 の診断 | 定期 点検時 | Ⅱ
| 応急措置後 |  |  |  |  | 応急措置後
応急処置内容 |  |  |  |  | 応急処置内容
所見 |  | 頂版にひびわれ0.70mm×500mが生じている。 |  |  | 所見 |  | 頂版にひびわれ0.40mm×500mmが生じている。
備考欄 |  | 前回点検時からの損傷・劣化の進行が認められるものの、軽微である。 |  |  | 備考欄 |  | 前回点検時からの損傷・劣化の進行が認められるものの、軽微である。
写真番号 |  | 11 |  |  | 写真番号 |  | 12
部材名 |  | カルバート本体 |  |  | 部材名 |  | カルバート本体
|  | 頂版03 |  |  |  |  | 頂版04
変状の種類 |  | ひびわれ |  |  | 変状の種類 |  | ひびわれ
健全性 の診断 | 定期 点検時 | Ⅱ |  |  | 健全性 の診断 | 定期 点検時 | Ⅱ
| 応急措置後 |  |  |  |  | 応急措置後
応急処置内容 |  |  |  |  | 応急処置内容
所見 |  | 頂版にひびわれ0.50mm×5000mmが生じている。 |  |  | 所見 |  | 頂版にひびわれ0.60mm×7600mmが生じている。
備考欄 |  | 前回点検時からの損傷・劣化の進行が認められるものの、軽微である。 |  |  | 備考欄 |  | 前回点検時からの損傷・劣化の進行が認められる。 過年度0.65mm×1300mm
○部材単位の健全性の診断（判定区分）が、Ⅱ、Ⅲ又はⅣの部材について記載する。なお、同一部材で、変状の種類が異なる損傷がある場合は、変状の種類毎に記載する。
○写真は、不具合の程度が分かるように添付すること。

## 様式２－２(4)
状況写真（損傷状況） | [7 empty] | 様式２－２（4）
施設名 （形式） | #REF! |  | 路線名 | #REF! | 定期点検者 | #REF! |  |  | 点検年月日 | #REF!
| #REF! |  | 管理者名 | #REF!
写真番号 |  | 13 |  |  | 写真番号 |  | 14
部材名 |  | カルバート本体 |  |  | 部材名 |  | カルバート本体
|  | 頂版04 |  |  |  |  | 頂版01
変状の種類 |  | ひびわれ |  |  | 変状の種類 |  | ひびわれ
健全性 の診断 | 定期 点検時 | Ⅱ |  |  | 健全性 の診断 | 定期 点検時 | Ⅱ
| 応急措置後 |  |  |  |  | 応急措置後
応急処置内容 |  |  |  |  | 応急処置内容
所見 |  | 頂版にひびわれ0.60mm×7600mmが生じている。 |  |  | 所見 |  | 頂版にひびわれ0.30mm×700mmが生じている。
備考欄 |  | 写真12の続き 前回点検時からの損傷・劣化の進行が認められる。過年度0.65mm×1300mm |  |  | 備考欄 |  | 前回点検時の写真無し。
写真番号 |  | 15 |  |  | 写真番号 |  | 16
部材名 |  | カルバート本体 |  |  | 部材名 |  | カルバート本体
|  | 頂版01 |  |  |  |  | 頂版02
変状の種類 |  | ひびわれ |  |  | 変状の種類 |  | ひびわれ
健全性 の診断 | 定期 点検時 | Ⅱ |  |  | 健全性 の診断 | 定期 点検時 | Ⅱ
| 応急措置後 |  |  |  |  | 応急措置後
応急処置内容 |  |  |  |  | 応急処置内容
所見 |  | 頂版にひびわれ0.40mm×1400mmが生じている。 |  |  | 所見 |  | 頂版にひびわれ0.30mm×5300mmが生じている。
備考欄 |  | 前回点検時の写真無し。 |  |  | 備考欄 |  | 前回点検時の写真無し。
○部材単位の健全性の診断（判定区分）が、Ⅱ、Ⅲ又はⅣの部材について記載する。なお、同一部材で、変状の種類が異なる損傷がある場合は、変状の種類毎に記載する。
○写真は、不具合の程度が分かるように添付すること。

## 様式２－２(5)
状況写真（損傷状況） | [7 empty] | 様式２－２（5）
施設名 （形式） | #REF! |  | 路線名 | #REF! | 定期点検者 | #REF! |  | 点検年月日 | #REF!
| #REF! |  | 管理者名 | #REF!
写真番号 |  | 17 |  |  | 写真番号 |  | 18
部材名 |  | カルバート本体 |  |  | 部材名 |  | カルバート本体
|  | 頂版02 |  |  |  |  | 頂版02
変状の種類 |  | ひびわれ |  |  | 変状の種類 |  | ひびわれ
健全性 の診断 | 定期 点検時 | Ⅱ |  |  | 健全性 の診断 | 定期 点検時 | Ⅱ
| 応急措置後 |  |  |  |  | 応急措置後
応急処置内容 |  |  |  |  | 応急処置内容
所見 |  | 頂版にひびわれ0.40mm×1300mmが生じている。 |  |  | 所見 |  | 頂版にひびわれ0.40mm×700mmが生じている。
備考欄 |  | 前回点検時の写真無し。 |  |  | 備考欄 |  | 前回点検時の写真無し。
写真番号 |  | 19 |  |  | 写真番号 |  | 20
部材名 |  | カルバート本体 |  |  | 部材名 |  | カルバート本体
|  | 頂版03 |  |  |  |  | 頂版03
変状の種類 |  | ひびわれ |  |  | 変状の種類 |  | ひびわれ
健全性 の診断 | 定期 点検時 | Ⅱ |  |  | 健全性 の診断 | 定期 点検時 | Ⅱ
| 応急措置後 |  |  |  |  | 応急措置後
応急処置内容 |  |  |  |  | 応急処置内容
所見 |  | 頂版にひびわれ0.40mm×1400mmが生じている。 |  |  | 所見 |  | 頂版にひびわれ0.30mm×4400mmが生じている。
備考欄 |  | 前回点検時の写真無し。 |  |  | 備考欄 |  | 前回点検時の写真無し。
○部材単位の健全性の診断（判定区分）が、Ⅱ、Ⅲ又はⅣの部材について記載する。なお、同一部材で、変状の種類が異なる損傷がある場合は、変状の種類毎に記載する。
○写真は、不具合の程度が分かるように添付すること。

## 様式２－２(6)
状況写真（損傷状況） | [7 empty] | 様式２－２（6）
施設名 （形式） | #REF! |  | 路線名 | #REF! | 定期点検者 | #REF! |  | 点検年月日 | #REF!
| #REF! |  | 管理者名 | #REF!
写真番号 |  | 21 |  |  | 写真番号 |  | 22
部材名 |  | カルバート本体 |  |  | 部材名 |  | カルバート本体
|  | 頂版03 |  |  |  |  | 頂版04
変状の種類 |  | ひびわれ |  |  | 変状の種類 |  | ひびわれ
健全性 の診断 | 定期 点検時 | Ⅱ |  |  | 健全性 の診断 | 定期 点検時 | Ⅱ
| 応急措置後 |  |  |  |  | 応急措置後
応急処置内容 |  |  |  |  | 応急処置内容
所見 |  | 頂版にひびわれ0.30mm×1100mmが生じている。 |  |  | 所見 |  | 頂版にひびわれ0.40mm×10000mmが生じている。
備考欄 |  | 前回点検時の写真無し。 |  |  | 備考欄 |  | 前回点検時の写真無し。
写真番号 |  | 23 |  |  | 写真番号 |  | 24
部材名 |  | カルバート本体 |  |  | 部材名 |  | カルバート本体
|  | 頂版04 |  |  |  |  | 頂版04
変状の種類 |  | ひびわれ |  |  | 変状の種類 |  | ひびわれ
健全性 の診断 | 定期 点検時 | Ⅱ |  |  | 健全性 の診断 | 定期 点検時 | Ⅱ
| 応急措置後 |  |  |  |  | 応急措置後
応急処置内容 |  |  |  |  | 応急処置内容
所見 |  | 頂版にひびわれ0.40mm×10000mmが生じている。 |  |  | 所見 |  | 頂版にひびわれ0.30mm×1700mmが生じている。
備考欄 |  | 写真22の続き 前回点検時の写真無し。 |  |  | 備考欄 |  | 前回点検時の写真無し。
○部材単位の健全性の診断（判定区分）が、Ⅱ、Ⅲ又はⅣの部材について記載する。なお、同一部材で、変状の種類が異なる損傷がある場合は、変状の種類毎に記載する。
○写真は、不具合の程度が分かるように添付すること。

## 様式２－２(7)
状況写真（損傷状況） | [7 empty] | 様式２－２（7）
施設名 （形式） | #REF! |  | 路線名 | #REF! | 定期点検者 | #REF! |  | 点検年月日 | #REF!
| #REF! |  | 管理者名 | #REF!
写真番号 |  | 25 |  |  | 写真番号 |  | 26
部材名 |  | カルバート本体 |  |  | 部材名 |  | カルバート本体
|  | 頂版01 |  |  |  |  | 頂版01
変状の種類 |  | ひびわれ |  |  | 変状の種類 |  | ひびわれ
健全性 の診断 | 定期 点検時 | Ⅱ |  |  | 健全性 の診断 | 定期 点検時 | Ⅱ
| 応急措置後 |  |  |  |  | 応急措置後
応急処置内容 |  |  |  |  | 応急処置内容
所見 |  | 頂版にひびわれ0.40mm×2000mmが生じている。 |  |  | 所見 |  | 頂版にひびわれ0.40mm×3000mmが生じている。
備考欄 |  | 前回点検時の写真無し。 |  |  | 備考欄 |  | 前回点検時の写真無し。
写真番号 |  | 27 |  |  | 写真番号 |  | 28
部材名 |  | カルバート本体 |  |  | 部材名 |  | カルバート本体
|  | 頂版01 |  |  |  |  | 頂版02
変状の種類 |  | ひびわれ |  |  | 変状の種類 |  | ひびわれ
健全性 の診断 | 定期 点検時 | Ⅱ |  |  | 健全性 の診断 | 定期 点検時 | Ⅱ
| 応急措置後 |  |  |  |  | 応急措置後
応急処置内容 |  |  |  |  | 応急処置内容
所見 |  | 頂版にひびわれ0.40mm×5300mmが生じている。 |  |  | 所見 |  | 頂版にひびわれ0.40mm×2000mmが生じている。
備考欄 |  | 前回点検時の写真無し。 |  |  | 備考欄 |  | 前回点検時の写真無し。
○部材単位の健全性の診断（判定区分）が、Ⅱ、Ⅲ又はⅣの部材について記載する。なお、同一部材で、変状の種類が異なる損傷がある場合は、変状の種類毎に記載する。
○写真は、不具合の程度が分かるように添付すること。

## 様式２－２(8)
状況写真（損傷状況） | [8 empty] | 様式２－２（8）
施設名 （形式） | #REF! |  | 路線名 | #REF! | 定期点検者 | #REF! |  | 点検年月日 |  | #REF!
| #REF! |  | 管理者名 | #REF!
写真番号 |  | 29 |  |  | 写真番号 |  | 30
部材名 |  | カルバート本体 |  |  | 部材名 |  | カルバート本体
|  | 頂版02 |  |  |  |  | 頂版02
変状の種類 |  | ひびわれ |  |  | 変状の種類 |  | ひびわれ
健全性 の診断 | 定期 点検時 | Ⅱ |  |  | 健全性 の診断 | 定期 点検時 | Ⅱ
| 応急措置後 |  |  |  |  | 応急措置後
応急処置内容 |  |  |  |  | 応急処置内容
所見 |  | 頂版にひびわれ0.40mm×1000mmが生じている。 |  |  | 所見 |  | 頂版にひびわれ0.30mm×5100mmが生じている。
備考欄 |  | 前回点検時の写真無し。 |  |  | 備考欄 |  | 前回点検時の写真無し。
写真番号 |  | 31 |  |  | 写真番号 |  | 32
部材名 |  | カルバート本体 |  |  | 部材名 |  | カルバート本体
|  | 頂版02 |  |  |  |  | 頂版03
変状の種類 |  | ひびわれ |  |  | 変状の種類 |  | ひびわれ
健全性 の診断 | 定期 点検時 | Ⅱ |  |  | 健全性 の診断 | 定期 点検時 | Ⅱ
| 応急措置後 |  |  |  |  | 応急措置後
応急処置内容 |  |  |  |  | 応急処置内容
所見 |  | 頂版にひびわれ0.30mm×6200mmが生じている。 |  |  | 所見 |  | 頂版にひびわれ0.30mm×6000mmが生じている。
備考欄 |  | 前回点検時の写真無し。 |  |  | 備考欄 |  | 前回点検時の写真無し。
○部材単位の健全性の診断（判定区分）が、Ⅱ、Ⅲ又はⅣの部材について記載する。なお、同一部材で、変状の種類が異なる損傷がある場合は、変状の種類毎に記載する。
○写真は、不具合の程度が分かるように添付すること。

## 様式２－２(9)
状況写真（損傷状況） | [7 empty] | 様式２－２（9）
施設名 （形式） | #REF! |  | 路線名 | #REF! | 定期点検者 | #REF! |  |  | 点検年月日 | #REF!
| #REF! |  | 管理者名 | #REF!
写真番号 |  | 33 |  |  | 写真番号 |  | 34
部材名 |  | カルバート本体 |  |  | 部材名 |  | カルバート本体
|  | 頂版03 |  |  |  |  | 頂版03
変状の種類 |  | ひびわれ |  |  | 変状の種類 |  | ひびわれ
健全性 の診断 | 定期 点検時 | Ⅱ |  |  | 健全性 の診断 | 定期 点検時 | Ⅱ
| 応急措置後 |  |  |  |  | 応急措置後
応急処置内容 |  |  |  |  | 応急処置内容
所見 |  | 頂版にひびわれ0.30mm×1500mmが生じている。 |  |  | 所見 |  | 頂版にひびわれ0.40mm×4100mmが生じている。
備考欄 |  | 前回点検時の写真無し。 |  |  | 備考欄 |  | 前回点検時の写真無し。
写真番号 |  | 35 |  |  | 写真番号 |  | 36
部材名 |  | カルバート本体 |  |  | 部材名 |  | カルバート本体
|  | 頂版03 |  |  |  |  | 頂版03
変状の種類 |  | ひびわれ |  |  | 変状の種類 |  | ひびわれ
健全性 の診断 | 定期 点検時 | Ⅱ |  |  | 健全性 の診断 | 定期 点検時 | Ⅱ
| 応急措置後 |  |  |  |  | 応急措置後
応急処置内容 |  |  |  |  | 応急処置内容
所見 |  | 頂版にひびわれ0.30mm×1300mmが生じている。 |  |  | 所見 |  | 頂版にひびわれ0.30mm×2900mm、0.30mm×3300mmが生じている。
備考欄 |  | 前回点検時の写真無し。 |  |  | 備考欄 |  | 前回点検時の写真無し。
○部材単位の健全性の診断（判定区分）が、Ⅱ、Ⅲ又はⅣの部材について記載する。なお、同一部材で、変状の種類が異なる損傷がある場合は、変状の種類毎に記載する。
○写真は、不具合の程度が分かるように添付すること。

## 様式２－２(10)
状況写真（損傷状況） | [7 empty] | 様式２－２（10）
施設名 （形式） | #REF! |  | 路線名 | #REF! | 定期点検者 | #REF! |  |  | 点検年月日 | #REF!
| #REF! |  | 管理者名 | #REF!
写真番号 |  | 37 |  |  | 写真番号 |  | 38
部材名 |  | カルバート本体 |  |  | 部材名 |  | カルバート本体
|  | 頂版04 |  |  |  |  | 頂版04
変状の種類 |  | ひびわれ |  |  | 変状の種類 |  | ひびわれ
健全性 の診断 | 定期 点検時 | Ⅱ |  |  | 健全性 の診断 | 定期 点検時 | Ⅱ
| 応急措置後 |  |  |  |  | 応急措置後
応急処置内容 |  |  |  |  | 応急処置内容
所見 |  | 頂版にひびわれ0.30mm×5300mmが生じている。 |  |  | 所見 |  | 頂版にひびわれ0.30mm×1300mmが生じている。
備考欄 |  | 前回点検時の写真無し。 |  |  | 備考欄 |  | 前回点検時の写真無し。
写真番号 |  | 39 |  |  | 写真番号 |  | 40
部材名 |  | カルバート本体 |  |  | 部材名 |  | カルバート本体
|  | 頂版03 |  |  |  |  | 頂版03
変状の種類 |  | ひびわれ |  |  | 変状の種類 |  | 剥離
健全性 の診断 | 定期 点検時 | Ⅱ |  |  | 健全性 の診断 | 定期 点検時 | Ⅱ
| 応急措置後 |  |  |  |  | 応急措置後
応急処置内容 |  |  |  |  | 応急処置内容
所見 |  | 頂版にひびわれ0.30mm×5700mmが生じている。 |  |  | 所見 |  | 頂版に剥離50mm×5300mmが生じている。
備考欄 |  | 前回点検時からの損傷・劣化の進行が認められるものの、軽微である。 |  |  | 備考欄 |  | 前回点検時からの損傷・劣化の進行は認められない。
○部材単位の健全性の診断（判定区分）が、Ⅱ、Ⅲ又はⅣの部材について記載する。なお、同一部材で、変状の種類が異なる損傷がある場合は、変状の種類毎に記載する。
○写真は、不具合の程度が分かるように添付すること。

## 様式２－２(11)
状況写真（損傷状況） | [7 empty] | 様式２－２（11）
施設名 （形式） | #REF! |  | 路線名 | #REF! | 定期点検者 | #REF! |  | 点検年月日 | #REF!
| #REF! |  | 管理者名 | #REF!
写真番号 |  | 41 |  |  | 写真番号 |  | 42
部材名 |  | カルバート本体 |  |  | 部材名 |  | カルバート本体
|  | 頂版03 |  |  |  |  | 頂版04
変状の種類 |  | うき、剥離 |  |  | 変状の種類 |  | 漏水・遊離石灰
健全性 の診断 | 定期 点検時 | Ⅲ |  |  | 健全性 の診断 | 定期 点検時 | Ⅱ
| 応急措置後 | Ⅲ |  |  |  | 応急措置後
応急処置内容 |  | 第三者被害防止対策(叩き落し)の実施による除去不可。 |  |  | 応急処置内容
所見 |  | 頂版にうき100mm×100mm、200mm×200mm、剥離150mm×150mmが生じている。 |  |  | 所見 |  | 頂版に漏水・遊離石灰が生じている。
備考欄 |  | 前回点検時からの損傷・劣化の進行が認められる。 過年度剥離150mm×150mm |  |  | 備考欄 |  | 前回点検時からの損傷・劣化の進行は認められない。
写真番号 |  | 43 |  |  | 写真番号 |  | 44
部材名 |  | カルバート本体 |  |  | 部材名 |  | カルバート本体
|  | 側壁0101 |  |  |  |  | 側壁0201
変状の種類 |  | ひびわれ |  |  | 変状の種類 |  | ひびわれ
健全性 の診断 | 定期 点検時 | Ⅱ |  |  | 健全性 の診断 | 定期 点検時 | Ⅱ
| 応急措置後 |  |  |  |  | 応急措置後
応急処置内容 |  |  |  |  | 応急処置内容
所見 |  | 側壁にひびわれ0.60mm×2000mmが生じている。 |  |  | 所見 |  | 側壁にひびわれ0.90mm×2000mmが生じている。
備考欄 |  | 前回点検時からの損傷・劣化の進行が認められるものの、軽微である。 |  |  | 備考欄 |  | 前回点検時からの損傷・劣化の進行が認められるものの、軽微である。
○部材単位の健全性の診断（判定区分）が、Ⅱ、Ⅲ又はⅣの部材について記載する。なお、同一部材で、変状の種類が異なる損傷がある場合は、変状の種類毎に記載する。
○写真は、不具合の程度が分かるように添付すること。

## 様式２－２(12)
状況写真（損傷状況） | [7 empty] | 様式２－２（12）
施設名 （形式） | #REF! |  | 路線名 | #REF! | 定期点検者 | #REF! |  | 点検年月日 | #REF!
| #REF! |  | 管理者名 | #REF!
写真番号 |  | 45 |  |  | 写真番号 |  | 46
部材名 |  | カルバート本体 |  |  | 部材名 |  | カルバート本体
|  | 側壁0301 |  |  |  |  | 側壁0401
変状の種類 |  | ひびわれ |  |  | 変状の種類 |  | ひびわれ
健全性 の診断 | 定期 点検時 | Ⅱ |  |  | 健全性 の診断 | 定期 点検時 | Ⅱ
| 応急措置後 |  |  |  |  | 応急措置後
応急処置内容 |  |  |  |  | 応急処置内容
所見 |  | 側壁にひびわれ0.40mm×800mmが生じている。 |  |  | 所見 |  | 側壁にひびわれ0.70mm×2200mmが生じている。
備考欄 |  | 前回点検時からの損傷・劣化の進行が認められるものの、軽微である。 |  |  | 備考欄 |  | 前回点検時からの損傷・劣化の進行が認められるものの、軽微である。
写真番号 |  | 47 |  |  | 写真番号 |  | 48
部材名 |  | カルバート本体 |  |  | 部材名 |  | カルバート本体
|  | 側壁0102 |  |  |  |  | 側壁0202
変状の種類 |  | ひびわれ |  |  | 変状の種類 |  | ひびわれ
健全性 の診断 | 定期 点検時 | Ⅱ |  |  | 健全性 の診断 | 定期 点検時 | Ⅱ
| 応急措置後 |  |  |  |  | 応急措置後
応急処置内容 |  |  |  |  | 応急処置内容
所見 |  | 側壁にひびわれ0.70mm×2000mmが生じている。 |  |  | 所見 |  | 側壁にひびわれ0.40mm×2000mmが生じている。
備考欄 |  | 前回点検時からの損傷・劣化の進行が認められるものの、軽微である。 |  |  | 備考欄 |  | 前回点検時からの損傷・劣化の進行が認められるものの、軽微である。
○部材単位の健全性の診断（判定区分）が、Ⅱ、Ⅲ又はⅣの部材について記載する。なお、同一部材で、変状の種類が異なる損傷がある場合は、変状の種類毎に記載する。
○写真は、不具合の程度が分かるように添付すること。

## 様式２－２(13)
状況写真（損傷状況） | [7 empty] | 様式２－２（13）
施設名 （形式） | #REF! |  | 路線名 | #REF! | 定期点検者 | #REF! |  |  | 点検年月日 | #REF!
| #REF! |  | 管理者名 | #REF!
写真番号 |  | 49 |  |  | 写真番号 |  | 50
部材名 |  | カルバート本体 |  |  | 部材名 |  | カルバート本体
|  | 側壁0302 |  |  |  |  | 側壁0402
変状の種類 |  | ひびわれ |  |  | 変状の種類 |  | ひびわれ
健全性 の診断 | 定期 点検時 | Ⅱ |  |  | 健全性 の診断 | 定期 点検時 | Ⅱ
| 応急措置後 |  |  |  |  | 応急措置後
応急処置内容 |  |  |  |  | 応急処置内容
所見 |  | 側壁にひびわれ0.50mm×400mmが生じている。 |  |  | 所見 |  | 側壁にひびわれ0.60mm×2000mmが生じている。
備考欄 |  | 前回点検時からの損傷・劣化の進行が認められるものの、軽微である。 |  |  | 備考欄 |  | 前回点検時からの損傷・劣化の進行が認められるものの、軽微である。
写真番号 |  | 51 |  |  | 写真番号 |  | 52
部材名 |  | カルバート本体 |  |  | 部材名 |  | カルバート本体
|  | 側壁0101 |  |  |  |  | 側壁0101
変状の種類 |  | ひびわれ |  |  | 変状の種類 |  | ひびわれ
健全性 の診断 | 定期 点検時 | Ⅱ |  |  | 健全性 の診断 | 定期 点検時 | Ⅱ
| 応急措置後 |  |  |  |  | 応急措置後
応急処置内容 |  |  |  |  | 応急処置内容
所見 |  | 側壁にひびわれ0.30mm×800mmが生じている。 |  |  | 所見 |  | 側壁にひびわれ0.40mm×800mmが生じている。
備考欄 |  | 前回点検時の写真無し。 |  |  | 備考欄 |  | 前回点検時の写真無し。
○部材単位の健全性の診断（判定区分）が、Ⅱ、Ⅲ又はⅣの部材について記載する。なお、同一部材で、変状の種類が異なる損傷がある場合は、変状の種類毎に記載する。
○写真は、不具合の程度が分かるように添付すること。

## 様式２－２(14)
状況写真（損傷状況） | [6 empty] | 様式２－２（14）
施設名 （形式） | #REF! |  | 路線名 | #REF! | 定期点検者 | #REF! |  | 点検年月日 | #REF!
| #REF! |  | 管理者名 | #REF!
写真番号 |  | 53 |  |  | 写真番号 |  | 54
部材名 |  | カルバート本体 |  |  | 部材名 |  | カルバート本体
|  | 側壁0201 |  |  |  |  | 側壁0201
変状の種類 |  | ひびわれ |  |  | 変状の種類 |  | ひびわれ
健全性 の診断 | 定期 点検時 | Ⅱ |  |  | 健全性 の診断 | 定期 点検時 | Ⅱ
| 応急措置後 |  |  |  |  | 応急措置後
応急処置内容 |  |  |  |  | 応急処置内容
所見 |  | 側壁にひびわれ0.40mm×1300mmが生じている。 |  |  | 所見 |  | 側壁にひびわれ0.40mm×800mmが生じている。
備考欄 |  | 前回点検時の写真無し。 |  |  | 備考欄 |  | 前回点検時の写真無し。
写真番号 |  | 55 |  |  | 写真番号 |  | 56
部材名 |  | カルバート本体 |  |  | 部材名 |  | カルバート本体
|  | 側壁0301 |  |  |  |  | 側壁0301
変状の種類 |  | ひびわれ |  |  | 変状の種類 |  | ひびわれ
健全性 の診断 | 定期 点検時 | Ⅱ |  |  | 健全性 の診断 | 定期 点検時 | Ⅱ
| 応急措置後 |  |  |  |  | 応急措置後
応急処置内容 |  |  |  |  | 応急処置内容
所見 |  | 側壁にひびわれ0.40mm×1400mmが生じている。 |  |  | 所見 |  | 側壁にひびわれ0.30mm×1600mmが生じている。
備考欄 |  | 前回点検時の写真無し。 |  |  | 備考欄 |  | 前回点検時の写真無し。
○部材単位の健全性の診断（判定区分）が、Ⅱ、Ⅲ又はⅣの部材について記載する。なお、同一部材で、変状の種類が異なる損傷がある場合は、変状の種類毎に記載する。
○写真は、不具合の程度が分かるように添付すること。

## 様式２－２(15)
状況写真（損傷状況） | [7 empty] | 様式２－２（15）
施設名 （形式） | #REF! |  | 路線名 | #REF! | 定期点検者 | #REF! |  |  | 点検年月日 | #REF!
| #REF! |  | 管理者名 | #REF!
写真番号 |  | 57 |  |  | 写真番号 |  | 58
部材名 |  | カルバート本体 |  |  | 部材名 |  | カルバート本体
|  | 側壁0301 |  |  |  |  | 側壁0401
変状の種類 |  | ひびわれ |  |  | 変状の種類 |  | ひびわれ
健全性 の診断 | 定期 点検時 | Ⅱ |  |  | 健全性 の診断 | 定期 点検時 | Ⅱ
| 応急措置後 |  |  |  |  | 応急措置後
応急処置内容 |  |  |  |  | 応急処置内容
所見 |  | 側壁にひびわれ0.40mm×800mmが生じている。 |  |  | 所見 |  | 側壁にひびわれ0.30mm×800mmが生じている。
備考欄 |  | 前回点検時の写真無し。 |  |  | 備考欄 |  | 前回点検時の写真無し。
写真番号 |  | 59 |  |  | 写真番号 |  | 60
部材名 |  | カルバート本体 |  |  | 部材名 |  | カルバート本体
|  | 側壁0102 |  |  |  |  | 側壁0102
変状の種類 |  | ひびわれ |  |  | 変状の種類 |  | ひびわれ
健全性 の診断 | 定期 点検時 | Ⅱ |  |  | 健全性 の診断 | 定期 点検時 | Ⅱ
| 応急措置後 |  |  |  |  | 応急措置後
応急処置内容 |  |  |  |  | 応急処置内容
所見 |  | 側壁にひびわれ0.40mm×2300mmが生じている。 |  |  | 所見 |  | 側壁にひびわれ0.40mm×400mmが生じている。
備考欄 |  | 前回点検時の写真無し。 |  |  | 備考欄 |  | 前回点検時の写真無し。
○部材単位の健全性の診断（判定区分）が、Ⅱ、Ⅲ又はⅣの部材について記載する。なお、同一部材で、変状の種類が異なる損傷がある場合は、変状の種類毎に記載する。
○写真は、不具合の程度が分かるように添付すること。

## 様式２－２(16)
状況写真（損傷状況） | [7 empty] | 様式２－２（16）
施設名 （形式） | #REF! |  | 路線名 | #REF! | 定期点検者 | #REF! |  |  | 点検年月日 | #REF!
| #REF! |  | 管理者名 | #REF!
写真番号 |  | 61 |  |  | 写真番号 |  | 62
部材名 |  | カルバート本体 |  |  | 部材名 |  | カルバート本体
|  | 側壁0202 |  |  |  |  | 側壁0202
変状の種類 |  | ひびわれ |  |  | 変状の種類 |  | ひびわれ
健全性 の診断 | 定期 点検時 | Ⅱ |  |  | 健全性 の診断 | 定期 点検時 | Ⅱ
| 応急措置後 |  |  |  |  | 応急措置後
応急処置内容 |  |  |  |  | 応急処置内容
所見 |  | 側壁にひびわれ0.40mm×400mmが生じている。 |  |  | 所見 |  | 側壁にひびわれ0.40mm×800mmが生じている。
備考欄 |  | 前回点検時の写真無し。 |  |  | 備考欄 |  | 前回点検時の写真無し。
写真番号 |  | 63 |  |  | 写真番号 |  | 64
部材名 |  | カルバート本体 |  |  | 部材名 |  | カルバート本体
|  | 側壁0302 |  |  |  |  | 側壁0302
変状の種類 |  | ひびわれ |  |  | 変状の種類 |  | ひびわれ
健全性 の診断 | 定期 点検時 | Ⅱ |  |  | 健全性 の診断 | 定期 点検時 | Ⅱ
| 応急措置後 |  |  |  |  | 応急措置後
応急処置内容 |  |  |  |  | 応急処置内容
所見 |  | 側壁にひびわれ0.30mm×400mmが生じている。 |  |  | 所見 |  | 側壁にひびわれ0.20mm×500mm、0.30mm×900mmが生じている。
備考欄 |  | 前回点検時の写真無し。 |  |  | 備考欄 |  | 前回点検時の写真無し。
○部材単位の健全性の診断（判定区分）が、Ⅱ、Ⅲ又はⅣの部材について記載する。なお、同一部材で、変状の種類が異なる損傷がある場合は、変状の種類毎に記載する。
○写真は、不具合の程度が分かるように添付すること。

## 様式２－２(17)
状況写真（損傷状況） | [7 empty] | 様式２－２（17）
施設名 （形式） | #REF! |  | 路線名 | #REF! | 定期点検者 | #REF! |  |  | 点検年月日 | #REF!
| #REF! |  | 管理者名 | #REF!
写真番号 |  | 65 |  |  | 写真番号 |  | 66
部材名 |  | カルバート本体 |  |  | 部材名 |  | カルバート本体
|  | 側壁0402 |  |  |  |  | 側壁0302
変状の種類 |  | ひびわれ |  |  | 変状の種類 |  | 剥離・鋼材露出
健全性 の診断 | 定期 点検時 | Ⅱ |  |  | 健全性 の診断 | 定期 点検時 | Ⅱ
| 応急措置後 |  |  |  |  | 応急措置後 | Ⅱ
応急処置内容 |  |  |  |  | 応急処置内容 |  | 防食スプレー(ローバル)にて防錆処理対応。
所見 |  | 側壁にひびわれ0.30mm×400mmが生じている。 |  |  | 所見 |  | 側壁に剥離・鋼材露出50mm×50mmが生じている。
備考欄 |  | 前回点検時の写真無し。 |  |  | 備考欄 |  | 前回点検時からの損傷・劣化の進行は認められない。
写真番号 |  | 67 |  |  | 写真番号 |  | 68
部材名 |  | カルバート本体 |  |  | 部材名 |  | カルバート本体
|  | 側壁0302 |  |  |  |  | 側壁0202
変状の種類 |  | その他 (豆板) |  |  | 変状の種類 |  | 剥離
健全性 の診断 | 定期 点検時 | Ⅱ |  |  | 健全性 の診断 | 定期 点検時 | Ⅱ
| 応急措置後 |  |  |  |  | 応急措置後
応急処置内容 |  |  |  |  | 応急処置内容
所見 |  | 側壁に豆板1200mm×1200mmが生じている。 |  |  | 所見 |  | 側壁に剥離100mm×50mmが生じている。
備考欄 |  | 前回点検時からの損傷・劣化の進行は認められない。 |  |  | 備考欄 |  | 前回点検時の写真無し。
○部材単位の健全性の診断（判定区分）が、Ⅱ、Ⅲ又はⅣの部材について記載する。なお、同一部材で、変状の種類が異なる損傷がある場合は、変状の種類毎に記載する。
○写真は、不具合の程度が分かるように添付すること。

## 様式２－２(18)
状況写真（損傷状況） | [7 empty] | 様式２－２（18）
施設名 （形式） | #REF! |  | 路線名 | #REF! | 定期点検者 | #REF! |  |  | 点検年月日 | #REF!
| #REF! |  | 管理者名 | #REF!
写真番号 |  | 69 |  |  | 写真番号 |  | 70
部材名 |  | カルバート本体 |  |  | 部材名 |  | カルバート本体
|  | 側壁0202 |  |  |  |  | 側壁0402
変状の種類 |  | 剥離 |  |  | 変状の種類 |  | 漏水・遊離石灰
健全性 の診断 | 定期 点検時 | Ⅱ |  |  | 健全性 の診断 | 定期 点検時 | Ⅱ
| 応急措置後 |  |  |  |  | 応急措置後
応急処置内容 |  |  |  |  | 応急処置内容
所見 |  | 側壁に剥離150mm×150mmが生じている。 |  |  | 所見 |  | 側壁に漏水・遊離石灰が生じている。
備考欄 |  | 前回点検時からの損傷・劣化の進行は認められない。 |  |  | 備考欄 |  | 前回点検時からの損傷・劣化の進行は認められない。
写真番号 |  | 71 |  |  | 写真番号 |  | 72
部材名 |  | ウイング |  |  | 部材名 |  | ウイング
|  | ウイング01 |  |  |  |  | ウイング02
変状の種類 |  | ひびわれ |  |  | 変状の種類 |  | ひびわれ
健全性 の診断 | 定期 点検時 | Ⅱ |  |  | 健全性 の診断 | 定期 点検時 | Ⅱ
| 応急措置後 |  |  |  |  | 応急措置後
応急処置内容 |  |  |  |  | 応急処置内容
所見 |  | ウイングに遊離石灰を伴うひびわれ0.40mm×4500mm、0.30mm×2100mmが生じている。 |  |  | 所見 |  | ウイングに遊離石灰を伴うひびわれ0.60mm×2100mmが生じている。
備考欄 |  | 前回点検時からの損傷・劣化の進行が認められる。 過年度0.20mm×1200mm |  |  | 備考欄 |  | 前回点検時からの損傷・劣化の進行が認められる。 過年度0.30mm×2100mm
○部材単位の健全性の診断（判定区分）が、Ⅱ、Ⅲ又はⅣの部材について記載する。なお、同一部材で、変状の種類が異なる損傷がある場合は、変状の種類毎に記載する。
○写真は、不具合の程度が分かるように添付すること。

## 様式２－２(19)
状況写真（損傷状況） | [7 empty] | 様式２－２（19）
施設名 （形式） | #REF! |  | 路線名 | #REF! | 定期点検者 | #REF! |  |  | 点検年月日 | #REF!
| #REF! |  | 管理者名 | #REF!
写真番号 |  | 73 |  |  | 写真番号 |  | 74
部材名 |  | ウイング |  |  | 部材名 |  | 内空道路
|  | ウイング02 |  |  |  |  | 路上01
変状の種類 |  | 漏水・遊離石灰 |  |  | 変状の種類 |  | 路上施設の変状 (土砂堆積)
健全性 の診断 | 定期 点検時 | Ⅱ |  |  | 健全性 の診断 | 定期 点検時 | Ⅱ
| 応急措置後 |  |  |  |  | 応急措置後
応急処置内容 |  |  |  |  | 応急処置内容
所見 |  | ウイングに漏水・遊離石灰が生じている。 |  |  | 所見 |  | 舗装に土砂堆積が生じている。
備考欄 |  | 前回点検時の写真無し。 |  |  | 備考欄 |  | 前回点検時からの損傷・劣化の進行は認められない。
写真番号 |  | 75 |  |  | 写真番号 |  | 76
部材名 |  | 上部道路 |  |  | 部材名 |  | その他
|  | 上部01 |  |  |  |  | その他(袖擁壁)
変状の種類 |  | 路上施設の変状 (腐食) |  |  | 変状の種類 |  | ひびわれ
健全性 の診断 | 定期 点検時 | Ⅱ |  |  | 健全性 の診断 | 定期 点検時 | Ⅱ
| 応急措置後 |  |  |  |  | 応急措置後
応急処置内容 |  |  |  |  | 応急処置内容
所見 |  | 防護柵に腐食が生じている。 |  |  | 所見 |  | 袖擁壁にひびわれ10mm×1100mmが生じている。
備考欄 |  | 前回点検時からの損傷・劣化の進行は認められない。 |  |  | 備考欄 |  | 前回点検時からの損傷・劣化の進行が認められる。 過年度5.0mm×1400mm
○部材単位の健全性の診断（判定区分）が、Ⅱ、Ⅲ又はⅣの部材について記載する。なお、同一部材で、変状の種類が異なる損傷がある場合は、変状の種類毎に記載する。
○写真は、不具合の程度が分かるように添付すること。

## 様式２－２(20)
状況写真（損傷状況） | [7 empty] | 様式２－２（20）
施設名 （形式） | #REF! |  | 路線名 | #REF! | 定期点検者 | #REF! |  |  | 点検年月日 | #REF!
| #REF! |  | 管理者名 | #REF!
写真番号 |  | 77 |  |  | 写真番号 |  | 78
部材名 |  | その他 |  |  | 部材名 |  | その他
|  | その他(袖擁壁) |  |  |  |  | その他(法面)
変状の種類 |  | うき |  |  | 変状の種類 |  | その他 (植生)
健全性 の診断 | 定期 点検時 | Ⅱ |  |  | 健全性 の診断 | 定期 点検時 | Ⅱ
| 応急措置後 | Ⅱ |  |  |  | 応急措置後
応急処置内容 |  | 第三者被害防止対策(叩き落し)の実施による除去不可。 |  |  | 応急処置内容
所見 |  | 袖擁壁にうき600mm×100mmが生じている。 |  |  | 所見 |  | 植生が生じている。
備考欄 |  | 前回点検時からの損傷・劣化の進行が認められる。 過年度200mm×100mm |  |  | 備考欄
写真番号 |  | 79 |  |  | 写真番号
部材名 |  | その他 |  |  | 部材名
その他(法面)
変状の種類 |  | その他 (植生) |  |  | 変状の種類
健全性 の診断 | 定期 点検時 | Ⅱ |  |  | 健全性 の診断 | 定期 点検時
| 応急措置後 |  |  |  |  | 応急措置後
応急処置内容 |  |  |  |  | 応急処置内容
所見 |  | 植生が生じている。 |  |  | 所見
備考欄 |  |  |  |  | 備考欄
○部材単位の健全性の診断（判定区分）が、Ⅱ、Ⅲ又はⅣの部材について記載する。なお、同一部材で、変状の種類が異なる損傷がある場合は、変状の種類毎に記載する。
○写真は、不具合の程度が分かるように添付すること。

## 様式３
概要図（損傷状況） | [7 empty] | 様式３（1）
大型カルバート名 | #REF! | 路線種類 | 一般国道 | 定期点検者 | #REF! | 管理者名 | #REF!
|  | 路線名 | 490号 | 定期点検責任者 | 﨑村 浩亘 | 点検年月日 | #REF!
概要図
○様式２（1）に写真を貼り付けた箇所については、全て概要図上に位置を落とすこと。