## 様式１（２）
定期点検記録様式 （２）大型カルバート | [9 empty] | 様式１（２）
施設名・所在地・管理者名等 | [8 empty] | 施設ID | 34.25187,131.31311 | Ⅰ | 有 | 自専道 | 一次
施設名 |  |  | 路線名 |  | 所在地 |  |  | 起点側 | 緯度 | 34.25187 | Ⅱ | 無 | 一般道 | 二次
[9 empty] | 経度 | 131.31311 | Ⅲ |  |  | 三次
馬ころびカルバート |  |  | 一般県道秋吉台公園線 |  | 美祢市美東町大田 | [5 empty] | Ⅳ |  |  | 市町村指定
（フリガナ）ｳﾏｺﾛﾋﾞｶﾙﾊﾞｰﾄ | [13 empty] | その他
管理者名 |  |  | 定期点検実施年月日 |  | 代替路の有無 |  | 自専道or一般道 | 緊急輸送道路 |  | 占用物件（名称）
宇部土木建築事務所 美祢支所 |  |  | 2025-12-03 |  | 有 |  | 一般道 | その他 |  | 無名道（美祢市管理）
部材単位の診断（各部材毎に最も厳しい健全性の診断結果を記入） |  |  |  | 定期点検者 |  | サンヨーコンサルタント㈱ |  | 定期点検責任者 |  | 﨑村 浩亘
定期点検時に記録 | [6 empty] | 応急措置後に記録
部材名 |  | 判定区分 （Ⅰ～Ⅳ） | 変状の種類 （Ⅱ以上の場合に記載） |  | 備考（写真番号，位置等が分かるように記載） |  | 応急措置後の 判定区分 | 応急措置内容 |  | 応急措置及び判定 実施年月日
カルバート本体 |  | Ⅱ | 剥離・鋼材露出 |  | 写真2 |  | Ⅱ | 防錆処理
継手
ウイング |  | Ⅱ | 漏水・遊離石灰 |  | 写真11
その他 |  | Ⅱ | U字溝(末端未処理) |  | 写真12
施設毎の健全性の診断（対策区分Ⅰ～Ⅳ）
定期点検時に記録
（判定区分） | （所見等）
Ⅱ | 頂版、側壁にひびわれ、剥離・鋼材露出が生じているため、予防保全の観点から補修を行うことが望ましい。 ウイングに漏水・遊離石灰が生じているため、予防保全の観点から補修を行うことが望ましい。
全景写真（起点側，終点側を記載すること）
建設年次 | 延長 | 総幅員
1968 | 12.4 | 6
構造形式 |  |  | 起点側 | [5 empty] | 終点側
RCボックス
※建設年次が不明の場合は「不明」と記入する．

## 様式２(1)
別紙２ |  | 様式２（1）
状況写真（変状状況）
○区分がⅡ、Ⅲ又はⅣの場合には、直接関連する不具合の写真を記載のこと。
○写真は、不具合の程度が分かるように添付すること。
カルバート本体（ 頂版01 ） 【判定区分： Ⅱ 】 | 継手（ ） 【判定区分： 】
部材なし
ウイング（ ウイング01 ） 【判定区分： Ⅱ 】 | その他（ U字溝 ） 【判定区分： Ⅱ 】

## 様式２－２ (1)
状況写真（損傷状況） | [8 empty] | 様式２－２（1）
施設名 （形式） | #REF! |  | 路線名 | #REF! | 定期点検者 | #REF! |  | 点検年月日 | #REF!
| #REF! |  | 管理者名 | #REF!
写真番号 |  | 1 |  |  | 写真番号 |  | 2
部材名 |  | カルバート本体 |  |  | 部材名 |  | カルバート本体
|  | 頂版01 |  |  |  |  | 頂版01
変状の種類 |  | ひびわれ |  |  | 変状の種類 |  | 剥離・鋼材露出
健全性 の診断 | 定期 点検時 | Ⅱ |  |  | 健全性 の診断 | 定期 点検時 | Ⅱ
| 応急措置後 |  |  |  |  | 応急措置後 | Ⅱ
応急処置内容 |  |  |  |  | 応急処置内容 |  | 防食スプレー(ローバル)にて防錆処理対応。
所見 |  | 頂版にひびわれ0.20mm×1400mmが生じている。 |  |  | 所見 |  | 頂版に剥離・鋼材露出100mm×300mm、50mm×50mmが生じている。
備考欄 |  | 前回点検時からの損傷・劣化の進行は認められない。 |  |  | 備考欄 |  | 前回点検時からの損傷・劣化の進行が認められるものの、軽微である。
写真番号 |  | 3 |  |  | 写真番号 |  | 4
部材名 |  | カルバート本体 |  |  | 部材名 |  | カルバート本体
|  | 側壁0101 |  |  |  |  | 側壁0102
変状の種類 |  | ひびわれ |  |  | 変状の種類 |  | ひびわれ
健全性 の診断 | 定期 点検時 | Ⅱ |  |  | 健全性 の診断 | 定期 点検時 | Ⅱ
| 応急措置後 |  |  |  |  | 応急措置後
応急処置内容 |  |  |  |  | 応急処置内容
所見 |  | 側壁にひびわれ0.30mm×1800mmが生じている。 |  |  | 所見 |  | 側壁にひびわれ0.40mm×1500mmが生じている。
備考欄 |  | 前回点検時からの損傷・劣化の進行は認められない。 |  |  | 備考欄 |  | 前回点検時の写真なし。
○部材単位の健全性の診断（判定区分）が、Ⅱ、Ⅲ又はⅣの部材について記載する。なお、同一部材で、変状の種類が異なる損傷がある場合は、変状の種類毎に記載する。
○写真は、不具合の程度が分かるように添付すること。

## 様式２－２ (2)
状況写真（損傷状況） | [8 empty] | 様式２－２（2）
施設名 （形式） | 馬ころびカルバート |  | 路線名 | 一般県道秋吉台公園線 | 定期点検者 | サンヨーコンサルタント㈱ |  | 点検年月日 | 2025.12.3
| RCボックス |  | 管理者名 | 宇部土木建築事務所 美祢支所
写真番号 |  | 5 |  |  | 写真番号 |  | 6
部材名 |  | カルバート本体 |  |  | 部材名 |  | カルバート本体
|  | 側壁0102 |  |  |  |  | 側壁0101
変状の種類 |  | ひびわれ |  |  | 変状の種類 |  | その他 (豆板)
健全性 の診断 | 定期 点検時 | Ⅱ |  |  | 健全性 の診断 | 定期 点検時 | Ⅱ
| 応急措置後 |  |  |  |  | 応急措置後
応急処置内容 |  |  |  |  | 応急処置内容
所見 |  | 側壁にひびわれ0.50mm×1500mmが生じている。 |  |  | 所見 |  | 側壁に豆板300mm×300mmが生じている。
備考欄 |  | 前回点検時からの損傷・劣化の進行は認められない。 |  |  | 備考欄 |  | 前回点検時からの損傷・劣化の進行は認められない。
写真番号 |  | 7 |  |  | 写真番号 |  | 8
部材名 |  | カルバート本体 |  |  | 部材名 |  | カルバート本体
|  | 側壁0102 |  |  |  |  | 側壁0102
変状の種類 |  | 剥離 |  |  | 変状の種類 |  | その他 (豆板)
健全性 の診断 | 定期 点検時 | Ⅱ |  |  | 健全性 の診断 | 定期 点検時 | Ⅱ
| 応急措置後 |  |  |  |  | 応急措置後
応急処置内容 |  |  |  |  | 応急処置内容
所見 |  | 側壁に剥離1100mm×1200mm、豆板1300mm×500mmが生じている。 |  |  | 所見 |  | 側壁に豆板1300mm×500mmが生じている。
備考欄 |  | 前回点検時からの損傷・劣化の進行は認められない。 |  |  | 備考欄 |  | 前回点検時からの損傷・劣化の進行は認められない。
○部材単位の健全性の診断（判定区分）が、Ⅱ、Ⅲ又はⅣの部材について記載する。なお、同一部材で、変状の種類が異なる損傷がある場合は、変状の種類毎に記載する。
○写真は、不具合の程度が分かるように添付すること。

## 様式２－２ (3)
状況写真（損傷状況） | [8 empty] | 様式２－２（3）
施設名 （形式） | 馬ころびカルバート |  | 路線名 | 一般県道秋吉台公園線 | 定期点検者 | サンヨーコンサルタント㈱ |  | 点検年月日 | 2025.12.3
| RCボックス |  | 管理者名 | 宇部土木建築事務所 美祢支所
写真番号 |  | 9 |  |  | 写真番号 |  | 10
部材名 |  | カルバート本体 |  |  | 部材名 |  | カルバート本体
|  | 側壁0102 |  |  |  |  | 底版01
変状の種類 |  | 剥離・鋼材露出 |  |  | 変状の種類 |  | 剥離
健全性 の診断 | 定期 点検時 | Ⅱ |  |  | 健全性 の診断 | 定期 点検時 | Ⅱ
| 応急措置後 | Ⅱ |  |  |  | 応急措置後
応急処置内容 |  | 防食スプレー(ローバル)にて防錆処理対応。 |  |  | 応急処置内容
所見 |  | 側壁に剥離・鋼材露出250mm×250mmが生じている。 |  |  | 所見 |  | 底版に剥離200mm×200mmが生じている。
備考欄 |  | 前回点検時からの損傷・劣化の進行が認められるものの、軽微である。 |  |  | 備考欄 |  | 前回点検時からの損傷・劣化の進行は認められない。
写真番号 |  | 11 |  |  | 写真番号 |  | 12
部材名 |  | ウイング |  |  | 部材名 |  | 内空道路
|  | ウイング01 |  |  |  |  | U字溝
変状の種類 |  | 漏水・遊離石灰 |  |  | 変状の種類 |  | その他 (末端未処理)
健全性 の診断 | 定期 点検時 | Ⅱ |  |  | 健全性 の診断 | 定期 点検時 | Ⅱ
| 応急措置後 |  |  |  |  | 応急措置後
応急処置内容 |  |  |  |  | 応急処置内容
所見 |  | ウイングに漏水・遊離石灰が生じている。 |  |  | 所見 |  | U字溝の末端が未処理である。
備考欄 |  | 前回点検時からの損傷・劣化の進行は認められない。 |  |  | 備考欄 |  | 前回点検時からの損傷・劣化の進行は認められない。
○部材単位の健全性の診断（判定区分）が、Ⅱ、Ⅲ又はⅣの部材について記載する。なお、同一部材で、変状の種類が異なる損傷がある場合は、変状の種類毎に記載する。
○写真は、不具合の程度が分かるように添付すること。

## 様式２－２(4)
状況写真（損傷状況） | [7 empty] | 様式２－２（3）
施設名 （形式） | 馬ころびカルバート |  | 路線名 | 一般県道秋吉台公園線 | 定期点検者 | サンヨーコンサルタント㈱ | 点検年月日 | 2025.12.3
| RCボックス |  | 管理者名 | 宇部土木建築事務所 美祢支所
写真番号 |  | 12 |  |  | 写真番号
部材名 |  | 上部道路 |  |  | 部材名
上部01
変状の種類 |  | 路上施設の損傷 (ひびわれ) |  |  | 変状の種類
健全性 の診断 | 定期 点検時 | Ⅱ |  |  | 健全性 の診断 | 定期 点検時
| 応急措置後 |  |  |  |  | 応急措置後
応急処置内容 |  |  |  |  | 応急処置内容
所見 |  | 舗装にひびわれ10mmが複数生じている。 |  |  | 所見
備考欄 |  | 前回点検時からの損傷・劣化の進行が認められる。 過年度5mm |  |  | 備考欄
写真番号 |  |  |  |  | 写真番号
部材名 |  |  |  |  | 部材名
変状の種類 |  |  |  |  | 変状の種類
健全性 の診断 | 定期 点検時 |  |  |  | 健全性 の診断 | 定期 点検時
| 応急措置後 |  |  |  |  | 応急措置後
応急処置内容 |  |  |  |  | 応急処置内容
所見 |  |  |  |  | 所見
備考欄 |  |  |  |  | 備考欄
○部材単位の健全性の診断（判定区分）が、Ⅱ、Ⅲ又はⅣの部材について記載する。なお、同一部材で、変状の種類が異なる損傷がある場合は、変状の種類毎に記載する。
○写真は、不具合の程度が分かるように添付すること。

## 様式３
概要図（損傷状況） | [7 empty] | 様式３（1）
大型カルバート名 | #REF! | 路線種類 | 主要県道 | 定期点検者 | #REF! | 管理者名 | #REF!
|  | 路線名 | 津和野田万川線 | 定期点検責任者 | 﨑村 浩亘 | 点検年月日 | #REF!
概要図
○様式２（1）に写真を貼り付けた箇所については、全て概要図上に位置を落とすこと。