## 様式１（２）
定期点検記録様式 （２）大型カルバート | [9 empty] | 様式１（２）
施設名・所在地・管理者名等 | [8 empty] | 施設ID | 34.14900,130.96652 | Ⅰ | 有 | 自専道 | 一次
施設名 |  |  | 路線名 |  | 所在地 |  |  | 起点側 | 緯度 | 34.14900 | Ⅱ | 無 | 一般道 | 二次
[9 empty] | 経度 | 130.96652 | Ⅲ |  |  | 三次
久野カルバート |  |  | 一般県道豊浦久野線 |  | 下関市菊川町大字久野 | [5 empty] | Ⅳ |  |  | 市町村指定
（フリガナ）ｸﾉｶﾙﾊﾞｰﾄ | [13 empty] | その他
管理者名 |  |  | 定期点検実施年月日 |  | 代替路の有無 |  | 自専道or一般道 | 緊急輸送道路 |  | 占用物件（名称）
下関土木建築事務所 |  |  | 2025-12-23 |  | 有 |  | 一般道 | 二次 |  | 市道法事坊中村線
部材単位の診断（各部材毎に最も厳しい健全性の診断結果を記入） |  |  |  | 定期点検者 |  | サンヨーコンサルタント㈱ |  | 定期点検責任者 |  | 﨑村 浩亘
定期点検時に記録 | [6 empty] | 応急措置後に記録
部材名 |  | 判定区分 （Ⅰ～Ⅳ） | 変状の種類 （Ⅱ以上の場合に記載） |  | 備考（写真番号，位置等が分かるように記載） |  | 応急措置後の 判定区分 | 応急措置内容 |  | 応急措置及び判定 実施年月日
カルバート本体 |  | Ⅱ | ひびわれ |  | 写真14 |  | Ⅱ | 防錆処理 |  | 2025.12.23
継手 |  | Ⅱ | 開き、段差 |  | 写真18
ウイング |  | Ⅱ | 漏水・遊離石灰 |  | 写真22
その他 |  | Ⅱ | ひびわれ |  | 写真23
施設毎の健全性の診断（対策区分Ⅰ～Ⅳ）
定期点検時に記録
（判定区分） | （所見等）
Ⅱ | 頂版、側壁にひびわれが生じているため、予防保全の観点から補修を行うことが望ましい。 継手に開き、段差が生じているため、予防保全の観点から補修を行うことが望ましい。 ウイングに漏水・遊離石灰が生じているため、予防保全の観点から補修を行うことが望ましい。
全景写真（起点側，終点側を記載すること）
建設年次 | 延長 | 総幅員
1996 | 33.0m | 7
構造形式
ＲＣボックス
※建設年次が不明の場合は「不明」と記入する．
起点側
終点側

## 様式２－１（２）
別紙２ |  | 様式２(1)
状況写真（変状状況）
○判定区分がⅡ、Ⅲ又はⅣの場合には、直接関連する不具合の写真を記載のこと。
○写真は、不具合の程度が分かるように添付すること。
カルバート本体（ 側壁0102 ） 【判定区分： Ⅱ 】 | 継手（ 遊間部0203 ） 【判定区分： Ⅱ 】
ウイング（ ウイング02 ） 【判定区分： Ⅱ 】 | その他（ 水路壁01 ） 【判定区分： Ⅱ 】

## 様式２－２（２）
状況写真（損傷状況） | [11 empty] | 様式２－２（1）
施設名 （形式） | 久野カルバート |  |  | 路線名 | 一般県道豊浦久野線 | 定期点検者 | サンヨーコンサルタント㈱ |  |  | 点検年月日 | 2025.12.23
| ＲＣボックス |  |  | 管理者名 | 下関土木建築事務所
写真番号 |  | 1 | 写真 |  |  | 写真番号 |  | 2
部材名 |  | カルバート本体 |  |  |  | 部材名 |  | カルバート本体
|  | 頂版01 | [5 empty] | 頂版02
変状の種類 |  | ひびわれ |  |  |  | 変状の種類 |  | ひびわれ
健全性 の診断 | 定期 点検時 | Ⅱ |  |  |  | 健全性 の診断 | 定期 点検時 | Ⅱ
| 応急措置後 | [5 empty] | 応急措置後
応急処置内容 | [5 empty] | 応急処置内容
所見 |  | 頂版にひびわれ0.30mm×3000mmが生じている。 |  |  |  | 所見 |  | 頂版にひびわれ0.40mm×4000mmが生じている。
備考欄 |  | 前回点検時からの損傷・劣化の進行は認められない。 |  |  |  | 備考欄 |  | 前回点検時からの損傷・劣化の進行は認められない。
写真番号 |  | 3 | 写真 |  |  | 写真番号 |  | 4 | 写真
部材名 |  | カルバート本体 |  |  |  | 部材名 |  | カルバート本体
|  | 頂版03 | [5 empty] | 頂版03
変状の種類 |  | ひびわれ |  |  |  | 変状の種類 |  | ひびわれ
健全性 の診断 | 定期 点検時 | Ⅱ |  |  |  | 健全性 の診断 | 定期 点検時 | Ⅱ
| 応急措置後 | [5 empty] | 応急措置後
応急処置内容 | [5 empty] | 応急処置内容
所見 |  | 頂版にひびわれ0.40mm×5000mmが生じている。 |  |  |  | 所見 |  | 頂版にひびわれ0.20mm×1500mmが生じている。
備考欄 |  | 前回点検時からの損傷・劣化の進行は認められない。 |  |  |  | 備考欄 |  | 前回点検時の写真無し。
○部材単位の健全性の診断（判定区分）が、Ⅱ、Ⅲ又はⅣの部材について記載する。なお、同一部材で、変状の種類が異なる損傷がある場合は、変状の種類毎に記載する。
○写真は、不具合の程度が分かるように添付すること。

## 様式２－２（２） (2)
状況写真（損傷状況） | [11 empty] | 様式２－２（2）
施設名 （形式） | 久野カルバート |  |  | 路線名 | 一般県道豊浦久野線 | 定期点検者 | サンヨーコンサルタント㈱ |  |  | 点検年月日 | 2025.12.23
| ＲＣボックス |  |  | 管理者名 | 下関土木建築事務所
写真番号 |  | 5 | 写真 |  |  | 写真番号 |  | 6
部材名 |  | カルバート本体 |  |  |  | 部材名 |  | カルバート本体
|  | 頂版01 | [5 empty] | 頂版03
変状の種類 |  | その他 (欠損) |  |  |  | 変状の種類 |  | その他 (欠損)
健全性 の診断 | 定期 点検時 | Ⅱ |  |  |  | 健全性 の診断 | 定期 点検時 | Ⅱ
| 応急措置後 | [5 empty] | 応急措置後
応急処置内容 | [5 empty] | 応急処置内容
所見 |  | 頂版に欠損150mm×100mmが生じている。 |  |  |  | 所見 |  | 頂版に欠損150mm×100mmが生じている。
備考欄 |  | 前回点検時からの損傷・劣化の進行は認められない。 |  |  |  | 備考欄 |  | 前回点検時からの損傷・劣化の進行は認められない。
写真番号 |  | 7 |  |  |  | 写真番号 |  | 8 | 写真
部材名 |  | カルバート本体 |  |  |  | 部材名 |  | カルバート本体
|  | 頂版03 | [5 empty] | 頂版01
変状の種類 |  | 剥離・鋼材露出 |  |  |  | 変状の種類 |  | 遊離石灰
健全性 の診断 | 定期 点検時 | Ⅱ |  |  |  | 健全性 の診断 | 定期 点検時 | Ⅱ
| 応急措置後 | Ⅱ |  |  |  |  | 応急措置後
応急処置内容 |  | 防食スプレー(ローバル)にて防錆処理対応。 |  |  |  | 応急処置内容
所見 |  | 頂版に剥離・鋼材露出200mm×100mmが生じている。 |  |  |  | 所見 |  | 頂版に伝い水、遊離石灰が生じている。
備考欄 |  | 前回点検時からの損傷・劣化の進行は認められるものの、軽微である。 |  |  |  | 備考欄 |  | 前回点検時からの損傷・劣化の進行は認められない。
○部材単位の健全性の診断（判定区分）が、Ⅱ、Ⅲ又はⅣの部材について記載する。なお、同一部材で、変状の種類が異なる損傷がある場合は、変状の種類毎に記載する。
○写真は、不具合の程度が分かるように添付すること。

## 様式２－２（２） (3)
状況写真（損傷状況） | [11 empty] | 様式２－２（3）
施設名 （形式） | 久野カルバート |  |  | 路線名 | 一般県道豊浦久野線 | 定期点検者 | サンヨーコンサルタント㈱ |  |  | 点検年月日 | 2025.12.23
| ＲＣボックス |  |  | 管理者名 | 下関土木建築事務所
写真番号 |  | 9 | 写真 |  |  | 写真番号 |  | 10
部材名 |  | カルバート本体 |  |  |  | 部材名 |  | カルバート本体
|  | 頂版03 | [5 empty] | 側壁0101
変状の種類 |  | 遊離石灰 |  |  |  | 変状の種類 |  | ひびわれ
健全性 の診断 | 定期 点検時 | Ⅱ |  |  |  | 健全性 の診断 | 定期 点検時 | Ⅱ
| 応急措置後 | [5 empty] | 応急措置後
応急処置内容 | [5 empty] | 応急処置内容
所見 |  | 頂版に伝い水、遊離石灰が生じている。 |  |  |  | 所見 |  | 側壁に遊離石灰を伴うひびわれ0.70mm×4300mmが生じている。
備考欄 |  | 前回点検時からの損傷・劣化の進行は認められない。 |  |  |  | 備考欄 |  | 前回点検時からの損傷・劣化の進行が認められない。
写真番号 |  | 11 |  |  |  | 写真番号 |  | 12 | 写真
部材名 |  | カルバート本体 |  |  |  | 部材名 |  | カルバート本体
|  | 側壁0201 | [5 empty] | 側壁0201
変状の種類 |  | ひびわれ |  |  |  | 変状の種類 |  | ひびわれ
健全性 の診断 | 定期 点検時 | Ⅱ |  |  |  | 健全性 の診断 | 定期 点検時 | Ⅱ
| 応急措置後 | [5 empty] | 応急措置後
応急処置内容 | [5 empty] | 応急処置内容
所見 |  | 側壁に遊離石灰を伴うひびわれ0.70mm×4300mmが生じている。 |  |  |  | 所見 |  | 側壁に遊離石灰を伴うひびわれ0.20mm×2100mmが生じている。
備考欄 |  | 前回点検時からの損傷・劣化の進行は認められない。 |  |  |  | 備考欄 |  | 前回点検時の写真無し。
○部材単位の健全性の診断（判定区分）が、Ⅱ、Ⅲ又はⅣの部材について記載する。なお、同一部材で、変状の種類が異なる損傷がある場合は、変状の種類毎に記載する。
○写真は、不具合の程度が分かるように添付すること。

## 様式２－２（２） (4)
状況写真（損傷状況） | [10 empty] | 様式２－２（4）
施設名 （形式） | 久野カルバート |  | 路線名 | 一般県道豊浦久野線 | 定期点検者 | サンヨーコンサルタント㈱ |  |  | 点検年月日 | 2025.12.23
| ＲＣボックス |  | 管理者名 | 下関土木建築事務所
写真番号 |  | 13 |  |  | 写真番号 |  | 14 | 写真
部材名 |  | カルバート本体 |  |  | 部材名 |  | カルバート本体
|  | 側壁0301 |  |  |  |  | 側壁0102
変状の種類 |  | ひびわれ |  |  | 変状の種類 |  | ひびわれ
健全性 の診断 | 定期 点検時 | Ⅱ |  |  | 健全性 の診断 | 定期 点検時 | Ⅱ
| 応急措置後 |  |  |  |  | 応急措置後
応急処置内容 |  |  |  |  | 応急処置内容
所見 |  | 側壁に遊離石灰を伴うひびわれ0.60mm×2400mmが生じている。 |  |  | 所見 |  | 側壁にひびわれ0.90mm×3000mmが生じている。
備考欄 |  | 前回点検時からの損傷・劣化の進行は認められるものの、軽微である。 |  |  | 備考欄 |  | 前回点検時からの損傷・劣化の進行は認められない。
写真番号 |  | 15 |  |  | 写真番号 |  | 16
部材名 |  | カルバート本体 |  |  | 部材名 |  | カルバート本体
|  | 側壁0202 |  |  |  |  | 側壁0302
変状の種類 |  | ひびわれ |  |  | 変状の種類 |  | ひびわれ
健全性 の診断 | 定期 点検時 | Ⅱ |  |  | 健全性 の診断 | 定期 点検時 | Ⅱ
| 応急措置後 |  |  |  |  | 応急措置後
応急処置内容 |  |  |  |  | 応急処置内容
所見 |  | 側壁にひびわれ0.80mm×3000mmが生じている。 |  |  | 所見 |  | 側壁にひびわれ0.30mm×3000mm、0.40mm×3000mmが生じている。
備考欄 |  | 前回点検時からの損傷・劣化の進行は認められない。 |  |  | 備考欄 |  | 前回点検時からの損傷・劣化の進行は認められない。
○部材単位の健全性の診断（判定区分）が、Ⅱ、Ⅲ又はⅣの部材について記載する。なお、同一部材で、変状の種類が異なる損傷がある場合は、変状の種類毎に記載する。
○写真は、不具合の程度が分かるように添付すること。

## 様式２－２（２） (5)
状況写真（損傷状況） | [11 empty] | 様式２－２（5）
施設名 （形式） | 久野カルバート |  |  | 路線名 | 一般県道豊浦久野線 | 定期点検者 | サンヨーコンサルタント㈱ |  |  | 点検年月日 | 2025.12.23
| ＲＣボックス |  |  | 管理者名 | 下関土木建築事務所
写真番号 |  | 17 | 写真 |  |  | 写真番号 |  | 18 | 写真
部材名 |  | カルバート本体 |  |  |  | 部材名 |  | 継手
|  | 底版02、03 | [5 empty] | 遊間部0203
変状の種類 |  | 路上施設の変状 (土砂堆積) |  |  |  | 変状の種類 |  | 継手の機能障害 (開き)
健全性 の診断 | 定期 点検時 | Ⅱ |  |  |  | 健全性 の診断 | 定期 点検時 | Ⅱ
| 応急措置後 | [5 empty] | 応急措置後
応急処置内容 | [5 empty] | 応急処置内容
所見 |  | 底版に土砂堆積が生じている。 |  |  |  | 所見 |  | 継手に開き10mmが生じている。
備考欄 |  | 前回点検時からの損傷・劣化の進行は認められない。 |  |  |  | 備考欄 |  | 前回点検時からの損傷・劣化の進行は認められない。
写真番号 |  | 19 | 写真 |  |  | 写真番号 |  | 20
部材名 |  | 継手 |  |  |  | 部材名 |  | ウイング
|  | 遊間部0203 | [5 empty] | ウイング02
変状の種類 |  | 継手の機能障害 (段差) |  |  |  | 変状の種類 |  | ひびわれ
健全性 の診断 | 定期 点検時 | Ⅱ |  |  |  | 健全性 の診断 | 定期 点検時 | Ⅱ
| 応急措置後 | [5 empty] | 応急措置後
応急処置内容 | [5 empty] | 応急処置内容
所見 |  | 継手に段差5mmが生じている。 |  |  |  | 所見 |  | ウイングにひびわれ0.50mm×1600mmが生じている。
備考欄 |  | 前回点検時からの損傷・劣化の進行は認められない。 |  |  |  | 備考欄 |  | 前回点検時からの損傷・劣化の進行は認められない。
○部材単位の健全性の診断（判定区分）が、Ⅱ、Ⅲ又はⅣの部材について記載する。なお、同一部材で、変状の種類が異なる損傷がある場合は、変状の種類毎に記載する。
○写真は、不具合の程度が分かるように添付すること。

## 様式２－２（２） (6)
状況写真（損傷状況） | [11 empty] | 様式２－２（6）
施設名 （形式） | 久野カルバート |  |  | 路線名 | 一般県道豊浦久野線 | 定期点検者 | サンヨーコンサルタント㈱ |  |  | 点検年月日 | 2025.12.23
| ＲＣボックス |  |  | 管理者名 | 下関土木建築事務所
写真番号 |  | 21 | 写真 |  |  | 写真番号 |  | 22
部材名 |  | ウイング |  |  |  | 部材名 |  | ウイング
|  | ウイング01 | [5 empty] | ウイング02
変状の種類 |  | 漏水・遊離石灰 |  |  |  | 変状の種類 |  | 漏水・遊離石灰
健全性 の診断 | 定期 点検時 | Ⅱ |  |  |  | 健全性 の診断 | 定期 点検時 | Ⅱ
| 応急措置後 | [5 empty] | 応急措置後
応急処置内容 | [5 empty] | 応急処置内容
所見 |  | ウイングに漏水・遊離石灰が生じている。 |  |  |  | 所見 |  | ウイングに漏水・遊離石灰が生じている。
備考欄 |  | 前回点検時からの損傷・劣化の進行は認められない。 |  |  |  | 備考欄 |  | 前回点検時からの損傷・劣化の進行は認められない。
写真番号 |  | 23 |  |  |  | 写真番号 |  | 24 | 写真
部材名 |  | その他 |  |  |  | 部材名 |  | その他
|  | その他(水路壁) | [5 empty] | その他(水路壁)
変状の種類 |  | ひびわれ |  |  |  | 変状の種類 |  | ひびわれ
健全性 の診断 | 定期 点検時 | Ⅱ |  |  |  | 健全性 の診断 | 定期 点検時 | Ⅱ
| 応急措置後 | [5 empty] | 応急措置後
応急処置内容 | [5 empty] | 応急処置内容
所見 |  | 水路壁に遊離石灰を伴うひびわれ0.50mm×2400mm、0.60mm×2400mmが生じている。 |  |  |  | 所見 |  | 水路壁に遊離石灰を伴うひびわれ0.20mm×850mmが生じている。
備考欄 |  | 前回点検時からの損傷・劣化の進行は認められるものの、軽微である。 |  |  |  | 備考欄 |  | 前回点検時の写真無し。
○部材単位の健全性の診断（判定区分）が、Ⅱ、Ⅲ又はⅣの部材について記載する。なお、同一部材で、変状の種類が異なる損傷がある場合は、変状の種類毎に記載する。
○写真は、不具合の程度が分かるように添付すること。

## 様式２－２（２） (7)
状況写真（損傷状況） | [11 empty] | 様式２－２（7）
施設名 （形式） | 久野カルバート |  |  | 路線名 | 一般県道豊浦久野線 | 定期点検者 | サンヨーコンサルタント㈱ |  |  | 点検年月日 | 2025.12.23
| ＲＣボックス |  |  | 管理者名 | 下関土木建築事務所
写真番号 |  | 25 | 写真 |  |  | 写真番号 |  | 26 | 写真
部材名 |  | その他 |  |  |  | 部材名 |  | その他
|  | その他(水路壁) | [5 empty] | その他(水路壁)
変状の種類 |  | ひびわれ |  |  |  | 変状の種類 |  | ひびわれ
健全性 の診断 | 定期 点検時 | Ⅱ |  |  |  | 健全性 の診断 | 定期 点検時 | Ⅱ
| 応急措置後 | [5 empty] | 応急措置後
応急処置内容 | [5 empty] | 応急処置内容
所見 |  | 水路壁に遊離石灰を伴うひびわれ0.60mm×2400mmが生じている。 |  |  |  | 所見 |  | 水路壁にひびわれ0.20mm×1700mm、0.20mm×2400mmが生じている。
備考欄 |  | 前回点検時の写真無し。 |  |  |  | 備考欄 |  | 前回点検時の写真無し。
写真番号 |  | 27 | 写真 |  |  | 写真番号 |  | 28 | 写真
部材名 |  | その他 |  |  |  | 部材名 |  | その他
|  | その他(水路壁) | [5 empty] | その他(護岸)
変状の種類 |  | ひびわれ |  |  |  | 変状の種類 |  | 漏水
健全性 の診断 | 定期 点検時 | Ⅱ |  |  |  | 健全性 の診断 | 定期 点検時 | Ⅱ
| 応急措置後 | [5 empty] | 応急措置後
応急処置内容 | [5 empty] | 応急処置内容
所見 |  | 水路壁に遊離石灰を伴うひびわれ0.40mm×2400mm、0.50mm×2400mmが生じている。 |  |  |  | 所見 |  | 護岸に漏水が生じている。
備考欄 |  | 前回点検時の写真無し。 |  |  |  | 備考欄 |  | 前回点検時からの損傷・劣化の進行は認められない。
○部材単位の健全性の診断（判定区分）が、Ⅱ、Ⅲ又はⅣの部材について記載する。なお、同一部材で、変状の種類が異なる損傷がある場合は、変状の種類毎に記載する。
○写真は、不具合の程度が分かるように添付すること。

## 様式２－２（２） (8)
状況写真（損傷状況） | [11 empty] | 様式２－２（8）
施設名 （形式） | 久野カルバート |  |  | 路線名 | 一般県道豊浦久野線 | 定期点検者 | サンヨーコンサルタント㈱ |  |  | 点検年月日 | 2025.12.23
| ＲＣボックス |  |  | 管理者名 | 下関土木建築事務所
写真番号 |  | 29 | 写真 |  |  | 写真番号 |  | 30 | 写真
部材名 |  | 内空道路 |  |  |  | 部材名 |  | 内空道路
|  | 路上01 | [5 empty] | 路上02
変状の種類 |  | 路上施設の変状 (ひびわれ) |  |  |  | 変状の種類 |  | 路上施設の変状 (ひびわれ)
健全性 の診断 | 定期 点検時 | Ⅱ |  |  |  | 健全性 の診断 | 定期 点検時 | Ⅱ
| 応急措置後 | [5 empty] | 応急措置後
応急処置内容 | [5 empty] | 応急処置内容
所見 |  | 舗装にひびわれ1.0mm×2000mmが生じている。 |  |  |  | 所見 |  | 舗装にひびわれ4.0mm×2000mmが生じている。
備考欄 |  | 前回点検時の写真無し。 |  |  |  | 備考欄 |  | 前回点検時からの損傷・劣化の進行は認められない。
写真番号 |  | 31 | 写真 |  |  | 写真番号 |  | 32 | 写真
部材名 |  | 上部道路 |  |  |  | 部材名 |  | 上部道路
|  | 上部01 | [5 empty] | 上部01
変状の種類 |  | 路上施設の変状 (ひびわれ) |  |  |  | 変状の種類 |  | 路上施設の変状 (ひびわれ)
健全性 の診断 | 定期 点検時 | Ⅱ |  |  |  | 健全性 の診断 | 定期 点検時 | Ⅱ
| 応急措置後 | [5 empty] | 応急措置後
応急処置内容 | [5 empty] | 応急処置内容
所見 |  | 舗装にひびわれ3.0mm×1200mmが生じている。 |  |  |  | 所見 |  | 舗装にひびわれ10mm×4200mmが生じている。
備考欄 |  | 前回点検時の写真無し。 |  |  |  | 備考欄 |  | 前回点検時の写真無し。
○部材単位の健全性の診断（判定区分）が、Ⅱ、Ⅲ又はⅣの部材について記載する。なお、同一部材で、変状の種類が異なる損傷がある場合は、変状の種類毎に記載する。
○写真は、不具合の程度が分かるように添付すること。

## 様式２－２（２） (9)
状況写真（損傷状況） | [11 empty] | 様式２－２（9）
施設名 （形式） | 久野カルバート |  |  | 路線名 | 一般県道豊浦久野線 | 定期点検者 | サンヨーコンサルタント㈱ |  |  | 点検年月日 | 2025.12.23
| ＲＣボックス |  |  | 管理者名 | 下関土木建築事務所
写真番号 |  | 33 | 写真 |  |  | 写真番号 |  | 34 | 写真
部材名 |  | 上部道路 |  |  |  | 部材名 |  | 上部道路
|  | 上部01 | [5 empty] | 上部01
変状の種類 |  | 路上施設の変状 (ひびわれ) |  |  |  | 変状の種類 |  | 路上施設の変状 (腐食)
健全性 の診断 | 定期 点検時 | Ⅱ |  |  |  | 健全性 の診断 | 定期 点検時 | Ⅱ
| 応急措置後 | [5 empty] | 応急措置後
応急処置内容 | [5 empty] | 応急処置内容
所見 |  | 舗装にひびわれ10mm×4000mmが生じている。 |  |  |  | 所見 |  | 防護柵に腐食が生じている。
備考欄 |  | 前回点検時からの損傷・劣化の進行が認められるものの、軽微である。 |  |  |  | 備考欄 |  | 前回点検時の写真無し。
写真番号 |  | 35 | 写真 |  |  | 写真番号
部材名 |  | 上部道路 |  |  |  | 部材名
上部01
変状の種類 |  | 路上施設の変状 (腐食) |  |  |  | 変状の種類
健全性 の診断 | 定期 点検時 | Ⅱ |  |  |  | 健全性 の診断 | 定期 点検時
| 応急措置後 | [5 empty] | 応急措置後
応急処置内容 | [5 empty] | 応急処置内容
所見 |  | 防護柵に腐食が生じている。 |  |  |  | 所見
備考欄 |  | 前回点検時の写真無し。 |  |  |  | 備考欄
○部材単位の健全性の診断（判定区分）が、Ⅱ、Ⅲ又はⅣの部材について記載する。なお、同一部材で、変状の種類が異なる損傷がある場合は、変状の種類毎に記載する。
○写真は、不具合の程度が分かるように添付すること。

## 様式３（２）
概要図（損傷状況） | [7 empty] | 様式３（1）
大型カルバート名 | 久野カルバート | 路線種類 | 一般県道 | 定期点検者 | サンヨーコンサルタント㈱ | 管理者名 | 下関土木建築事務所
|  | 路線名 | 豊浦久野線 | 定期点検責任者 | 崎村 浩亘 | 点検年月日 | 2025-12-23
概要図
○様式２（２）に写真を貼り付けた箇所については、全て概要図上に位置を落とすこと。