## 様式１（２）
定期点検記録様式 （２）大型カルバート | [9 empty] | 様式１（２）
施設名・所在地・管理者名等 | [8 empty] | 施設ID | 34.37419,131.40894 | Ⅰ | 有 | 自専道 | 一次
施設名 |  |  | 路線名 |  | 所在地 |  |  | 起点側 | 緯度 | 34.37419 | Ⅱ | 無 | 一般道 | 二次
[9 empty] | 経度 | 131.40894 | Ⅲ |  |  | 三次
椿１号カルバート |  |  | 主要地方道萩秋芳線 |  | 萩市大字椿 | [5 empty] | Ⅳ |  |  | 市町村指定
（フリガナ）ﾂﾊﾞｷ1ｺﾞｳｶﾙﾊﾞｰﾄ | [13 empty] | その他
管理者名 |  |  | 定期点検実施年月日 |  | 代替路の有無 |  | 自専道or一般道 | 緊急輸送道路 |  | 占用物件（名称）
萩土木建築事務所 |  |  | 2020-11-10 |  | 有 |  | 一般道 | 一次 |  | 道路（管理者不明）、千坊師川
部材単位の診断（各部材毎に最も厳しい健全性の診断結果を記入） |  |  |  | 定期点検者 |  | サンヨーコンサルタント㈱ |  | 定期点検責任者 |  | 﨑村 浩亘
定期点検時に記録 | [6 empty] | 応急措置後に記録
部材名 |  | 判定区分 （Ⅰ～Ⅳ） | 変状の種類 （Ⅱ以上の場合に記載） |  | 備考（写真番号，位置等が分かるように記載） |  | 応急措置後の 判定区分 | 応急措置内容 |  | 応急措置及び判定 実施年月日
カルバート本体 |  | Ⅱ | ひびわれ |  | 写真14
継手 |  | Ⅱ | 欠損、漏水 |  | 写真32
ウイング |  | Ⅱ | ひびわれ、遊離石灰 |  | 写真35
その他 |  | Ⅱ | 上部道路（ひびわれ） |  | 写真37
施設毎の健全性の診断（対策区分Ⅰ～Ⅳ）
定期点検時に記録
（判定区分） | （所見等）
Ⅱ | 頂版、側壁にひびわれが生じているため、予防保全の観点から補修を行うことが望ましい。 継手に漏水が生じているが、損傷が軽微であるため、補修を行う必要はない(要経過観察)。 ウイングに漏水・遊離石灰が生じているため、予防保全の観点から補修を行うことが望ましい。
全景写真（起点側，終点側を記載すること）
建設年次 | 延長 | 総幅員
1992 | 52.1 | 8
構造形式
RCボックス
※建設年次が不明の場合は「不明」と記入する．
起点側
終点側

## 様式２（１）
別紙２ |  | 様式２（1）
状況写真（変状状況）
○区分がⅡ、Ⅲ又はⅣの場合には、直接関連する不具合の写真を記載のこと。
○写真は、不具合の程度が分かるように添付すること。
カルバート本体（ 側壁0202） 【判定区分： Ⅱ 】 | 継手（ 遊間部0102 ） 【判定区分： Ⅱ 】
ウイング（ ウイング01 ） 【判定区分： Ⅱ 】 | その他（ 上部01 ） 【判定区分： Ⅱ 】

## 様式２－２
状況写真（損傷状況） | [8 empty] | 様式２－２（1）
施設名 （形式） | #REF! |  | 路線名 | #REF! | 定期点検者 | #REF! |  | 点検年月日 | #REF!
| #REF! |  | 管理者名 | #REF!
写真番号 |  | 1 |  |  | 写真番号 |  | 2
部材名 |  | カルバート本体 |  |  | 部材名 |  | カルバート本体
|  | 頂版02 |  |  |  |  | 頂版03
変状の種類 |  | ひびわれ |  |  | 変状の種類 |  | ひびわれ
健全性 の診断 | 定期 点検時 | Ⅱ |  |  | 健全性 の診断 | 定期 点検時 | Ⅱ
| 応急措置後 |  |  |  |  | 応急措置後
応急処置内容 |  |  |  |  | 応急処置内容
所見 |  | 頂版にひびわれ0.30mm×4000mmが生じている。 |  |  | 所見 |  | 頂版に遊離石灰を伴うひびわれ0.30mm×2700mmが生じている。
備考欄 |  | 前回点検時からの損傷・劣化の進行は認められない。 |  |  | 備考欄 |  | 前回点検時からの損傷・劣化の進行が認められるものの、軽微である。
写真番号 |  | 3 |  |  | 写真番号 |  | 4
部材名 |  | カルバート本体 |  |  | 部材名 |  | カルバート本体
|  | 頂版03 |  |  |  |  | 頂版04
変状の種類 |  | ひびわれ |  |  | 変状の種類 |  | ひびわれ
健全性 の診断 | 定期 点検時 | Ⅱ |  |  | 健全性 の診断 | 定期 点検時 | Ⅱ
| 応急措置後 |  |  |  |  | 応急措置後
応急処置内容 |  |  |  |  | 応急処置内容
所見 |  | 頂版にひびわれ0.20mm×4500mmが生じている。 |  |  | 所見 |  | 頂版にひびわれ0.45mm×6000mmが生じている。
備考欄 |  | 前回点検時の写真無し。 |  |  | 備考欄 |  | 前回点検時からの損傷・劣化の進行が認められるものの、軽微である。
○部材単位の健全性の診断（判定区分）が、Ⅱ、Ⅲ又はⅣの部材について記載する。なお、同一部材で、変状の種類が異なる損傷がある場合は、変状の種類毎に記載する。
○写真は、不具合の程度が分かるように添付すること。
状況写真（損傷状況） | [8 empty] | 様式２－２（2）
施設名 （形式） | #REF! |  | 路線名 | #REF! | 定期点検者 | #REF! |  | 点検年月日 | #REF!
| #REF! |  | 管理者名 | #REF!
写真番号 |  | 5 |  |  | 写真番号 |  | 6
部材名 |  | カルバート本体 |  |  | 部材名 |  | カルバート本体
|  | 頂版01 |  |  |  |  | 側壁0101
変状の種類 |  | 剥離・鋼材露出 |  |  | 変状の種類 |  | ひびわれ
健全性 の診断 | 定期 点検時 | Ⅱ |  |  | 健全性 の診断 | 定期 点検時 | Ⅱ
| 応急措置後 | Ⅱ |  |  |  | 応急措置後
応急処置内容 |  | 防食スプレー(ローバル)にて防錆処理対応。 |  |  | 応急処置内容
所見 |  | 頂版に剥離・鋼材露出100mm×200mmが生じている。 |  |  | 所見 |  | 側壁に遊離石灰を伴うひびわれ0.50mm×5100mmが生じている。
備考欄 |  | 前回点検時からの損傷・劣化の進行は認められない。 |  |  | 備考欄 |  | 前回点検時からの損傷・劣化の進行が認められるものの、軽微である。
写真番号 |  | 7 |  |  | 写真番号 |  | 8
部材名 |  | カルバート本体 |  |  | 部材名 |  | カルバート本体
|  | 側壁0101 |  |  |  |  | 側壁0201
変状の種類 |  | ひびわれ |  |  | 変状の種類 |  | ひびわれ
健全性 の診断 | 定期 点検時 | Ⅱ |  |  | 健全性 の診断 | 定期 点検時 | Ⅱ
| 応急措置後 |  |  |  |  | 応急措置後
応急処置内容 |  |  |  |  | 応急処置内容
所見 |  | 側壁に遊離石灰を伴うひびわれ0.50mm×5100mmが生じている。 |  |  | 所見 |  | 側壁に遊離石灰を伴うひびわれ0.50mm×5100mmが生じている。
備考欄 |  | 前回点検時の写真無し。 |  |  | 備考欄 |  | 前回点検時からの損傷・劣化の進行は認められない。
○部材単位の健全性の診断（判定区分）が、Ⅱ、Ⅲ又はⅣの部材について記載する。なお、同一部材で、変状の種類が異なる損傷がある場合は、変状の種類毎に記載する。
○写真は、不具合の程度が分かるように添付すること。
状況写真（損傷状況） | [8 empty] | 様式２－２（3）
施設名 （形式） | #REF! |  | 路線名 | #REF! | 定期点検者 | #REF! |  | 点検年月日 | #REF!
| #REF! |  | 管理者名 | #REF!
写真番号 |  | 9 |  |  | 写真番号 |  | 10
部材名 |  | カルバート本体 |  |  | 部材名 |  | カルバート本体
|  | 側壁0301 |  |  |  |  | 側壁0301
変状の種類 |  | ひびわれ |  |  | 変状の種類 |  | ひびわれ
健全性 の診断 | 定期 点検時 | Ⅱ |  |  | 健全性 の診断 | 定期 点検時 | Ⅱ
| 応急措置後 |  |  |  |  | 応急措置後
応急処置内容 |  |  |  |  | 応急処置内容
所見 |  | 側壁にひびわれ0.20mm×1300mmが生じている。 |  |  | 所見 |  | 側壁に遊離石灰を伴うひびわれ0.40mm×5100mmが生じている。
備考欄 |  | 前回点検時の写真無し。 |  |  | 備考欄 |  | 前回点検時からの損傷・劣化の進行が認められるものの、軽微である。
写真番号 |  | 11 |  |  | 写真番号 |  | 12
部材名 |  | カルバート本体 |  |  | 部材名 |  | カルバート本体
|  | 側壁0301 |  |  |  |  | 側壁0401
変状の種類 |  | ひびわれ |  |  | 変状の種類 |  | ひびわれ
健全性 の診断 | 定期 点検時 | Ⅱ |  |  | 健全性 の診断 | 定期 点検時 | Ⅱ
| 応急措置後 |  |  |  |  | 応急措置後
応急処置内容 |  |  |  |  | 応急処置内容
所見 |  | 側壁にひびわれ0.20mm×2200mmが生じている。 |  |  | 所見 |  | 側壁にひびわれ0.30mm×2100mmが生じている。
備考欄 |  | 前回点検時の写真無し。 |  |  | 備考欄 |  | 前回点検時からの損傷・劣化の進行が認められるものの、軽微である。
○部材単位の健全性の診断（判定区分）が、Ⅱ、Ⅲ又はⅣの部材について記載する。なお、同一部材で、変状の種類が異なる損傷がある場合は、変状の種類毎に記載する。
○写真は、不具合の程度が分かるように添付すること。
状況写真（損傷状況） | [8 empty] | 様式２－２（4）
施設名 （形式） | #REF! |  | 路線名 | #REF! | 定期点検者 | #REF! |  | 点検年月日 | #REF!
| #REF! |  | 管理者名 | #REF!
写真番号 |  | 13 |  |  | 写真番号 |  | 14
部材名 |  | カルバート本体 |  |  | 部材名 |  | カルバート本体
|  | 側壁0401 |  |  |  |  | 側壁0202
変状の種類 |  | ひびわれ |  |  | 変状の種類 |  | ひびわれ
健全性 の診断 | 定期 点検時 | Ⅱ |  |  | 健全性 の診断 | 定期 点検時 | Ⅱ
| 応急措置後 |  |  |  |  | 応急措置後
応急処置内容 |  |  |  |  | 応急処置内容
所見 |  | 側壁に遊離石灰を伴うひびわれ0.40mm×5100mmが生じている。 |  |  | 所見 |  | 側壁にひびわれ0.65mm×3500mmが生じている。
備考欄 |  | 前回点検時の写真無し。 |  |  | 備考欄 |  | 前回点検時からの損傷・劣化の進行は認められない。
写真番号 |  | 15 |  |  | 写真番号 |  | 16
部材名 |  | カルバート本体 |  |  | 部材名 |  | カルバート本体
|  | 側壁0202 |  |  |  |  | 側壁0302
変状の種類 |  | ひびわれ |  |  | 変状の種類 |  | ひびわれ
健全性 の診断 | 定期 点検時 | Ⅱ |  |  | 健全性 の診断 | 定期 点検時 | Ⅱ
| 応急措置後 |  |  |  |  | 応急措置後
応急処置内容 |  |  |  |  | 応急処置内容
所見 |  | 側壁にひびわれ0.40mm×3500mmが生じている。 |  |  | 所見 |  | 側壁にひびわれ0.50mm×3500mmが生じている。
備考欄 |  | 前回点検時の写真無し。 |  |  | 備考欄 |  | 前回点検時からの損傷・劣化の進行は認められない。
○部材単位の健全性の診断（判定区分）が、Ⅱ、Ⅲ又はⅣの部材について記載する。なお、同一部材で、変状の種類が異なる損傷がある場合は、変状の種類毎に記載する。
○写真は、不具合の程度が分かるように添付すること。
状況写真（損傷状況） | [8 empty] | 様式２－２（5）
施設名 （形式） | #REF! |  | 路線名 | #REF! | 定期点検者 | #REF! |  | 点検年月日 | #REF!
| #REF! |  | 管理者名 | #REF!
写真番号 |  | 17 |  |  | 写真番号 |  | 18
部材名 |  | カルバート本体 |  |  | 部材名 |  | カルバート本体
|  | 側壁0302 |  |  |  |  | 側壁0402
変状の種類 |  | ひびわれ |  |  | 変状の種類 |  | ひびわれ
健全性 の診断 | 定期 点検時 | Ⅱ |  |  | 健全性 の診断 | 定期 点検時 | Ⅱ
| 応急措置後 |  |  |  |  | 応急措置後
応急処置内容 |  |  |  |  | 応急処置内容
所見 |  | 側壁にひびわれ0.30mm×3200mmが生じている。 |  |  | 所見 |  | 側壁にひびわれ0.55mm×3500mmが生じている。
備考欄 |  | 前回点検時の写真無し。 |  |  | 備考欄 |  | 前回点検時からの損傷・劣化の進行は認められない。
写真番号 |  | 19 |  |  | 写真番号 |  | 20
部材名 |  | カルバート本体 |  |  | 部材名 |  | カルバート本体
|  | 側壁0402 |  |  |  |  | 側壁0101
変状の種類 |  | ひびわれ |  |  | 変状の種類 |  | その他 (欠損)
健全性 の診断 | 定期 点検時 | Ⅱ |  |  | 健全性 の診断 | 定期 点検時 | Ⅱ
| 応急措置後 |  |  |  |  | 応急措置後
応急処置内容 |  |  |  |  | 応急処置内容
所見 |  | 側壁にひびわれ0.40mm×3000mmが生じている。 |  |  | 所見 |  | 側壁に欠損400mm×150mmが生じている。
備考欄 |  | 前回点検時の写真無し。 |  |  | 備考欄 |  | 前回点検時からの損傷・劣化の進行が認められない。
○部材単位の健全性の診断（判定区分）が、Ⅱ、Ⅲ又はⅣの部材について記載する。なお、同一部材で、変状の種類が異なる損傷がある場合は、変状の種類毎に記載する。
○写真は、不具合の程度が分かるように添付すること。
状況写真（損傷状況） | [8 empty] | 様式２－２（6）
施設名 （形式） | #REF! |  | 路線名 | #REF! | 定期点検者 | #REF! |  | 点検年月日 | #REF!
| #REF! |  | 管理者名 | #REF!
写真番号 |  | 21 |  |  | 写真番号 |  | 22
部材名 |  | カルバート本体 |  |  | 部材名 |  | カルバート本体
|  | 側壁0102 |  |  |  |  | 底版02
変状の種類 |  | その他 (欠損) |  |  | 変状の種類 |  | ひびわれ
健全性 の診断 | 定期 点検時 | Ⅱ |  |  | 健全性 の診断 | 定期 点検時 | Ⅱ
| 応急措置後 |  |  |  |  | 応急措置後
応急処置内容 |  |  |  |  | 応急処置内容
所見 |  | 側壁に欠損50mm×50mm×4箇所が生じている。 |  |  | 所見 |  | 底版にひびわれ10mm×10000mmが生じている。
備考欄 |  | 前回点検時からの損傷・劣化の進行は認められない。 |  |  | 備考欄 |  | 前回点検時からの損傷・劣化の進行は認められない。
写真番号 |  | 23 |  |  | 写真番号 |  | 24
部材名 |  | カルバート本体 |  |  | 部材名 |  | カルバート本体
|  | 底版03 |  |  |  |  | 底版04
変状の種類 |  | ひびわれ |  |  | 変状の種類 |  | ひびわれ
健全性 の診断 | 定期 点検時 | Ⅱ |  |  | 健全性 の診断 | 定期 点検時 | Ⅱ
| 応急措置後 |  |  |  |  | 応急措置後
応急処置内容 |  |  |  |  | 応急処置内容
所見 |  | 底版にひびわれ10mm×7000mmが生じている。 |  |  | 所見 |  | 底版にひびわれ10mm×9000mmが生じている。
備考欄 |  | 前回点検時からの損傷・劣化の進行は認められない。 |  |  | 備考欄 |  | 前回点検時からの損傷・劣化の進行は認められない。
○部材単位の健全性の診断（判定区分）が、Ⅱ、Ⅲ又はⅣの部材について記載する。なお、同一部材で、変状の種類が異なる損傷がある場合は、変状の種類毎に記載する。
○写真は、不具合の程度が分かるように添付すること。
状況写真（損傷状況） | [8 empty] | 様式２－２（7）
施設名 （形式） | #REF! |  | 路線名 | #REF! | 定期点検者 | #REF! |  | 点検年月日 | #REF!
| #REF! |  | 管理者名 | #REF!
写真番号 |  | 25 |  |  | 写真番号 |  | 26
部材名 |  | カルバート本体 |  |  | 部材名 |  | カルバート本体
|  | 底版01 |  |  |  |  | 底版02
変状の種類 |  | その他 (剥離) |  |  | 変状の種類 |  | その他 (剥離)
健全性 の診断 | 定期 点検時 | Ⅰ |  |  | 健全性 の診断 | 定期 点検時 | Ⅱ
| 応急措置後 |  |  |  |  | 応急措置後
応急処置内容 |  |  |  |  | 応急処置内容
所見 |  | 底版に剥離200mm×50mmが生じている。 |  |  | 所見 |  | 底版に剥離3300mm×300mmが生じている。
備考欄 |  | 前回点検時からの損傷・劣化の進行は認められない。 |  |  | 備考欄 |  | 前回点検時からの損傷・劣化の進行は認められない。
写真番号 |  | 27 |  |  | 写真番号 |  | 28
部材名 |  | カルバート本体 |  |  | 部材名 |  | 継手
|  | 底版03 |  |  |  |  | 遊間部0102
変状の種類 |  | その他 (剥離) |  |  | 変状の種類 |  | 継手の機能障害 (欠損)
健全性 の診断 | 定期 点検時 | Ⅱ |  |  | 健全性 の診断 | 定期 点検時 | Ⅱ
| 応急措置後 |  |  |  |  | 応急措置後
応急処置内容 |  |  |  |  | 応急処置内容
所見 |  | 底版に剥離3000mm×200mmが生じている。 |  |  | 所見 |  | 継手に目地材の欠損が生じている。
備考欄 |  | 前回点検時からの損傷・劣化の進行が認められる。 |  |  | 備考欄 |  | 前回点検時の写真無し。
○部材単位の健全性の診断（判定区分）が、Ⅱ、Ⅲ又はⅣの部材について記載する。なお、同一部材で、変状の種類が異なる損傷がある場合は、変状の種類毎に記載する。
○写真は、不具合の程度が分かるように添付すること。
状況写真（損傷状況） | [8 empty] | 様式２－２（8）
施設名 （形式） | #REF! |  | 路線名 | #REF! | 定期点検者 | #REF! |  | 点検年月日 | #REF!
| #REF! |  | 管理者名 | #REF!
写真番号 |  | 29 |  |  | 写真番号 |  | 30
部材名 |  | 継手 |  |  | 部材名 |  | 継手
|  | 遊間部0102 |  |  |  |  | 遊間部0203
変状の種類 |  | 継手の機能障害 (欠損) |  |  | 変状の種類 |  | 継手の機能障害 (欠損)
健全性 の診断 | 定期 点検時 | Ⅱ |  |  | 健全性 の診断 | 定期 点検時 | Ⅱ
| 応急措置後 |  |  |  |  | 応急措置後
応急処置内容 |  |  |  |  | 応急処置内容
所見 |  | 継手に目地材の欠損が生じている。 |  |  | 所見 |  | 継手に目地材の欠損が生じている。
備考欄 |  | 前回点検時からの損傷・劣化の進行は認められない。 |  |  | 備考欄 |  | 前回点検時からの損傷・劣化の進行は認められない。
写真番号 |  | 31 |  |  | 写真番号 |  | 32
部材名 |  | 継手 |  |  | 部材名 |  | 継手
|  | 遊間部0304 |  |  |  |  | 遊間部0102
変状の種類 |  | 継手の機能障害 (欠損) |  |  | 変状の種類 |  | 継手の機能障害 (漏水)
健全性 の診断 | 定期 点検時 | Ⅱ |  |  | 健全性 の診断 | 定期 点検時 | Ⅱ
| 応急措置後 |  |  |  |  | 応急措置後
応急処置内容 |  |  |  |  | 応急処置内容
所見 |  | 継手に目地材の欠損が生じている。 |  |  | 所見 |  | 継手に漏水が生じている。
備考欄 |  | 前回点検時からの損傷・劣化の進行は認められない。 |  |  | 備考欄 |  | 前回点検時からの損傷・劣化の進行は認められない。
○部材単位の健全性の診断（判定区分）が、Ⅱ、Ⅲ又はⅣの部材について記載する。なお、同一部材で、変状の種類が異なる損傷がある場合は、変状の種類毎に記載する。
○写真は、不具合の程度が分かるように添付すること。
状況写真（損傷状況） | [8 empty] | 様式２－２（9）
施設名 （形式） | #REF! |  | 路線名 | #REF! | 定期点検者 | #REF! |  | 点検年月日 | #REF!
| #REF! |  | 管理者名 | #REF!
写真番号 |  | 33 |  |  | 写真番号 |  | 34
部材名 |  | 継手 |  |  | 部材名 |  | 継手
|  | 遊間部0203 |  |  |  |  | 遊間部0304
変状の種類 |  | 継手の機能障害 (漏水) |  |  | 変状の種類 |  | 継手の機能障害 (漏水)
健全性 の診断 | 定期 点検時 | Ⅱ |  |  | 健全性 の診断 | 定期 点検時 | Ⅱ
| 応急措置後 |  |  |  |  | 応急措置後
応急処置内容 |  |  |  |  | 応急処置内容
所見 |  | 継手に漏水が生じている。 |  |  | 所見 |  | 継手に漏水が生じている。
備考欄 |  | 前回点検時からの損傷・劣化の進行は認められない。 |  |  | 備考欄 |  | 前回点検時からの損傷・劣化の進行は認められない。
写真番号 |  | 35 |  |  | 写真番号 |  | 36
部材名 |  | ウイング |  |  | 部材名 |  | ウイング
|  | ウイング01 |  |  |  |  | ウイング02
変状の種類 |  | 漏水・遊離石灰 |  |  | 変状の種類 |  | 漏水・遊離石灰
健全性 の診断 | 定期 点検時 | Ⅱ |  |  | 健全性 の診断 | 定期 点検時 | Ⅱ
| 応急措置後 |  |  |  |  | 応急措置後
応急処置内容 |  |  |  |  | 応急処置内容
所見 |  | ウイングに漏水・遊離石灰が生じている。 |  |  | 所見 |  | ウイングに漏水・遊離石灰が生じている。
備考欄 |  | 前回点検時からの損傷・劣化の進行は認められない。 |  |  | 備考欄 |  | 前回点検時からの損傷・劣化の進行は認められない。
○部材単位の健全性の診断（判定区分）が、Ⅱ、Ⅲ又はⅣの部材について記載する。なお、同一部材で、変状の種類が異なる損傷がある場合は、変状の種類毎に記載する。
○写真は、不具合の程度が分かるように添付すること。
状況写真（損傷状況） | [8 empty] | 様式２－２（10）
施設名 （形式） | #REF! |  | 路線名 | #REF! | 定期点検者 | #REF! |  | 点検年月日 | #REF!
| #REF! |  | 管理者名 | #REF!
写真番号 |  | 37 |  |  | 写真番号 |  | 38
部材名 |  | 上部道路 |  |  | 部材名 |  | 上部道路
|  | 上部01 |  |  |  |  | 上部01
変状の種類 |  | 路上施設の変状 (ひびわれ) |  |  | 変状の種類 |  | 路上施設の変状 (腐食)
健全性 の診断 | 定期 点検時 | Ⅱ |  |  | 健全性 の診断 | 定期 点検時 | Ⅱ
| 応急措置後 |  |  |  |  | 応急措置後
応急処置内容 |  |  |  |  | 応急処置内容
所見 |  | 舗装にひびわれ5.0mm×1800mmが生じている。 |  |  | 所見 |  | 防護柵に腐食が生じている。
備考欄 |  | 前回点検時からの損傷・劣化の進行は認められない。 |  |  | 備考欄 |  | 前回点検時の写真無し。
写真番号 |  | 39 |  |  | 写真番号
部材名 |  | その他 |  |  | 部材名
その他(法面)
変状の種類 |  | その他 (植生) |  |  | 変状の種類
健全性 の診断 | 定期 点検時 |  |  |  | 健全性 の診断 | 定期 点検時
| 応急措置後 |  |  |  |  | 応急措置後
応急処置内容 |  |  |  |  | 応急処置内容
所見 |  | 植生が生じている。 |  |  | 所見
備考欄 |  | 前回点検時からの損傷・劣化の進行は認められない。 |  |  | 備考欄
○部材単位の健全性の診断（判定区分）が、Ⅱ、Ⅲ又はⅣの部材について記載する。なお、同一部材で、変状の種類が異なる損傷がある場合は、変状の種類毎に記載する。
○写真は、不具合の程度が分かるように添付すること。

## 様式３
概要図（損傷状況） | [7 empty] | 様式３（1）
大型カルバート名 | #REF! | 路線種類 | 主要県道 | 定期点検者 | #REF! | 管理者名 | #REF!
|  | 路線名 | 津和野田万川線 | 定期点検責任者 | 﨑村 浩亘 | 点検年月日 | #REF!
概要図
○様式２（1）に写真を貼り付けた箇所については、全て概要図上に位置を落とすこと。