## シェッド様式1
定期点検記録様式 （１）ロックシェッド・スノーシェッド | [7 empty] | 様式１（１）
施設名・所在地・管理者名等 | [6 empty] | 施設ID | 83-05-000001
施設名 |  |  | 路線名 | 所在地 |  | 起点側 | 緯度 | 34.2244
[7 empty] | 経度 | 131.2781
瀬戸 |  |  | 主要地方道美東秋芳西寺線 | 山口県美祢市秋芳町秋吉
（フリガナ）セト
管理者名 |  |  | 定期点検実施年月日 | 代替路の有無 | 自専道or一般道 | 緊急輸送道路 |  | 占有物件（名称）
山口県 宇部土木建築事務所 |  |  | 2025.11.25,11.26 | 有 | 一般道 | その他 |  | 不明
部材単位の診断 |  |  |  |  | 定期点検者 | （株）荒谷建設コンサルタント 平藤 徹也
部材名 |  | 区分 （Ⅰ～Ⅳ） | 変状の種類 （Ⅱ以上の場合に記載） | 備考（写真番号，位 置等が分かるよう に記載） | 特記事項 （第三者被害の可能性に対する応急措置の実施の有無等）
上部構造 | 頂版 | Ⅱ | 植生繁茂 | 写真024 | 第三者被害予防の観点から露出鋼材への防錆処理剤、及びコンクリート表面への劣化防止剤の塗布を行った。
| 主梁 | Ⅱ | 剥離・鋼材露出、うき、ひびわれ、欠損 | 写真004、写真005他
| 横梁 | Ⅱ | 剥離、ひびわれ、漏水・遊離石灰 | 写真010、写真014他
| 壁・柱 | Ⅱ | うき、ひびわれ、漏水・遊離石灰、欠損 | 写真020、写真021他
下部構造 | 受台 | Ⅱ | うき、ひびわれ | 写真029、写真031他
| 底版・基礎 |  | ※確認不可
支承部 |  | Ⅱ | 腐食 | 写真064
その他 |  | Ⅱ | 腐食、ひびわれ、漏水・遊離石灰、土砂詰まり | 写真025、写真057他
施設毎の健全性の診断（区分Ⅰ～Ⅳ） |  |  |  |  | 全景写真（起点側，終点側を記載すること）
（区分） | (適宜、所見を記入） 上部構造について、主梁や横梁の定着部にうきやひびわれ、剥離、漏水・遊離石灰等が見られる。それらは比較的軽微であり、ただちに耐荷性能の低下や第三者被害が生じる恐れはないと考えらえる。 下部構造について、山側・谷側受台にひびわれが見られる。緊急性はないが、経過とともに内部鋼材の中性化を促進させる可能性がある。 以上より、引き続き定期点検による経過観察を継続するとともに、予防保全の観点から措置を講ずることが望ましい状態である。 |  |  |  | 建設年度 | 延長 | 幅員 | 構造形式
Ⅱ |  |  |  |  | 1998年 | 106m | 11.0m | PC
（所見等）
※建設年度が不明の場合は「不明」と記入する．
全景（終点側）
全景（起点側）

## シェッド様式２ー１（１）
様式２ー１（１）
状況写真（変状状況）
○区分がⅡ、Ⅲ又はⅣの場合には、直接関連する不具合の写真を記載のこと。
○写真は、不具合の程度が分かるように添付すること。
上部構造（頂版）【判定区分：Ⅱ】 | 上部構造（主梁）【判定区分：Ⅱ】
写真024 | 写真004
1～8ブロック：頂版01 植生繁茂 | １ブロック：主梁01 剥離・鋼材露出 0.2m×0.5m
上部構造（主梁）【判定区分：Ⅱ】 | 上部構造（主梁）【判定区分：Ⅱ】
写真005 | 写真006
１ブロック：主梁02 欠損 0.2m×0.5m | 4ブロック：主梁06 剥離・鋼材露出 0.1m×0.1m
様式２ー１（１）
状況写真（変状状況）
○区分がⅡ、Ⅲ又はⅣの場合には、直接関連する不具合の写真を記載のこと。
○写真は、不具合の程度が分かるように添付すること。
上部構造（主梁）【判定区分：Ⅱ】 | 上部構造（主梁）【判定区分：Ⅱ】
写真009 | 写真012
8ブロック：主梁08 剥離・鋼材露出、うき、ひびわれ | 8ブロック：主梁08 ひびわれ W=0.5mm L=0.5m L=0.7m L=0.8m
0.1m×0.05m, 0.2m×0.2m, 0.15m×0.15m, W=0.5mm L=0.45m
上部構造（横梁）【判定区分：Ⅱ】 | 上部構造（横梁）【判定区分：Ⅱ】
写真010 | 写真014
8ブロック：横梁01 ひびわれ、漏水・遊離石灰 W=1.0mm L=0.45m | 8ブロック：横梁06 剥離 0.2m×0.1m
様式２ー１（１）
状況写真（変状状況）
○区分がⅡ、Ⅲ又はⅣの場合には、直接関連する不具合の写真を記載のこと。
○写真は、不具合の程度が分かるように添付すること。
上部構造（横梁）【判定区分：Ⅱ】 | 上部構造（谷側柱）【判定区分：Ⅱ】
写真015 | 写真020
8ブロック：横梁06 ひびわれ、漏水・遊離石灰 W=1.0mm L=0.5m | 5ブロック：谷側柱0105 ひびわれ、漏水・遊離石灰 W=0.3mm L=0.2m
上部構造（谷側柱）【判定区分：Ⅱ】 | 上部構造（谷側柱）【判定区分：Ⅱ】
写真021 | 写真022
6ブロック：谷側柱0107 欠損 0.1m×0.05m | 6ブロック：谷側柱0109 うき 0.45m×0.7m
様式２ー１（１）
状況写真（変状状況）
○区分がⅡ、Ⅲ又はⅣの場合には、直接関連する不具合の写真を記載のこと。
○写真は、不具合の程度が分かるように添付すること。
下部構造（山側受台）【判定区分：Ⅱ】 | 下部構造（谷側受台）【判定区分：Ⅱ】
写真029 | 写真031
2ブロック：山側受台01 ひびわれ W=1.2mm L=4.8m | 2ブロック：谷側受台02 ひびわれ W=0.5mm L=0.7m, W=0.2mm L=0.7m
下部構造（谷側受台）【判定区分：Ⅱ】 | 支承部(アンカーバー)【判定区分：Ⅱ】
写真058 | 写真064
7ブロック：谷側受台02 うき 0.1m×0.5m | 8ブロック：支承部(アンカーバー)0108 腐食
様式２ー１（１）
状況写真（変状状況）
○区分がⅡ、Ⅲ又はⅣの場合には、直接関連する不具合の写真を記載のこと。
○写真は、不具合の程度が分かるように添付すること。
その他(土留壁)【判定区分：Ⅱ】 | その他(照明)【判定区分：Ⅱ】
写真025 | 写真057
8ブロック：その他(土留壁) ひびわれ、漏水・遊離石灰 W=0.3mm L=0.6m | 7ブロック：その他(照明) 腐食
その他(舗装)【判定区分：Ⅱ】
写真066
1ブロック：その他(舗装) 土砂詰まり

## シェッド様式２ー２（１）【県独自】
状況写真（損傷状況） | [9 empty] | 様式２ー２（１）
施設名 （形式） | 瀬戸 |  | 路線名 | 主要地方道美東秋芳西寺線 | 定期点検者 | （株）荒谷建設コンサルタント |  | 点検年月日 | 2025.11.25、11.26
| (フリガナ)セト |  | 管理者名 | 宇部土木建築事務所
写真番号 |  | 001 |  |  | 写真番号 |  | 002
部材名 |  | １ブロック |  |  | 部材名 |  | １ブロック
|  | 横梁06 |  |  |  |  | 横梁01
変状の種類 |  | ひびわれ |  |  | 変状の種類 |  | ひびわれ 漏水・遊離石灰
健全性 の診断 | 定期 点検時 | Ⅱ |  |  | 健全性 の診断 | 定期 点検時 | Ⅱ
| 応急措置後 |  |  |  |  | 応急措置後
応急処置内容 |  |  |  |  | 応急処置内容
所見 |  | 横締め定着部にひびわれが見られる。中性化を促進させる恐れがあり、予防的観点から措置を講ずることが望ましい。 |  |  | 所見 |  | 水平アンカー定着部にひびわれ及び漏水・遊離石灰が見られる。中性化を促進させる恐れがあり、予防的観点から措置を講ずることが望ましい。
備考欄 |  | ※前回からひびわれが進行 W=0.8mm L=0.6m |  |  | 備考欄 |  | ※前回からひびわれが追加 W=1.0mm L=0.4m
写真番号 |  | 003 |  |  | 写真番号 |  | 004
部材名 |  | １ブロック |  |  | 部材名 |  | １ブロック
|  | 主梁01 |  |  |  |  | 主梁01
変状の種類 |  | ひびわれ |  |  | 変状の種類 |  | 剥離・鋼材露出
健全性 の診断 | 定期 点検時 | Ⅱ |  |  | 健全性 の診断 | 定期 点検時 | Ⅱ
| 応急措置後 |  |  |  |  | 応急措置後 | Ⅱ
応急処置内容 |  |  |  |  | 応急処置内容 |  | 防錆処理
所見 |  | 主梁端部にひびわれが見られる。軽微であり耐荷力への影響は想定されないが、中性化を促進させる恐れがあり、予防的観点から措置を講ずることが望ましい。 |  |  | 所見 |  | 衝突が原因と推測される剥離・鋼材露出が見られる。応急処置により第三者被害の危険性は低い。しかしながら、今後も鉄筋腐食進行の恐れがあり措置を講ずることが望ましい。
備考欄 |  | ※新規損傷 W=0.5mm L=0.4m L=0.3m |  |  | 備考欄 |  | ※前回から進行なし 0.2m×0.5m
○部材単位の健全性の診断（判定区分）が、Ⅱ、Ⅲ又はⅣの部材について記載する。なお、同一部材で、変状の種類が異なる損傷がある場合は、変状の種類毎に記載する。
○写真は、不具合の程度が分かるように添付すること。
状況写真（損傷状況） | [9 empty] | 様式２ー２（１）
施設名 （形式） | 瀬戸 |  | 路線名 | 主要地方道美東秋芳西寺線 | 定期点検者 | （株）荒谷建設コンサルタント |  | 点検年月日 | 2025.11.25、11.26
| (フリガナ)セト |  | 管理者名 | 宇部土木建築事務所
写真番号 |  | 005 |  |  | 写真番号 |  | 006
部材名 |  | １ブロック |  |  | 部材名 |  | 4ブロック
|  | 主梁02 |  |  |  |  | 主梁06
変状の種類 |  | 欠損 |  |  | 変状の種類 |  | 剥離・鋼材露出
健全性 の診断 | 定期 点検時 | Ⅱ |  |  | 健全性 の診断 | 定期 点検時 | Ⅱ
| 応急措置後 |  |  |  |  | 応急措置後 | Ⅱ
応急処置内容 |  |  |  |  | 応急処置内容 |  | 防錆処理
所見 |  | 衝突が原因と推測される欠損が見られる。経過とともに内部鋼材の腐食進行が懸念され予防的観点から措置を講ずることが望ましい。 |  |  | 所見 |  | 主梁のﾍﾞﾝﾄﾞｱｯﾌﾟﾓﾙﾀﾙに剥離・鋼材露出が見られる。接着箇所の経年劣化により剥離・鋼材露出したものと考えられる。耐荷力への影響や剥離・脱落の危険は無いが、予防的観点から措置を講ずることが望ましい。
備考欄 |  | ※前回から進行なし 0.2m×0.5m |  |  | 備考欄 |  | ※前回から進行なし 0.1m×0.1m
写真番号 |  | 007 |  |  | 写真番号 |  | 008
部材名 |  | 8ブロック |  |  | 部材名 |  | 8ブロック
|  | 横梁06 |  |  |  |  | 主梁07
変状の種類 |  | ひびわれ |  |  | 変状の種類 |  | 剥離・鋼材露出 うき
健全性 の診断 | 定期 点検時 | Ⅱ |  |  | 健全性 の診断 | 定期 点検時 | Ⅱ
| 応急措置後 |  |  |  |  | 応急措置後 | Ⅱ
応急処置内容 |  |  |  |  | 応急処置内容 |  | 防錆処理、劣化防止剤の塗布
所見 |  | 横梁の端部にひびわれが見られる。軽微であり耐荷力への影響は想定されないが、中性化を促進させる恐れがあり、予防的観点から措置を講ずることが望ましい。 |  |  | 所見 |  | 主梁端部の間詰め部に剥離・鋼材露出及びうきが見られる。第三者被害の恐れは無いが、進行により剥落し内部に水が浸入する可能性があることから、措置を講ずることが望ましい。
備考欄 |  | ※新規損傷 W=0.3mm L=0.1m L=0.2m L=0.3m |  |  | 備考欄 |  | ※新規損傷 0.1m×0.1m 2箇所
○部材単位の健全性の診断（判定区分）が、Ⅱ、Ⅲ又はⅣの部材について記載する。なお、同一部材で、変状の種類が異なる損傷がある場合は、変状の種類毎に記載する。
○写真は、不具合の程度が分かるように添付すること。
状況写真（損傷状況） | [9 empty] | 様式２ー２（１）
施設名 （形式） | 瀬戸 |  | 路線名 | 主要地方道美東秋芳西寺線 | 定期点検者 | （株）荒谷建設コンサルタント |  | 点検年月日 | 2025.11.25、11.26
| (フリガナ)セト |  | 管理者名 | 宇部土木建築事務所
写真番号 |  | 009 |  |  | 写真番号 |  | 010
部材名 |  | 8ブロック |  |  | 部材名 |  | 8ブロック
|  | 主梁08 |  |  |  |  | 横梁01
変状の種類 |  | 剥離・鋼材露出 うき、ひびわれ |  |  | 変状の種類 |  | ひびわれ 漏水・遊離石灰
健全性 の診断 | 定期 点検時 | Ⅱ |  |  | 健全性 の診断 | 定期 点検時 | Ⅱ
| 応急措置後 | Ⅱ |  |  |  | 応急措置後
応急処置内容 |  | 防錆処理、劣化防止剤の塗布 |  |  | 応急処置内容
所見 |  | 主梁定着部に剥離・鋼材露出、うき、ひびわれが見られる。第三者被害の恐れは無いが、水の浸入や中性化を促進させる恐れがあることから措置を講ずることが望ましい。 |  |  | 所見 |  | 水平アンカー定着部にひびわれ及び漏水・遊離石灰が見られる。中性化を促進させる恐れがあり、予防的観点から措置を講ずることが望ましい。
備考欄 |  | ※新規損傷 0.1m×0.05m, 0.2m×0.2m, 0.15m×0.15m, W=0.5mm L=0.45m |  |  | 備考欄 |  | ※前回から進行なし W=1.0mm L=0.45m
写真番号 |  | 011 |  |  | 写真番号 |  | 012
部材名 |  | 8ブロック |  |  | 部材名 |  | 8ブロック
|  | 横梁01 |  |  |  |  | 主梁08
変状の種類 |  | ひびわれ 漏水・遊離石灰 |  |  | 変状の種類 |  | ひびわれ
健全性 の診断 | 定期 点検時 | Ⅱ |  |  | 健全性 の診断 | 定期 点検時 | Ⅱ
| 応急措置後 |  |  |  |  | 応急措置後
応急処置内容 |  |  |  |  | 応急処置内容
所見 |  | 水平アンカー定着部にひびわれ及び漏水・遊離石灰が見られる。中性化を促進させる恐れがあり、予防的観点から措置を講ずることが望ましい。 |  |  | 所見 |  | 主梁の端部にひびわれが見られる。中性化を促進させる恐れがあり、予防的観点から措置を講ずることが望ましい。
備考欄 |  | ※前回から進行なし W=1.0mm L=0.45m |  |  | 備考欄 |  | ※前回から進行なし W=0.5mm L=0.5m L=0.7m L=0.8m
○部材単位の健全性の診断（判定区分）が、Ⅱ、Ⅲ又はⅣの部材について記載する。なお、同一部材で、変状の種類が異なる損傷がある場合は、変状の種類毎に記載する。
○写真は、不具合の程度が分かるように添付すること。
状況写真（損傷状況） | [9 empty] | 様式２ー２（１）
施設名 （形式） | 瀬戸 |  | 路線名 | 主要地方道美東秋芳西寺線 | 定期点検者 | （株）荒谷建設コンサルタント |  | 点検年月日 | 2025.11.25、11.26
| (フリガナ)セト |  | 管理者名 | 宇部土木建築事務所
写真番号 |  | 013 |  |  | 写真番号 |  | 014
部材名 |  | 8ブロック |  |  | 部材名 |  | 8ブロック
|  | 横梁06 |  |  |  |  | 横梁06
変状の種類 |  | 剥離 |  |  | 変状の種類 |  | 剥離
健全性 の診断 | 定期 点検時 | Ⅱ |  |  | 健全性 の診断 | 定期 点検時 | Ⅱ
| 応急措置後 | Ⅱ |  |  |  | 応急措置後 | Ⅱ
応急処置内容 |  | 叩き落とし、劣化防止剤の塗布 |  |  | 応急処置内容 |  | 叩き落とし、劣化防止剤の塗布
所見 |  | 横梁定着部にうきが見られる。剥落による第三者被害の恐れがあり、叩き落とし、防錆処理を実施。 |  |  | 所見 |  | 叩き落とし後に防錆処理を施したが、今後も雨水の影響により進行する恐れがあり、措置を講ずることが望ましい。
備考欄 |  | ※新規損傷 0.2m×0.1m |  |  | 備考欄 |  | 【写真013処置後】0.2m×0.1m
写真番号 |  | 015 |  |  | 写真番号 |  | 016
部材名 |  | 8ブロック |  |  | 部材名 |  | 8ブロック
|  | 横梁06 |  |  |  |  | 横梁05
変状の種類 |  | ひびわれ 漏水・遊離石灰 |  |  | 変状の種類 |  | ひびわれ 漏水・遊離石灰
健全性 の診断 | 定期 点検時 | Ⅱ |  |  | 健全性 の診断 | 定期 点検時 | Ⅱ
| 応急措置後 |  |  |  |  | 応急措置後
応急処置内容 |  |  |  |  | 応急処置内容
所見 |  | 横梁定着部にひびわれ、漏水・遊離石灰が見られる。今後も雨水の影響により進行する恐れがあり、措置を講ずることが望ましい。 |  |  | 所見 |  | 横梁定着部にひびわれ及び漏水・遊離石灰が見られる。中性化を促進させる恐れがあり、予防的観点から措置を講ずることが望ましい。
備考欄 |  | ※前回から進行なし W=1.0mm L=0.5m |  |  | 備考欄 |  | ※新規損傷 W=0.3mm L=0.3m W=0.5mm L=0.4m
○部材単位の健全性の診断（判定区分）が、Ⅱ、Ⅲ又はⅣの部材について記載する。なお、同一部材で、変状の種類が異なる損傷がある場合は、変状の種類毎に記載する。
○写真は、不具合の程度が分かるように添付すること。
状況写真（損傷状況） | [9 empty] | 様式２ー２（１）
施設名 （形式） | 瀬戸 |  | 路線名 | 主要地方道美東秋芳西寺線 | 定期点検者 | （株）荒谷建設コンサルタント |  | 点検年月日 | 2025.11.25、11.26
| (フリガナ)セト |  | 管理者名 | 宇部土木建築事務所
写真番号 |  | 017 |  |  | 写真番号 |  | 018
部材名 |  | 8ブロック |  |  | 部材名 |  | 8ブロック
|  | 横梁02 |  |  |  |  | 主梁08
変状の種類 |  | ひびわれ 漏水・遊離石灰 |  |  | 変状の種類 |  | ひびわれ
健全性 の診断 | 定期 点検時 | Ⅱ |  |  | 健全性 の診断 | 定期 点検時 | Ⅱ
| 応急措置後 |  |  |  |  | 応急措置後
応急処置内容 |  |  |  |  | 応急処置内容
所見 |  | 横梁定着部にひびわれ及び漏水・遊離石灰が見られる。中性化を促進させる恐れがあり、予防的観点から措置を講ずることが望ましい。 |  |  | 所見 |  | 主梁にひびわれが見られるもののひびわれ幅は狭く、間隔が広いため耐荷力への影響は想定されない。しかしながら、中性化を促進させる恐れがあることから、予防的観点から措置を講ずることが望ましい。
備考欄 |  | ※前回から進行なし W=0.3mm L=0.4m W=0.5mm L=0.4m |  |  | 備考欄 |  | ※新規損傷 W=0.2mm L=1.8m W=0.1mm L=1.2m
写真番号 |  | 019 |  |  | 写真番号 |  | 020
部材名 |  | １ブロック |  |  | 部材名 |  | 5ブロック
|  | 谷側柱0102 |  |  |  |  | 谷側柱0105
変状の種類 |  | 漏水・遊離石灰 |  |  | 変状の種類 |  | ひびわれ 漏水・遊離石灰
健全性 の診断 | 定期 点検時 | Ⅱ |  |  | 健全性 の診断 | 定期 点検時 | Ⅱ
| 応急措置後 |  |  |  |  | 応急措置後
応急処置内容 |  |  |  |  | 応急処置内容
所見 |  | 谷側柱に漏水・遊離石灰が見られる。錆汁の発生は確認されず軽微なことから、耐荷性能への影響は考えられない。経過観察が必要。 |  |  | 所見 |  | 谷側柱にひびわれ、漏水・遊離石灰が見られる。錆汁の発生は確認されず軽微なことから、耐荷性能への影響は考えられない。経過観察が必要。
備考欄 |  | ※新規損傷 |  |  | 備考欄 |  | ※新規損傷 W=0.3mm L=0.2m
○部材単位の健全性の診断（判定区分）が、Ⅱ、Ⅲ又はⅣの部材について記載する。なお、同一部材で、変状の種類が異なる損傷がある場合は、変状の種類毎に記載する。
○写真は、不具合の程度が分かるように添付すること。
状況写真（損傷状況） | [9 empty] | 様式２ー２（１）
施設名 （形式） | 瀬戸 |  | 路線名 | 主要地方道美東秋芳西寺線 | 定期点検者 | （株）荒谷建設コンサルタント |  | 点検年月日 | 2025.11.25、11.26
| (フリガナ)セト |  | 管理者名 | 宇部土木建築事務所
写真番号 |  | 021 |  |  | 写真番号 |  | 022
部材名 |  | 6ブロック |  |  | 部材名 |  | 6ブロック
|  | 谷側柱0107 |  |  |  |  | 谷側柱0109
変状の種類 |  | 欠損 |  |  | 変状の種類 |  | うき
健全性 の診断 | 定期 点検時 | Ⅱ |  |  | 健全性 の診断 | 定期 点検時 | Ⅱ
| 応急措置後 |  |  |  |  | 応急措置後 | Ⅱ
応急処置内容 |  |  |  |  | 応急処置内容 |  | 劣化防止剤の塗布
所見 |  | 谷側柱上部端に欠損が見られる。架設時の衝撃等によるものと思われる。耐荷性能への影響は小さいと考えられ、経過観察とする。 |  |  | 所見 |  | 谷側柱基部にうきが見られる。雨水等により内部鋼材の腐食が進行し、耐荷力低下へ繋がる恐れがあり措置を講ずる事が望ましい。
備考欄 |  | ※新規損傷 0.1m×0.05m |  |  | 備考欄 |  | ※前回から進行なし 0.45m×0.7m
写真番号 |  | 023 |  |  | 写真番号 |  | 024
部材名 |  | 8ブロック |  |  | 部材名 |  | 1～8ブロック
|  | 谷側柱0108 |  |  |  |  | 頂版01
変状の種類 |  | 漏水・遊離石灰 |  |  | 変状の種類 |  | 植生繁茂
健全性 の診断 | 定期 点検時 | Ⅱ |  |  | 健全性 の診断 | 定期 点検時 | Ⅱ
| 応急措置後 |  |  |  |  | 応急措置後
応急処置内容 |  |  |  |  | 応急処置内容
所見 |  | 谷側柱に漏水・遊離石灰が見られる。錆汁の発生は確認されず軽微なことから、耐荷性能への影響は考えられない。経過観察が必要。 |  |  | 所見 |  | 全体的に植生の繁茂が見られる。進行により死荷重の増加となるため、定期的な撤去が必要。
備考欄 |  | ※新規損傷 |  |  | 備考欄 |  | ※前回から進行なし
○部材単位の健全性の診断（判定区分）が、Ⅱ、Ⅲ又はⅣの部材について記載する。なお、同一部材で、変状の種類が異なる損傷がある場合は、変状の種類毎に記載する。
○写真は、不具合の程度が分かるように添付すること。
状況写真（損傷状況） | [9 empty] | 様式２ー２（１）
施設名 （形式） | 瀬戸 |  | 路線名 | 主要地方道美東秋芳西寺線 | 定期点検者 | （株）荒谷建設コンサルタント |  | 点検年月日 | 2025.11.25、11.26
| (フリガナ)セト |  | 管理者名 | 宇部土木建築事務所
写真番号 |  | 025 |  |  | 写真番号 |  | 026
部材名 |  | 8ブロック |  |  | 部材名 |  | 1ブロック
|  | その他(土留壁) |  |  |  |  | 山側受台01
変状の種類 |  | ひびわれ 漏水・遊離石灰 |  |  | 変状の種類 |  | ひびわれ
健全性 の診断 | 定期 点検時 | Ⅱ |  |  | 健全性 の診断 | 定期 点検時 | Ⅱ
| 応急措置後 |  |  |  |  | 応急措置後
応急処置内容 |  |  |  |  | 応急処置内容
所見 |  | 土留壁にひびわれ、漏水・遊離石灰が見られるものの軽微であり、耐荷力への影響は想定されない。しかしながら、中性化を促進させる恐れがあり、予防的観点から措置を講ずることが望ましい。 |  |  | 所見 |  | 山側受台にひびわれが見られるもののひびわれ幅は狭く、漏水・遊離石灰の析出は見られず、耐荷力への影響は想定されない。しかしながら、中性化を促進させる恐れがあり、予防的観点から措置を講ずることが望ましい。
備考欄 |  | ※前回から進行なし W=0.3mm L=0.6m |  |  | 備考欄 |  | ※新規損傷 W=0.3mm L=2.2m
写真番号 |  | 027 |  |  | 写真番号 |  | 028
部材名 |  | 1ブロック |  |  | 部材名 |  | 1ブロック
|  | 山側受台01 |  |  |  |  | 谷側受台02
変状の種類 |  | ひびわれ |  |  | 変状の種類 |  | ひびわれ
健全性 の診断 | 定期 点検時 | Ⅱ |  |  | 健全性 の診断 | 定期 点検時 | Ⅱ
| 応急措置後 |  |  |  |  | 応急措置後
応急処置内容 |  |  |  |  | 応急処置内容
所見 |  | 山側受台にひびわれが見られる。ひびわれ幅は広いが、漏水・遊離石灰の析出は見られず、耐荷力への影響は想定されない。しかしながら、中性化を促進させる恐れがあり、予防的観点から措置を講ずることが望ましい。 |  |  | 所見 |  | 谷側受台にひびわれが見られる。漏水・遊離石灰の析出は見られず、耐荷力への影響は想定されない。しかしながら、中性化を促進させる恐れがあり、予防的観点から措置を講ずることが望ましい。
備考欄 |  | ※前回から進行なし W=0.5mm L=3.5m |  |  | 備考欄 |  | ※前回から進行なし W=0.2mm L=0.6m
○部材単位の健全性の診断（判定区分）が、Ⅱ、Ⅲ又はⅣの部材について記載する。なお、同一部材で、変状の種類が異なる損傷がある場合は、変状の種類毎に記載する。
○写真は、不具合の程度が分かるように添付すること。
状況写真（損傷状況） | [9 empty] | 様式２ー２（１）
施設名 （形式） | 瀬戸 |  | 路線名 | 主要地方道美東秋芳西寺線 | 定期点検者 | （株）荒谷建設コンサルタント |  | 点検年月日 | 2025.11.25、11.26
| (フリガナ)セト |  | 管理者名 | 宇部土木建築事務所
写真番号 |  | 029 |  |  | 写真番号 |  | 030
部材名 |  | 2ブロック |  |  | 部材名 |  | 2ブロック
|  | 山側受台01 |  |  |  |  | 山側受台01
変状の種類 |  | ひびわれ |  |  | 変状の種類 |  | ひびわれ
健全性 の診断 | 定期 点検時 | Ⅱ |  |  | 健全性 の診断 | 定期 点検時 | Ⅱ
| 応急措置後 |  |  |  |  | 応急措置後
応急処置内容 |  |  |  |  | 応急処置内容
所見 |  | 山側受台にひびわれが見られる。ひびわれ幅は広いが、漏水・遊離石灰の析出は見られず、耐荷力への影響は想定されない。しかしながら、中性化を促進させる恐れがあり、予防的観点から措置を講ずることが望ましい。 |  |  | 所見 |  | 山側受台にひびわれが見られる。ひびわれ幅は広いが、漏水・遊離石灰の析出は見られず、耐荷力への影響は想定されない。しかしながら、中性化を促進させる恐れがあり、予防的観点から措置を講ずることが望ましい。
備考欄 |  | ※前回から進行なし W=1.2mm L=4.8m |  |  | 備考欄 |  | ※前回から進行なし W=1.0mm L=4.8m
写真番号 |  | 031 |  |  | 写真番号 |  | 032
部材名 |  | 2ブロック |  |  | 部材名 |  | 2ブロック
|  | 谷側受台02 |  |  |  |  | 山側受台01
変状の種類 |  | ひびわれ |  |  | 変状の種類 |  | ひびわれ
健全性 の診断 | 定期 点検時 | Ⅱ |  |  | 健全性 の診断 | 定期 点検時 | Ⅱ
| 応急措置後 |  |  |  |  | 応急措置後
応急処置内容 |  |  |  |  | 応急処置内容
所見 |  | 谷側受台にひびわれが見られる。漏水・遊離石灰の析出は見られず、耐荷力への影響は想定されない。しかしながら、中性化を促進させる恐れがあり、予防的観点から措置を講ずることが望ましい。 |  |  | 所見 |  | 山側受台にひびわれが見られる。ひびわれ幅は広いが、漏水・遊離石灰の析出は見られず、耐荷力への影響は想定されない。しかしながら、中性化を促進させる恐れがあり、予防的観点から措置を講ずることが望ましい。
備考欄 |  | ※前回から進行なし W=0.5mm L=0.7m, W=0.2mm L=0.7m |  |  | 備考欄 |  | ※前回から進行なし W=0.8mm L=4.8m
○部材単位の健全性の診断（判定区分）が、Ⅱ、Ⅲ又はⅣの部材について記載する。なお、同一部材で、変状の種類が異なる損傷がある場合は、変状の種類毎に記載する。
○写真は、不具合の程度が分かるように添付すること。
状況写真（損傷状況） | [9 empty] | 様式２ー２（１）
施設名 （形式） | 瀬戸 |  | 路線名 | 主要地方道美東秋芳西寺線 | 定期点検者 | （株）荒谷建設コンサルタント |  | 点検年月日 | 2025.11.25、11.26
| (フリガナ)セト |  | 管理者名 | 宇部土木建築事務所
写真番号 |  | 033 |  |  | 写真番号 |  | 034
部材名 |  | 2ブロック |  |  | 部材名 |  | 2ブロック
|  | その他(照明器具) |  |  |  |  | その他(照明器具)
変状の種類 |  | 腐食 |  |  | 変状の種類 |  | 腐食
健全性 の診断 | 定期 点検時 | Ⅱ |  |  | 健全性 の診断 | 定期 点検時 | Ⅱ
| 応急措置後 |  |  |  |  | 応急措置後
応急処置内容 |  |  |  |  | 応急処置内容
所見 |  | 照明器具の取付部に腐食が見られる。今後の腐食進行により支持性能の低下が懸念されるため、措置を講ずることが望ましい。 |  |  | 所見 |  | 照明器具の取付部に腐食が見られる。今後の腐食進行により支持性能の低下が懸念されるため、措置を講ずることが望ましい。
備考欄 |  | ※新規損傷 |  |  | 備考欄 |  | ※新規損傷
写真番号 |  | 035 |  |  | 写真番号 |  | 036
部材名 |  | 3ブロック |  |  | 部材名 |  | 3ブロック
|  | 谷側受台02 |  |  |  |  | 山側受台01
変状の種類 |  | ひびわれ |  |  | 変状の種類 |  | ひびわれ
健全性 の診断 | 定期 点検時 | Ⅱ |  |  | 健全性 の診断 | 定期 点検時 | Ⅱ
| 応急措置後 |  |  |  |  | 応急措置後
応急処置内容 |  |  |  |  | 応急処置内容
所見 |  | 谷側受台にひびわれが見られる。漏水・遊離石灰の析出は見られず、耐荷力への影響は想定されない。しかしながら、中性化を促進させる恐れがあり、予防的観点から措置を講ずることが望ましい。 |  |  | 所見 |  | 山側受台にひびわれが見られる。ひびわれ幅は広いが、漏水・遊離石灰の析出は見られず、耐荷力への影響は想定されない。しかしながら、中性化を促進させる恐れがあり、予防的観点から措置を講ずることが望ましい。
備考欄 |  | ※前回から進行なし W=0.5mm L=0.6m, W=0.3mm L=0.5m L=0.3m |  |  | 備考欄 |  | ※前回から進行なし W=1.0mm L=4.8m W=0.2mm L=1.9m
○部材単位の健全性の診断（判定区分）が、Ⅱ、Ⅲ又はⅣの部材について記載する。なお、同一部材で、変状の種類が異なる損傷がある場合は、変状の種類毎に記載する。
○写真は、不具合の程度が分かるように添付すること。
状況写真（損傷状況） | [9 empty] | 様式２ー２（１）
施設名 （形式） | 瀬戸 |  | 路線名 | 主要地方道美東秋芳西寺線 | 定期点検者 | （株）荒谷建設コンサルタント |  | 点検年月日 | 2025.11.25、11.26
| (フリガナ)セト |  | 管理者名 | 宇部土木建築事務所
写真番号 |  | 037 |  |  | 写真番号 |  | 038
部材名 |  | 3ブロック |  |  | 部材名 |  | 4ブロック
|  | 山側受台01 |  |  |  |  | 山側受台01
変状の種類 |  | ひびわれ |  |  | 変状の種類 |  | ひびわれ
健全性 の診断 | 定期 点検時 | Ⅱ |  |  | 健全性 の診断 | 定期 点検時 | Ⅱ
| 応急措置後 |  |  |  |  | 応急措置後
応急処置内容 |  |  |  |  | 応急処置内容
所見 |  | 山側受台にひびわれが見られる。ひびわれ幅は広いが、漏水・遊離石灰の析出は見られず、耐荷力への影響は想定されない。しかしながら、中性化を促進させる恐れがあり、予防的観点から措置を講ずることが望ましい。 |  |  | 所見 |  | 山側受台にひびわれが見られる。ひびわれ幅は広いが、漏水・遊離石灰の析出は見られず、耐荷力への影響は想定されない。しかしながら、中性化を促進させる恐れがあり、予防的観点から措置を講ずることが望ましい。
備考欄 |  | ※前回から進行なし W=0.6mm L=3.0m W=0.4mm L=1.3m |  |  | 備考欄 |  | ※前回から進行なし W=0.4mm L=3.0m
写真番号 |  | 039 |  |  | 写真番号 |  | 040
部材名 |  | 4ブロック |  |  | 部材名 |  | 4ブロック
|  | 谷側受台02 |  |  |  |  | 山側受台01
変状の種類 |  | ひびわれ |  |  | 変状の種類 |  | ひびわれ
健全性 の診断 | 定期 点検時 | Ⅱ |  |  | 健全性 の診断 | 定期 点検時 | Ⅱ
| 応急措置後 |  |  |  |  | 応急措置後
応急処置内容 |  |  |  |  | 応急処置内容
所見 |  | 谷側受台にひびわれが見られる。漏水・遊離石灰の析出は見られず、耐荷力への影響は想定されない。しかしながら、中性化を促進させる恐れがあり、予防的観点から措置を講ずることが望ましい。 |  |  | 所見 |  | 山側受台にひびわれが見られる。ひびわれ幅は広いが、漏水・遊離石灰の析出は見られず、耐荷力への影響は想定されない。しかしながら、中性化を促進させる恐れがあり、予防的観点から措置を講ずることが望ましい。
備考欄 |  | ※前回から進行なし W=0.2mm L=0.6m L=0.8m L=0.7m L=0.5m |  |  | 備考欄 |  | ※前回から進行なし W=0.8mm L=4.8m
○部材単位の健全性の診断（判定区分）が、Ⅱ、Ⅲ又はⅣの部材について記載する。なお、同一部材で、変状の種類が異なる損傷がある場合は、変状の種類毎に記載する。
○写真は、不具合の程度が分かるように添付すること。
状況写真（損傷状況） | [9 empty] | 様式２ー２（１）
施設名 （形式） | 瀬戸 |  | 路線名 | 主要地方道美東秋芳西寺線 | 定期点検者 | （株）荒谷建設コンサルタント |  | 点検年月日 | 2025.11.25、11.26
| (フリガナ)セト |  | 管理者名 | 宇部土木建築事務所
写真番号 |  | 041 |  |  | 写真番号 |  | 042
部材名 |  | 4ブロック |  |  | 部材名 |  | 4ブロック
|  | 山側受台01 |  |  |  |  | 山側受台01
変状の種類 |  | ひびわれ |  |  | 変状の種類 |  | ひびわれ
健全性 の診断 | 定期 点検時 | Ⅱ |  |  | 健全性 の診断 | 定期 点検時 | Ⅱ
| 応急措置後 |  |  |  |  | 応急措置後
応急処置内容 |  |  |  |  | 応急処置内容
所見 |  | 山側受台にひびわれが見られるもののひびわれ幅は狭く、漏水・遊離石灰の析出は見られず、耐荷力への影響は想定されない。しかしながら、中性化を促進させる恐れがあり、予防的観点から措置を講ずることが望ましい。 |  |  | 所見 |  | 山側受台にひびわれが見られる。ひびわれ幅は広いが、漏水・遊離石灰の析出は見られず、耐荷力への影響は想定されない。しかしながら、中性化を促進させる恐れがあり、予防的観点から措置を講ずることが望ましい。
備考欄 |  | ※新規損傷 W=0.2mm L=1.85m |  |  | 備考欄 |  | ※前回から進行なし W=0.6mm L=4.8m
写真番号 |  | 043 |  |  | 写真番号 |  | 044
部材名 |  | 5ブロック |  |  | 部材名 |  | 5ブロック
|  | 谷側受台02 |  |  |  |  | その他(照明器具)
変状の種類 |  | ひびわれ |  |  | 変状の種類 |  | 腐食
健全性 の診断 | 定期 点検時 | Ⅱ |  |  | 健全性 の診断 | 定期 点検時 | Ⅱ
| 応急措置後 |  |  |  |  | 応急措置後
応急処置内容 |  |  |  |  | 応急処置内容
所見 |  | 谷側受台にひびわれが見られる。漏水・遊離石灰の析出は見られず、耐荷力への影響は想定されない。しかしながら、中性化を促進させる恐れがあり、予防的観点から措置を講ずることが望ましい。 |  |  | 所見 |  | 照明器具の取付部に腐食が見られる。今後の腐食進行により支持性能の低下が懸念されるため、措置を講ずることが望ましい。
備考欄 |  | ※新規損傷 W=0.2mm L=0.3m L=0.7m |  |  | 備考欄 |  | ※新規損傷
○部材単位の健全性の診断（判定区分）が、Ⅱ、Ⅲ又はⅣの部材について記載する。なお、同一部材で、変状の種類が異なる損傷がある場合は、変状の種類毎に記載する。
○写真は、不具合の程度が分かるように添付すること。
状況写真（損傷状況） | [9 empty] | 様式２ー２（１）
施設名 （形式） | 瀬戸 |  | 路線名 | 主要地方道美東秋芳西寺線 | 定期点検者 | （株）荒谷建設コンサルタント |  | 点検年月日 | 2025.11.25、11.26
| (フリガナ)セト |  | 管理者名 | 宇部土木建築事務所
写真番号 |  | 045 |  |  | 写真番号 |  | 046
部材名 |  | 5ブロック |  |  | 部材名 |  | 5ブロック
|  | 山側受台01 |  |  |  |  | 山側受台01
変状の種類 |  | 腐食 |  |  | 変状の種類 |  | ひびわれ
健全性 の診断 | 定期 点検時 | Ⅱ |  |  | 健全性 の診断 | 定期 点検時 | Ⅱ
| 応急措置後 |  |  |  |  | 応急措置後
応急処置内容 |  |  |  |  | 応急処置内容
所見 |  | 照明器具の取付部に腐食が見られる。今後の腐食進行により支持性能の低下が懸念されるため、措置を講ずることが望ましい。 |  |  | 所見 |  | 山側受台にひびわれが見られる。ひびわれ幅は広いが、漏水・遊離石灰の析出は見られず、耐荷力への影響は想定されない。しかしながら、中性化を促進させる恐れがあり、予防的観点から措置を講ずることが望ましい。
備考欄 |  | ※新規損傷 |  |  | 備考欄 |  | ※前回から進行なし W=0.7mm L=4.8m
写真番号 |  | 047 |  |  | 写真番号 |  | 048
部材名 |  | 5ブロック |  |  | 部材名 |  | 6ブロック
|  | 山側受台01 |  |  |  |  | 谷側受台02
変状の種類 |  | ひびわれ |  |  | 変状の種類 |  | ひびわれ
健全性 の診断 | 定期 点検時 | Ⅱ |  |  | 健全性 の診断 | 定期 点検時 | Ⅱ
| 応急措置後 |  |  |  |  | 応急措置後
応急処置内容 |  |  |  |  | 応急処置内容
所見 |  | 山側受台にひびわれが見られる。ひびわれ幅は広いが、漏水・遊離石灰の析出は見られず、耐荷力への影響は想定されない。しかしながら、中性化を促進させる恐れがあり、予防的観点から措置を講ずることが望ましい。 |  |  | 所見 |  | 谷側受台にひびわれが見られる。中性化を促進させる恐れがあり、予防的観点から措置を講ずることが望ましい。
備考欄 |  | ※前回から進行なし W=1.0mm L=4.8m |  |  | 備考欄 |  | ※新規損傷 W=0.4mm L=0.7m
○部材単位の健全性の診断（判定区分）が、Ⅱ、Ⅲ又はⅣの部材について記載する。なお、同一部材で、変状の種類が異なる損傷がある場合は、変状の種類毎に記載する。
○写真は、不具合の程度が分かるように添付すること。
状況写真（損傷状況） | [9 empty] | 様式２ー２（１）
施設名 （形式） | 瀬戸 |  | 路線名 | 主要地方道美東秋芳西寺線 | 定期点検者 | （株）荒谷建設コンサルタント |  | 点検年月日 | 2025.11.25、11.26
| (フリガナ)セト |  | 管理者名 | 宇部土木建築事務所
写真番号 |  | 049 |  |  | 写真番号 |  | 050
部材名 |  | 6ブロック |  |  | 部材名 |  | 6ブロック
|  | 山側受台01 |  |  |  |  | 山側受台01
変状の種類 |  | ひびわれ |  |  | 変状の種類 |  | ひびわれ
健全性 の診断 | 定期 点検時 | Ⅱ |  |  | 健全性 の診断 | 定期 点検時 | Ⅱ
| 応急措置後 |  |  |  |  | 応急措置後
応急処置内容 |  |  |  |  | 応急処置内容
所見 |  | 山側受台にひびわれが見られる。ひびわれ幅は広いが、漏水・遊離石灰の析出は見られず、耐荷力への影響は想定されない。しかしながら、中性化を促進させる恐れがあり、予防的観点から措置を講ずることが望ましい。 |  |  | 所見 |  | 山側受台にひびわれが見られる。ひびわれ幅は広いが、漏水・遊離石灰の析出は見られず、耐荷力への影響は想定されない。しかしながら、中性化を促進させる恐れがあり、予防的観点から措置を講ずることが望ましい。
備考欄 |  | ※前回から進行なし W=0.7mm L=3.9m, W=0.5mm L=0.9m |  |  | 備考欄 |  | ※前回から進行なし W=1.2mm L=4.8m
写真番号 |  | 051 |  |  | 写真番号 |  | 052
部材名 |  | 6ブロック |  |  | 部材名 |  | 7ブロック
|  | 山側受台01 |  |  |  |  | 谷側受台02
変状の種類 |  | ひびわれ |  |  | 変状の種類 |  | ひびわれ
健全性 の診断 | 定期 点検時 | Ⅱ |  |  | 健全性 の診断 | 定期 点検時 | Ⅱ
| 応急措置後 |  |  |  |  | 応急措置後
応急処置内容 |  |  |  |  | 応急処置内容
所見 |  | 山側受台にひびわれが見られる。ひびわれ幅は広いが、漏水・遊離石灰の析出は見られず、耐荷力への影響は想定されない。しかしながら、中性化を促進させる恐れがあり、予防的観点から措置を講ずることが望ましい。 |  |  | 所見 |  | 谷側受台にひびわれが見られる。漏水・遊離石灰の析出は見られず、耐荷力への影響は想定されない。しかしながら、中性化を促進させる恐れがあり、予防的観点から措置を講ずることが望ましい。
備考欄 |  | ※前回から進行なし W=0.3mm L=2.9m |  |  | 備考欄 |  | ※前回から進行なし W=0.3mm L=0.7m
○部材単位の健全性の診断（判定区分）が、Ⅱ、Ⅲ又はⅣの部材について記載する。なお、同一部材で、変状の種類が異なる損傷がある場合は、変状の種類毎に記載する。
○写真は、不具合の程度が分かるように添付すること。
状況写真（損傷状況） | [9 empty] | 様式２ー２（１）
施設名 （形式） | 瀬戸 |  | 路線名 | 主要地方道美東秋芳西寺線 | 定期点検者 | （株）荒谷建設コンサルタント |  | 点検年月日 | 2025.11.25、11.26
| (フリガナ)セト |  | 管理者名 | 宇部土木建築事務所
写真番号 |  | 053 |  |  | 写真番号 |  | 054
部材名 |  | 7ブロック |  |  | 部材名 |  | 7ブロック
|  | 谷側受台02 |  |  |  |  | 谷側受台02
変状の種類 |  | ひびわれ |  |  | 変状の種類 |  | ひびわれ
健全性 の診断 | 定期 点検時 | Ⅱ |  |  | 健全性 の診断 | 定期 点検時 | Ⅱ
| 応急措置後 |  |  |  |  | 応急措置後
応急処置内容 |  |  |  |  | 応急処置内容
所見 |  | 谷側受台にひびわれが見られる。漏水・遊離石灰の析出は見られず、耐荷力への影響は想定されない。しかしながら、中性化を促進させる恐れがあり、予防的観点から措置を講ずることが望ましい。 |  |  | 所見 |  | 谷側受台にひびわれが見られる。漏水・遊離石灰の析出は見られず、耐荷力への影響は想定されない。しかしながら、中性化を促進させる恐れがあり、予防的観点から措置を講ずることが望ましい。
備考欄 |  | ※前回から進行なし W=0.2mm L=0.8m |  |  | 備考欄 |  | ※前回から進行なし W=0.2mm L=0.3m L=0.35m
写真番号 |  | 055 |  |  | 写真番号 |  | 056
部材名 |  | 7ブロック |  |  | 部材名 |  | 7ブロック
|  | 山側受台01 |  |  |  |  | その他(照明器具)
変状の種類 |  | ひびわれ |  |  | 変状の種類 |  | 腐食
健全性 の診断 | 定期 点検時 | Ⅱ |  |  | 健全性 の診断 | 定期 点検時 | Ⅱ
| 応急措置後 |  |  |  |  | 応急措置後
応急処置内容 |  |  |  |  | 応急処置内容
所見 |  | 山側受台にひびわれが見られる。ひびわれ幅は広いが、漏水・遊離石灰の析出は見られず、耐荷力への影響は想定されない。しかしながら、中性化を促進させる恐れがあり、予防的観点から措置を講ずることが望ましい。 |  |  | 所見 |  | 照明器具の取付部に腐食が見られる。今後の腐食進行により支持性能の低下が懸念されるため、措置を講ずることが望ましい。
備考欄 |  | ※前回から進行なし W=1.0mm L=4.8m |  |  | 備考欄 |  | ※新規損傷
○部材単位の健全性の診断（判定区分）が、Ⅱ、Ⅲ又はⅣの部材について記載する。なお、同一部材で、変状の種類が異なる損傷がある場合は、変状の種類毎に記載する。
○写真は、不具合の程度が分かるように添付すること。
状況写真（損傷状況） | [9 empty] | 様式２ー２（１）
施設名 （形式） | 瀬戸 |  | 路線名 | 主要地方道美東秋芳西寺線 | 定期点検者 | （株）荒谷建設コンサルタント |  | 点検年月日 | 2025.11.25、11.26
| (フリガナ)セト |  | 管理者名 | 宇部土木建築事務所
写真番号 |  | 057 |  |  | 写真番号 |  | 058
部材名 |  | 7ブロック |  |  | 部材名 |  | 7ブロック
|  | その他(照明器具) |  |  |  |  | 谷側受台02
変状の種類 |  | 腐食 |  |  | 変状の種類 |  | うき
健全性 の診断 | 定期 点検時 | Ⅱ |  |  | 健全性 の診断 | 定期 点検時 | Ⅱ
| 応急措置後 |  |  |  |  | 応急措置後
応急処置内容 |  |  |  |  | 応急処置内容
所見 |  | 照明器具の取付部に腐食が見られる。今後の腐食進行により支持性能の低下が懸念されるため、措置を講ずることが望ましい。 |  |  | 所見 |  | 谷側受台にうきが見られる。第三者被害の恐れは無いが、進行により剥離する可能性があり経過観察が必要。
備考欄 |  | ※新規損傷 |  |  | 備考欄 |  | ※新規損傷 0.1m×0.5m
写真番号 |  | 059 |  |  | 写真番号 |  | 060
部材名 |  | 7ブロック |  |  | 部材名 |  | 8ブロック
|  | 谷側受台02 |  |  |  |  | 山側受台01
変状の種類 |  | うき |  |  | 変状の種類 |  | ひびわれ
健全性 の診断 | 定期 点検時 | Ⅱ |  |  | 健全性 の診断 | 定期 点検時 | Ⅱ
| 応急措置後 |  |  |  |  | 応急措置後
応急処置内容 |  |  |  |  | 応急処置内容
所見 |  | 谷側受台にうきが見られる。第三者被害の恐れは無いが、進行により剥離する可能性があり経過観察が必要。 |  |  | 所見 |  | 山側受台にひびわれが見られる。ひびわれ幅は広いが、漏水・遊離石灰の析出は見られず、耐荷力への影響は想定されない。しかしながら、中性化を促進させる恐れがあり、予防的観点から措置を講ずることが望ましい。
備考欄 |  | ※新規損傷 0.1m×0.5m |  |  | 備考欄 |  | ※前回から進行なし W=1.0mm L=4.8m
○部材単位の健全性の診断（判定区分）が、Ⅱ、Ⅲ又はⅣの部材について記載する。なお、同一部材で、変状の種類が異なる損傷がある場合は、変状の種類毎に記載する。
○写真は、不具合の程度が分かるように添付すること。
状況写真（損傷状況） | [9 empty] | 様式２ー２（１）
施設名 （形式） | 瀬戸 |  | 路線名 | 主要地方道美東秋芳西寺線 | 定期点検者 | （株）荒谷建設コンサルタント |  | 点検年月日 | 2025.11.25、11.26
| (フリガナ)セト |  | 管理者名 | 宇部土木建築事務所
写真番号 |  | 061 |  |  | 写真番号 |  | 062
部材名 |  | 8ブロック |  |  | 部材名 |  | 1ブロック
|  | 谷側受台02 |  |  |  |  | 支承部(アンカーバー)0101
変状の種類 |  | ひびわれ |  |  | 変状の種類 |  | 腐食
健全性 の診断 | 定期 点検時 | Ⅱ |  |  | 健全性 の診断 | 定期 点検時 | Ⅱ
| 応急措置後 |  |  |  |  | 応急措置後
応急処置内容 |  |  |  |  | 応急処置内容
所見 |  | 谷側受台にひびわれ及び遊離石灰が見られるもののひびわれ幅は狭く、漏水・遊離石灰の析出は見られず、耐荷力への影響は想定されない。しかしながら、中性化の進行が懸念されることから経過観察が必要。 |  |  | 所見 |  | アンカーバーに腐食が見られる。板厚減少は見られないが、今後の腐食進行により支持性能の低下が懸念されるため、措置を講ずることが望ましい。
備考欄 |  | ※前回から進行なし W=0.2mm L=0.6m |  |  | 備考欄 |  | ※新規損傷
写真番号 |  | 063 |  |  | 写真番号 |  | 064
部材名 |  | 3ブロック |  |  | 部材名 |  | 8ブロック
|  | 支承部(アンカーバー)0109 |  |  |  |  | 支承部(アンカーバー)0108
変状の種類 |  | 腐食 |  |  | 変状の種類 |  | 腐食
健全性 の診断 | 定期 点検時 | Ⅱ |  |  | 健全性 の診断 | 定期 点検時 | Ⅱ
| 応急措置後 |  |  |  |  | 応急措置後
応急処置内容 |  |  |  |  | 応急処置内容
所見 |  | アンカーバーに腐食が見られる。板厚減少は見られないが、今後の腐食進行により支持性能の低下が懸念されるため、措置を講ずることが望ましい。 |  |  | 所見 |  | アンカーバーに腐食が見られる。板厚減少は見られないが、今後の腐食進行により支持性能の低下が懸念されるため、措置を講ずることが望ましい。
備考欄 |  | ※新規損傷 |  |  | 備考欄 |  | ※新規損傷
○部材単位の健全性の診断（判定区分）が、Ⅱ、Ⅲ又はⅣの部材について記載する。なお、同一部材で、変状の種類が異なる損傷がある場合は、変状の種類毎に記載する。
○写真は、不具合の程度が分かるように添付すること。
状況写真（損傷状況） | [9 empty] | 様式２ー２（１）
施設名 （形式） | 瀬戸 |  | 路線名 | 主要地方道美東秋芳西寺線 | 定期点検者 | （株）荒谷建設コンサルタント |  | 点検年月日 | 2025.11.25、11.26
| (フリガナ)セト |  | 管理者名 | 宇部土木建築事務所
写真番号 |  | 065 |  |  | 写真番号 |  | 066
部材名 |  | 8ブロック |  |  | 部材名 |  | 1ブロック
|  | 支承部(アンカーバー)0107 |  |  |  |  | 舗装01
変状の種類 |  | 腐食 |  |  | 変状の種類 |  | 土砂詰まり
健全性 の診断 | 定期 点検時 | Ⅱ |  |  | 健全性 の診断 | 定期 点検時 | Ⅱ
| 応急措置後 |  |  |  |  | 応急措置後
応急処置内容 |  |  |  |  | 応急処置内容
所見 |  | アンカーバーに腐食が見られる。板厚減少は見られないが、今後の腐食進行により支持性能の低下が懸念されるため、措置を講ずることが望ましい。 |  |  | 所見 |  | 路面及び側溝内に土砂詰りが見られる。排水機能に支障がある。措置を講ずることが望ましい。
備考欄 |  | ※新規損傷 |  |  | 備考欄 |  | ※新規損傷
写真番号 |  |  |  |  | 写真番号
部材名 |  |  |  |  | 部材名
変状の種類 |  |  |  |  | 変状の種類
健全性 の診断 | 定期 点検時 |  |  |  | 健全性 の診断 | 定期 点検時
| 応急措置後 |  |  |  |  | 応急措置後
応急処置内容 |  |  |  |  | 応急処置内容
所見 |  |  |  |  | 所見
備考欄 |  |  |  |  | 備考欄
○部材単位の健全性の診断（判定区分）が、Ⅱ、Ⅲ又はⅣの部材について記載する。なお、同一部材で、変状の種類が異なる損傷がある場合は、変状の種類毎に記載する。
○写真は、不具合の程度が分かるように添付すること。

## シェッド様式３（１）【県独自】
概要図（損傷状況） | [7 empty] | 様式３（１）
シェッド名 | 瀬戸 | 路線種類 | 主要地方道 | 定期点検者 | (株)荒谷建設コンサルタント | 管理者名 | 宇部土木建築事務所
|  | 路線名 | 美東秋芳西寺線 | 定期点検責任者 | 平藤 徹也 | 点検年月日 | 2025.11.25、11.26
概要図
○様式２（１）に写真を貼り付けた箇所については、全て概要図上に位置を落とすこと。
概要図（損傷状況） | [7 empty] | 様式３（１）
シェッド名 | 瀬戸 | 路線種類 | 主要地方道 | 定期点検者 | (株)荒谷建設コンサルタント | 管理者名 | 宇部土木建築事務所
|  | 路線名 | 美東秋芳西寺線 | 定期点検責任者 | 平藤 徹也 | 点検年月日 | 2025.11.25、11.26
概要図
○様式２（１）に写真を貼り付けた箇所については、全て概要図上に位置を落とすこと。
概要図（損傷状況） | [7 empty] | 様式３（１）
シェッド名 | 瀬戸 | 路線種類 | 主要地方道 | 定期点検者 | (株)荒谷建設コンサルタント | 管理者名 | 宇部土木建築事務所
|  | 路線名 | 美東秋芳西寺線 | 定期点検責任者 | 平藤 徹也 | 点検年月日 | 2025.11.25、11.26
概要図
○様式２（１）に写真を貼り付けた箇所については、全て概要図上に位置を落とすこと。
概要図（損傷状況） | [7 empty] | 様式３（１）
シェッド名 | 瀬戸 | 路線種類 | 主要地方道 | 定期点検者 | (株)荒谷建設コンサルタント | 管理者名 | 宇部土木建築事務所
|  | 路線名 | 美東秋芳西寺線 | 定期点検責任者 | 平藤 徹也 | 点検年月日 | 2025.11.25、11.26
概要図
○様式２（１）に写真を貼り付けた箇所については、全て概要図上に位置を落とすこと。
概要図（損傷状況） | [7 empty] | 様式３（１）
シェッド名 | 瀬戸 | 路線種類 | 主要地方道 | 定期点検者 | (株)荒谷建設コンサルタント | 管理者名 | 宇部土木建築事務所
|  | 路線名 | 美東秋芳西寺線 | 定期点検責任者 | 平藤 徹也 | 点検年月日 | 2025.11.25、11.26
概要図
○様式２（１）に写真を貼り付けた箇所については、全て概要図上に位置を落とすこと。
概要図（損傷状況） | [7 empty] | 様式３（１）
シェッド名 | 瀬戸 | 路線種類 | 主要地方道 | 定期点検者 | (株)荒谷建設コンサルタント | 管理者名 | 宇部土木建築事務所
|  | 路線名 | 美東秋芳西寺線 | 定期点検責任者 | 平藤 徹也 | 点検年月日 | 2025.11.25、11.26
概要図
○様式２（１）に写真を貼り付けた箇所については、全て概要図上に位置を落とすこと。