## シェッド様式1
定期点検記録様式 （１）ロックシェッド・スノーシェッド | [7 empty] | 様式１（１）
施設名・所在地・管理者名等 | [6 empty] | 施設ID | 83-05-000002
施設名 |  |  | 路線名 | 所在地 |  | 起点側 | 緯度 | 34.2614
[7 empty] | 経度 | 130.8989
津波敷1 |  |  | 一般国道191号線 | 山口県下関市豊北町神田上
（フリガナ）ツバシキイチ
管理者名 |  |  | 定期点検実施年月日 | 代替路の有無 | 自専道or一般道 | 緊急輸送道路 |  | 占有物件（名称）
山口県 下関土木建築事務所 |  |  | 2026.01.26、01.27 | 無 | 一般道 | 一次 |  | 不明
部材単位の診断 |  |  |  |  | 定期点検者 | （株）荒谷建設コンサルタント 平藤 徹也
部材名 |  | 区分 （Ⅰ～Ⅳ） | 変状の種類 （Ⅱ以上の場合に記載） | 備考（写真番号，位 置等が分かるよう に記載） | 特記事項 （第三者被害の可能性に対する応急措置の実施の有無等）
上部構造 | 頂版 | Ⅱ | 植生繁茂、土砂堆積・転石 | 写真132、写真136他 | 第三者被害予防の観点から鋼材露出への防錆処理剤、及びコンクリート表面への劣化防止剤の塗布を行った。
| 主梁 | Ⅱ | 剥離・鋼材露出、うき、ひびわれ、漏水・遊離石灰、欠損 | 写真001、写真029他
| 横梁 | Ⅲ | 剥離・鋼材露出、うき、ひびわれ | 写真007、写真008他
| 壁・柱 | Ⅱ | 剥離、うき、ひびわれ | 写真063、写真081他
下部構造 | 受台 | Ⅲ | 剥離・鋼材露出、うき、ひびわれ、漏水・遊離石灰 | 写真100、写真114他
| 底版・基礎 | Ⅰ
支承部 |  | Ⅰ
その他 |  | Ⅲ | 破断、腐食、脱落、ひびわれ他 | 写真065、写真148他
施設毎の健全性の診断（区分Ⅰ～Ⅳ） |  |  |  |  | 全景写真（起点側，終点側を記載すること）
（区分） | (適宜、所見を記入） 上部構造や下部構造について、主梁や横梁、谷側受台、谷側柱に多くのうきが見られる。飛来塩分や目地材の脱落・劣化による漏水が原因と考えられる。飛来塩分環境下であることから今後も劣化が進行する可能性がある。 また、路面排水、排水工、矢印誘導板に著しい腐食が見られ、第三者被害が生じる恐れがある。 以上より、うきや剥離・鋼材露出、腐食、ひびわれに対する早期補修を実施し、第三者被害の防止措置及び耐荷性能低下の防止対策を図る必要がある。 |  |  |  | 建設年度 | 延長 | 幅員 | 構造形式
Ⅲ |  |  |  |  | 1984年 | 92m | 7.0m | PC
（所見等）
※建設年度が不明の場合は「不明」と記入する．
全景（終点側）
全景（起点側）

## シェッド様式２ー１（１）
様式２ー１（１）
状況写真（変状状況）
○区分がⅡ、Ⅲ又はⅣの場合には、直接関連する不具合の写真を記載のこと。
○写真は、不具合の程度が分かるように添付すること。
上部構造（頂版）【判定区分：Ⅱ】 | 上部構造（頂版）【判定区分：Ⅱ】
写真132 | 写真136
1～7ブロック：頂版01 植生繫茂(全体) | 2ブロック：頂版01 土砂堆積・転石
上部構造（主梁）【判定区分：Ⅱ】 | 上部構造（主梁）【判定区分：Ⅱ】
写真001 | 写真029
1ブロック：主梁01 ひびわれ、漏水・遊離石灰 W=0.2mm L=3.3m | 4ブロック：主梁07 剥離・鋼材露出 0.2m×0.1m
様式２ー１（１）
状況写真（変状状況）
○区分がⅡ、Ⅲ又はⅣの場合には、直接関連する不具合の写真を記載のこと。
○写真は、不具合の程度が分かるように添付すること。
上部構造（主梁）【判定区分：Ⅱ】 | 上部構造（主梁）【判定区分：Ⅱ】
写真036 | 写真038
6ブロック：主梁01 うき、剥離 0.4m×0.4m, 0.2m×0.1m | 6ブロック：主梁08 欠損 0.05m×0.25m
上部構造（横梁）【判定区分：Ⅲ】 | 上部構造（横梁）【判定区分：Ⅱ】
写真007 | 写真008
1ブロック：横梁03 剥離・鋼材露出 0.45m×0.3m | 1ブロック：横梁03 剥離・鋼材露出 0.45m×0.3m
様式２ー１（１）
状況写真（変状状況）
○区分がⅡ、Ⅲ又はⅣの場合には、直接関連する不具合の写真を記載のこと。
○写真は、不具合の程度が分かるように添付すること。
上部構造（横梁）【判定区分：Ⅲ】 | 上部構造（横梁）【判定区分：Ⅱ】
写真018 | 写真033
1ブロック：横梁03 うき 0.45m×0.6m | 5ブロック：横梁02 ひびわれ W=0.1mm L=0.15m L=0.15m
上部構造（谷側柱）【判定区分：Ⅱ】 | 上部構造（谷側柱）【判定区分：Ⅲ】
写真061 | 写真081
1ブロック：谷側柱0106 ひびわれ、うき W=1.3mm L=0.5m, 0.4m×0.3m | 3ブロック：谷側柱0105 うき、剥離 0.3m×0.4m
様式２ー１（１）
状況写真（変状状況）
○区分がⅡ、Ⅲ又はⅣの場合には、直接関連する不具合の写真を記載のこと。
○写真は、不具合の程度が分かるように添付すること。
上部構造（谷側柱）【判定区分：Ⅱ】 | 下部構造（谷側受台）【判定区分：Ⅱ】
写真082 | 写真070
3ブロック：谷側柱0105 うき、剥離 0.3m×0.2m, 0.3m×0.2m | 2ブロック：谷側受台02 うき、ひびわれ、漏水・遊離石灰
0.6m×0.1m, W=1.5mm L=1.6m
下部構造（谷側受台）【判定区分：Ⅱ】 | 下部構造（山側受台）【判定区分：Ⅱ】
写真073 | 写真097
2ブロック：谷側受台02 ひびわれ W=1.2mm L=2.7m | 5ブロック：山側受台01 漏水・遊離石灰
様式２ー１（１）
状況写真（変状状況）
○区分がⅡ、Ⅲ又はⅣの場合には、直接関連する不具合の写真を記載のこと。
○写真は、不具合の程度が分かるように添付すること。
下部構造（谷側受台）【判定区分：Ⅲ】 | 下部構造（山側受台）【判定区分：Ⅱ】
写真100 | 写真106
5ブロック：谷側受台02 うき、ひびわれ 0.45m×0.4m, W=1.0mm L=0.7m | 6ブロック：山側受台01 ひびわれ W=0.3mm L=5.0m
下部構造（山側受台）【判定区分：Ⅱ】 | 下部構造（谷側受台）【判定区分：Ⅲ】
写真108 | 写真114
6ブロック：山側受台01 うき、漏水・滞水 0.1m×0.2m | 6ブロック：谷側受台02 うき、ひびわれ、漏水・遊離石灰
0.2m×0.2m, W=0.2mm L=0.8m
様式２ー１（１）
状況写真（変状状況）
○区分がⅡ、Ⅲ又はⅣの場合には、直接関連する不具合の写真を記載のこと。
○写真は、不具合の程度が分かるように添付すること。
その他（路面排水）【判定区分：Ⅱ】 | その他（路面排水）【判定区分：Ⅲ】
写真145 | 写真148
2ブロック：路面排水 ひびわれ W=5.0mm L=1.5m | 3ブロック：路面排水 腐食
その他（路面排水）【判定区分：Ⅲ】 | その他（土留壁）【判定区分：Ⅱ】
写真149 | 写真133
3ブロック：路面排水 腐食 | 1ブロック：土留壁 ひびわれ、漏水・遊離石灰 W=0.3mm L=0.7m
様式２ー１（１）
状況写真（変状状況）
○区分がⅡ、Ⅲ又はⅣの場合には、直接関連する不具合の写真を記載のこと。
○写真は、不具合の程度が分かるように添付すること。
その他（排水工(取付金具)）【判定区分：Ⅱ】 | その他（排水工（取付金具)）【判定区分：Ⅲ】
写真052 | 写真065
1ブロック：排水工(取付金具) 脱落 | 1ブロック：排水工（取付金具) 破断
その他（矢印板）【判定区分：Ⅲ】 | その他（矢印板）【判定区分：Ⅲ】
写真086 | 写真087
3ブロック：矢印板 腐食、破断 | 3ブロック：矢印板 腐食、破断
様式２ー１（１）
状況写真（変状状況）
○区分がⅡ、Ⅲ又はⅣの場合には、直接関連する不具合の写真を記載のこと。
○写真は、不具合の程度が分かるように添付すること。
その他（矢印板）【判定区分：Ⅲ】 | その他（目地部）【判定区分：Ⅱ】
写真121 | 写真137
6ブロック：矢印板 腐食、破断 | 2ブロック：目地部 シーリング材の劣化

## シェッド様式２ー２（１）【県独自】
状況写真（損傷状況） | [9 empty] | 様式２ー２（１）
施設名 （形式） | 津波敷1 |  | 路線名 | 一般国道191号線 | 定期点検者 | （株）荒谷建設コンサルタント |  | 点検年月日 | 2026.01.26、01.27
| (フリガナ)ツバシキイチ |  | 管理者名 | 下関土木建築事務所
写真番号 |  | 001 |  |  | 写真番号 |  | 002
部材名 |  | 1ブロック |  |  | 部材名 |  | 1ブロック
|  | 主梁01 |  |  |  |  | 主梁01
変状の種類 |  | ひびわれ 漏水・遊離石灰 |  |  | 変状の種類 |  | ひびわれ
健全性 の診断 | 定期 点検時 | Ⅱ |  |  | 健全性 の診断 | 定期 点検時 | Ⅱ
| 応急措置後 |  |  |  |  | 応急措置後
応急処置内容 |  |  |  |  | 応急処置内容
所見 |  | 主梁にひびわれ、漏水・遊離石灰が見られるものの耐荷力への影響や剥離への進行は想定されない。しかしながら、飛来塩分影響下であることから、予防的観点から措置を講ずることが望ましい。 |  |  | 所見 |  | 主梁にひびわれが見られるもののひびわれ幅は狭く、耐荷力への影響は想定されない。飛来塩分影響下であることから、予防的観点から措置を講ずることが望ましい。
備考欄 |  | ※新規損傷 W=0.2mm L=3.3m |  |  | 備考欄 |  | ※前回から進行なし W=0.15mm L=4.0m
写真番号 |  | 003 |  |  | 写真番号 |  | 004
部材名 |  | 1ブロック |  |  | 部材名 |  | 1ブロック
|  | 主梁01 |  |  |  |  | 横梁01
変状の種類 |  | 剥離・鋼材露出 |  |  | 変状の種類 |  | 剥離・鋼材露出 うき
健全性 の診断 | 定期 点検時 | Ⅱ |  |  | 健全性 の診断 | 定期 点検時 | Ⅲ
| 応急措置後 | Ⅱ |  |  |  | 応急措置後 | Ⅱ
応急処置内容 |  | 防錆処理 |  |  | 応急処置内容 |  | 叩き落とし、防錆処理、劣化防止剤の塗布
所見 |  | 主梁のﾍﾞﾝﾄﾞｱｯﾌﾟﾓﾙﾀﾙに剥離・鋼材露出が見られる。接着箇所の経年劣化により剥離・鋼材露出したものと考えられる。耐荷力への影響や剥離・脱落の危険は無いが、予防的観点から措置を講ずることが望ましい。 |  |  | 所見 |  | 横梁に局所的なうきが見られる。剥落による第三者被害の恐れがあり、叩き落とし・防錆処理を実施。
備考欄 |  | ※前回から進行なし 0.1m×0.1m |  |  | 備考欄 |  | ※新規損傷 0.2m×0.2m
○部材単位の健全性の診断（判定区分）が、Ⅱ、Ⅲ又はⅣの部材について記載する。なお、同一部材で、変状の種類が異なる損傷がある場合は、変状の種類毎に記載する。
○写真は、不具合の程度が分かるように添付すること。
状況写真（損傷状況） | [9 empty] | 様式２ー２（１）
施設名 （形式） | 津波敷1 |  | 路線名 | 一般国道191号線 | 定期点検者 | （株）荒谷建設コンサルタント |  | 点検年月日 | 2026.01.26、01.27
| (フリガナ)ツバシキイチ |  | 管理者名 | 下関土木建築事務所
写真番号 |  | 005 |  |  | 写真番号 |  | 006
部材名 |  | 1ブロック |  |  | 部材名 |  | 1ブロック
|  | 横梁01 |  |  |  |  | 主梁01
変状の種類 |  | 剥離・鋼材露出 うき |  |  | 変状の種類 |  | 剥離・鋼材露出
健全性 の診断 | 定期 点検時 | Ⅲ |  |  | 健全性 の診断 | 定期 点検時 | Ⅱ
| 応急措置後 | Ⅱ |  |  |  | 応急措置後 | Ⅱ
応急処置内容 |  | 叩き落とし、防錆処理、劣化防止剤の塗布 |  |  | 応急処置内容 |  | 防錆処理
所見 |  | 応急処置により第三者被害の危険性は低い。しかしながら、今後も雨水や飛来塩分の影響により進行する恐れがあり措置を講ずることが望ましい。 |  |  | 所見 |  | 主梁に被り不足が原因の局所的な剥離・鋼材露出が見られる。第三者被害の危険性は低い。防錆処理を施したが、飛来塩分による腐食進行の恐れがあり措置を講ずることが望ましい。
備考欄 |  | 【写真004処置後】※新規損傷 0.1m×0.1m, 0.2m×0.2m |  |  | 備考欄 |  | ※新規損傷 0.1m×0.1m
写真番号 |  | 007 |  |  | 写真番号 |  | 008
部材名 |  | 1ブロック |  |  | 部材名 |  | 1ブロック
|  | 横梁03 |  |  |  |  | 横梁03
変状の種類 |  | 剥離・鋼材露出 |  |  | 変状の種類 |  | 剥離・鋼材露出
健全性 の診断 | 定期 点検時 | Ⅲ |  |  | 健全性 の診断 | 定期 点検時 | Ⅲ
| 応急措置後 | Ⅱ |  |  |  | 応急措置後 | Ⅱ
応急処置内容 |  | 叩き落とし、防錆処理、劣化防止剤の塗布 |  |  | 応急処置内容 |  | 叩き落とし、防錆処理、劣化防止剤の塗布
所見 |  | 横梁に飛来塩分が原因の比較的広範囲なうきが見られる。剥落による第三者被害の恐れがあり、叩き落とし・防錆処理、劣化防止剤の塗布を実施。 |  |  | 所見 |  | 応急処置により第三者被害の危険性は低い。しかしながら、今後も飛来塩分の影響により進行する恐れがあり、措置を講ずることが望ましい。
備考欄 |  | ※新規損傷 0.45m×0.3m |  |  | 備考欄 |  | 【写真007処置後】※新規損傷 0.45m×0.3m
○部材単位の健全性の診断（判定区分）が、Ⅱ、Ⅲ又はⅣの部材について記載する。なお、同一部材で、変状の種類が異なる損傷がある場合は、変状の種類毎に記載する。
○写真は、不具合の程度が分かるように添付すること。
状況写真（損傷状況） | [9 empty] | 様式２ー２（１）
施設名 （形式） | 津波敷1 |  | 路線名 | 一般国道191号線 | 定期点検者 | （株）荒谷建設コンサルタント |  | 点検年月日 | 2026.01.26、01.27
| (フリガナ)ツバシキイチ |  | 管理者名 | 下関土木建築事務所
写真番号 |  | 009 |  |  | 写真番号 |  | 010
部材名 |  | 1ブロック |  |  | 部材名 |  | 1ブロック
|  | 主梁02 |  |  |  |  | 主梁02
変状の種類 |  | 剥離・鋼材露出 |  |  | 変状の種類 |  | 剥離・鋼材露出
健全性 の診断 | 定期 点検時 | Ⅱ |  |  | 健全性 の診断 | 定期 点検時 | Ⅱ
| 応急措置後 | Ⅱ |  |  |  | 応急措置後 | Ⅱ
応急処置内容 |  | 防錆処理 |  |  | 応急処置内容 |  | 防錆処理
所見 |  | 主梁のﾍﾞﾝﾄﾞｱｯﾌﾟﾓﾙﾀﾙに剥離・鋼材露出が見られる。接着箇所の経年劣化により剥離・鋼材露出したものと考えられる。耐荷力への影響や剥離・脱落の危険は無いが、予防的観点から措置を講ずることが望ましい。 |  |  | 所見 |  | 主梁のﾍﾞﾝﾄﾞｱｯﾌﾟﾓﾙﾀﾙに剥離・鋼材露出が見られる。接着箇所の経年劣化により剥離・鋼材露出したものと考えられる。耐荷力への影響や剥離・脱落の危険は無いが、予防的観点から措置を講ずることが望ましい。
備考欄 |  | ※前回から進行なし 0.1m×0.1m |  |  | 備考欄 |  | ※うきから鋼材露出へ進行 0.1m×0.1m
写真番号 |  | 011 |  |  | 写真番号 |  | 012
部材名 |  | 1ブロック |  |  | 部材名 |  | 1ブロック
|  | 横梁03 |  |  |  |  | 横梁03
変状の種類 |  | 剥離・鋼材露出 |  |  | 変状の種類 |  | 剥離・鋼材露出
健全性 の診断 | 定期 点検時 | Ⅲ |  |  | 健全性 の診断 | 定期 点検時 | Ⅲ
| 応急措置後 | Ⅱ |  |  |  | 応急措置後 | Ⅱ
応急処置内容 |  | 叩き落とし、防錆処理、劣化防止剤の塗布 |  |  | 応急処置内容 |  | 叩き落とし、防錆処理、劣化防止剤の塗布
所見 |  | 横梁に飛来塩分が原因の比較的広範囲なうきが見られる。剥落による第三者被害の恐れがあり、叩き落とし・防錆処理、劣化防止剤の塗布を実施。 |  |  | 所見 |  | 応急処置により第三者被害の危険性は低い。しかしながら、今後も飛来塩分の影響により進行する恐れがあり、措置を講ずることが望ましい。
備考欄 |  | 【叩き落とし処置前】 0.4m×0.1m |  |  | 備考欄 |  | 【写真011処置後】 0.6m×0.2m
○部材単位の健全性の診断（判定区分）が、Ⅱ、Ⅲ又はⅣの部材について記載する。なお、同一部材で、変状の種類が異なる損傷がある場合は、変状の種類毎に記載する。
○写真は、不具合の程度が分かるように添付すること。
状況写真（損傷状況） | [9 empty] | 様式２ー２（１）
施設名 （形式） | 津波敷1 |  | 路線名 | 一般国道191号線 | 定期点検者 | （株）荒谷建設コンサルタント |  | 点検年月日 | 2026.01.26、01.27
| (フリガナ)ツバシキイチ |  | 管理者名 | 下関土木建築事務所
写真番号 |  | 013 |  |  | 写真番号 |  | 014
部材名 |  | 1ブロック |  |  | 部材名 |  | 1ブロック
|  | 横梁03 |  |  |  |  | 横梁03
変状の種類 |  | 剥離・鋼材露出 |  |  | 変状の種類 |  | 剥離・鋼材露出
健全性 の診断 | 定期 点検時 | Ⅲ |  |  | 健全性 の診断 | 定期 点検時 | Ⅲ
| 応急措置後 | Ⅱ |  |  |  | 応急措置後 | Ⅱ
応急処置内容 |  | 叩き落とし、防錆処理、劣化防止剤の塗布 |  |  | 応急処置内容 |  | 叩き落とし、防錆処理、劣化防止剤の塗布
所見 |  | 横梁に飛来塩分が原因の比較的広範囲なうきが見られる。剥落による第三者被害の恐れがあり、叩き落とし・防錆処理、劣化防止剤の塗布を実施。 |  |  | 所見 |  | 応急処置により第三者被害の危険性は低い。しかしながら、今後も飛来塩分の影響により進行する恐れがあり、措置を講ずることが望ましい。
備考欄 |  | 【叩き落とし処置前】 0.3m×0.35m |  |  | 備考欄 |  | 【写真013処置後】 0.3m×0.35m
写真番号 |  | 015 |  |  | 写真番号 |  | 016
部材名 |  | 1ブロック |  |  | 部材名 |  | 1ブロック
|  | 主梁04 |  |  |  |  | 主梁06
変状の種類 |  | 剥離・鋼材露出 |  |  | 変状の種類 |  | 剥離・鋼材露出
健全性 の診断 | 定期 点検時 | Ⅱ |  |  | 健全性 の診断 | 定期 点検時 | Ⅱ
| 応急措置後 | Ⅱ |  |  |  | 応急措置後 | Ⅱ
応急処置内容 |  | 防錆処理 |  |  | 応急処置内容 |  | 防錆処理
所見 |  | 主梁のﾍﾞﾝﾄﾞｱｯﾌﾟﾓﾙﾀﾙに剥離・鋼材露出が見られる。接着箇所の経年劣化により剥離・鋼材露出したものと考えられる。耐荷力への影響や剥離・脱落の危険は無いが、予防的観点から措置を講ずることが望ましい。 |  |  | 所見 |  | 主梁のﾍﾞﾝﾄﾞｱｯﾌﾟﾓﾙﾀﾙに剥離・鋼材露出が見られる。接着箇所の経年劣化により剥離・鋼材露出したものと考えられる。耐荷力への影響や剥離・脱落の危険は無いが、予防的観点から措置を講ずることが望ましい。
備考欄 |  | ※前回から進行なし 0.1m×0.1m |  |  | 備考欄 |  | 【叩き落とし処置前】 0.1m×0.1m
○部材単位の健全性の診断（判定区分）が、Ⅱ、Ⅲ又はⅣの部材について記載する。なお、同一部材で、変状の種類が異なる損傷がある場合は、変状の種類毎に記載する。
○写真は、不具合の程度が分かるように添付すること。
状況写真（損傷状況） | [9 empty] | 様式２ー２（１）
施設名 （形式） | 津波敷1 |  | 路線名 | 一般国道191号線 | 定期点検者 | （株）荒谷建設コンサルタント |  | 点検年月日 | 2026.01.26、01.27
| (フリガナ)ツバシキイチ |  | 管理者名 | 下関土木建築事務所
写真番号 |  | 017 |  |  | 写真番号 |  | 018
部材名 |  | 1ブロック |  |  | 部材名 |  | 1ブロック
|  | 主梁06 |  |  |  |  | 横梁03
変状の種類 |  | 剥離・鋼材露出 |  |  | 変状の種類 |  | うき
健全性 の診断 | 定期 点検時 | Ⅱ |  |  | 健全性 の診断 | 定期 点検時 | Ⅲ
| 応急措置後 | Ⅱ |  |  |  | 応急措置後 | Ⅲ
応急処置内容 |  | 防錆処理 |  |  | 応急処置内容 |  | 劣化防止剤の塗布
所見 |  | 主梁のﾍﾞﾝﾄﾞｱｯﾌﾟﾓﾙﾀﾙに剥離・鋼材露出が見られる。接着箇所の経年劣化により剥離・鋼材露出したものと考えられる。耐荷力への影響や剥離・脱落の危険は無いが、予防的観点から措置を講ずることが望ましい。 |  |  | 所見 |  | 横梁定着部に飛来塩分が原因の広範囲なうきが見られる。PC鋼材や定着部の腐食が進行し、耐荷性能の低下が懸念されるため、早期に対策が必要。
備考欄 |  | 【写真016処置後】※前回から進行なし 0.1m×0.1m |  |  | 備考欄 |  | ※前回から進行なし 0.45m×0.6m
写真番号 |  | 019 |  |  | 写真番号 |  | 020
部材名 |  | 2ブロック |  |  | 部材名 |  | 3ブロック
|  | 横梁03 |  |  |  |  | 主梁02
変状の種類 |  | うき |  |  | 変状の種類 |  | 剥離・鋼材露出
健全性 の診断 | 定期 点検時 | Ⅲ |  |  | 健全性 の診断 | 定期 点検時 | Ⅱ
| 応急措置後 | Ⅲ |  |  |  | 応急措置後 | Ⅱ
応急処置内容 |  | 劣化防止剤の塗布 |  |  | 応急処置内容 |  | 防錆処理
所見 |  | 横梁定着部に飛来塩分が原因のうきが見られる。PC鋼材や定着部の腐食が進行し、耐荷性能の低下が懸念されるため、早期に対策が必要。 |  |  | 所見 |  | 主梁のﾍﾞﾝﾄﾞｱｯﾌﾟﾓﾙﾀﾙに剥離・鋼材露出が見られる。接着箇所の経年劣化により剥離・鋼材露出したものと考えられる。耐荷力への影響や剥離・脱落の危険は無いが、予防的観点から措置を講ずることが望ましい。
備考欄 |  | ※前回から進行なし 0.1m×0.35m |  |  | 備考欄 |  | ※うきから鋼材露出へ進行 0.1m×0.1m
○部材単位の健全性の診断（判定区分）が、Ⅱ、Ⅲ又はⅣの部材について記載する。なお、同一部材で、変状の種類が異なる損傷がある場合は、変状の種類毎に記載する。
○写真は、不具合の程度が分かるように添付すること。
状況写真（損傷状況） | [9 empty] | 様式２ー２（１）
施設名 （形式） | 津波敷1 |  | 路線名 | 一般国道191号線 | 定期点検者 | （株）荒谷建設コンサルタント |  | 点検年月日 | 2026.01.26、01.27
| (フリガナ)ツバシキイチ |  | 管理者名 | 下関土木建築事務所
写真番号 |  | 021 |  |  | 写真番号 |  | 022
部材名 |  | 3ブロック |  |  | 部材名 |  | 3ブロック
|  | 主梁04 |  |  |  |  | 横梁03
変状の種類 |  | ひびわれ |  |  | 変状の種類 |  | うき
健全性 の診断 | 定期 点検時 | Ⅱ |  |  | 健全性 の診断 | 定期 点検時 | Ⅱ
| 応急措置後 |  |  |  |  | 応急措置後 | Ⅱ
応急処置内容 |  |  |  |  | 応急処置内容 |  | 劣化防止剤の塗布
所見 |  | 主梁にひびわれが見られるもののひびわれ幅は狭く、耐荷力への影響は想定されない。飛来塩分影響下であることから、予防的観点から措置を講ずることが望ましい。 |  |  | 所見 |  | 横梁に飛来塩分が原因の局所的なうきが見られる。応急処置により第三者被害の危険性は低い。しかしながら、飛来塩分による内部鉄筋腐食進行の恐れがあり措置を講ずることが望ましい。
備考欄 |  | ※新規損傷 W=0.1mm L=2.1m |  |  | 備考欄 |  | ※前回から進行なし 0.2m×0.2m
写真番号 |  | 023 |  |  | 写真番号 |  | 024
部材名 |  | 3ブロック |  |  | 部材名 |  | 3ブロック
|  | 横梁03 |  |  |  |  | 横梁03
変状の種類 |  | うき |  |  | 変状の種類 |  | ひびわれ
健全性 の診断 | 定期 点検時 | Ⅱ |  |  | 健全性 の診断 | 定期 点検時 | Ⅱ
| 応急措置後 | Ⅱ |  |  |  | 応急措置後
応急処置内容 |  | 劣化防止剤の塗布 |  |  | 応急処置内容
所見 |  | 横梁に飛来塩分が原因の局所的なうきが見られる。応急処置により第三者被害の危険性は低い。しかしながら、飛来塩分による内部鉄筋腐食進行の恐れがあり措置を講ずることが望ましい。 |  |  | 所見 |  | 横梁にひびわれが見られるもののひびわれ規模は小さく、耐荷力への影響は想定されない。飛来塩分影響下であることから、予防的観点から措置を講ずることが望ましい。
備考欄 |  | ※前回から進行なし 0.3m×0.2m |  |  | 備考欄 |  | ※前回から進行なし W=0.2mm L=0.2m
○部材単位の健全性の診断（判定区分）が、Ⅱ、Ⅲ又はⅣの部材について記載する。なお、同一部材で、変状の種類が異なる損傷がある場合は、変状の種類毎に記載する。
○写真は、不具合の程度が分かるように添付すること。
状況写真（損傷状況） | [9 empty] | 様式２ー２（１）
施設名 （形式） | 津波敷1 |  | 路線名 | 一般国道191号線 | 定期点検者 | （株）荒谷建設コンサルタント |  | 点検年月日 | 2026.01.26、01.27
| (フリガナ)ツバシキイチ |  | 管理者名 | 下関土木建築事務所
写真番号 |  | 025 |  |  | 写真番号 |  | 026
部材名 |  | 4ブロック |  |  | 部材名 |  | 4ブロック
|  | 主梁01 |  |  |  |  | 横梁03
変状の種類 |  | 剥離・鋼材露出 |  |  | 変状の種類 |  | うき
健全性 の診断 | 定期 点検時 | Ⅱ |  |  | 健全性 の診断 | 定期 点検時 | Ⅱ
| 応急措置後 | Ⅱ |  |  |  | 応急措置後 | Ⅱ
応急処置内容 |  | 防錆処理 |  |  | 応急処置内容 |  | 劣化防止剤の塗布
所見 |  | 主梁のﾍﾞﾝﾄﾞｱｯﾌﾟﾓﾙﾀﾙに剥離・鋼材露出が見られる。接着箇所の経年劣化により剥離・鋼材露出したものと考えられる。耐荷力への影響や剥離・脱落の危険は無いが、予防的観点から措置を講ずることが望ましい。 |  |  | 所見 |  | 横梁に飛来塩分が原因の局所的なうきが見られる。応急処置により第三者被害の危険性は低い。しかしながら、飛来塩分による内部鉄筋腐食進行の恐れがあり措置を講ずることが望ましい。
備考欄 |  | ※うきから鋼材露出へ進行 0.1m×0.1m |  |  | 備考欄 |  | ※前回から進行なし 0.3m×0.25m
写真番号 |  | 027 |  |  | 写真番号 |  | 028
部材名 |  | 4ブロック |  |  | 部材名 |  | 4ブロック
|  | 横梁03 |  |  |  |  | 横梁03
変状の種類 |  | うき |  |  | 変状の種類 |  | うき
健全性 の診断 | 定期 点検時 | Ⅱ |  |  | 健全性 の診断 | 定期 点検時 | Ⅱ
| 応急措置後 | Ⅱ |  |  |  | 応急措置後 | Ⅱ
応急処置内容 |  | 劣化防止剤の塗布 |  |  | 応急処置内容 |  | 劣化防止剤の塗布
所見 |  | 横梁に飛来塩分が原因の局所的なうきが見られる。応急処置により第三者被害の危険性は低い。しかしながら、飛来塩分による内部鉄筋腐食進行の恐れがあり措置を講ずることが望ましい。 |  |  | 所見 |  | 横梁に飛来塩分が原因の局所的なうきが見られる。応急処置により第三者被害の危険性は低い。しかしながら、飛来塩分による内部鉄筋腐食進行の恐れがあり措置を講ずることが望ましい。
備考欄 |  | ※前回から進行なし 0.25m×0.15m 2箇所 |  |  | 備考欄 |  | ※新規損傷 0.25m×0.1m
○部材単位の健全性の診断（判定区分）が、Ⅱ、Ⅲ又はⅣの部材について記載する。なお、同一部材で、変状の種類が異なる損傷がある場合は、変状の種類毎に記載する。
○写真は、不具合の程度が分かるように添付すること。
状況写真（損傷状況） | [9 empty] | 様式２ー２（１）
施設名 （形式） | 津波敷1 |  | 路線名 | 一般国道191号線 | 定期点検者 | （株）荒谷建設コンサルタント |  | 点検年月日 | 2026.01.26、01.27
| (フリガナ)ツバシキイチ |  | 管理者名 | 下関土木建築事務所
写真番号 |  | 029 |  |  | 写真番号 |  | 030
部材名 |  | 4ブロック |  |  | 部材名 |  | 4ブロック
|  | 主梁07 |  |  |  |  | 横梁03
変状の種類 |  | 剥離・鋼材露出 |  |  | 変状の種類 |  | うき
健全性 の診断 | 定期 点検時 | Ⅱ |  |  | 健全性 の診断 | 定期 点検時 | Ⅱ
| 応急措置後 | Ⅱ |  |  |  | 応急措置後 | Ⅱ
応急処置内容 |  | 防錆処理 |  |  | 応急処置内容 |  | 劣化防止剤の塗布
所見 |  | 主梁に被り不足が原因の局所的な剥離・鋼材露出が見られる。応急処置により第三者被害の危険性は低い。しかしながら、飛来塩分による内部鉄筋腐食進行の恐れがあり措置を講ずることが望ましい。 |  |  | 所見 |  | 横梁に飛来塩分が原因の局所的なうきが見られる。応急処置により第三者被害の危険性は低い。しかしながら、飛来塩分による内部鉄筋腐食進行の恐れがあり措置を講ずることが望ましい。
備考欄 |  | ※前回から進行なし 0.2m×0.1m |  |  | 備考欄 |  | ※新規損傷 0.2m×0.35m
写真番号 |  | 031 |  |  | 写真番号 |  | 032
部材名 |  | 5ブロック |  |  | 部材名 |  | 5ブロック
|  | 主梁01 |  |  |  |  | 主梁01
変状の種類 |  | ひびわれ |  |  | 変状の種類 |  | ひびわれ
健全性 の診断 | 定期 点検時 | Ⅱ |  |  | 健全性 の診断 | 定期 点検時 | Ⅱ
| 応急措置後 |  |  |  |  | 応急措置後
応急処置内容 |  |  |  |  | 応急処置内容
所見 |  | 主梁にひびわれが見られるもののひびわれ幅は狭く、耐荷力への影響は想定されない。飛来塩分影響下であることから、予防的観点から措置を講ずることが望ましい。 |  |  | 所見 |  | 主梁にひびわれが見られるもののひびわれ幅は狭く、耐荷力への影響は想定されない。飛来塩分影響下であることから、予防的観点から措置を講ずることが望ましい。
備考欄 |  | ※前回から進行なし W=0.2mm L=1.1m |  |  | 備考欄 |  | ※前回から進行なし W=0.1mm L=0.3m L=0.8m
○部材単位の健全性の診断（判定区分）が、Ⅱ、Ⅲ又はⅣの部材について記載する。なお、同一部材で、変状の種類が異なる損傷がある場合は、変状の種類毎に記載する。
○写真は、不具合の程度が分かるように添付すること。
状況写真（損傷状況） | [9 empty] | 様式２ー２（１）
施設名 （形式） | 津波敷1 |  | 路線名 | 一般国道191号線 | 定期点検者 | （株）荒谷建設コンサルタント |  | 点検年月日 | 2026.01.26、01.27
| (フリガナ)ツバシキイチ |  | 管理者名 | 下関土木建築事務所
写真番号 |  | 033 |  |  | 写真番号 |  | 034
部材名 |  | 5ブロック |  |  | 部材名 |  | 5ブロック
|  | 横梁02 |  |  |  |  | 横梁03
変状の種類 |  | ひびわれ |  |  | 変状の種類 |  | ひびわれ
健全性 の診断 | 定期 点検時 | Ⅱ |  |  | 健全性 の診断 | 定期 点検時 | Ⅱ
| 応急措置後 |  |  |  |  | 応急措置後
応急処置内容 |  |  |  |  | 応急処置内容
所見 |  | 横梁定着部にひびわれが見られるもののひびわれ幅は狭く、耐荷力への影響は想定されない。飛来塩分影響下であることから、予防的観点から措置を講ずることが望ましい。 |  |  | 所見 |  | 横梁にひびわれが見られるものの比較的軽微であり、耐荷力への影響は想定されない。飛来塩分影響下であることから、予防的観点から措置を講ずることが望ましい。
備考欄 |  | ※前回から進行なし W=0.1mm L=0.15m L=0.15m |  |  | 備考欄 |  | ※前回から進行なし W=0.5mm L=0.3m
写真番号 |  | 035 |  |  | 写真番号 |  | 036
部材名 |  | 5ブロック |  |  | 部材名 |  | 6ブロック
|  | 横梁03 |  |  |  |  | 主梁01
変状の種類 |  | うき |  |  | 変状の種類 |  | うき、剥離
健全性 の診断 | 定期 点検時 | Ⅱ |  |  | 健全性 の診断 | 定期 点検時 | Ⅱ
| 応急措置後 | Ⅱ |  |  |  | 応急措置後 | Ⅱ
応急処置内容 |  | 劣化防止剤の塗布 |  |  | 応急処置内容 |  | 劣化防止剤の塗布
所見 |  | 横梁の補修部に施工不良による再劣化が原因のうきが見られる。応急処置により第三者被害の危険性は低い。しかしながら、飛来塩分による内部鉄筋腐食進行の恐れがあり措置を講ずることが望ましい。 |  |  | 所見 |  | 主梁に伝い水が原因のうき及び剥離が見られる。応急処置により第三者被害の危険性は低い。しかしながら、飛来塩分による内部鉄筋腐食進行の恐れがあり措置を講ずることが望ましい。
備考欄 |  | ※新規損傷 0.35m×0.1m |  |  | 備考欄 |  | ※前回からうきが追加 0.4m×0.4m, 0.2m×0.1m
○部材単位の健全性の診断（判定区分）が、Ⅱ、Ⅲ又はⅣの部材について記載する。なお、同一部材で、変状の種類が異なる損傷がある場合は、変状の種類毎に記載する。
○写真は、不具合の程度が分かるように添付すること。
状況写真（損傷状況） | [9 empty] | 様式２ー２（１）
施設名 （形式） | 津波敷1 |  | 路線名 | 一般国道191号線 | 定期点検者 | （株）荒谷建設コンサルタント |  | 点検年月日 | 2026.01.26、01.27
| (フリガナ)ツバシキイチ |  | 管理者名 | 下関土木建築事務所
写真番号 |  | 037 |  |  | 写真番号 |  | 038
部材名 |  | 6ブロック |  |  | 部材名 |  | 6ブロック
|  | 横梁03 |  |  |  |  | 主梁08
変状の種類 |  | うき |  |  | 変状の種類 |  | 欠損
健全性 の診断 | 定期 点検時 | Ⅲ |  |  | 健全性 の診断 | 定期 点検時 | Ⅱ
| 応急措置後 | Ⅲ |  |  |  | 応急措置後
応急処置内容 |  | 劣化防止剤の塗布 |  |  | 応急処置内容
所見 |  | 横梁定着部に飛来塩分が原因の広範囲なうきが見られる。PC鋼材や定着部の腐食が進行し、耐荷性能の低下が懸念されるため、早期に対策が必要。 |  |  | 所見 |  | 主梁に小面積の欠損が見られる。桁架設時の衝突等の外力によるものと思われる。耐荷性能への影響は小さいと考えられ、経過観察とする。
備考欄 |  | ※ひびわれからうきへ進行 0.35m×0.6m, 0.25m×0.4m |  |  | 備考欄 |  | ※前回から進行なし 0.05m×0.25m
写真番号 |  | 039 |  |  | 写真番号 |  | 040
部材名 |  | 6ブロック |  |  | 部材名 |  | 6ブロック
|  | 主梁10 |  |  |  |  | 目地部
変状の種類 |  | 欠損 |  |  | 変状の種類 |  | 目地材の脱落
健全性 の診断 | 定期 点検時 | Ⅱ |  |  | 健全性 の診断 | 定期 点検時 | Ⅱ
| 応急措置後 |  |  |  |  | 応急措置後
応急処置内容 |  |  |  |  | 応急処置内容
所見 |  | 主梁に小面積の欠損が見られる。桁架設時の衝突等の外力によるものと思われる。耐荷性能への影響は小さいと考えられ、経過観察とする。 |  |  | 所見 |  | 目地部に目地材の脱落が見られる。漏水による周辺コンクリート部材の劣化が懸念されるため、措置を講ずることが望ましい。
備考欄 |  | ※前回から進行なし 0.05m×0.1m |  |  | 備考欄 |  | ※前回から進行なし
○部材単位の健全性の診断（判定区分）が、Ⅱ、Ⅲ又はⅣの部材について記載する。なお、同一部材で、変状の種類が異なる損傷がある場合は、変状の種類毎に記載する。
○写真は、不具合の程度が分かるように添付すること。
状況写真（損傷状況） | [9 empty] | 様式２ー２（１）
施設名 （形式） | 津波敷1 |  | 路線名 | 一般国道191号線 | 定期点検者 | （株）荒谷建設コンサルタント |  | 点検年月日 | 2026.01.26、01.27
| (フリガナ)ツバシキイチ |  | 管理者名 | 下関土木建築事務所
写真番号 |  | 041 |  |  | 写真番号 |  | 042
部材名 |  | 7ブロック |  |  | 部材名 |  | 7ブロック
|  | 主梁01 |  |  |  |  | 横梁03
変状の種類 |  | うき |  |  | 変状の種類 |  | うき
健全性 の診断 | 定期 点検時 | Ⅱ |  |  | 健全性 の診断 | 定期 点検時 | Ⅲ
| 応急措置後 | Ⅱ |  |  |  | 応急措置後 | Ⅲ
応急処置内容 |  | 劣化防止剤の塗布 |  |  | 応急処置内容 |  | 劣化防止剤の塗布
所見 |  | 主梁に伝い水が原因のうきが見られる。応急処置により第三者被害の危険性は低い。しかしながら、飛来塩分による内部鉄筋腐食進行の恐れがあり措置を講ずることが望ましい。 |  |  | 所見 |  | 横梁定着部に目地部からの漏水が原因のうきが見られる。PC鋼材や定着部の腐食が進行し、耐荷性能の低下が懸念されるため、早期に対策が必要。
備考欄 |  | ※新規損傷 0.4m×0.35m |  |  | 備考欄 |  | ※ひびわれからうきへ進行 0.3m×0.35m
写真番号 |  | 043 |  |  | 写真番号 |  | 044
部材名 |  | 7ブロック |  |  | 部材名 |  | 7ブロック
|  | 主梁01 |  |  |  |  | 主梁02
変状の種類 |  | ひびわれ |  |  | 変状の種類 |  | ひびわれ
健全性 の診断 | 定期 点検時 | Ⅱ |  |  | 健全性 の診断 | 定期 点検時 | Ⅱ
| 応急措置後 |  |  |  |  | 応急措置後
応急処置内容 |  |  |  |  | 応急処置内容
所見 |  | 主梁にひびわれが見られるもののひびわれ幅は狭く、耐荷力への影響は想定されない。飛来塩分影響下であることから、予防的観点から措置を講ずることが望ましい。 |  |  | 所見 |  | 主梁にひびわれが見られるもののひびわれ幅は狭く、耐荷力への影響は想定されない。飛来塩分影響下であることから、経過観察が必要。
備考欄 |  | ※前回から進行なし W=0.2mm L=4.3m |  |  | 備考欄 |  | ※新規損傷 W=0.2mm L=0.4m
○部材単位の健全性の診断（判定区分）が、Ⅱ、Ⅲ又はⅣの部材について記載する。なお、同一部材で、変状の種類が異なる損傷がある場合は、変状の種類毎に記載する。
○写真は、不具合の程度が分かるように添付すること。
状況写真（損傷状況） | [9 empty] | 様式２ー２（１）
施設名 （形式） | 津波敷1 |  | 路線名 | 一般国道191号線 | 定期点検者 | （株）荒谷建設コンサルタント |  | 点検年月日 | 2026.01.26、01.27
| (フリガナ)ツバシキイチ |  | 管理者名 | 下関土木建築事務所
写真番号 |  | 045 |  |  | 写真番号 |  | 046
部材名 |  | 7ブロック |  |  | 部材名 |  | 7ブロック
|  | 主梁01 |  |  |  |  | 主梁01
変状の種類 |  | 剥離・鋼材露出 |  |  | 変状の種類 |  | 剥離・鋼材露出
健全性 の診断 | 定期 点検時 | Ⅱ |  |  | 健全性 の診断 | 定期 点検時 | Ⅱ
| 応急措置後 | Ⅱ |  |  |  | 応急措置後 | Ⅱ
応急処置内容 |  | 叩き落とし、防錆処理 |  |  | 応急処置内容 |  | 叩き落とし、防錆処理
所見 |  | 主梁のﾍﾞﾝﾄﾞｱｯﾌﾟﾓﾙﾀﾙにうきが見られた。剥落による第三者被害の恐れがあり、叩き落とし、防錆処理を実施。 |  |  | 所見 |  | 応急処置により第三者被害の危険性は低い。しかしながら、今後も飛来塩分の影響により進行する恐れがあり、措置を講ずることが望ましい。
備考欄 |  | 【叩き落とし処置前】 0.1m×0.1m |  |  | 備考欄 |  | 【写真045処置後】 0.1m×0.1m
写真番号 |  | 047 |  |  | 写真番号 |  | 048
部材名 |  | 7ブロック |  |  | 部材名 |  | 7ブロック
|  | 主梁01 |  |  |  |  | 主梁01
変状の種類 |  | ひびわれ |  |  | 変状の種類 |  | 剥離・鋼材露出
健全性 の診断 | 定期 点検時 | Ⅱ |  |  | 健全性 の診断 | 定期 点検時 | Ⅱ
| 応急措置後 |  |  |  |  | 応急措置後 | Ⅱ
応急処置内容 |  |  |  |  | 応急処置内容 |  | 叩き落とし、防錆処理
所見 |  | 主梁にひびわれが見られるもののひびわれ幅は狭く、耐荷力への影響は想定されない。飛来塩分影響下であることから、予防的観点から措置を講ずることが望ましい。 |  |  | 所見 |  | 主梁のﾍﾞﾝﾄﾞｱｯﾌﾟﾓﾙﾀﾙにうきが見られた。剥落による第三者被害の恐れがあり、叩き落とし、防錆処理を実施。
備考欄 |  | ※前回から進行なし W=0.2mm L=1.8m |  |  | 備考欄 |  | 【叩き落とし処置前】 0.1m×0.1m
○部材単位の健全性の診断（判定区分）が、Ⅱ、Ⅲ又はⅣの部材について記載する。なお、同一部材で、変状の種類が異なる損傷がある場合は、変状の種類毎に記載する。
○写真は、不具合の程度が分かるように添付すること。
状況写真（損傷状況） | [9 empty] | 様式２ー２（１）
施設名 （形式） | 津波敷1 |  | 路線名 | 一般国道191号線 | 定期点検者 | （株）荒谷建設コンサルタント |  | 点検年月日 | 2026.01.26、01.27
| (フリガナ)ツバシキイチ |  | 管理者名 | 下関土木建築事務所
写真番号 |  | 049 |  |  | 写真番号 |  | 050
部材名 |  | 7ブロック |  |  | 部材名 |  | 7ブロック
|  | 主梁01 |  |  |  |  | 主梁06
変状の種類 |  | 剥離・鋼材露出 |  |  | 変状の種類 |  | うき、ひびわれ 漏水・遊離石灰
健全性 の診断 | 定期 点検時 | Ⅱ |  |  | 健全性 の診断 | 定期 点検時 | Ⅱ
| 応急措置後 | Ⅱ |  |  |  | 応急措置後 | Ⅱ
応急処置内容 |  | 叩き落とし、防錆処理 |  |  | 応急処置内容 |  | 劣化防止剤の塗布
所見 |  | 応急処置により第三者被害の危険性は低い。しかしながら、今後も飛来塩分の影響により進行する恐れがあり、措置を講ずることが望ましい。 |  |  | 所見 |  | 主梁の端部に伝い水が原因のうきや錆汁を伴うひびわれが見られる。飛来塩分による内部鉄筋腐食進行の恐れがあり、措置を講ずることが望ましい。
備考欄 |  | 【写真048処置後】 0.1m×0.1m |  |  | 備考欄 |  | ※前回からうき、ひびわれが追加 0.1m×0.25m, W=0.2mm L=0.2m
写真番号 |  | 051 |  |  | 写真番号 |  | 052
部材名 |  | 1ブロック |  |  | 部材名 |  | 1ブロック
|  | 山側受台01 |  |  |  |  | 排水工(取付金具)
変状の種類 |  | 剥離・鋼材露出 うき |  |  | 変状の種類 |  | 脱落
健全性 の診断 | 定期 点検時 | Ⅱ |  |  | 健全性 の診断 | 定期 点検時 | Ⅱ
| 応急措置後 | Ⅱ |  |  |  | 応急措置後
応急処置内容 |  | 防錆処理、劣化防止剤の塗布 |  |  | 応急処置内容
所見 |  | 受台に被り不足が原因の小面積の剥離・鋼材露出、うきが見られる。飛来塩分による腐食進行の恐れがあり経過観察が必要。 |  |  | 所見 |  | 排水工の取付金具に腐食による脱落が見られる。排水装置（導水装置）の脱落が懸念されるため、措置を講ずることが望ましい。
備考欄 |  | ※新規損傷 0.1m×0.1m, 0.1m×0.25m |  |  | 備考欄 |  | ※前回から進行なし
○部材単位の健全性の診断（判定区分）が、Ⅱ、Ⅲ又はⅣの部材について記載する。なお、同一部材で、変状の種類が異なる損傷がある場合は、変状の種類毎に記載する。
○写真は、不具合の程度が分かるように添付すること。
状況写真（損傷状況） | [9 empty] | 様式２ー２（１）
施設名 （形式） | 津波敷1 |  | 路線名 | 一般国道191号線 | 定期点検者 | （株）荒谷建設コンサルタント |  | 点検年月日 | 2026.01.26、01.27
| (フリガナ)ツバシキイチ |  | 管理者名 | 下関土木建築事務所
写真番号 |  | 053 |  |  | 写真番号 |  | 054
部材名 |  | 1ブロック |  |  | 部材名 |  | 1ブロック
|  | 山側受台01 |  |  |  |  | 排水工(取付金具)
変状の種類 |  | ひびわれ |  |  | 変状の種類 |  | 脱落
健全性 の診断 | 定期 点検時 | Ⅱ |  |  | 健全性 の診断 | 定期 点検時 | Ⅱ
| 応急措置後 |  |  |  |  | 応急措置後
応急処置内容 |  |  |  |  | 応急処置内容
所見 |  | 山側受台にひびわれが見られるもののひびわれ幅は狭く、漏水・遊離石灰の析出は見られず、耐荷力への影響は想定されない。しかしながら、飛来塩分環境下であることから経過観察が必要。 |  |  | 所見 |  | 排水工の取付金具に腐食による脱落が見られる。排水装置（導水装置）の脱落が懸念されるため、措置を講ずることが望ましい。
備考欄 |  | ※前回から進行なし W=0.2mm L=2.0m L=1.0m |  |  | 備考欄 |  | ※前回から進行なし
写真番号 |  | 055 |  |  | 写真番号 |  | 056
部材名 |  | 1ブロック |  |  | 部材名 |  | 1ブロック
|  | 山側受台01 |  |  |  |  | 排水工(取付金具)
変状の種類 |  | ひびわれ |  |  | 変状の種類 |  | 脱落
健全性 の診断 | 定期 点検時 | Ⅱ |  |  | 健全性 の診断 | 定期 点検時 | Ⅱ
| 応急措置後 |  |  |  |  | 応急措置後
応急処置内容 |  |  |  |  | 応急処置内容
所見 |  | 山側受台にひびわれが見られるもののひびわれ幅は狭く、漏水・遊離石灰の析出は見られず、耐荷力への影響は想定されない。しかしながら、飛来塩分環境下であることから経過観察が必要。 |  |  | 所見 |  | 排水工の取付金具に腐食による脱落が見られる。排水装置（導水装置）の脱落が懸念されるため、措置を講ずることが望ましい。
備考欄 |  | ※新規損傷 W=0.2mm L=0.45m L=0.7m |  |  | 備考欄 |  | ※前回から進行なし
○部材単位の健全性の診断（判定区分）が、Ⅱ、Ⅲ又はⅣの部材について記載する。なお、同一部材で、変状の種類が異なる損傷がある場合は、変状の種類毎に記載する。
○写真は、不具合の程度が分かるように添付すること。
状況写真（損傷状況） | [9 empty] | 様式２ー２（１）
施設名 （形式） | 津波敷1 |  | 路線名 | 一般国道191号線 | 定期点検者 | （株）荒谷建設コンサルタント |  | 点検年月日 | 2026.01.26、01.27
| (フリガナ)ツバシキイチ |  | 管理者名 | 下関土木建築事務所
写真番号 |  | 057 |  |  | 写真番号 |  | 058
部材名 |  | 1ブロック |  |  | 部材名 |  | 1ブロック
|  | 谷側受台02 |  |  |  |  | 谷側受台02
変状の種類 |  | ひびわれ |  |  | 変状の種類 |  | ひびわれ
健全性 の診断 | 定期 点検時 | Ⅱ |  |  | 健全性 の診断 | 定期 点検時 | Ⅱ
| 応急措置後 |  |  |  |  | 応急措置後
応急処置内容 |  |  |  |  | 応急処置内容
所見 |  | 谷側受台にひびわれが見られる。漏水・遊離石灰の析出は見られず、耐荷力への影響は想定されない。しかしながら、飛来塩分環境下であることから経過観察が必要。 |  |  | 所見 |  | 谷側受台にひびわれが見られる。漏水・遊離石灰の析出は見られず、耐荷力への影響は想定されない。しかしながら、飛来塩分環境下であることから経過観察が必要。
備考欄 |  | ※新規損傷 W=0.8mm L=0.6m |  |  | 備考欄 |  | ※前回から進行なし W=0.2mm L=0.6m L=0.5m W=0.1mm L=0.4m
写真番号 |  | 059 |  |  | 写真番号 |  | 060
部材名 |  | 1ブロック |  |  | 部材名 |  | 1ブロック
|  | 谷側受台02 |  |  |  |  | 谷側柱0105
変状の種類 |  | ひびわれ |  |  | 変状の種類 |  | うき
健全性 の診断 | 定期 点検時 | Ⅱ |  |  | 健全性 の診断 | 定期 点検時 | Ⅱ
| 応急措置後 |  |  |  |  | 応急措置後
応急処置内容 |  |  |  |  | 応急処置内容
所見 |  | 谷側受台にひびわれが見られる。漏水・遊離石灰の析出は見られず、耐荷力への影響は想定されない。しかしながら、飛来塩分環境下であることから経過観察が必要。 |  |  | 所見 |  | 谷側柱に飛来塩分が原因のうきが見られる。第三者被害の危険性は低い。しかしながら、飛来塩分環境下であることから、進行の恐れがあり措置を講ずることが望ましい。
備考欄 |  | ※前回からひびわれが進行 W=1.2mm L=1.3m |  |  | 備考欄 |  | ※前回から進行なし 0.4m×0.15m
○部材単位の健全性の診断（判定区分）が、Ⅱ、Ⅲ又はⅣの部材について記載する。なお、同一部材で、変状の種類が異なる損傷がある場合は、変状の種類毎に記載する。
○写真は、不具合の程度が分かるように添付すること。
状況写真（損傷状況） | [9 empty] | 様式２ー２（１）
施設名 （形式） | 津波敷1 |  | 路線名 | 一般国道191号線 | 定期点検者 | （株）荒谷建設コンサルタント |  | 点検年月日 | 2026.01.26、01.27
| (フリガナ)ツバシキイチ |  | 管理者名 | 下関土木建築事務所
写真番号 |  | 061 |  |  | 写真番号 |  | 062
部材名 |  | 1ブロック |  |  | 部材名 |  | 1ブロック
|  | 谷側柱0106 |  |  |  |  | 谷側柱0107
変状の種類 |  | ひびわれ、うき |  |  | 変状の種類 |  | うき
健全性 の診断 | 定期 点検時 | Ⅱ |  |  | 健全性 の診断 | 定期 点検時 | Ⅱ
| 応急措置後 |  |  |  |  | 応急措置後
応急処置内容 |  |  |  |  | 応急処置内容
所見 |  | 谷側柱に飛来塩分が原因のうきが見られる。錆汁等は見られず耐荷力への影響は想定されない。しかしながら、飛来塩分環境下であることから、進行の恐れがあり措置を講ずることが望ましい。 |  |  | 所見 |  | 谷側柱に飛来塩分が原因のうきが見られる。第三者被害の危険性は低い。しかしながら、飛来塩分環境下であることから、進行の恐れがあり措置を講ずることが望ましい。
備考欄 |  | ※新規損傷 W=1.3mm L=0.5m, 0.4m×0.3m |  |  | 備考欄 |  | ※前回からうきが進行 0.4m×0.3m ２箇所
写真番号 |  | 063 |  |  | 写真番号 |  | 064
部材名 |  | 1ブロック |  |  | 部材名 |  | 1ブロック
|  | 谷側柱0107 |  |  |  |  | 標識(取付ボルト)
変状の種類 |  | うき |  |  | 変状の種類 |  | 腐食
健全性 の診断 | 定期 点検時 | Ⅱ |  |  | 健全性 の診断 | 定期 点検時 | Ⅱ
| 応急措置後 |  |  |  |  | 応急措置後
応急処置内容 |  |  |  |  | 応急処置内容
所見 |  | 谷側柱に飛来塩分が原因のうきが見られる。第三者被害の危険性は低い。しかしながら、飛来塩分環境下であることから、進行の恐れがあり措置を講ずることが望ましい。 |  |  | 所見 |  | 標識取付部に飛来塩分が原因の腐食が見られる。飛来塩分環境下であることから、進行の恐れがあり経過観察が必要。
備考欄 |  | ※前回から進行なし 0.1m×0.3m |  |  | 備考欄 |  | ※前回から進行なし
○部材単位の健全性の診断（判定区分）が、Ⅱ、Ⅲ又はⅣの部材について記載する。なお、同一部材で、変状の種類が異なる損傷がある場合は、変状の種類毎に記載する。
○写真は、不具合の程度が分かるように添付すること。
状況写真（損傷状況） | [9 empty] | 様式２ー２（１）
施設名 （形式） | 津波敷1 |  | 路線名 | 一般国道191号線 | 定期点検者 | （株）荒谷建設コンサルタント |  | 点検年月日 | 2026.01.26、01.27
| (フリガナ)ツバシキイチ |  | 管理者名 | 下関土木建築事務所
写真番号 |  | 065 |  |  | 写真番号 |  | 066
部材名 |  | 1ブロック |  |  | 部材名 |  | 2ブロック
|  | 排水工（取付金具) |  |  |  |  | 山側受台01
変状の種類 |  | 破断 |  |  | 変状の種類 |  | ひびわれ
健全性 の診断 | 定期 点検時 | Ⅲ |  |  | 健全性 の診断 | 定期 点検時 | Ⅱ
| 応急措置後 |  |  |  |  | 応急措置後
応急処置内容 |  |  |  |  | 応急処置内容
所見 |  | 排水管の取付金具に破断が見られる。腐食の進行により破断したものと考えられ、排水管の脱落が懸念される。早期対策が必要。 |  |  | 所見 |  | 山側受台にひびわれが見られるもののひびわれ幅は狭く、漏水・遊離石灰の析出は見られず、耐荷力への影響は想定されない。しかしながら、飛来塩分環境下であることから経過観察が必要。
備考欄 |  | ※腐食から破断へ進行 |  |  | 備考欄 |  | ※前回から進行なし W=0.2mm L=1.0m L=0.7m
写真番号 |  | 067 |  |  | 写真番号 |  | 068
部材名 |  | 2ブロック |  |  | 部材名 |  | 2ブロック
|  | 山側受台01 |  |  |  |  | 山側受台01
変状の種類 |  | ひびわれ |  |  | 変状の種類 |  | ひびわれ
健全性 の診断 | 定期 点検時 | Ⅱ |  |  | 健全性 の診断 | 定期 点検時 | Ⅱ
| 応急措置後 |  |  |  |  | 応急措置後
応急処置内容 |  |  |  |  | 応急処置内容
所見 |  | 山側受台にひびわれが見られるもののひびわれ幅は狭く、漏水・遊離石灰の析出は見られず、耐荷力への影響は想定されない。しかしながら、飛来塩分環境下であることから経過観察が必要。 |  |  | 所見 |  | 山側受台にひびわれが見られるもののひびわれ幅は狭く、漏水・遊離石灰の析出は見られず、耐荷力への影響は想定されない。しかしながら、飛来塩分環境下であることから経過観察が必要。
備考欄 |  | ※前回から進行なし W=0.2mm L=1.4m L=1.0m L=0.6m |  |  | 備考欄 |  | ※前回から進行なし W=0.2mm L=1.5m L=1.0m L=0.4m
○部材単位の健全性の診断（判定区分）が、Ⅱ、Ⅲ又はⅣの部材について記載する。なお、同一部材で、変状の種類が異なる損傷がある場合は、変状の種類毎に記載する。
○写真は、不具合の程度が分かるように添付すること。
状況写真（損傷状況） | [9 empty] | 様式２ー２（１）
施設名 （形式） | 津波敷1 |  | 路線名 | 一般国道191号線 | 定期点検者 | （株）荒谷建設コンサルタント |  | 点検年月日 | 2026.01.26、01.27
| (フリガナ)ツバシキイチ |  | 管理者名 | 下関土木建築事務所
写真番号 |  | 069 |  |  | 写真番号 |  | 070
部材名 |  | 2ブロック |  |  | 部材名 |  | 2ブロック
|  | 排水工(取付ボルト) |  |  |  |  | 谷側受台02
変状の種類 |  | 腐食 |  |  | 変状の種類 |  | うき、ひびわれ 漏水・遊離石灰
健全性 の診断 | 定期 点検時 | Ⅱ |  |  | 健全性 の診断 | 定期 点検時 | Ⅱ
| 応急措置後 |  |  |  |  | 応急措置後
応急処置内容 |  |  |  |  | 応急処置内容
所見 |  | 排水工の取付金具に腐食が見られる。排水装置（導水装置）の脱落が懸念されるため、措置を講ずることが望ましい。 |  |  | 所見 |  | 谷側受台に飛来塩分が原因のうき、ひびわれ、漏水・遊離石灰が見られる。比較的規模が大きく、飛来塩分環境下であることから、進行の恐れがあり措置を講ずることが望ましい。
備考欄 |  | ※前回から進行なし |  |  | 備考欄 |  | ※新規損傷 0.6m×0.1m, W=1.5mm L=1.6m
写真番号 |  | 071 |  |  | 写真番号 |  | 072
部材名 |  | 2ブロック |  |  | 部材名 |  | 2ブロック
|  | 谷側受台02 |  |  |  |  | 谷側受台02
変状の種類 |  | ひびわれ 漏水・遊離石灰 |  |  | 変状の種類 |  | ひびわれ
健全性 の診断 | 定期 点検時 | Ⅱ |  |  | 健全性 の診断 | 定期 点検時 | Ⅱ
| 応急措置後 |  |  |  |  | 応急措置後
応急処置内容 |  |  |  |  | 応急処置内容
所見 |  | 谷側受台に飛来塩分が原因の錆汁を伴うひびわれが見られる。ひびわれ幅は比較的広く、飛来塩分環境下であることから進行の恐れがあり措置を講ずることが望ましい。 |  |  | 所見 |  | 谷側受台に飛来塩分が原因のひびわれが見られる。漏水・遊離石灰の析出は見られないが、ひびわれ幅は広い。飛来塩分環境下であることから措置を講ずることが望ましい。
備考欄 |  | ※新規損傷 W=1.0mm L=1.0m |  |  | 備考欄 |  | ※前回からひびわれが進行 W=1.2mm L=2.6m
○部材単位の健全性の診断（判定区分）が、Ⅱ、Ⅲ又はⅣの部材について記載する。なお、同一部材で、変状の種類が異なる損傷がある場合は、変状の種類毎に記載する。
○写真は、不具合の程度が分かるように添付すること。
状況写真（損傷状況） | [9 empty] | 様式２ー２（１）
施設名 （形式） | 津波敷1 |  | 路線名 | 一般国道191号線 | 定期点検者 | （株）荒谷建設コンサルタント |  | 点検年月日 | 2026.01.26、01.27
| (フリガナ)ツバシキイチ |  | 管理者名 | 下関土木建築事務所
写真番号 |  | 073 |  |  | 写真番号 |  | 074
部材名 |  | 2ブロック |  |  | 部材名 |  | 2ブロック
|  | 谷側受台02 |  |  |  |  | 谷側柱0105
変状の種類 |  | ひびわれ |  |  | 変状の種類 |  | うき、ひびわれ
健全性 の診断 | 定期 点検時 | Ⅱ |  |  | 健全性 の診断 | 定期 点検時 | Ⅱ
| 応急措置後 |  |  |  |  | 応急措置後
応急処置内容 |  |  |  |  | 応急処置内容
所見 |  | 谷側受台に飛来塩分が原因のひびわれが見られる。漏水・遊離石灰の析出は見られないが、ひびわれ幅は広い。飛来塩分環境下であることから措置を講ずることが望ましい。 |  |  | 所見 |  | 谷側柱に飛来塩分が原因のうき、ひびわれが見られる。ひびわれ幅は狭いがうきへの進行が見られる。飛来塩分環境下であることから、進行の恐れがあり措置を講ずることが望ましい。
備考欄 |  | ※前回からひびわれが進行 W=1.2mm L=2.6m |  |  | 備考欄 |  | ※ひびわれからうきへ進行 0.4m×0.15m, W=0.2mm L=1.0m
写真番号 |  | 075 |  |  | 写真番号 |  | 076
部材名 |  | 3ブロック |  |  | 部材名 |  | 3ブロック
|  | 排水工(取付ボルト) |  |  |  |  | 山側受台01
変状の種類 |  | 腐食 |  |  | 変状の種類 |  | ひびわれ
健全性 の診断 | 定期 点検時 | Ⅱ |  |  | 健全性 の診断 | 定期 点検時 | Ⅱ
| 応急措置後 |  |  |  |  | 応急措置後
応急処置内容 |  |  |  |  | 応急処置内容
所見 |  | 排水工の取付金具に腐食が見られる。排水装置（導水装置）の脱落が懸念されるため、措置を講ずることが望ましい。 |  |  | 所見 |  | 山側受台にひびわれが見られるもののひびわれ幅は狭く、漏水・遊離石灰の析出は見られず、耐荷力への影響は想定されない。しかしながら、飛来塩分環境下であることから経過観察が必要。
備考欄 |  | ※前回から進行なし |  |  | 備考欄 |  | ※前回から進行なし W=0.2mm L=1.3m
○部材単位の健全性の診断（判定区分）が、Ⅱ、Ⅲ又はⅣの部材について記載する。なお、同一部材で、変状の種類が異なる損傷がある場合は、変状の種類毎に記載する。
○写真は、不具合の程度が分かるように添付すること。
状況写真（損傷状況） | [9 empty] | 様式２ー２（１）
施設名 （形式） | 津波敷1 |  | 路線名 | 一般国道191号線 | 定期点検者 | （株）荒谷建設コンサルタント |  | 点検年月日 | 2026.01.26、01.27
| (フリガナ)ツバシキイチ |  | 管理者名 | 下関土木建築事務所
写真番号 |  | 077 |  |  | 写真番号 |  | 078
部材名 |  | 3ブロック |  |  | 部材名 |  | 3ブロック
|  | 山側受台01 |  |  |  |  | 山側受台01
変状の種類 |  | ひびわれ |  |  | 変状の種類 |  | ひびわれ
健全性 の診断 | 定期 点検時 | Ⅱ |  |  | 健全性 の診断 | 定期 点検時 | Ⅱ
| 応急措置後 |  |  |  |  | 応急措置後
応急処置内容 |  |  |  |  | 応急処置内容
所見 |  | 山側受台にひびわれが見られるもののひびわれ幅は狭く、漏水・遊離石灰の析出は見られず、耐荷力への影響は想定されない。しかしながら、飛来塩分環境下であることから経過観察が必要。 |  |  | 所見 |  | 山側受台にひびわれが見られるもののひびわれ幅は狭く、漏水・遊離石灰の析出は見られず、耐荷力への影響は想定されない。しかしながら、飛来塩分環境下であることから経過観察が必要。
備考欄 |  | ※新規損傷 W=0.3mm L=2.7m |  |  | 備考欄 |  | ※前回から進行なし W=0.3mm L=1.4m
写真番号 |  | 079 |  |  | 写真番号 |  | 080
部材名 |  | 3ブロック |  |  | 部材名 |  | 3ブロック
|  | 排水工(取付ボルト) |  |  |  |  | 谷側受台02
変状の種類 |  | 脱落 |  |  | 変状の種類 |  | うき、ひびわれ 漏水・遊離石灰
健全性 の診断 | 定期 点検時 | Ⅱ |  |  | 健全性 の診断 | 定期 点検時 | Ⅱ
| 応急措置後 |  |  |  |  | 応急措置後
応急処置内容 |  |  |  |  | 応急処置内容
所見 |  | 排水工の取付金具に腐食による脱落が見られる。排水装置（導水装置）の脱落が懸念されるため、措置を講ずることが望ましい。 |  |  | 所見 |  | 谷側受台に飛来塩分が原因のうき、ひびわれ、漏水・遊離石灰が見られる。比較的規模が大きく、飛来塩分環境下であることから、進行の恐れがあり装置を講ずることが望ましい。
備考欄 |  | ※腐食から脱落へ進行 |  |  | 備考欄 |  | ※新規損傷 0.9m×0.15m, W=1.2mm L=1.5m
○部材単位の健全性の診断（判定区分）が、Ⅱ、Ⅲ又はⅣの部材について記載する。なお、同一部材で、変状の種類が異なる損傷がある場合は、変状の種類毎に記載する。
○写真は、不具合の程度が分かるように添付すること。
状況写真（損傷状況） | [9 empty] | 様式２ー２（１）
施設名 （形式） | 津波敷1 |  | 路線名 | 一般国道191号線 | 定期点検者 | （株）荒谷建設コンサルタント |  | 点検年月日 | 2026.01.26、01.27
| (フリガナ)ツバシキイチ |  | 管理者名 | 下関土木建築事務所
写真番号 |  | 081 |  |  | 写真番号 |  | 082
部材名 |  | 3ブロック |  |  | 部材名 |  | 3ブロック
|  | 谷側柱0105 |  |  |  |  | 谷側柱0105
変状の種類 |  | うき、剥離 |  |  | 変状の種類 |  | うき、剥離
健全性 の診断 | 定期 点検時 | Ⅲ |  |  | 健全性 の診断 | 定期 点検時 | Ⅲ
| 応急措置後 | Ⅱ |  |  |  | 応急措置後 | Ⅱ
応急処置内容 |  | 叩き落とし、劣化防止剤の塗布 |  |  | 応急処置内容 |  | 叩き落とし、劣化防止剤の塗布
所見 |  | 谷側柱に飛来塩分が原因の小範囲のうきが見られる。剥落による第三者被害の恐れがあり、叩き落とし・劣化防止剤の塗布を実施。 |  |  | 所見 |  | 応急処置により第三者被害の危険性は低い。しかしながら、今後も飛来塩分の影響により進行する恐れがあり、措置を講ずることが望ましい。
備考欄 |  | ※新規損傷 0.3m×0.4m |  |  | 備考欄 |  | 【写真081処置後】※新規損傷 0.3m×0.2m, 0.3m×0.2m
写真番号 |  | 083 |  |  | 写真番号 |  | 084
部材名 |  | 3ブロック |  |  | 部材名 |  | 3ブロック
|  | 谷側受台02 |  |  |  |  | 谷側柱0108
変状の種類 |  | うき |  |  | 変状の種類 |  | ひびわれ、剥離
健全性 の診断 | 定期 点検時 | Ⅱ |  |  | 健全性 の診断 | 定期 点検時 | Ⅲ
| 応急措置後 |  |  |  |  | 応急措置後 | Ⅱ
応急処置内容 |  |  |  |  | 応急処置内容 |  | 叩き落とし、劣化防止剤の塗布
所見 |  | 谷側柱に飛来塩分が原因のうきが見られる。比較的規模が大きく、飛来塩分環境下であることから、進行の恐れがあり装置を講ずることが望ましい。 |  |  | 所見 |  | 谷側柱に飛来塩分が原因のうき、ひびわれが見られる。剥落による第三者被害の恐れがあり、叩き落とし・劣化防止剤の塗布を実施。
備考欄 |  | ※新規損傷 0.35m×0.25m, 0.2m×0.2m. 0.4m×0.55m |  |  | 備考欄 |  | ※新規損傷 0.4m×0.25m, W=0.5mm L=0.9m
○部材単位の健全性の診断（判定区分）が、Ⅱ、Ⅲ又はⅣの部材について記載する。なお、同一部材で、変状の種類が異なる損傷がある場合は、変状の種類毎に記載する。
○写真は、不具合の程度が分かるように添付すること。
状況写真（損傷状況） | [9 empty] | 様式２ー２（１）
施設名 （形式） | 津波敷1 |  | 路線名 | 一般国道191号線 | 定期点検者 | （株）荒谷建設コンサルタント |  | 点検年月日 | 2026.01.26、01.27
| (フリガナ)ツバシキイチ |  | 管理者名 | 下関土木建築事務所
写真番号 |  | 085 |  |  | 写真番号 |  | 086
部材名 |  | 3ブロック |  |  | 部材名 |  | 3ブロック
|  | 谷側柱0108 |  |  |  |  | 矢印板
変状の種類 |  | ひびわれ、剥離 |  |  | 変状の種類 |  | 腐食、破断
健全性 の診断 | 定期 点検時 | Ⅲ |  |  | 健全性 の診断 | 定期 点検時 | Ⅲ
| 応急措置後 | Ⅱ |  |  |  | 応急措置後
応急処置内容 |  | 叩き落とし、劣化防止剤の塗布 |  |  | 応急処置内容
所見 |  | 応急処置により第三者被害の危険性は低い。しかしながら、今後も飛来塩分の影響により進行する恐れがあり経過観察が必要。 |  |  | 所見 |  | 矢印誘導板の支柱に飛来塩分が原因の腐食が見られる。腐食膨張による取付部の破断が懸念されるため早期対策が必要。
備考欄 |  | 【写真084処置後】 0.4m×0.25m, W=0.5mm L=0.9m |  |  | 備考欄 |  | ※新規損傷
写真番号 |  | 087 |  |  | 写真番号 |  | 088
部材名 |  | 3ブロック |  |  | 部材名 |  | 4ブロック
|  | 矢印板 |  |  |  |  | 山側受台01
変状の種類 |  | 腐食、破断 |  |  | 変状の種類 |  | ひびわれ
健全性 の診断 | 定期 点検時 | Ⅲ |  |  | 健全性 の診断 | 定期 点検時 | Ⅱ
| 応急措置後 |  |  |  |  | 応急措置後
応急処置内容 |  |  |  |  | 応急処置内容
所見 |  | 矢印誘導板のベースプレートに破断が見られる。支柱が腐食膨張したことにより、基部に破損が生じている。支持力低下が懸念される。 |  |  | 所見 |  | 山側受台にひびわれが見られるもののひびわれ幅は狭く、漏水・遊離石灰の析出は見られず、耐荷力への影響は想定されない。しかしながら、飛来塩分環境下であることから経過観察が必要。
備考欄 |  | ※新規損傷 |  |  | 備考欄 |  | ※前回から進行なし W=0.3mm L=1.4m, W=0.2mm L=1.0m
○部材単位の健全性の診断（判定区分）が、Ⅱ、Ⅲ又はⅣの部材について記載する。なお、同一部材で、変状の種類が異なる損傷がある場合は、変状の種類毎に記載する。
○写真は、不具合の程度が分かるように添付すること。
状況写真（損傷状況） | [9 empty] | 様式２ー２（１）
施設名 （形式） | 津波敷1 |  | 路線名 | 一般国道191号線 | 定期点検者 | （株）荒谷建設コンサルタント |  | 点検年月日 | 2026.01.26、01.27
| (フリガナ)ツバシキイチ |  | 管理者名 | 下関土木建築事務所
写真番号 |  | 089 |  |  | 写真番号 |  | 090
部材名 |  | 4ブロック |  |  | 部材名 |  | 4ブロック
|  | 山側受台01 |  |  |  |  | 山側受台01
変状の種類 |  | ひびわれ |  |  | 変状の種類 |  | ひびわれ
健全性 の診断 | 定期 点検時 | Ⅱ |  |  | 健全性 の診断 | 定期 点検時 | Ⅱ
| 応急措置後 |  |  |  |  | 応急措置後
応急処置内容 |  |  |  |  | 応急処置内容
所見 |  | 山側受台にひびわれが見られるもののひびわれ幅は狭く、漏水・遊離石灰の析出は見られず、耐荷力への影響は想定されない。しかしながら、飛来塩分環境下であることから経過観察が必要。 |  |  | 所見 |  | 山側受台にひびわれが見られるもののひびわれ幅は狭く、漏水・遊離石灰の析出は見られず、耐荷力への影響は想定されない。しかしながら、飛来塩分環境下であることから経過観察が必要。
備考欄 |  | ※前回から進行なし W=0.3mm L=1.9m, W=0.2mm L=1.9m |  |  | 備考欄 |  | ※前回から進行なし W=0.3mm L=1.8m, W=0.2mm L=1.7m
写真番号 |  | 091 |  |  | 写真番号 |  | 092
部材名 |  | 4ブロック |  |  | 部材名 |  | 4ブロック
|  | 谷側受台02 |  |  |  |  | 谷側柱0105
変状の種類 |  | うき、ひびわれ |  |  | 変状の種類 |  | うき、剥離
健全性 の診断 | 定期 点検時 | Ⅱ |  |  | 健全性 の診断 | 定期 点検時 | Ⅲ
| 応急措置後 |  |  |  |  | 応急措置後 | Ⅱ
応急処置内容 |  |  |  |  | 応急処置内容 |  | 叩き落とし、劣化防止剤の塗布
所見 |  | 谷側受台に飛来塩分が原因のうき、ひびわれが見られる。飛来塩分環境下であることから、進行の恐れがあり経過観察が必要。 |  |  | 所見 |  | 谷側柱に飛来塩分が原因の小範囲のうきが見られる。剥落による利用者被害の恐れがあり、叩き落とし・劣化防止剤の塗布を実施。
備考欄 |  | ※新規損傷 0.75m×0.25m, 0.35m×0.25m W=0.3mm L=0.5m |  |  | 備考欄 |  | ※新規損傷 0.3m×0.3m
○部材単位の健全性の診断（判定区分）が、Ⅱ、Ⅲ又はⅣの部材について記載する。なお、同一部材で、変状の種類が異なる損傷がある場合は、変状の種類毎に記載する。
○写真は、不具合の程度が分かるように添付すること。
状況写真（損傷状況） | [9 empty] | 様式２ー２（１）
施設名 （形式） | 津波敷1 |  | 路線名 | 一般国道191号線 | 定期点検者 | （株）荒谷建設コンサルタント |  | 点検年月日 | 2026.01.26、01.27
| (フリガナ)ツバシキイチ |  | 管理者名 | 下関土木建築事務所
写真番号 |  | 093 |  |  | 写真番号 |  | 094
部材名 |  | 4ブロック |  |  | 部材名 |  | 4ブロック
|  | 谷側柱0105 |  |  |  |  | 谷側柱0108
変状の種類 |  | うき、剥離 |  |  | 変状の種類 |  | うき
健全性 の診断 | 定期 点検時 | Ⅲ |  |  | 健全性 の診断 | 定期 点検時 | Ⅱ
| 応急措置後 | Ⅱ |  |  |  | 応急措置後 | Ⅱ
応急処置内容 |  | 叩き落とし、劣化防止剤の塗布 |  |  | 応急処置内容 |  | 劣化防止剤の塗布
所見 |  | 応急処置により第三者被害の危険性は低い。しかしながら、今後も飛来塩分の影響により進行する恐れがあり、措置を講ずることが望ましい。 |  |  | 所見 |  | 谷側柱に飛来塩分が原因のうきが見られる。応急処置により第三者被害の危険性は低い。しかしながら、今後も飛来塩分の影響により進行する恐れがあり、措置を講ずることが望ましい。
備考欄 |  | 【写真092処置後】 0.3m×0.1m, 0.3m×0.2m |  |  | 備考欄 |  | ※新規損傷 0.4m×0.45m
写真番号 |  | 095 |  |  | 写真番号 |  | 096
部材名 |  | 5ブロック |  |  | 部材名 |  | 5ブロック
|  | 山側受台01 |  |  |  |  | 山側受台01
変状の種類 |  | ひびわれ |  |  | 変状の種類 |  | ひびわれ
健全性 の診断 | 定期 点検時 | Ⅱ |  |  | 健全性 の診断 | 定期 点検時 | Ⅱ
| 応急措置後 |  |  |  |  | 応急措置後
応急処置内容 |  |  |  |  | 応急処置内容
所見 |  | 山側受台にひびわれが見られるもののひびわれ幅は狭く、漏水・遊離石灰の析出は見られず、耐荷力への影響は想定されない。しかしながら、飛来塩分環境下であることから経過観察が必要。 |  |  | 所見 |  | 山側受台にひびわれが見られるもののひびわれ幅は狭く、漏水・遊離石灰の析出は見られず、耐荷力への影響は想定されない。しかしながら、飛来塩分環境下であることから経過観察が必要。
備考欄 |  | ※新規損傷 W=0.2mm L=1.2m |  |  | 備考欄 |  | ※新規損傷 W=0.2mm L=2.1m
○部材単位の健全性の診断（判定区分）が、Ⅱ、Ⅲ又はⅣの部材について記載する。なお、同一部材で、変状の種類が異なる損傷がある場合は、変状の種類毎に記載する。
○写真は、不具合の程度が分かるように添付すること。
状況写真（損傷状況） | [9 empty] | 様式２ー２（１）
施設名 （形式） | 津波敷1 |  | 路線名 | 一般国道191号線 | 定期点検者 | （株）荒谷建設コンサルタント |  | 点検年月日 | 2026.01.26、01.27
| (フリガナ)ツバシキイチ |  | 管理者名 | 下関土木建築事務所
写真番号 |  | 097 |  |  | 写真番号 |  | 098
部材名 |  | 5ブロック |  |  | 部材名 |  | 5ブロック
|  | 山側受台01 |  |  |  |  | 谷側受台02
変状の種類 |  | 漏水・遊離石灰 |  |  | 変状の種類 |  | ひびわれ、 うき 漏水・遊離石灰
健全性 の診断 | 定期 点検時 | Ⅱ |  |  | 健全性 の診断 | 定期 点検時 | Ⅱ
| 応急措置後 |  |  |  |  | 応急措置後
応急処置内容 |  |  |  |  | 応急処置内容
所見 |  | 打ち継ぎ目に漏水・遊離石灰が見られる。直上の水抜き孔からの漏水と思われる。錆汁の発生は確認されないが、中性化を促進させる恐れがあり措置を講ずることが望ましい。 |  |  | 所見 |  | 谷側受台に飛来塩分が原因のうき、ひびわれ、漏水・遊離石灰が見られる。比較的規模が大きく、飛来塩分環境下であることから、進行の恐れがあり措置を講ずることが望ましい。
備考欄 |  | ※前回から進行なし |  |  | 備考欄 |  | ※新規損傷 0.4m×0.15m, W=0.2mm L=0.5m L=0.5m
写真番号 |  | 099 |  |  | 写真番号 |  | 100
部材名 |  | 5ブロック |  |  | 部材名 |  | 5ブロック
|  | 谷側受台02 |  |  |  |  | 谷側受台02
変状の種類 |  | ひびわれ |  |  | 変状の種類 |  | うき、ひびわれ
健全性 の診断 | 定期 点検時 | Ⅱ |  |  | 健全性 の診断 | 定期 点検時 | Ⅲ
| 応急措置後 |  |  |  |  | 応急措置後
応急処置内容 |  |  |  |  | 応急処置内容
所見 |  | 谷側受台にひびわれが見られる。漏水・遊離石灰の析出は見られず、耐荷力への影響は想定されない。しかしながら、飛来塩分環境下であることから経過観察が必要。 |  |  | 所見 |  | 谷側受台にうきや錆汁を伴うひびわれが見られる。うきの範囲が進行していることから、鋼材膨張、腐食が進行していると考えられる。今後は剥離進行の恐れがあるため早期対策が必要。
備考欄 |  | ※前回から進行なし W=0.3mm L=0.8m |  |  | 備考欄 |  | ※前回からうきが追加 0.45m×0.4m, W=1.0mm L=0.7m
○部材単位の健全性の診断（判定区分）が、Ⅱ、Ⅲ又はⅣの部材について記載する。なお、同一部材で、変状の種類が異なる損傷がある場合は、変状の種類毎に記載する。
○写真は、不具合の程度が分かるように添付すること。
状況写真（損傷状況） | [9 empty] | 様式２ー２（１）
施設名 （形式） | 津波敷1 |  | 路線名 | 一般国道191号線 | 定期点検者 | （株）荒谷建設コンサルタント |  | 点検年月日 | 2026.01.26、01.27
| (フリガナ)ツバシキイチ |  | 管理者名 | 下関土木建築事務所
写真番号 |  | 101 |  |  | 写真番号 |  | 102
部材名 |  | 5ブロック |  |  | 部材名 |  | 5ブロック
|  | 谷側柱0105 |  |  |  |  | 矢印板
変状の種類 |  | うき |  |  | 変状の種類 |  | 腐食、亀裂
健全性 の診断 | 定期 点検時 | Ⅱ |  |  | 健全性 の診断 | 定期 点検時 | Ⅲ
| 応急措置後 | Ⅱ |  |  |  | 応急措置後
応急処置内容 |  | 劣化防止剤の塗布 |  |  | 応急処置内容
所見 |  | 谷側柱に飛来塩分が原因のうきが見られる。応急処置により第三者被害の危険性は低い。しかしながら、今後も飛来塩分の影響により進行する恐れがあり、措置を講ずることが望ましい。 |  |  | 所見 |  | 矢印誘導板の支柱に飛来塩分が原因の腐食が見られる。腐食膨張による取付部の破断が懸念されるため早期対策が必要。
備考欄 |  | ※新規損傷 0.2m×0.2m |  |  | 備考欄 |  | ※新規損傷
写真番号 |  | 103 |  |  | 写真番号 |  | 104
部材名 |  | 5ブロック |  |  | 部材名 |  | 6ブロック
|  | 矢印板 |  |  |  |  | 山側受台01
変状の種類 |  | 腐食、亀裂 |  |  | 変状の種類 |  | ひびわれ
健全性 の診断 | 定期 点検時 | Ⅲ |  |  | 健全性 の診断 | 定期 点検時 | Ⅱ
| 応急措置後 |  |  |  |  | 応急措置後
応急処置内容 |  |  |  |  | 応急処置内容
所見 |  | 矢印誘導板のベースプレートに破断が見られる。支柱が腐食膨張したことにより、基部に亀裂が生じている。支持力低下が懸念される。 |  |  | 所見 |  | 山側受台にひびわれが見られるもののひびわれ幅は狭く、漏水・遊離石灰の析出は見られず、耐荷力への影響は想定されない。しかしながら、飛来塩分環境下であることから経過観察が必要。
備考欄 |  | ※新規損傷 |  |  | 備考欄 |  | ※新規損傷 W=0.3mm L=1.2m, W=0.2mm L=1.5m
○部材単位の健全性の診断（判定区分）が、Ⅱ、Ⅲ又はⅣの部材について記載する。なお、同一部材で、変状の種類が異なる損傷がある場合は、変状の種類毎に記載する。
○写真は、不具合の程度が分かるように添付すること。
状況写真（損傷状況） | [9 empty] | 様式２ー２（１）
施設名 （形式） | 津波敷1 |  | 路線名 | 一般国道191号線 | 定期点検者 | （株）荒谷建設コンサルタント |  | 点検年月日 | 2026.01.26、01.27
| (フリガナ)ツバシキイチ |  | 管理者名 | 下関土木建築事務所
写真番号 |  | 105 |  |  | 写真番号 |  | 106
部材名 |  | 6ブロック |  |  | 部材名 |  | 6ブロック
|  | 山側受台01 |  |  |  |  | 山側受台01
変状の種類 |  | ひびわれ |  |  | 変状の種類 |  | ひびわれ
健全性 の診断 | 定期 点検時 | Ⅱ |  |  | 健全性 の診断 | 定期 点検時 | Ⅱ
| 応急措置後 |  |  |  |  | 応急措置後
応急処置内容 |  |  |  |  | 応急処置内容
所見 |  | 山側受台にひびわれが見られるもののひびわれ幅は狭く、漏水・遊離石灰の析出は見られず、耐荷力への影響は想定されない。しかしながら、飛来塩分環境下であることから経過観察が必要。 |  |  | 所見 |  | 山側受台にひびわれが見られるもののひびわれ幅は狭く、漏水・遊離石灰の析出は見られず、耐荷力への影響は想定されない。しかしながら、飛来塩分環境下であることから経過観察が必要。
備考欄 |  | ※新規損傷 W=0.2mm L=1.3m L=0.9m |  |  | 備考欄 |  | ※前回から進行なし W=0.3mm L=5.4m
写真番号 |  | 107 |  |  | 写真番号 |  | 108
部材名 |  | 6ブロック |  |  | 部材名 |  | 6ブロック
|  | 山側受台01 |  |  |  |  | 山側受台01
変状の種類 |  | ひびわれ |  |  | 変状の種類 |  | うき、漏水・滞水
健全性 の診断 | 定期 点検時 | Ⅱ |  |  | 健全性 の診断 | 定期 点検時 | Ⅱ
| 応急措置後 |  |  |  |  | 応急措置後
応急処置内容 |  |  |  |  | 応急処置内容
所見 |  | 山側受台にひびわれが見られるもののひびわれ幅は狭く、漏水・遊離石灰の析出は見られず、耐荷力への影響は想定されない。しかしながら、飛来塩分環境下であることから経過観察が必要。 |  |  | 所見 |  | 山側受台の目地部にうき、漏水が見られる。漏水によるコンクリート部材の劣化が懸念されるため、措置を講ずることが望ましい。
備考欄 |  | ※前回から進行なし W=0.3mm L=1.5m, L=0.9m |  |  | 備考欄 |  | ※新規損傷 0.1m×0.2m
○部材単位の健全性の診断（判定区分）が、Ⅱ、Ⅲ又はⅣの部材について記載する。なお、同一部材で、変状の種類が異なる損傷がある場合は、変状の種類毎に記載する。
○写真は、不具合の程度が分かるように添付すること。
状況写真（損傷状況） | [9 empty] | 様式２ー２（１）
施設名 （形式） | 津波敷1 |  | 路線名 | 一般国道191号線 | 定期点検者 | （株）荒谷建設コンサルタント |  | 点検年月日 | 2026.01.26、01.27
| (フリガナ)ツバシキイチ |  | 管理者名 | 下関土木建築事務所
写真番号 |  | 109 |  |  | 写真番号 |  | 110
部材名 |  | 6ブロック |  |  | 部材名 |  | 6ブロック
|  | 谷側受台02 |  |  |  |  | 谷側受台02
変状の種類 |  | ひびわれ |  |  | 変状の種類 |  | うき 漏水・遊離石灰
健全性 の診断 | 定期 点検時 | Ⅱ |  |  | 健全性 の診断 | 定期 点検時 | Ⅱ
| 応急措置後 |  |  |  |  | 応急措置後
応急処置内容 |  |  |  |  | 応急処置内容
所見 |  | 谷側受台にひびわれが見られる。漏水・遊離石灰の析出は見られず、耐荷力への影響は想定されない。しかしながら、飛来塩分環境下であることから経過観察が必要。 |  |  | 所見 |  | 谷側受台に飛来塩分が原因のうきが見られる。飛来塩分環境下であることから、進行の恐れがあり経過観察が必要。
備考欄 |  | ※新規損傷 W=0.5mm L=0.5m, W=0.3mm L=0.4m |  |  | 備考欄 |  | ※新規損傷 0.25m×0.35m
写真番号 |  | 111 |  |  | 写真番号 |  | 112
部材名 |  | 6ブロック |  |  | 部材名 |  | 6ブロック
|  | 谷側受台02 |  |  |  |  | 谷側受台02
変状の種類 |  | ひびわれ |  |  | 変状の種類 |  | ひびわれ
健全性 の診断 | 定期 点検時 | Ⅱ |  |  | 健全性 の診断 | 定期 点検時 | Ⅱ
| 応急措置後 |  |  |  |  | 応急措置後
応急処置内容 |  |  |  |  | 応急処置内容
所見 |  | 谷側受台にひびわれが見られる。漏水・遊離石灰の析出は見られず、耐荷力への影響は想定されない。しかしながら、飛来塩分環境下であることから経過観察が必要。 |  |  | 所見 |  | 谷側受台にひびわれが見られる。漏水・遊離石灰の析出は見られず、耐荷力への影響は想定されない。しかしながら、飛来塩分環境下であることから経過観察が必要。
備考欄 |  | ※前回から進行なし W=0.3mm L=0.8m L=0.1m |  |  | 備考欄 |  | ※新規損傷 W=0.3mm L=0.8m W=0.2mm L=0.4m
○部材単位の健全性の診断（判定区分）が、Ⅱ、Ⅲ又はⅣの部材について記載する。なお、同一部材で、変状の種類が異なる損傷がある場合は、変状の種類毎に記載する。
○写真は、不具合の程度が分かるように添付すること。
状況写真（損傷状況） | [9 empty] | 様式２ー２（１）
施設名 （形式） | 津波敷1 |  | 路線名 | 一般国道191号線 | 定期点検者 | （株）荒谷建設コンサルタント |  | 点検年月日 | 2026.01.26、01.27
| (フリガナ)ツバシキイチ |  | 管理者名 | 下関土木建築事務所
写真番号 |  | 113 |  |  | 写真番号 |  | 114
部材名 |  | 6ブロック |  |  | 部材名 |  | 6ブロック
|  | 谷側受台02 |  |  |  |  | 谷側受台02
変状の種類 |  | うき |  |  | 変状の種類 |  | うき、ひびわれ 漏水・遊離石灰
健全性 の診断 | 定期 点検時 | Ⅱ |  |  | 健全性 の診断 | 定期 点検時 | Ⅲ
| 応急措置後 |  |  |  |  | 応急措置後
応急処置内容 |  |  |  |  | 応急処置内容
所見 |  | 受台の補修部に施工不良による再劣化が原因のうきが見られる。飛来塩分による内部鉄筋腐食進行の恐れがあり措置を講ずることが望ましい。 |  |  | 所見 |  | 谷側受台にうきや錆汁を伴うひびわれが見られる。うきの範囲が進行していることから、鋼材膨張、腐食が進行していると考えられる。今後は剥離進行の恐れがあるため早期対策が必要。
備考欄 |  | ※前回から進行なし 0.3m×0.1m |  |  | 備考欄 |  | ※前回からうきが追加 0.2m×0.2m, W=0.2mm L=0.8m
写真番号 |  | 115 |  |  | 写真番号 |  | 116
部材名 |  | 6ブロック |  |  | 部材名 |  | 6ブロック
|  | 谷側受台02 |  |  |  |  | 谷側受台02
変状の種類 |  | ひびわれ 漏水・遊離石灰 |  |  | 変状の種類 |  | うき
健全性 の診断 | 定期 点検時 | Ⅲ |  |  | 健全性 の診断 | 定期 点検時 | Ⅱ
| 応急措置後 |  |  |  |  | 応急措置後
応急処置内容 |  |  |  |  | 応急処置内容
所見 |  | 谷側受台にうきや錆汁を伴うひびわれが見られる。うきの範囲が進行していることから、鋼材膨張、腐食が進行していると考えられる。今後は剥離進行の恐れがあるため早期対策が必要。 |  |  | 所見 |  | 谷側柱に飛来塩分が原因のうきが見られる。飛来塩分環境下であることから、進行の恐れがあり措置を講ずることが望ましい。
備考欄 |  | ※前回からうきが追加 W=0.2mm L=0.3m |  |  | 備考欄 |  | ※前回から進行なし 0.25m×0.1m
○部材単位の健全性の診断（判定区分）が、Ⅱ、Ⅲ又はⅣの部材について記載する。なお、同一部材で、変状の種類が異なる損傷がある場合は、変状の種類毎に記載する。
○写真は、不具合の程度が分かるように添付すること。
状況写真（損傷状況） | [9 empty] | 様式２ー２（１）
施設名 （形式） | 津波敷1 |  | 路線名 | 一般国道191号線 | 定期点検者 | （株）荒谷建設コンサルタント |  | 点検年月日 | 2026.01.26、01.27
| (フリガナ)ツバシキイチ |  | 管理者名 | 下関土木建築事務所
写真番号 |  | 117 |  |  | 写真番号 |  | 118
部材名 |  | 6ブロック |  |  | 部材名 |  | 6ブロック
|  | 谷側受台02 |  |  |  |  | 谷側柱0103
変状の種類 |  | うき |  |  | 変状の種類 |  | ひびわれ
健全性 の診断 | 定期 点検時 | Ⅱ |  |  | 健全性 の診断 | 定期 点検時 | Ⅱ
| 応急措置後 |  |  |  |  | 応急措置後
応急処置内容 |  |  |  |  | 応急処置内容
所見 |  | 谷側柱に飛来塩分が原因のうきが見られる。飛来塩分環境下であることから、進行の恐れがあり措置を講ずることが望ましい。 |  |  | 所見 |  | 谷側柱にひびわれが見られる。漏水・遊離石灰の析出は見られず、耐荷力への影響は想定されない。しかしながら、飛来塩分環境下であることから経過観察が必要。
備考欄 |  | ※ひびわれからうきへ進行 0.25m×0.3m |  |  | 備考欄 |  | ※新規損傷 W=0.3mm L=0.7m
写真番号 |  | 119 |  |  | 写真番号 |  | 120
部材名 |  | 6ブロック |  |  | 部材名 |  | 6ブロック
|  | 谷側柱0106 |  |  |  |  | 矢印板
変状の種類 |  | うき |  |  | 変状の種類 |  | 腐食、破断
健全性 の診断 | 定期 点検時 | Ⅱ |  |  | 健全性 の診断 | 定期 点検時 | Ⅲ
| 応急措置後 |  |  |  |  | 応急措置後
応急処置内容 |  |  |  |  | 応急処置内容
所見 |  | 谷側柱に飛来塩分が原因のうきが見られる。小面積であり外側のため第三者被害の恐れはないが、今後も飛来塩分の影響により進行する恐れがあり、措置を講ずることが望ましい。 |  |  | 所見 |  | 矢印誘導板の支柱に飛来塩分が原因の腐食が見られる。腐食膨張による取付部の破断が懸念されるため早期対策が必要。
備考欄 |  | ※前回から進行なし 0.1m×0.1m |  |  | 備考欄 |  | ※新規損傷
○部材単位の健全性の診断（判定区分）が、Ⅱ、Ⅲ又はⅣの部材について記載する。なお、同一部材で、変状の種類が異なる損傷がある場合は、変状の種類毎に記載する。
○写真は、不具合の程度が分かるように添付すること。
状況写真（損傷状況） | [9 empty] | 様式２ー２（１）
施設名 （形式） | 津波敷1 |  | 路線名 | 一般国道191号線 | 定期点検者 | （株）荒谷建設コンサルタント |  | 点検年月日 | 2026.01.26、01.27
| (フリガナ)ツバシキイチ |  | 管理者名 | 下関土木建築事務所
写真番号 |  | 121 |  |  | 写真番号 |  | 122
部材名 |  | 6ブロック |  |  | 部材名 |  | 7ブロック
|  | 矢印板 |  |  |  |  | 山側受台01
変状の種類 |  | 腐食、破断 |  |  | 変状の種類 |  | ひびわれ
健全性 の診断 | 定期 点検時 | Ⅲ |  |  | 健全性 の診断 | 定期 点検時 | Ⅱ
| 応急措置後 |  |  |  |  | 応急措置後
応急処置内容 |  |  |  |  | 応急処置内容
所見 |  | 矢印誘導板の取付金具に破断が見られる。支柱が腐食膨張したことにより、基部に亀裂が生じている。支持力低下が懸念される。 |  |  | 所見 |  | 山側受台にひびわれが見られるもののひびわれ幅は狭く、漏水・遊離石灰の析出は見られず、耐荷力への影響は想定されない。しかしながら、飛来塩分環境下であることから経過観察が必要。
備考欄 |  | ※新規損傷 |  |  | 備考欄 |  | ※新規損傷 W=0.3mm L=2.4m
写真番号 |  | 123 |  |  | 写真番号 |  | 124
部材名 |  | 7ブロック |  |  | 部材名 |  | 7ブロック
|  | 山側受台01 |  |  |  |  | 谷側受台02
変状の種類 |  | ひびわれ |  |  | 変状の種類 |  | ひびわれ
健全性 の診断 | 定期 点検時 | Ⅱ |  |  | 健全性 の診断 | 定期 点検時 | Ⅱ
| 応急措置後 |  |  |  |  | 応急措置後
応急処置内容 |  |  |  |  | 応急処置内容
所見 |  | 山側受台にひびわれが見られるもののひびわれ幅は狭く、漏水・遊離石灰の析出は見られず、耐荷力への影響は想定されない。しかしながら、飛来塩分環境下であることから経過観察が必要。 |  |  | 所見 |  | 谷側受台にひびわれが見られる。漏水・遊離石灰の析出は見られず、耐荷力への影響は想定されない。しかしながら、飛来塩分環境下であることから経過観察が必要。
備考欄 |  | ※新規損傷 W=0.3mm L=0.9m |  |  | 備考欄 |  | ※新規損傷 W=0.7mm L=0.6m
○部材単位の健全性の診断（判定区分）が、Ⅱ、Ⅲ又はⅣの部材について記載する。なお、同一部材で、変状の種類が異なる損傷がある場合は、変状の種類毎に記載する。
○写真は、不具合の程度が分かるように添付すること。
状況写真（損傷状況） | [9 empty] | 様式２ー２（１）
施設名 （形式） | 津波敷1 |  | 路線名 | 一般国道191号線 | 定期点検者 | （株）荒谷建設コンサルタント |  | 点検年月日 | 2026.01.26、01.27
| (フリガナ)ツバシキイチ |  | 管理者名 | 下関土木建築事務所
写真番号 |  | 125 |  |  | 写真番号 |  | 126
部材名 |  | 7ブロック |  |  | 部材名 |  | 7ブロック
|  | 谷側柱0101 |  |  |  |  | 谷側柱0102
変状の種類 |  | ひびわれ |  |  | 変状の種類 |  | ひびわれ
健全性 の診断 | 定期 点検時 | Ⅱ |  |  | 健全性 の診断 | 定期 点検時 | Ⅱ
| 応急措置後 |  |  |  |  | 応急措置後
応急処置内容 |  |  |  |  | 応急処置内容
所見 |  | 谷側柱にひびわれが見られる。漏水・遊離石灰の析出は見られず、耐荷力への影響は想定されない。しかしながら、飛来塩分環境下であることから経過観察が必要。 |  |  | 所見 |  | 谷側柱にひびわれが見られる。漏水・遊離石灰の析出は見られず、耐荷力への影響は想定されない。しかしながら、飛来塩分環境下であることから経過観察が必要。
備考欄 |  | ※前回から進行なし W=0.3mm L=0.3m L=0.25m |  |  | 備考欄 |  | ※前回から進行なし W=0.2mm L=0.4m
写真番号 |  | 127 |  |  | 写真番号 |  | 128
部材名 |  | 7ブロック |  |  | 部材名 |  | 7ブロック
|  | 谷側柱0102 |  |  |  |  | 谷側柱0104
変状の種類 |  | うき |  |  | 変状の種類 |  | うき
健全性 の診断 | 定期 点検時 | Ⅱ |  |  | 健全性 の診断 | 定期 点検時 | Ⅱ
| 応急措置後 |  |  |  |  | 応急措置後
応急処置内容 |  |  |  |  | 応急処置内容
所見 |  | 谷側柱に飛来塩分が原因のうきが見られる。小面積であり外側のため第三者被害の恐れはないが、今後も飛来塩分の影響により進行する恐れがあり、措置を講ずることが望ましい。 |  |  | 所見 |  | 谷側柱に飛来塩分が原因のうきが見られる。小面積であり外側のため第三者被害の恐れはないが、今後も飛来塩分の影響により進行する恐れがあり、措置を講ずることが望ましい。
備考欄 |  | ※前回から進行なし 0.1m×0.1m |  |  | 備考欄 |  | ※前回から進行なし 0.1m×0.1m
○部材単位の健全性の診断（判定区分）が、Ⅱ、Ⅲ又はⅣの部材について記載する。なお、同一部材で、変状の種類が異なる損傷がある場合は、変状の種類毎に記載する。
○写真は、不具合の程度が分かるように添付すること。
状況写真（損傷状況） | [9 empty] | 様式２ー２（１）
施設名 （形式） | 津波敷1 |  | 路線名 | 一般国道191号線 | 定期点検者 | （株）荒谷建設コンサルタント |  | 点検年月日 | 2026.01.26、01.27
| (フリガナ)ツバシキイチ |  | 管理者名 | 下関土木建築事務所
写真番号 |  | 129 |  |  | 写真番号 |  | 130
部材名 |  | 7ブロック |  |  | 部材名 |  | 7ブロック
|  | 谷側柱0104 |  |  |  |  | 谷側柱0105
変状の種類 |  | ひびわれ |  |  | 変状の種類 |  | うき
健全性 の診断 | 定期 点検時 | Ⅱ |  |  | 健全性 の診断 | 定期 点検時 | Ⅱ
| 応急措置後 |  |  |  |  | 応急措置後 | Ⅱ
応急処置内容 |  |  |  |  | 応急処置内容 |  | 劣化防止剤の塗布
所見 |  | 谷側柱にひびわれが見られる。漏水・遊離石灰の析出は見られず、耐荷力への影響は想定されない。しかしながら、飛来塩分環境下であることから経過観察が必要。 |  |  | 所見 |  | 谷側柱に飛来塩分が原因のうきが見られる。応急処置により第三者被害の危険性は低い。しかしながら、今後も飛来塩分の影響により進行する恐れがあり、措置を講ずることが望ましい。
備考欄 |  | ※新規損傷 W=0.2mm L=0.8m L=0.7m |  |  | 備考欄 |  | ※新規損傷 0.3m×0.2m
写真番号 |  | 131 |  |  | 写真番号 |  | 132
部材名 |  | 7ブロック |  |  | 部材名 |  | 1～7ブロック
|  | 排水工(取付金具) |  |  |  |  | 頂版01
変状の種類 |  | 腐食 |  |  | 変状の種類 |  | 植生繫茂(全体)
健全性 の診断 | 定期 点検時 | Ⅱ |  |  | 健全性 の診断 | 定期 点検時 | Ⅱ
| 応急措置後 |  |  |  |  | 応急措置後
応急処置内容 |  |  |  |  | 応急処置内容
所見 |  | 排水管の取付金具に腐食が見られる。腐食の進行により破断し、排水管が脱落する恐れがあるため、措置が望まれる。 |  |  | 所見 |  | 頂版全面に植生繁茂が見られる。進行により死荷重の増加となるため、定期的に撤去する必要がある。
備考欄 |  | ※前回から進行なし |  |  | 備考欄 |  | ※前回から進行なし
○部材単位の健全性の診断（判定区分）が、Ⅱ、Ⅲ又はⅣの部材について記載する。なお、同一部材で、変状の種類が異なる損傷がある場合は、変状の種類毎に記載する。
○写真は、不具合の程度が分かるように添付すること。
状況写真（損傷状況） | [9 empty] | 様式２ー２（１）
施設名 （形式） | 津波敷1 |  | 路線名 | 一般国道191号線 | 定期点検者 | （株）荒谷建設コンサルタント |  | 点検年月日 | 2026.01.26、01.27
| (フリガナ)ツバシキイチ |  | 管理者名 | 下関土木建築事務所
写真番号 |  | 133 |  |  | 写真番号 |  | 134
部材名 |  | 1ブロック |  |  | 部材名 |  | 1ブロック
|  | 土留壁 |  |  |  |  | 土留壁
変状の種類 |  | ひびわれ 漏水・遊離石灰 |  |  | 変状の種類 |  | ひびわれ
健全性 の診断 | 定期 点検時 | Ⅱ |  |  | 健全性 の診断 | 定期 点検時 | Ⅱ
| 応急措置後 |  |  |  |  | 応急措置後
応急処置内容 |  |  |  |  | 応急処置内容
所見 |  | 土留壁にひびわれ、漏水・遊離石灰が見られるものの軽微であり、耐荷力への影響は想定されない。しかしながら、飛来塩分環境下であることから経過観察が必要。 |  |  | 所見 |  | 土留壁にひびわれが見られるものの軽微であり、耐荷力への影響は想定されない。しかしながら、飛来塩分環境下であることから経過観察が必要。
備考欄 |  | ※前回から進行なし W=0.3mm L=0.7m |  |  | 備考欄 |  | ※新規損傷 W=0.4mm L=1.2m
写真番号 |  | 135 |  |  | 写真番号 |  | 136
部材名 |  | 1ブロック |  |  | 部材名 |  | 2ブロック
|  | 目地部 |  |  |  |  | 頂版01
変状の種類 |  | シーリング材の劣化 |  |  | 変状の種類 |  | 土砂堆積・転石
健全性 の診断 | 定期 点検時 | Ⅱ |  |  | 健全性 の診断 | 定期 点検時 | Ⅱ
| 応急措置後 |  |  |  |  | 応急措置後
応急処置内容 |  |  |  |  | 応急処置内容
所見 |  | 目地部にシーリング材の劣化が見られる。漏水による周辺コンクリート部材の劣化が懸念されるため、措置を講ずることが望ましい。 |  |  | 所見 |  | 頂版に土砂堆積、転石が見られる。進行により死荷重の増加となるため、定期的に撤去する必要がある。
備考欄 |  | ※前回から進行なし |  |  | 備考欄 |  | ※前回から進行なし
○部材単位の健全性の診断（判定区分）が、Ⅱ、Ⅲ又はⅣの部材について記載する。なお、同一部材で、変状の種類が異なる損傷がある場合は、変状の種類毎に記載する。
○写真は、不具合の程度が分かるように添付すること。
状況写真（損傷状況） | [9 empty] | 様式２ー２（１）
施設名 （形式） | 津波敷1 |  | 路線名 | 一般国道191号線 | 定期点検者 | （株）荒谷建設コンサルタント |  | 点検年月日 | 2026.01.26、01.27
| (フリガナ)ツバシキイチ |  | 管理者名 | 下関土木建築事務所
写真番号 |  | 137 |  |  | 写真番号 |  | 138
部材名 |  | 2ブロック |  |  | 部材名 |  | 6ブロック
|  | 目地部 |  |  |  |  | 目地部
変状の種類 |  | シーリング材の劣化 |  |  | 変状の種類 |  | シーリング材の劣化
健全性 の診断 | 定期 点検時 | Ⅱ |  |  | 健全性 の診断 | 定期 点検時 | Ⅱ
| 応急措置後 |  |  |  |  | 応急措置後
応急処置内容 |  |  |  |  | 応急処置内容
所見 |  | 目地部にシーリング材の劣化が見られる。漏水による周辺コンクリート部材の劣化が懸念されるため、措置を講ずることが望ましい。 |  |  | 所見 |  | 目地部にシーリング材の劣化が見られる。漏水による周辺コンクリート部材の劣化が懸念されるため、措置を講ずることが望ましい。
備考欄 |  | ※前回から進行なし |  |  | 備考欄 |  | ※前回から進行なし
写真番号 |  | 139 |  |  | 写真番号 |  | 140
部材名 |  | 7ブロック |  |  | 部材名 |  | 7ブロック
|  | 頂版01 |  |  |  |  | 土留壁
変状の種類 |  | 土砂堆積・転石 |  |  | 変状の種類 |  | 補修済
健全性 の診断 | 定期 点検時 | Ⅱ |  |  | 健全性 の診断 | 定期 点検時 | Ⅰ
| 応急措置後 |  |  |  |  | 応急措置後
応急処置内容 |  |  |  |  | 応急処置内容
所見 |  | 頂版に土砂堆積、転石が見られる。進行により死荷重の増加となるため、定期的に撤去する必要がある。 |  |  | 所見 |  | 過年度に確認された土留壁の漏水・遊離石灰について、ひびわれ充填工による補修が実施されている。損傷は確認されない。
備考欄 |  | ※前回から進行なし |  |  | 備考欄 |  | 前回点検時 ： 漏水・遊離石灰(Ⅱ)
○部材単位の健全性の診断（判定区分）が、Ⅱ、Ⅲ又はⅣの部材について記載する。なお、同一部材で、変状の種類が異なる損傷がある場合は、変状の種類毎に記載する。
○写真は、不具合の程度が分かるように添付すること。
状況写真（損傷状況） | [9 empty] | 様式２ー２（１）
施設名 （形式） | 津波敷1 |  | 路線名 | 一般国道191号線 | 定期点検者 | （株）荒谷建設コンサルタント |  | 点検年月日 | 2026.01.26、01.27
| (フリガナ)ツバシキイチ |  | 管理者名 | 下関土木建築事務所
写真番号 |  | 141 |  |  | 写真番号 |  | 142
部材名 |  | 1ブロック |  |  | 部材名 |  | 1ブロック
|  | 舗装01 |  |  |  |  | 路面排水
変状の種類 |  | 情報BOX埋設部の沈下 |  |  | 変状の種類 |  | 腐食
健全性 の診断 | 定期 点検時 | Ⅱ |  |  | 健全性 の診断 | 定期 点検時 | Ⅱ
| 応急措置後 |  |  |  |  | 応急措置後
応急処置内容 |  |  |  |  | 応急処置内容
所見 |  | 情報ボックス埋設箇所上部の舗装に沈下、わだちが見られる。施工不良、車両通行による経年劣化が原因と推定される。今後も進行する恐れがあり、経過観察が必要。 |  |  | 所見 |  | グレーチングに腐食が見られる。塩分を含んだ排水によって腐食したものと考えられ、今後も腐食進行の恐れがあるため経過観察が必要。
備考欄 |  | ※前回から進行なし |  |  | 備考欄 |  | ※新規損傷
写真番号 |  | 143 |  |  | 写真番号 |  | 144
部材名 |  | 1ブロック |  |  | 部材名 |  | 2ブロック
|  | 路面排水 |  |  |  |  | 舗装01
変状の種類 |  | ひびわれ |  |  | 変状の種類 |  | ひびわれ 情報BOX埋設部の沈下
健全性 の診断 | 定期 点検時 | Ⅱ |  |  | 健全性 の診断 | 定期 点検時 | Ⅱ
| 応急措置後 |  |  |  |  | 応急措置後
応急処置内容 |  |  |  |  | 応急処置内容
所見 |  | 側溝の蓋にひびわれが見られる。車両通行時に抜け落ちる危険性があり、措置を講ずることが望ましい。 |  |  | 所見 |  | 情報ボックス埋設箇所上部の舗装に沈下、わだちが見られる。施工不良、車両通行による経年劣化が原因と推定される。今後も進行する恐れがあり、経過観察が必要。
備考欄 |  | ※新規損傷 W=5.0mm L=0.5m |  |  | 備考欄 |  | ※前回から進行なし
○部材単位の健全性の診断（判定区分）が、Ⅱ、Ⅲ又はⅣの部材について記載する。なお、同一部材で、変状の種類が異なる損傷がある場合は、変状の種類毎に記載する。
○写真は、不具合の程度が分かるように添付すること。
状況写真（損傷状況） | [9 empty] | 様式２ー２（１）
施設名 （形式） | 津波敷1 |  | 路線名 | 一般国道191号線 | 定期点検者 | （株）荒谷建設コンサルタント |  | 点検年月日 | 2026.01.26、01.27
| (フリガナ)ツバシキイチ |  | 管理者名 | 下関土木建築事務所
写真番号 |  | 145 |  |  | 写真番号 |  | 146
部材名 |  | 2ブロック |  |  | 部材名 |  | 3ブロック
|  | 路面排水 |  |  |  |  | 舗装01
変状の種類 |  | ひびわれ |  |  | 変状の種類 |  | 情報BOX埋設部の沈下
健全性 の診断 | 定期 点検時 | Ⅱ |  |  | 健全性 の診断 | 定期 点検時 | Ⅱ
| 応急措置後 |  |  |  |  | 応急措置後
応急処置内容 |  |  |  |  | 応急処置内容
所見 |  | 側溝の蓋にひびわれが見られる。車両通行時に抜け落ちる危険性があり、措置を講ずることが望ましい。 |  |  | 所見 |  | 情報ボックス埋設箇所上部の舗装に沈下、わだちが見られる。施工不良、車両通行による経年劣化が原因と推定される。今後も進行する恐れがあり、経過観察が必要。
備考欄 |  | ※新規損傷 W=5.0mm L=1.5m |  |  | 備考欄 |  | ※前回から進行なし
写真番号 |  | 147 |  |  | 写真番号 |  | 148
部材名 |  | 3ブロック |  |  | 部材名 |  | 3ブロック
|  | 路面排水 |  |  |  |  | 路面排水
変状の種類 |  | ひびわれ |  |  | 変状の種類 |  | 腐食
健全性 の診断 | 定期 点検時 | Ⅱ |  |  | 健全性 の診断 | 定期 点検時 | Ⅲ
| 応急措置後 |  |  |  |  | 応急措置後
応急処置内容 |  |  |  |  | 応急処置内容
所見 |  | 側溝の蓋にひびわれが見られる。車両通行時に抜け落ちる危険性があり、措置を講ずることが望ましい。 |  |  | 所見 |  | グレーチングに欠損を伴う腐食が見られる。塩分を含んだ排水によって腐食したものと考えられる。第三者被害の恐れがあり、早期対策が必要。
備考欄 |  | ※新規損傷 W=5.0mm L=0.5m |  |  | 備考欄 |  | ※新規損傷
○部材単位の健全性の診断（判定区分）が、Ⅱ、Ⅲ又はⅣの部材について記載する。なお、同一部材で、変状の種類が異なる損傷がある場合は、変状の種類毎に記載する。
○写真は、不具合の程度が分かるように添付すること。
状況写真（損傷状況） | [9 empty] | 様式２ー２（１）
施設名 （形式） | 津波敷1 |  | 路線名 | 一般国道191号線 | 定期点検者 | （株）荒谷建設コンサルタント |  | 点検年月日 | 2026.01.26、01.27
| (フリガナ)ツバシキイチ |  | 管理者名 | 下関土木建築事務所
写真番号 |  | 149 |  |  | 写真番号 |  | 150
部材名 |  | 3ブロック |  |  | 部材名 |  | 4ブロック
|  | 路面排水 |  |  |  |  | 舗装01
変状の種類 |  | 腐食 |  |  | 変状の種類 |  | 情報BOX埋設部の沈下
健全性 の診断 | 定期 点検時 | Ⅲ |  |  | 健全性 の診断 | 定期 点検時 | Ⅱ
| 応急措置後 |  |  |  |  | 応急措置後
応急処置内容 |  |  |  |  | 応急処置内容
所見 |  | グレーチングに欠損を伴う腐食が見られる。塩分を含んだ排水によって腐食したものと考えられる。第三者被害の恐れがあり、早期対策が必要。 |  |  | 所見 |  | 情報ボックス埋設箇所上部の舗装に沈下、わだちが見られる。施工不良、車両通行による経年劣化が原因と推定される。今後も進行する恐れがあり、経過観察が必要。
備考欄 |  | ※新規損傷 |  |  | 備考欄 |  | ※前回から進行なし
写真番号 |  | 151 |  |  | 写真番号 |  | 152
部材名 |  | 5ブロック |  |  | 部材名 |  | 6ブロック
|  | 舗装01 |  |  |  |  | 舗装01
変状の種類 |  | 情報BOX埋設部の沈下 |  |  | 変状の種類 |  | 情報BOX埋設部の沈下
健全性 の診断 | 定期 点検時 | Ⅱ |  |  | 健全性 の診断 | 定期 点検時 | Ⅱ
| 応急措置後 |  |  |  |  | 応急措置後
応急処置内容 |  |  |  |  | 応急処置内容
所見 |  | 情報ボックス埋設箇所上部の舗装に沈下、わだちが見られる。施工不良、車両通行による経年劣化が原因と推定される。今後も進行する恐れがあり、経過観察が必要。 |  |  | 所見 |  | 情報ボックス埋設箇所上部の舗装に沈下、わだちが見られる。施工不良、車両通行による経年劣化が原因と推定される。今後も進行する恐れがあり、経過観察が必要。
備考欄 |  | ※前回から進行なし |  |  | 備考欄 |  | ※前回から進行なし
○部材単位の健全性の診断（判定区分）が、Ⅱ、Ⅲ又はⅣの部材について記載する。なお、同一部材で、変状の種類が異なる損傷がある場合は、変状の種類毎に記載する。
○写真は、不具合の程度が分かるように添付すること。
状況写真（損傷状況） | [9 empty] | 様式２ー２（１）
施設名 （形式） | 津波敷1 |  | 路線名 | 一般国道191号線 | 定期点検者 | （株）荒谷建設コンサルタント |  | 点検年月日 | 2026.01.26、01.27
| (フリガナ)ツバシキイチ |  | 管理者名 | 下関土木建築事務所
写真番号 |  | 153 |  |  | 写真番号 |  | 154
部材名 |  | 7ブロック |  |  | 部材名 |  | 7ブロック
|  | 舗装01 |  |  |  |  | 舗装01
変状の種類 |  | 情報BOX埋設部の沈下 |  |  | 変状の種類 |  | ひびわれ
健全性 の診断 | 定期 点検時 | Ⅱ |  |  | 健全性 の診断 | 定期 点検時 | Ⅱ
| 応急措置後 |  |  |  |  | 応急措置後
応急処置内容 |  |  |  |  | 応急処置内容
所見 |  | 情報ボックス埋設箇所上部の舗装に沈下、わだちが見られる。施工不良、車両通行による経年劣化が原因と推定される。今後も進行する恐れがあり、経過観察が必要。 |  |  | 所見 |  | 舗装に軽微なひびわれが見られる。現時点で機能に支障をきたすものではないが、進行状況により措置を講ずる必要がある。
備考欄 |  | ※前回から進行なし |  |  | 備考欄 |  | ※前回から進行なし W=1.0mm
写真番号 |  |  |  |  | 写真番号
部材名 |  |  |  |  | 部材名
変状の種類 |  |  |  |  | 変状の種類
健全性 の診断 | 定期 点検時 |  |  |  | 健全性 の診断 | 定期 点検時
| 応急措置後 |  |  |  |  | 応急措置後
応急処置内容 |  |  |  |  | 応急処置内容
所見 |  |  |  |  | 所見
備考欄 |  |  |  |  | 備考欄
○部材単位の健全性の診断（判定区分）が、Ⅱ、Ⅲ又はⅣの部材について記載する。なお、同一部材で、変状の種類が異なる損傷がある場合は、変状の種類毎に記載する。
○写真は、不具合の程度が分かるように添付すること。

## シェッド様式３（１）【県独自】
概要図（損傷状況） | [7 empty] | 様式３（１）
シェッド名 | 津波敷1 | 路線種類 | 一般国道 | 定期点検者 | (株)荒谷建設コンサルタント | 管理者名 | 下関土木建築事務所
|  | 路線名 | 191号線 | 定期点検責任者 | 平藤 徹也 | 点検年月日 | 2026.01.26、01.27
概要図
○様式２（１）に写真を貼り付けた箇所については、全て概要図上に位置を落とすこと。
概要図（損傷状況） | [7 empty] | 様式３（１）
シェッド名 | 津波敷1 | 路線種類 | 一般国道 | 定期点検者 | (株)荒谷建設コンサルタント | 管理者名 | 下関土木建築事務所
|  | 路線名 | 191号線 | 定期点検責任者 | 平藤 徹也 | 点検年月日 | 2026.01.26、01.27
概要図
○様式２（１）に写真を貼り付けた箇所については、全て概要図上に位置を落とすこと。
概要図（損傷状況） | [7 empty] | 様式３（１）
シェッド名 | 津波敷1 | 路線種類 | 一般国道 | 定期点検者 | (株)荒谷建設コンサルタント | 管理者名 | 下関土木建築事務所
|  | 路線名 | 191号線 | 定期点検責任者 | 平藤 徹也 | 点検年月日 | 2026.01.26、01.27
概要図
○様式２（１）に写真を貼り付けた箇所については、全て概要図上に位置を落とすこと。
概要図（損傷状況） | [7 empty] | 様式３（１）
シェッド名 | 津波敷1 | 路線種類 | 一般国道 | 定期点検者 | (株)荒谷建設コンサルタント | 管理者名 | 下関土木建築事務所
|  | 路線名 | 191号線 | 定期点検責任者 | 平藤 徹也 | 点検年月日 | 2026.01.26、01.27
概要図
○様式２（１）に写真を貼り付けた箇所については、全て概要図上に位置を落とすこと。
概要図（損傷状況） | [7 empty] | 様式３（１）
シェッド名 | 津波敷1 | 路線種類 | 一般国道 | 定期点検者 | (株)荒谷建設コンサルタント | 管理者名 | 下関土木建築事務所
|  | 路線名 | 191号線 | 定期点検責任者 | 平藤 徹也 | 点検年月日 | 2026.01.26、01.27
概要図
○様式２（１）に写真を貼り付けた箇所については、全て概要図上に位置を落とすこと。
概要図（損傷状況） | [7 empty] | 様式３（１）
シェッド名 | 津波敷1 | 路線種類 | 一般国道 | 定期点検者 | (株)荒谷建設コンサルタント | 管理者名 | 下関土木建築事務所
|  | 路線名 | 191号線 | 定期点検責任者 | 平藤 徹也 | 点検年月日 | 2026.01.26、01.27
概要図
○様式２（１）に写真を貼り付けた箇所については、全て概要図上に位置を落とすこと。
概要図（損傷状況） | [7 empty] | 様式３（１）
シェッド名 | 津波敷1 | 路線種類 | 一般国道 | 定期点検者 | (株)荒谷建設コンサルタント | 管理者名 | 下関土木建築事務所
|  | 路線名 | 191号線 | 定期点検責任者 | 平藤 徹也 | 点検年月日 | 2026.01.26、01.27
概要図
○様式２（１）に写真を貼り付けた箇所については、全て概要図上に位置を落とすこと。
概要図（損傷状況） | [7 empty] | 様式３（１）
シェッド名 | 津波敷1 | 路線種類 | 一般国道 | 定期点検者 | (株)荒谷建設コンサルタント | 管理者名 | 下関土木建築事務所
|  | 路線名 | 191号線 | 定期点検責任者 | 平藤 徹也 | 点検年月日 | 2026.01.26、01.27
概要図
○様式２（１）に写真を貼り付けた箇所については、全て概要図上に位置を落とすこと。
概要図（損傷状況） | [7 empty] | 様式３（１）
シェッド名 | 津波敷1 | 路線種類 | 一般国道 | 定期点検者 | (株)荒谷建設コンサルタント | 管理者名 | 下関土木建築事務所
|  | 路線名 | 191号線 | 定期点検責任者 | 平藤 徹也 | 点検年月日 | 2026.01.26、01.27
概要図
○様式２（１）に写真を貼り付けた箇所については、全て概要図上に位置を落とすこと。
概要図（損傷状況） | [7 empty] | 様式３（１）
シェッド名 | 津波敷1 | 路線種類 | 一般国道 | 定期点検者 | (株)荒谷建設コンサルタント | 管理者名 | 下関土木建築事務所
|  | 路線名 | 191号線 | 定期点検責任者 | 平藤 徹也 | 点検年月日 | 2026.01.26、01.27
概要図
○様式２（１）に写真を貼り付けた箇所については、全て概要図上に位置を落とすこと。
概要図（損傷状況） | [7 empty] | 様式３（１）
シェッド名 | 津波敷1 | 路線種類 | 一般国道 | 定期点検者 | (株)荒谷建設コンサルタント | 管理者名 | 下関土木建築事務所
|  | 路線名 | 191号線 | 定期点検責任者 | 平藤 徹也 | 点検年月日 | 2026.01.26、01.27
概要図
○様式２（１）に写真を貼り付けた箇所については、全て概要図上に位置を落とすこと。
概要図（損傷状況） | [7 empty] | 様式３（１）
シェッド名 | 津波敷1 | 路線種類 | 一般国道 | 定期点検者 | (株)荒谷建設コンサルタント | 管理者名 | 下関土木建築事務所
|  | 路線名 | 191号線 | 定期点検責任者 | 平藤 徹也 | 点検年月日 | 2026.01.26、01.27
概要図
○様式２（１）に写真を貼り付けた箇所については、全て概要図上に位置を落とすこと。
概要図（損傷状況） | [7 empty] | 様式３（１）
シェッド名 | 津波敷1 | 路線種類 | 一般国道 | 定期点検者 | (株)荒谷建設コンサルタント | 管理者名 | 下関土木建築事務所
|  | 路線名 | 191号線 | 定期点検責任者 | 平藤 徹也 | 点検年月日 | 2026.01.26、01.27
概要図
○様式２（１）に写真を貼り付けた箇所については、全て概要図上に位置を落とすこと。
概要図（損傷状況） | [7 empty] | 様式３（１）
シェッド名 | 津波敷1 | 路線種類 | 一般国道 | 定期点検者 | (株)荒谷建設コンサルタント | 管理者名 | 下関土木建築事務所
|  | 路線名 | 191号線 | 定期点検責任者 | 平藤 徹也 | 点検年月日 | 2026.01.26、01.27
概要図
○様式２（１）に写真を貼り付けた箇所については、全て概要図上に位置を落とすこと。
概要図（損傷状況） | [7 empty] | 様式３（１）
シェッド名 | 津波敷1 | 路線種類 | 一般国道 | 定期点検者 | (株)荒谷建設コンサルタント | 管理者名 | 下関土木建築事務所
|  | 路線名 | 191号線 | 定期点検責任者 | 平藤 徹也 | 点検年月日 | 2026.01.26、01.27
概要図
○様式２（１）に写真を貼り付けた箇所については、全て概要図上に位置を落とすこと。