## シェッド様式1
定期点検記録様式 （１）ロックシェッド・スノーシェッド | [7 empty] | 様式１（１）
施設名・所在地・管理者名等 | [6 empty] | 施設ID | 83-05-000003
施設名 |  |  | 路線名 | 所在地 |  | 起点側 | 緯度 | 34.270000
[7 empty] | 経度 | 130.890000
津波敷2 |  |  | 一般国道191号線 | 山口県下関市豊北町神田上
（フリガナ）ツバシキニ
管理者名 |  |  | 定期点検実施年月日 | 代替路の有無 | 自専道or一般道 | 緊急輸送道路 |  | 占有物件（名称）
山口県 下関土木建築事務所 |  |  | 2026.01.28、01.29 | 無 | 一般道 | 一次 |  | 不明
部材単位の診断 |  |  |  |  | 定期点検者 | （株）荒谷建設コンサルタント 平藤 徹也
部材名 |  | 区分 （Ⅰ～Ⅳ） | 変状の種類 （Ⅱ以上の場合に記載） | 備考（写真番号，位 置等が分かるよう に記載） | 特記事項 （第三者被害の可能性に対する応急措置の実施の有無等）
上部構造 | 頂版 | Ⅱ | 植生繁茂、樹木密生、転石 | 写真131、写真132他
| 主梁 | Ⅱ | 補修・補強材のうき、漏水・遊離石灰他 | 写真003、写真006他
| 横梁 | Ⅱ | 補修・補強材のうき | 写真014
| 壁・柱 | Ⅲ | うき、補修・補強材のうき、鋼板補強材の腐食 | 写真037、写真061
下部構造 | 受台 | Ⅱ | 補修・補強材のうき | 写真080、写真084
| 底版・基礎 | Ⅰ
支承部 |  | Ⅰ
その他 |  | Ⅲ | 脱落、破断、欠損、漏水・滞水 | 写真102、写真106他
施設毎の健全性の診断（区分Ⅰ～Ⅳ） |  |  |  |  | 全景写真（起点側，終点側を記載すること）
（区分） | (適宜、所見を記入） 上部構造について、主梁・横梁・谷側柱・受台に補修・補強材のうきが多数見られ、過年度からの進行により広範囲に及んでいる。 一部の谷側柱に関しては、補修・補強材のうきが広範囲に分布し、躯体コンクリートのうきによる開きも見られているため、耐荷性能が低下している恐れがある。さらに、谷側柱鋼板補強材の腐食が全体的に見られている。 また、排水管に脱落が見られ、排水不良による他部材への影響が懸念される。 以上より、性能低下の恐れがある箇所は早期に対策を行い、その他の部材も補修を行うことが望ましい。また、脱落した排水管についても早期対策が必要である。 |  |  |  | 建設年度 | 延長 | 幅員 | 構造形式
Ⅲ |  |  |  |  | 1983年 | 60m | 7.0m | PC
（所見等）
※建設年度が不明の場合は「不明」と記入する．
全景（終点側）
全景（起点側）

## シェッド様式２ー１（１）
様式２ー１（１）
状況写真（変状状況）
○区分がⅡ、Ⅲ又はⅣの場合には、直接関連する不具合の写真を記載のこと。
○写真は、不具合の程度が分かるように添付すること。
上部構造（頂版）【判定区分：Ⅱ】 | 上部構造（頂版）【判定区分：Ⅱ】
写真131 | 写真132
1～4ブロック：頂版01(全体) 植生繁茂 | 2ブロック：頂版01 樹木密生
上部構造（頂版）【判定区分：Ⅱ】 | 上部構造（主梁）【判定区分：Ⅱ】
写真133 | 写真003
4ブロック：頂版01 転石 | 1ブロック：主梁01 補修・補強材のうき 0.4m×2.1m
様式２ー１（１）
状況写真（変状状況）
○区分がⅡ、Ⅲ又はⅣの場合には、直接関連する不具合の写真を記載のこと。
○写真は、不具合の程度が分かるように添付すること。
上部構造（主梁）【判定区分：Ⅱ】 | 上部構造（横梁）【判定区分：Ⅱ】
写真006 | 写真014
1ブロック：主梁03 補修・補強材のうき、漏水・遊離石灰 0.4m×0.5m | 2ブロック：横梁03 補修・補強材のうき 0.4m×0.5m, 0.2m×0.6m
上部構造（谷側柱）【判定区分：Ⅲ】 | 上部構造（谷側柱）【判定区分：Ⅱ】
写真037 | 写真061
1ブロック：谷側柱0102 うき、補修・補強材のうき 0.2m×1.2m, 0.65m×0.45m | 4ブロック：谷側柱0101 補強材の腐食
様式２ー１（１）
状況写真（変状状況）
○区分がⅡ、Ⅲ又はⅣの場合には、直接関連する不具合の写真を記載のこと。
○写真は、不具合の程度が分かるように添付すること。
下部構造（山側受台）【判定区分：Ⅱ】 | 下部構造（谷側受台）【判定区分：Ⅱ】
写真080 | 写真084
2ブロック：山側受台01 補修・補強材のうき 0.4m×2.6m | 2ブロック：谷側受台02 補修・補強材のうき 6.7m×0.25m
その他（排水工(排水管)）【判定区分：Ⅲ】 | その他（排水工(排水管)）【判定区分：Ⅲ】
写真102 | 写真106
1ブロック：排水工(排水管) 破断 | 1ブロック：排水工(排水管) 脱落
様式２ー１（１）
状況写真（変状状況）
○区分がⅡ、Ⅲ又はⅣの場合には、直接関連する不具合の写真を記載のこと。
○写真は、不具合の程度が分かるように添付すること。
その他（排水工(排水管)）【判定区分：Ⅱ】 | その他（反射板）【判定区分：Ⅱ】
写真107 | 写真113
1ブロック：排水工(排水管) 漏水・滞水 | 2ブロック：反射板 脱落

## シェッド様式２ー２（１）【県独自】
状況写真（損傷状況） | [9 empty] | 様式２ー２（１）
施設名 （形式） | 津波敷2 |  | 路線名 | 一般国道191号線 | 定期点検者 | （株）荒谷建設コンサルタント |  | 点検年月日 | 2026.01.28、01.29
| (フリガナ)ツバシキニ |  | 管理者名 | 下関土木建築事務所
写真番号 |  | 001 |  |  | 写真番号 |  | 002
部材名 |  | 1ブロック |  |  | 部材名 |  | 1ブロック
|  | 主梁01 |  |  |  |  | 主梁01
変状の種類 |  | 漏水・遊離石灰 |  |  | 変状の種類 |  | 補修・補強材のうき
健全性 の診断 | 定期 点検時 | Ⅱ |  |  | 健全性 の診断 | 定期 点検時 | Ⅱ
| 応急措置後 |  |  |  |  | 応急措置後
応急処置内容 |  |  |  |  | 応急処置内容
所見 |  | 主梁に漏水・遊離石灰が見られる。錆汁の発生は確認されず、構造性能への影響は想定されない。飛来塩分影響下であることから、経過観察が必要。 |  |  | 所見 |  | 主梁に補修・補強材の小範囲のうきが多数見られる。飛来塩分の影響が原因と考えられ、進行により剥落する恐れがあるため、措置を講ずることが望ましい。
備考欄 |  | ※新規損傷 |  |  | 備考欄 |  | ※前回から進行なし 0.3m×0.2m, 0.4m×0.15m, 0.2m×0.2m, 0.15m×0.1m, 0.7m×0.1m
写真番号 |  | 003 |  |  | 写真番号 |  | 004
部材名 |  | 1ブロック |  |  | 部材名 |  | 1ブロック
|  | 主梁01 |  |  |  |  | 主梁02
変状の種類 |  | 補修・補強材のうき |  |  | 変状の種類 |  | 補修・補強材のうき
健全性 の診断 | 定期 点検時 | Ⅱ |  |  | 健全性 の診断 | 定期 点検時 | Ⅱ
| 応急措置後 |  |  |  |  | 応急措置後
応急処置内容 |  |  |  |  | 応急処置内容
所見 |  | 主梁に補修・補強材のうきが広範囲に見られる。飛来塩分の影響が原因と考えられ、進行により剥落する恐れがあるため、措置を講ずることが望ましい。 |  |  | 所見 |  | 主梁端部に補修・補強材のうきが広範囲に見られる。伝い水及び飛来塩分の影響が原因と考えられ、進行により剥落する恐れがあるため、措置を講ずることが望ましい。
備考欄 |  | ※前回から進行 0.15m×0.7m→0.4m×2.1m |  |  | 備考欄 |  | ※前回から進行なし 0.25m×0.45m, 0.5m×0.4m
○部材単位の健全性の診断（判定区分）が、Ⅱ、Ⅲ又はⅣの部材について記載する。なお、同一部材で、変状の種類が異なる損傷がある場合は、変状の種類毎に記載する。
○写真は、不具合の程度が分かるように添付すること。
状況写真（損傷状況） | [9 empty] | 様式２ー２（１）
施設名 （形式） | 津波敷2 |  | 路線名 | 一般国道191号線 | 定期点検者 | （株）荒谷建設コンサルタント |  | 点検年月日 | 2026.01.28、01.29
| (フリガナ)ツバシキニ |  | 管理者名 | 下関土木建築事務所
写真番号 |  | 005 |  |  | 写真番号 |  | 006
部材名 |  | 1ブロック |  |  | 部材名 |  | 1ブロック
|  | 横梁02 |  |  |  |  | 主梁03
変状の種類 |  | 補修・補強材のうき |  |  | 変状の種類 |  | 補修・補強材のうき 漏水・遊離石灰
健全性 の診断 | 定期 点検時 | Ⅱ |  |  | 健全性 の診断 | 定期 点検時 | Ⅱ
| 応急措置後 |  |  |  |  | 応急措置後
応急処置内容 |  |  |  |  | 応急処置内容
所見 |  | 横梁に補修・補強材のうきが広範囲に見られる。飛来塩分の影響が原因と考えられ、進行により剥落する恐れがあるため、措置を講ずることが望ましい。 |  |  | 所見 |  | 主梁端部に補修・補強材のうき、錆汁が見られる。伝い水及び飛来塩分の影響が原因と考えられ、進行により剥落する恐れがあるため、措置を講ずることが望ましい。
備考欄 |  | ※新規損傷 0.8m×0.6m, 0.8m×0.5m, 0.4m×0.3m |  |  | 備考欄 |  | ※新規損傷 0.4m×0.5m
写真番号 |  | 007 |  |  | 写真番号 |  | 008
部材名 |  | 1ブロック |  |  | 部材名 |  | 1ブロック
|  | 主梁03 |  |  |  |  | 主梁04
変状の種類 |  | 補修・補強材のうき |  |  | 変状の種類 |  | 補修・補強材のうき
健全性 の診断 | 定期 点検時 | Ⅱ |  |  | 健全性 の診断 | 定期 点検時 | Ⅱ
| 応急措置後 |  |  |  |  | 応急措置後
応急処置内容 |  |  |  |  | 応急処置内容
所見 |  | 主梁端部に補修・補強材のうきが見られる。伝い水及び飛来塩分の影響が原因と考えられ、進行により剥落する恐れがあるため、措置を講ずることが望ましい。 |  |  | 所見 |  | 主梁端部に補修・補強材のうきが見られる。伝い水及び飛来塩分の影響が原因と考えられ、進行により剥落する恐れがあるため、措置を講ずることが望ましい。
備考欄 |  | ※前回から進行なし 0.45m×0.6m |  |  | 備考欄 |  | ※前回から進行なし 0.4m×0.6m
○部材単位の健全性の診断（判定区分）が、Ⅱ、Ⅲ又はⅣの部材について記載する。なお、同一部材で、変状の種類が異なる損傷がある場合は、変状の種類毎に記載する。
○写真は、不具合の程度が分かるように添付すること。
状況写真（損傷状況） | [9 empty] | 様式２ー２（１）
施設名 （形式） | 津波敷2 |  | 路線名 | 一般国道191号線 | 定期点検者 | （株）荒谷建設コンサルタント |  | 点検年月日 | 2026.01.28、01.29
| (フリガナ)ツバシキニ |  | 管理者名 | 下関土木建築事務所
写真番号 |  | 009 |  |  | 写真番号 |  | 010
部材名 |  | 1ブロック |  |  | 部材名 |  | 1ブロック
|  | 主梁05 |  |  |  |  | 主梁08
変状の種類 |  | 補修・補強材のうき |  |  | 変状の種類 |  | 補修・補強材のうき
健全性 の診断 | 定期 点検時 | Ⅱ |  |  | 健全性 の診断 | 定期 点検時 | Ⅱ
| 応急措置後 |  |  |  |  | 応急措置後
応急処置内容 |  |  |  |  | 応急処置内容
所見 |  | 主梁端部に補修・補強材のうきが見られる。伝い水及び飛来塩分の影響が原因と考えられ、進行により剥落する恐れがあるため、措置を講ずることが望ましい。 |  |  | 所見 |  | 主梁に補修・補強材のうきが広範囲に見られる。飛来塩分の影響が原因と考えられ、進行により剥落する恐れがあるため、措置を講ずることが望ましい。
備考欄 |  | ※前回から進行なし 0.4m×0.5m |  |  | 備考欄 |  | ※前回から進行なし 0.4m×0.3m, 1.1m×0.35m
写真番号 |  | 011 |  |  | 写真番号 |  | 012
部材名 |  | 1ブロック |  |  | 部材名 |  | 1ブロック
|  | 主梁09 |  |  |  |  | 主梁10
変状の種類 |  | 補修・補強材のうき |  |  | 変状の種類 |  | 補修・補強材のうき
健全性 の診断 | 定期 点検時 | Ⅱ |  |  | 健全性 の診断 | 定期 点検時 | Ⅱ
| 応急措置後 |  |  |  |  | 応急措置後
応急処置内容 |  |  |  |  | 応急処置内容
所見 |  | 主梁端部に補修・補強材のうきが見られる。伝い水及び飛来塩分の影響が原因と考えられ、進行により剥落する恐れがあるため、措置を講ずることが望ましい。 |  |  | 所見 |  | 主梁に補修・補強材の小範囲のうきが見られる。飛来塩分の影響が原因と考えられ、進行により剥落する恐れがあるため、措置を講ずることが望ましい。
備考欄 |  | ※前回から進行なし 0.4m×0.5m |  |  | 備考欄 |  | ※前回から進行なし 0.2m×0.2m 2箇所
○部材単位の健全性の診断（判定区分）が、Ⅱ、Ⅲ又はⅣの部材について記載する。なお、同一部材で、変状の種類が異なる損傷がある場合は、変状の種類毎に記載する。
○写真は、不具合の程度が分かるように添付すること。
状況写真（損傷状況） | [9 empty] | 様式２ー２（１）
施設名 （形式） | 津波敷2 |  | 路線名 | 一般国道191号線 | 定期点検者 | （株）荒谷建設コンサルタント |  | 点検年月日 | 2026.01.28、01.29
| (フリガナ)ツバシキニ |  | 管理者名 | 下関土木建築事務所
写真番号 |  | 013 |  |  | 写真番号 |  | 014
部材名 |  | 1ブロック |  |  | 部材名 |  | 2ブロック
|  | 横梁03 |  |  |  |  | 横梁03
変状の種類 |  | 補修・補強材のうき |  |  | 変状の種類 |  | 補修・補強材のうき
健全性 の診断 | 定期 点検時 | Ⅱ |  |  | 健全性 の診断 | 定期 点検時 | Ⅱ
| 応急措置後 |  |  |  |  | 応急措置後
応急処置内容 |  |  |  |  | 応急処置内容
所見 |  | 横梁定着部に補修・補強材のうきが見られる。飛来塩分の影響が原因と考えられ、進行により剥落する恐れがあるため、措置を講ずることが望ましい。 |  |  | 所見 |  | 横梁定着部に補修・補強材のうきが広範囲に見られる。飛来塩分の影響が原因と考えられ、進行により剥落する恐れがあるため、措置を講ずることが望ましい。
備考欄 |  | ※前回から進行なし 0.1m×0.3m |  |  | 備考欄 |  | ※新規損傷 0.4m×0.5m, 0.2m×0.6m
写真番号 |  | 015 |  |  | 写真番号 |  | 016
部材名 |  | 2ブロック |  |  | 部材名 |  | 2ブロック
|  | 主梁08 |  |  |  |  | 主梁08,09
変状の種類 |  | 補修・補強材のうき |  |  | 変状の種類 |  | 漏水・滞水
健全性 の診断 | 定期 点検時 | Ⅱ |  |  | 健全性 の診断 | 定期 点検時 | Ⅱ
| 応急措置後 |  |  |  |  | 応急措置後
応急処置内容 |  |  |  |  | 応急処置内容
所見 |  | 主梁端部に補修・補強材のうきが見られる。伝い水及び飛来塩分の影響が原因と考えられ、進行により剥落する恐れがあるため、措置を講ずることが望ましい。 |  |  | 所見 |  | 主梁間の目地部に漏水跡が見られる。止水機能の低下が原因と考えられる。継続的な漏水の可能性があるため、経過観察が必要。
備考欄 |  | ※前回から進行なし 0.3m×0.6m |  |  | 備考欄 |  | ※新規損傷
○部材単位の健全性の診断（判定区分）が、Ⅱ、Ⅲ又はⅣの部材について記載する。なお、同一部材で、変状の種類が異なる損傷がある場合は、変状の種類毎に記載する。
○写真は、不具合の程度が分かるように添付すること。
状況写真（損傷状況） | [9 empty] | 様式２ー２（１）
施設名 （形式） | 津波敷2 |  | 路線名 | 一般国道191号線 | 定期点検者 | （株）荒谷建設コンサルタント |  | 点検年月日 | 2026.01.28、01.29
| (フリガナ)ツバシキニ |  | 管理者名 | 下関土木建築事務所
写真番号 |  | 017 |  |  | 写真番号 |  | 018
部材名 |  | 2ブロック |  |  | 部材名 |  | 3ブロック
|  | 主梁09 |  |  |  |  | 主梁01
変状の種類 |  | 補修・補強材のうき |  |  | 変状の種類 |  | 補修・補強材のうき
健全性 の診断 | 定期 点検時 | Ⅱ |  |  | 健全性 の診断 | 定期 点検時 | Ⅱ
| 応急措置後 |  |  |  |  | 応急措置後
応急処置内容 |  |  |  |  | 応急処置内容
所見 |  | 主梁に補修・補強材のうきが見られる。飛来塩分の影響が原因と考えられ、進行により剥落する恐れがあるため、措置を講ずることが望ましい。 |  |  | 所見 |  | 主梁端部に補修・補強材のうきが見られる。伝い水及び飛来塩分の影響が原因と考えられ、進行により剥落する恐れがあるため、措置を講ずることが望ましい。
備考欄 |  | ※新規損傷 0.5m×0.25m |  |  | 備考欄 |  | ※前回から進行なし 0.5m×0.6m
写真番号 |  | 019 |  |  | 写真番号 |  | 020
部材名 |  | 3ブロック |  |  | 部材名 |  | 3ブロック
|  | 主梁02 |  |  |  |  | 主梁03
変状の種類 |  | 補修・補強材のうき |  |  | 変状の種類 |  | 補修・補強材のうき
健全性 の診断 | 定期 点検時 | Ⅱ |  |  | 健全性 の診断 | 定期 点検時 | Ⅱ
| 応急措置後 |  |  |  |  | 応急措置後
応急処置内容 |  |  |  |  | 応急処置内容
所見 |  | 主梁端部に補修・補強材のうきが見られる。伝い水及び飛来塩分の影響が原因と考えられ、進行により剥落する恐れがあるため、措置を講ずることが望ましい。 |  |  | 所見 |  | 主梁端部に補修・補強材のうきが見られる。伝い水及び飛来塩分の影響が原因と考えられ、進行により剥落する恐れがあるため、措置を講ずることが望ましい。
備考欄 |  | ※前回から進行なし 0.3m×0.6m |  |  | 備考欄 |  | ※前回から進行なし 0.4m×0.2m
○部材単位の健全性の診断（判定区分）が、Ⅱ、Ⅲ又はⅣの部材について記載する。なお、同一部材で、変状の種類が異なる損傷がある場合は、変状の種類毎に記載する。
○写真は、不具合の程度が分かるように添付すること。
状況写真（損傷状況） | [9 empty] | 様式２ー２（１）
施設名 （形式） | 津波敷2 |  | 路線名 | 一般国道191号線 | 定期点検者 | （株）荒谷建設コンサルタント |  | 点検年月日 | 2026.01.28、01.29
| (フリガナ)ツバシキニ |  | 管理者名 | 下関土木建築事務所
写真番号 |  | 021 |  |  | 写真番号 |  | 022
部材名 |  | 3ブロック |  |  | 部材名 |  | 3ブロック
|  | 主梁04 |  |  |  |  | 横梁03
変状の種類 |  | 補修・補強材のうき |  |  | 変状の種類 |  | 補修・補強材のうき
健全性 の診断 | 定期 点検時 | Ⅱ |  |  | 健全性 の診断 | 定期 点検時 | Ⅱ
| 応急措置後 |  |  |  |  | 応急措置後
応急処置内容 |  |  |  |  | 応急処置内容
所見 |  | 主梁に補修・補強材のうきが多数見られる。飛来塩分の影響が原因と考えられ、進行により剥落する恐れがあるため、措置を講ずることが望ましい。 |  |  | 所見 |  | 横梁に補修・補強材の小面積のうきが見られる。飛来塩分の影響が原因と考えられ、進行により剥落する恐れがあるため、措置を講ずることが望ましい。
備考欄 |  | ※新規損傷 0.6m×0.15m, 0.4m×0.2m, 0.2m×0.3m, 0.2m×0.25m |  |  | 備考欄 |  | ※前回から進行なし 0.2m×0.3m
写真番号 |  | 023 |  |  | 写真番号 |  | 024
部材名 |  | 3ブロック |  |  | 部材名 |  | 3ブロック
|  | 主梁08 |  |  |  |  | 横梁02
変状の種類 |  | 補修・補強材のうき |  |  | 変状の種類 |  | 補修・補強材のうき
健全性 の診断 | 定期 点検時 | Ⅱ |  |  | 健全性 の診断 | 定期 点検時 | Ⅱ
| 応急措置後 |  |  |  |  | 応急措置後
応急処置内容 |  |  |  |  | 応急処置内容
所見 |  | 主梁端部に補修・補強材のうきが見られる。伝い水及び飛来塩分の影響が原因と考えられ、進行により剥落する恐れがあるため、措置を講ずることが望ましい。 |  |  | 所見 |  | 横梁定着部に補修・補強材のうきが見られる。飛来塩分の影響が原因と考えられ、進行により剥落する恐れがあるため、措置を講ずることが望ましい。
備考欄 |  | ※前回から進行なし 0.4m×0.6m |  |  | 備考欄 |  | ※前回から進行なし 0.25m×0.4m
○部材単位の健全性の診断（判定区分）が、Ⅱ、Ⅲ又はⅣの部材について記載する。なお、同一部材で、変状の種類が異なる損傷がある場合は、変状の種類毎に記載する。
○写真は、不具合の程度が分かるように添付すること。
状況写真（損傷状況） | [9 empty] | 様式２ー２（１）
施設名 （形式） | 津波敷2 |  | 路線名 | 一般国道191号線 | 定期点検者 | （株）荒谷建設コンサルタント |  | 点検年月日 | 2026.01.28、01.29
| (フリガナ)ツバシキニ |  | 管理者名 | 下関土木建築事務所
写真番号 |  | 025 |  |  | 写真番号 |  | 026
部材名 |  | 3ブロック |  |  | 部材名 |  | 3ブロック
|  | 横梁03 |  |  |  |  | 主梁10
変状の種類 |  | 補修・補強材のうき |  |  | 変状の種類 |  | 漏水・滞水
健全性 の診断 | 定期 点検時 | Ⅱ |  |  | 健全性 の診断 | 定期 点検時 | Ⅱ
| 応急措置後 |  |  |  |  | 応急措置後
応急処置内容 |  |  |  |  | 応急処置内容
所見 |  | 横梁定着部に補修・補強材のうきが広範囲に見られる。飛来塩分の影響が原因と考えられ、進行により剥落する恐れがあるため、措置を講ずることが望ましい。 |  |  | 所見 |  | 主梁間の目地部に漏水跡が見られる。止水機能の低下が原因と考えられる。継続的な漏水の可能性があるため、経過観察が必要。
備考欄 |  | ※新規損傷 0.2m×0.45m, 0.4m×0.3m |  |  | 備考欄 |  | ※新規損傷
写真番号 |  | 027 |  |  | 写真番号 |  | 028
部材名 |  | 4ブロック |  |  | 部材名 |  | 4ブロック
|  | 主梁02 |  |  |  |  | 主梁03
変状の種類 |  | 補修・補強材のうき 漏水・遊離石灰 |  |  | 変状の種類 |  | 補修・補強材のうき
健全性 の診断 | 定期 点検時 | Ⅱ |  |  | 健全性 の診断 | 定期 点検時 | Ⅱ
| 応急措置後 |  |  |  |  | 応急措置後
応急処置内容 |  |  |  |  | 応急処置内容
所見 |  | 主梁端部に補修・補強材のうきが見られる。伝い水及び飛来塩分の影響が原因と考えられ、進行により剥落する恐れがあるため、措置を講ずることが望ましい。 |  |  | 所見 |  | 主梁に補修・補強材の小範囲のうきが見られる。飛来塩分の影響が原因と考えられ、進行により剥落する恐れがあるため、措置を講ずることが望ましい。
備考欄 |  | ※前回から進行なし 0.3m×0.5m |  |  | 備考欄 |  | ※前回から進行なし 0.1m×0.2m
○部材単位の健全性の診断（判定区分）が、Ⅱ、Ⅲ又はⅣの部材について記載する。なお、同一部材で、変状の種類が異なる損傷がある場合は、変状の種類毎に記載する。
○写真は、不具合の程度が分かるように添付すること。
状況写真（損傷状況） | [9 empty] | 様式２ー２（１）
施設名 （形式） | 津波敷2 |  | 路線名 | 一般国道191号線 | 定期点検者 | （株）荒谷建設コンサルタント |  | 点検年月日 | 2026.01.28、01.29
| (フリガナ)ツバシキニ |  | 管理者名 | 下関土木建築事務所
写真番号 |  | 029 |  |  | 写真番号 |  | 030
部材名 |  | 4ブロック |  |  | 部材名 |  | 4ブロック
|  | 主梁03 |  |  |  |  | 主梁03
変状の種類 |  | 補修・補強材のうき |  |  | 変状の種類 |  | 補修・補強材のうき
健全性 の診断 | 定期 点検時 | Ⅱ |  |  | 健全性 の診断 | 定期 点検時 | Ⅱ
| 応急措置後 |  |  |  |  | 応急措置後
応急処置内容 |  |  |  |  | 応急処置内容
所見 |  | 主梁に補修・補強材の小範囲のうきが見られる。飛来塩分の影響が原因と考えられ、進行により剥落する恐れがあるため、措置を講ずることが望ましい。 |  |  | 所見 |  | 主梁に補修・補強材の小範囲のうきが見られる。飛来塩分の影響が原因と考えられ、進行により剥落する恐れがあるため、措置を講ずることが望ましい。
備考欄 |  | ※前回から進行なし 0.2m×0.2m |  |  | 備考欄 |  | ※前回から進行なし 0.2m×0.15m
写真番号 |  | 031 |  |  | 写真番号 |  | 032
部材名 |  | 4ブロック |  |  | 部材名 |  | 4ブロック
|  | 主梁05 |  |  |  |  | 主梁09
変状の種類 |  | 補修・補強材のうき |  |  | 変状の種類 |  | 補修・補強材のうき
健全性 の診断 | 定期 点検時 | Ⅱ |  |  | 健全性 の診断 | 定期 点検時 | Ⅱ
| 応急措置後 |  |  |  |  | 応急措置後
応急処置内容 |  |  |  |  | 応急処置内容
所見 |  | 主梁に補修・補強材のうきが見られる。飛来塩分の影響が原因と考えられ、進行により剥落する恐れがあるため、措置を講ずることが望ましい。 |  |  | 所見 |  | 主梁に補修・補強材のうきが見られる。飛来塩分の影響が原因と考えられ、進行により剥落する恐れがあるため、措置を講ずることが望ましい。
備考欄 |  | ※前回から進行なし 1.0m×0.2m |  |  | 備考欄 |  | ※新規損傷 0.15m×1.1m
○部材単位の健全性の診断（判定区分）が、Ⅱ、Ⅲ又はⅣの部材について記載する。なお、同一部材で、変状の種類が異なる損傷がある場合は、変状の種類毎に記載する。
○写真は、不具合の程度が分かるように添付すること。
状況写真（損傷状況） | [9 empty] | 様式２ー２（１）
施設名 （形式） | 津波敷2 |  | 路線名 | 一般国道191号線 | 定期点検者 | （株）荒谷建設コンサルタント |  | 点検年月日 | 2026.01.28、01.29
| (フリガナ)ツバシキニ |  | 管理者名 | 下関土木建築事務所
写真番号 |  | 033 |  |  | 写真番号 |  | 034
部材名 |  | 4ブロック |  |  | 部材名 |  | 4ブロック
|  | 主梁09 |  |  |  |  | 横梁01
変状の種類 |  | 補修・補強材のうき |  |  | 変状の種類 |  | 補修・補強材のうき
健全性 の診断 | 定期 点検時 | Ⅱ |  |  | 健全性 の診断 | 定期 点検時 | Ⅱ
| 応急措置後 |  |  |  |  | 応急措置後
応急処置内容 |  |  |  |  | 応急処置内容
所見 |  | 主梁に補修・補強材のうきが見られる。飛来塩分の影響が原因と考えられ、進行により剥落する恐れがあるため、措置を講ずることが望ましい。 |  |  | 所見 |  | 横梁端部に補修・補強材のうきが見られる。飛来塩分の影響が原因と考えられ、進行により剥落する恐れがあるため、措置を講ずることが望ましい。
備考欄 |  | ※前回から進行なし 0.2m×0.3m |  |  | 備考欄 |  | ※前回から進行なし 0.3m×0.75m
写真番号 |  | 035 |  |  | 写真番号 |  | 036
部材名 |  | 4ブロック |  |  | 部材名 |  | 1ブロック
|  | 横梁02 |  |  |  |  | 谷側柱0101
変状の種類 |  | 補修・補強材のうき |  |  | 変状の種類 |  | 補修・補強材のうき
健全性 の診断 | 定期 点検時 | Ⅱ |  |  | 健全性 の診断 | 定期 点検時 | Ⅱ
| 応急措置後 |  |  |  |  | 応急措置後
応急処置内容 |  |  |  |  | 応急処置内容
所見 |  | 横梁端部に補修・補強材のうきが広範囲に見られる。飛来塩分の影響が原因と考えられ、進行により剥落する恐れがあるため、措置を講ずることが望ましい。 |  |  | 所見 |  | 谷側柱に補修・補強材の小範囲のうきが見られる。飛来塩分の影響が原因と考えられ、進行により剥落する恐れがあるため、措置を講ずることが望ましい。
備考欄 |  | ※前回から進行 0.8m×0.65m |  |  | 備考欄 |  | ※前回から進行なし 0.1m×0.3m
○部材単位の健全性の診断（判定区分）が、Ⅱ、Ⅲ又はⅣの部材について記載する。なお、同一部材で、変状の種類が異なる損傷がある場合は、変状の種類毎に記載する。
○写真は、不具合の程度が分かるように添付すること。
状況写真（損傷状況） | [9 empty] | 様式２ー２（１）
施設名 （形式） | 津波敷2 |  | 路線名 | 一般国道191号線 | 定期点検者 | （株）荒谷建設コンサルタント |  | 点検年月日 | 2026.01.28、01.29
| (フリガナ)ツバシキニ |  | 管理者名 | 下関土木建築事務所
写真番号 |  | 037 |  |  | 写真番号 |  | 038
部材名 |  | 1ブロック |  |  | 部材名 |  | 1ブロック
|  | 谷側柱0102 |  |  |  |  | 谷側柱0102
変状の種類 |  | うき 補修・補強材のうき |  |  | 変状の種類 |  | うき 補修・補強材のうき
健全性 の診断 | 定期 点検時 | Ⅲ |  |  | 健全性 の診断 | 定期 点検時 | Ⅲ
| 応急措置後 |  |  |  |  | 応急措置後
応急処置内容 |  |  |  |  | 応急処置内容
所見 |  | 谷側柱に補修・補強材のうきや躯体コンクリートのうきによる開きが見られる。耐荷性能の低下の恐れがあるため早期対策が必要。 |  |  | 所見 |  | 谷側柱に補修・補強材のうきや躯体コンクリートのうきによる開きが見られる。耐荷性能の低下の恐れがあるため早期対策が必要。
備考欄 |  | ※前回から進行 0.2m×1.2m, 0.65m×0.45m |  |  | 備考欄 |  | ※前回から進行 0.4m×3.7m
写真番号 |  | 039 |  |  | 写真番号 |  | 040
部材名 |  | 1ブロック |  |  | 部材名 |  | 1ブロック
|  | 谷側柱0104 |  |  |  |  | 谷側柱0105
変状の種類 |  | 補修・補強材のうき |  |  | 変状の種類 |  | 補修・補強材のうき
健全性 の診断 | 定期 点検時 | Ⅱ |  |  | 健全性 の診断 | 定期 点検時 | Ⅲ
| 応急措置後 |  |  |  |  | 応急措置後
応急処置内容 |  |  |  |  | 応急処置内容
所見 |  | 谷側柱に補修・補強材のうきが広範囲に見られる。飛来塩分の影響が原因と考えられ、進行により剥落する恐れがあるため、措置を講ずることが望ましい。 |  |  | 所見 |  | 谷側柱に補修・補強材のうきが広範囲に見られる。飛来塩分の影響が原因と考えられ、進行により剥落する恐れがあるため、措置を講ずることが望ましい。
備考欄 |  | ※前回から進行 0.75m×0.75m, 0.6m×0.6m, 0.1m×0.5m |  |  | 備考欄 |  | ※新規損傷 0.6m×3.7m
○部材単位の健全性の診断（判定区分）が、Ⅱ、Ⅲ又はⅣの部材について記載する。なお、同一部材で、変状の種類が異なる損傷がある場合は、変状の種類毎に記載する。
○写真は、不具合の程度が分かるように添付すること。
状況写真（損傷状況） | [9 empty] | 様式２ー２（１）
施設名 （形式） | 津波敷2 |  | 路線名 | 一般国道191号線 | 定期点検者 | （株）荒谷建設コンサルタント |  | 点検年月日 | 2026.01.28、01.29
| (フリガナ)ツバシキニ |  | 管理者名 | 下関土木建築事務所
写真番号 |  | 041 |  |  | 写真番号 |  | 042
部材名 |  | 1ブロック |  |  | 部材名 |  | 1ブロック
|  | 谷側柱0109 |  |  |  |  | 谷側柱0110
変状の種類 |  | 補修・補強材のうき |  |  | 変状の種類 |  | 補修・補強材のうき
健全性 の診断 | 定期 点検時 | Ⅱ |  |  | 健全性 の診断 | 定期 点検時 | Ⅱ
| 応急措置後 |  |  |  |  | 応急措置後
応急処置内容 |  |  |  |  | 応急処置内容
所見 |  | 谷側柱に補修・補強材のうきが見られる。飛来塩分の影響が原因と考えられ、進行により剥落する恐れがあるため、措置を講ずることが望ましい。 |  |  | 所見 |  | 谷側柱に補修・補強材のうきが広範囲に見られる。飛来塩分の影響が原因と考えられ、進行により剥落する恐れがあるため、措置を講ずることが望ましい。
備考欄 |  | ※前回から進行 0.2m×0.5m, 0.1m×0.3m |  |  | 備考欄 |  | ※前回から進行 0.35m×0.7m, 0.35m×0.9m
写真番号 |  | 043 |  |  | 写真番号 |  | 044
部材名 |  | 2ブロック |  |  | 部材名 |  | 2ブロック
|  | 谷側柱0101 |  |  |  |  | 谷側柱0103
変状の種類 |  | 補修・補強材のうき |  |  | 変状の種類 |  | 補修・補強材のうき
健全性 の診断 | 定期 点検時 | Ⅱ |  |  | 健全性 の診断 | 定期 点検時 | Ⅱ
| 応急措置後 |  |  |  |  | 応急措置後
応急処置内容 |  |  |  |  | 応急処置内容
所見 |  | 谷側柱に補修・補強材のうきが広範囲に見られる。飛来塩分の影響が原因と考えられ、進行により剥落する恐れがあるため、措置を講ずることが望ましい。 |  |  | 所見 |  | 谷側柱に補修・補強材のうきが見られる。飛来塩分の影響が原因と考えられ、進行により剥落する恐れがあるため、措置を講ずることが望ましい。
備考欄 |  | ※新規損傷 0.3m×0.8m, 0.1m×0.4m |  |  | 備考欄 |  | ※前回から進行なし 0.25m×0.3m, 0.15m×0.2m
○部材単位の健全性の診断（判定区分）が、Ⅱ、Ⅲ又はⅣの部材について記載する。なお、同一部材で、変状の種類が異なる損傷がある場合は、変状の種類毎に記載する。
○写真は、不具合の程度が分かるように添付すること。
状況写真（損傷状況） | [9 empty] | 様式２ー２（１）
施設名 （形式） | 津波敷2 |  | 路線名 | 一般国道191号線 | 定期点検者 | （株）荒谷建設コンサルタント |  | 点検年月日 | 2026.01.28、01.29
| (フリガナ)ツバシキニ |  | 管理者名 | 下関土木建築事務所
写真番号 |  | 045 |  |  | 写真番号 |  | 046
部材名 |  | 2ブロック |  |  | 部材名 |  | 2ブロック
|  | 谷側柱0105 |  |  |  |  | 谷側柱0106
変状の種類 |  | 補修・補強材のうき |  |  | 変状の種類 |  | 補強材の腐食
健全性 の診断 | 定期 点検時 | Ⅱ |  |  | 健全性 の診断 | 定期 点検時 | Ⅱ
| 応急措置後 |  |  |  |  | 応急措置後
応急処置内容 |  |  |  |  | 応急処置内容
所見 |  | 谷側柱に補修・補強材のうきが広範囲に見られる。飛来塩分の影響が原因と考えられ、進行により剥落する恐れがあるため、措置を講ずることが望ましい。 |  |  | 所見 |  | 谷側柱に鋼板補強材の腐食が全体的に見られる。顕著な板厚減少は確認されなかったが、今後も腐食進行する恐れがあるため、措置を講ずることが望ましい。
備考欄 |  | ※前回から進行 0.25m×0.9m, 0.65m×1.3m, 0.35m×0.3m |  |  | 備考欄 |  | ※前回から進行なし
写真番号 |  | 047 |  |  | 写真番号 |  | 048
部材名 |  | 2ブロック |  |  | 部材名 |  | 2ブロック
|  | 谷側柱0107 |  |  |  |  | 谷側柱0109
変状の種類 |  | 補強材の腐食 |  |  | 変状の種類 |  | 補強材の腐食
健全性 の診断 | 定期 点検時 | Ⅱ |  |  | 健全性 の診断 | 定期 点検時 | Ⅱ
| 応急措置後 |  |  |  |  | 応急措置後
応急処置内容 |  |  |  |  | 応急処置内容
所見 |  | 谷側柱に鋼板補強材の腐食が全体的に見られる。顕著な板厚減少は確認されなかったが、今後も腐食進行する恐れがあるため、措置を講ずることが望ましい。 |  |  | 所見 |  | 谷側柱に鋼板補強材の腐食が全体的に見られる。顕著な板厚減少は確認されなかったが、今後も腐食進行する恐れがあるため、措置を講ずることが望ましい。
備考欄 |  | ※前回から進行なし |  |  | 備考欄 |  | ※前回から進行なし
○部材単位の健全性の診断（判定区分）が、Ⅱ、Ⅲ又はⅣの部材について記載する。なお、同一部材で、変状の種類が異なる損傷がある場合は、変状の種類毎に記載する。
○写真は、不具合の程度が分かるように添付すること。
状況写真（損傷状況） | [9 empty] | 様式２ー２（１）
施設名 （形式） | 津波敷2 |  | 路線名 | 一般国道191号線 | 定期点検者 | （株）荒谷建設コンサルタント |  | 点検年月日 | 2026.01.28、01.29
| (フリガナ)ツバシキニ |  | 管理者名 | 下関土木建築事務所
写真番号 |  | 049 |  |  | 写真番号 |  | 050
部材名 |  | 2ブロック |  |  | 部材名 |  | 3ブロック
|  | 谷側柱0110 |  |  |  |  | 谷側柱0101
変状の種類 |  | 補修・補強材のうき |  |  | 変状の種類 |  | 補修・補強材のうき
健全性 の診断 | 定期 点検時 | Ⅱ |  |  | 健全性 の診断 | 定期 点検時 | Ⅱ
| 応急措置後 |  |  |  |  | 応急措置後
応急処置内容 |  |  |  |  | 応急処置内容
所見 |  | 谷側柱に補修・補強材のうきが見られる。飛来塩分の影響が原因と考えられ、進行により剥落する恐れがあるため、措置を講ずることが望ましい。 |  |  | 所見 |  | 谷側柱に補修・補強材のうきが見られる。飛来塩分の影響が原因と考えられ、進行により剥落する恐れがあるため、措置を講ずることが望ましい。
備考欄 |  | ※前回から進行なし 0.35m×0.4m, 0.15m×0.2m |  |  | 備考欄 |  | ※新規損傷 0.6m×0.3m, 0.35m×0.3m
写真番号 |  | 051 |  |  | 写真番号 |  | 052
部材名 |  | 3ブロック |  |  | 部材名 |  | 3ブロック
|  | 谷側柱0102 |  |  |  |  | 谷側柱0103
変状の種類 |  | 補修・補強材のうき |  |  | 変状の種類 |  | 補修・補強材のうき
健全性 の診断 | 定期 点検時 | Ⅱ |  |  | 健全性 の診断 | 定期 点検時 | Ⅱ
| 応急措置後 |  |  |  |  | 応急措置後
応急処置内容 |  |  |  |  | 応急処置内容
所見 |  | 谷側柱に補修・補強材のうきが見られる。飛来塩分の影響が原因と考えられ、進行により剥落する恐れがあるため、措置を講ずることが望ましい。 |  |  | 所見 |  | 谷側柱に補修・補強材のうきが見られる。飛来塩分の影響が原因と考えられ、進行により剥落する恐れがあるため、措置を講ずることが望ましい。
備考欄 |  | ※前回から進行なし 0.6m×0.8m, 0.1m×0.9m |  |  | 備考欄 |  | ※前回から進行 0.35m×0.3m, 0.1m×0.15m
○部材単位の健全性の診断（判定区分）が、Ⅱ、Ⅲ又はⅣの部材について記載する。なお、同一部材で、変状の種類が異なる損傷がある場合は、変状の種類毎に記載する。
○写真は、不具合の程度が分かるように添付すること。
状況写真（損傷状況） | [9 empty] | 様式２ー２（１）
施設名 （形式） | 津波敷2 |  | 路線名 | 一般国道191号線 | 定期点検者 | （株）荒谷建設コンサルタント |  | 点検年月日 | 2026.01.28、01.29
| (フリガナ)ツバシキニ |  | 管理者名 | 下関土木建築事務所
写真番号 |  | 053 |  |  | 写真番号 |  | 054
部材名 |  | 3ブロック |  |  | 部材名 |  | 3ブロック
|  | 谷側柱0104 |  |  |  |  | 谷側柱0105
変状の種類 |  | 補強材の腐食 |  |  | 変状の種類 |  | 補修・補強材のうき
健全性 の診断 | 定期 点検時 | Ⅱ |  |  | 健全性 の診断 | 定期 点検時 | Ⅱ
| 応急措置後 |  |  |  |  | 応急措置後
応急処置内容 |  |  |  |  | 応急処置内容
所見 |  | 谷側柱に鋼板補強材の腐食が全体的に見られる。顕著な板厚減少は確認されなかったが、今後も腐食進行する恐れがあるため、措置を講ずることが望ましい。 |  |  | 所見 |  | 谷側柱に補修・補強材のうきが見られる。飛来塩分の影響が原因と考えられ、進行により剥落する恐れがあるため、措置を講ずることが望ましい。
備考欄 |  | ※前回から進行なし |  |  | 備考欄 |  | ※前回から進行 0.45m×1.0m, 0.75m×0.3m
写真番号 |  | 055 |  |  | 写真番号 |  | 056
部材名 |  | 3ブロック |  |  | 部材名 |  | 3ブロック
|  | 谷側柱0106 |  |  |  |  | 谷側柱0107
変状の種類 |  | 補強材の腐食 |  |  | 変状の種類 |  | 補強材の腐食
健全性 の診断 | 定期 点検時 | Ⅱ |  |  | 健全性 の診断 | 定期 点検時 | Ⅱ
| 応急措置後 |  |  |  |  | 応急措置後
応急処置内容 |  |  |  |  | 応急処置内容
所見 |  | 谷側柱に鋼板補強材の腐食が全体的に見られる。顕著な板厚減少は確認されなかったが、今後も腐食進行する恐れがあるため、措置を講ずることが望ましい。 |  |  | 所見 |  | 谷側柱に鋼板補強材の腐食が全体的に見られる。顕著な板厚減少は確認されなかったが、今後も腐食進行する恐れがあるため、措置を講ずることが望ましい。
備考欄 |  | ※前回から進行なし |  |  | 備考欄 |  | ※前回から進行なし
○部材単位の健全性の診断（判定区分）が、Ⅱ、Ⅲ又はⅣの部材について記載する。なお、同一部材で、変状の種類が異なる損傷がある場合は、変状の種類毎に記載する。
○写真は、不具合の程度が分かるように添付すること。
状況写真（損傷状況） | [9 empty] | 様式２ー２（１）
施設名 （形式） | 津波敷2 |  | 路線名 | 一般国道191号線 | 定期点検者 | （株）荒谷建設コンサルタント |  | 点検年月日 | 2026.01.28、01.29
| (フリガナ)ツバシキニ |  | 管理者名 | 下関土木建築事務所
写真番号 |  | 057 |  |  | 写真番号 |  | 058
部材名 |  | 3ブロック |  |  | 部材名 |  | 3ブロック
|  | 谷側柱0108 |  |  |  |  | 谷側柱0109
変状の種類 |  | うき 補修・補強材のうき |  |  | 変状の種類 |  | 補強材の腐食
健全性 の診断 | 定期 点検時 | Ⅲ |  |  | 健全性 の診断 | 定期 点検時 | Ⅱ
| 応急措置後 |  |  |  |  | 応急措置後
応急処置内容 |  |  |  |  | 応急処置内容
所見 |  | 谷側柱に補修・補強材のうきや躯体コンクリートのうきによる開きが広範囲に見られる。耐荷性能の低下の恐れがあるため早期対策が必要。 |  |  | 所見 |  | 谷側柱に鋼板補強材の腐食が全体的に見られる。顕著な板厚減少は確認されなかったが、今後も腐食進行する恐れがあるため、措置を講ずることが望ましい。
備考欄 |  | ※前回から進行 0.2m×0.4m, 0.1m×1.5m, 0.2m×1.1m, 0.35m×3.7m |  |  | 備考欄 |  | ※前回から進行なし
写真番号 |  | 059 |  |  | 写真番号 |  | 060
部材名 |  | 3ブロック |  |  | 部材名 |  | 4ブロック
|  | 谷側柱0110 |  |  |  |  | 谷側柱0101
変状の種類 |  | 補修・補強材のうき |  |  | 変状の種類 |  | 補修・補強材のうき
健全性 の診断 | 定期 点検時 | Ⅱ |  |  | 健全性 の診断 | 定期 点検時 | Ⅱ
| 応急措置後 |  |  |  |  | 応急措置後
応急処置内容 |  |  |  |  | 応急処置内容
所見 |  | 谷側柱に補修・補強材のうきが見られる。飛来塩分の影響が原因と考えられ、進行により剥落する恐れがあるため、措置を講ずることが望ましい。 |  |  | 所見 |  | 谷側柱に補修・補強材のうきが広範囲に見られる。飛来塩分の影響が原因と考えられ、進行により剥落する恐れがあるため、措置を講ずることが望ましい。
備考欄 |  | ※前回から進行なし 0.3m×0.5m, 0.45m×0.45m |  |  | 備考欄 |  | ※前回から進行 0.35m×1.6m, 0.25m×0.35m
○部材単位の健全性の診断（判定区分）が、Ⅱ、Ⅲ又はⅣの部材について記載する。なお、同一部材で、変状の種類が異なる損傷がある場合は、変状の種類毎に記載する。
○写真は、不具合の程度が分かるように添付すること。
状況写真（損傷状況） | [9 empty] | 様式２ー２（１）
施設名 （形式） | 津波敷2 |  | 路線名 | 一般国道191号線 | 定期点検者 | （株）荒谷建設コンサルタント |  | 点検年月日 | 2026.01.28、01.29
| (フリガナ)ツバシキニ |  | 管理者名 | 下関土木建築事務所
写真番号 |  | 061 |  |  | 写真番号 |  | 062
部材名 |  | 4ブロック |  |  | 部材名 |  | 4ブロック
|  | 谷側柱0101 |  |  |  |  | 谷側柱0102
変状の種類 |  | 補強材の腐食 |  |  | 変状の種類 |  | 補強材の腐食
健全性 の診断 | 定期 点検時 | Ⅱ |  |  | 健全性 の診断 | 定期 点検時 | Ⅱ
| 応急措置後 |  |  |  |  | 応急措置後
応急処置内容 |  |  |  |  | 応急処置内容
所見 |  | 谷側柱に鋼板補強材の腐食が全体的に見られる。顕著な板厚減少は確認されなかったが、今後も腐食進行する恐れがあるため、措置を講ずることが望ましい。 |  |  | 所見 |  | 谷側柱に鋼板補強材の腐食が全体的に見られる。顕著な板厚減少は確認されなかったが、今後も腐食進行する恐れがあるため、措置を講ずることが望ましい。
備考欄 |  | ※前回から進行なし |  |  | 備考欄 |  | ※前回から進行なし
写真番号 |  | 063 |  |  | 写真番号 |  | 064
部材名 |  | 4ブロック |  |  | 部材名 |  | 4ブロック
|  | 谷側柱0103 |  |  |  |  | 谷側柱0104
変状の種類 |  | 補強材の腐食 |  |  | 変状の種類 |  | 補強材の腐食
健全性 の診断 | 定期 点検時 | Ⅱ |  |  | 健全性 の診断 | 定期 点検時 | Ⅱ
| 応急措置後 |  |  |  |  | 応急措置後
応急処置内容 |  |  |  |  | 応急処置内容
所見 |  | 谷側柱に鋼板補強材の腐食が全体的に見られる。顕著な板厚減少は確認されなかったが、今後も腐食進行する恐れがあるため、措置を講ずることが望ましい。 |  |  | 所見 |  | 谷側柱に鋼板補強材の腐食が全体的に見られる。顕著な板厚減少は確認されなかったが、今後も腐食進行する恐れがあるため、措置を講ずることが望ましい。
備考欄 |  | ※前回から進行なし |  |  | 備考欄 |  | ※前回から進行なし
○部材単位の健全性の診断（判定区分）が、Ⅱ、Ⅲ又はⅣの部材について記載する。なお、同一部材で、変状の種類が異なる損傷がある場合は、変状の種類毎に記載する。
○写真は、不具合の程度が分かるように添付すること。
状況写真（損傷状況） | [9 empty] | 様式２ー２（１）
施設名 （形式） | 津波敷2 |  | 路線名 | 一般国道191号線 | 定期点検者 | （株）荒谷建設コンサルタント |  | 点検年月日 | 2026.01.28、01.29
| (フリガナ)ツバシキニ |  | 管理者名 | 下関土木建築事務所
写真番号 |  | 065 |  |  | 写真番号 |  | 066
部材名 |  | 4ブロック |  |  | 部材名 |  | 4ブロック
|  | 谷側柱0107 |  |  |  |  | 谷側柱0108
変状の種類 |  | 補修・補強材のうき |  |  | 変状の種類 |  | 補修・補強材のうき
健全性 の診断 | 定期 点検時 | Ⅱ |  |  | 健全性 の診断 | 定期 点検時 | Ⅱ
| 応急措置後 |  |  |  |  | 応急措置後
応急処置内容 |  |  |  |  | 応急処置内容
所見 |  | 谷側柱に補修・補強材の小範囲のうきが見られる。飛来塩分の影響が原因と考えられ、進行により剥落する恐れがあるため、措置が望まれる。 |  |  | 所見 |  | 谷側柱に補修・補強材のうきが広範囲に見られる。飛来塩分の影響が原因と考えられ、進行により剥落する恐れがあるため、措置を講ずることが望ましい。
備考欄 |  | ※前回から進行なし 0.4m×0.25m |  |  | 備考欄 |  | ※前回から進行 0.35m×1.2m
写真番号 |  | 067 |  |  | 写真番号 |  | 068
部材名 |  | 1ブロック |  |  | 部材名 |  | 1ブロック
|  | 山側受台01(胸壁部) |  |  |  |  | 山側受台01
変状の種類 |  | 未施工 |  |  | 変状の種類 |  | うき
健全性 の診断 | 定期 点検時 | Ⅱ |  |  | 健全性 の診断 | 定期 点検時 | Ⅱ
| 応急措置後 |  |  |  |  | 応急措置後
応急処置内容 |  |  |  |  | 応急処置内容
所見 |  | 山側受台の胸壁部に補修・補強材の未施工箇所が見られる。状況に応じて措置を講ずることが望ましい。 |  |  | 所見 |  | 山側受台の側壁にうきが見られる。雨水の影響によるものと考えられ、今後も進行する恐れがあるため、経過観察が必要。
備考欄 |  | ※前回から進行なし |  |  | 備考欄 |  | ※新規損傷 0.2m×0.7m
○部材単位の健全性の診断（判定区分）が、Ⅱ、Ⅲ又はⅣの部材について記載する。なお、同一部材で、変状の種類が異なる損傷がある場合は、変状の種類毎に記載する。
○写真は、不具合の程度が分かるように添付すること。
状況写真（損傷状況） | [9 empty] | 様式２ー２（１）
施設名 （形式） | 津波敷2 |  | 路線名 | 一般国道191号線 | 定期点検者 | （株）荒谷建設コンサルタント |  | 点検年月日 | 2026.01.28、01.29
| (フリガナ)ツバシキニ |  | 管理者名 | 下関土木建築事務所
写真番号 |  | 069 |  |  | 写真番号 |  | 070
部材名 |  | 1ブロック |  |  | 部材名 |  | 1ブロック
|  | 山側受台01 |  |  |  |  | 山側受台01
変状の種類 |  | 補修・補強材のうき |  |  | 変状の種類 |  | 補修・補強材のうき
健全性 の診断 | 定期 点検時 | Ⅱ |  |  | 健全性 の診断 | 定期 点検時 | Ⅱ
| 応急措置後 |  |  |  |  | 応急措置後
応急処置内容 |  |  |  |  | 応急処置内容
所見 |  | 山側受台に補修・補強材の小範囲のうきが見られる。飛来塩分の影響が原因と考えられ、進行により剥落する恐れがあるため、措置を講ずることが望ましい。 |  |  | 所見 |  | 山側受台に補修・補強材の小範囲のうきが見られる。飛来塩分の影響が原因と考えられ、進行により剥落する恐れがあるため、措置を講ずることが望ましい。
備考欄 |  | ※前回から進行なし 0.1m×0.3m |  |  | 備考欄 |  | ※新規損傷 0.15m×0.4m, 0.1×0.5m
写真番号 |  | 071 |  |  | 写真番号 |  | 072
部材名 |  | 1ブロック |  |  | 部材名 |  | 1ブロック
|  | 山側受台01 |  |  |  |  | 山側受台01
変状の種類 |  | 補修・補強材のうき |  |  | 変状の種類 |  | 補修・補強材のうき
健全性 の診断 | 定期 点検時 | Ⅱ |  |  | 健全性 の診断 | 定期 点検時 | Ⅱ
| 応急措置後 |  |  |  |  | 応急措置後
応急処置内容 |  |  |  |  | 応急処置内容
所見 |  | 山側受台に補修・補強材のうきが見られる。躯体コンクリートのひびわれからの漏水によるものと思われる。進行により剥落する恐れがあるため、措置を講ずることが望ましい。 |  |  | 所見 |  | 山側受台に補修・補強材のうきが見られる。躯体コンクリートのひびわれからの漏水によるものと思われる。進行により剥落する恐れがあるため、措置を講ずることが望ましい。
備考欄 |  | ※前回から進行なし 0.2m×0.25m |  |  | 備考欄 |  | ※前回から進行なし 0.15m×0.65m
○部材単位の健全性の診断（判定区分）が、Ⅱ、Ⅲ又はⅣの部材について記載する。なお、同一部材で、変状の種類が異なる損傷がある場合は、変状の種類毎に記載する。
○写真は、不具合の程度が分かるように添付すること。
状況写真（損傷状況） | [9 empty] | 様式２ー２（１）
施設名 （形式） | 津波敷2 |  | 路線名 | 一般国道191号線 | 定期点検者 | （株）荒谷建設コンサルタント |  | 点検年月日 | 2026.01.28、01.29
| (フリガナ)ツバシキニ |  | 管理者名 | 下関土木建築事務所
写真番号 |  | 073 |  |  | 写真番号 |  | 074
部材名 |  | 1ブロック |  |  | 部材名 |  | 1ブロック
|  | 山側受台01 |  |  |  |  | 谷側受台02
変状の種類 |  | 補修・補強材のうき |  |  | 変状の種類 |  | 漏水・遊離石灰
健全性 の診断 | 定期 点検時 | Ⅱ |  |  | 健全性 の診断 | 定期 点検時 | Ⅱ
| 応急措置後 |  |  |  |  | 応急措置後
応急処置内容 |  |  |  |  | 応急処置内容
所見 |  | 山側受台に補修・補強材のうきが見られる。躯体コンクリートのひびわれからの漏水によるものと思われる。進行により剥落する恐れがあるため、措置を講ずることが望ましい。 |  |  | 所見 |  | 谷側受台に漏水・遊離石灰が見られる。雨水が躯体コンクリートのひびわれを伝って析出しているものと考えられ、今後も進行する恐れがあるため、措置を講ずることが望ましい。
備考欄 |  | ※前回から進行なし 0.1m×0.5m |  |  | 備考欄 |  | ※前回から進行なし
写真番号 |  | 075 |  |  | 写真番号 |  | 076
部材名 |  | 1ブロック |  |  | 部材名 |  | 1ブロック
|  | 谷側受台02 |  |  |  |  | 谷側受台02
変状の種類 |  | 補修・補強材のうき |  |  | 変状の種類 |  | 補修・補強材のうき
健全性 の診断 | 定期 点検時 | Ⅱ |  |  | 健全性 の診断 | 定期 点検時 | Ⅱ
| 応急措置後 |  |  |  |  | 応急措置後
応急処置内容 |  |  |  |  | 応急処置内容
所見 |  | 谷側受台に補修・補強材の小範囲のうきが見られる。飛来塩分の影響が原因と考えられ、進行により剥落する恐れがあるため、措置を講ずることが望ましい。 |  |  | 所見 |  | 谷側受台に補修・補強材の小範囲のうきが見られる。飛来塩分の影響が原因と考えられ、進行により剥落する恐れがあるため、措置を講ずることが望ましい。
備考欄 |  | ※前回から進行なし 0.3m×0.1m, 0.15m×0.1m |  |  | 備考欄 |  | ※前回から進行なし 0.25m×0.1m
○部材単位の健全性の診断（判定区分）が、Ⅱ、Ⅲ又はⅣの部材について記載する。なお、同一部材で、変状の種類が異なる損傷がある場合は、変状の種類毎に記載する。
○写真は、不具合の程度が分かるように添付すること。
状況写真（損傷状況） | [9 empty] | 様式２ー２（１）
施設名 （形式） | 津波敷2 |  | 路線名 | 一般国道191号線 | 定期点検者 | （株）荒谷建設コンサルタント |  | 点検年月日 | 2026.01.28、01.29
| (フリガナ)ツバシキニ |  | 管理者名 | 下関土木建築事務所
写真番号 |  | 077 |  |  | 写真番号 |  | 078
部材名 |  | 1ブロック |  |  | 部材名 |  | 1ブロック
|  | 谷側受台02 |  |  |  |  | 谷側受台02
変状の種類 |  | 補修・補強材のうき |  |  | 変状の種類 |  | 補修・補強材のうき
健全性 の診断 | 定期 点検時 | Ⅱ |  |  | 健全性 の診断 | 定期 点検時 | Ⅱ
| 応急措置後 |  |  |  |  | 応急措置後
応急処置内容 |  |  |  |  | 応急処置内容
所見 |  | 谷側受台に補修・補強材の小範囲のうきが見られる。飛来塩分の影響が原因と考えられ、進行により剥落する恐れがあるため、措置を講ずることが望ましい。 |  |  | 所見 |  | 谷側受台に補修・補強材の小範囲のうきが見られる。飛来塩分の影響が原因と考えられ、進行により剥落する恐れがあるため、措置を講ずることが望ましい。
備考欄 |  | ※前回から進行なし 1.1m×0.3m, 0.4m×0.15m, 0.15m×0.15m |  |  | 備考欄 |  | ※前回から進行なし 0.25m×0.1m, 0.35m×0.1m
写真番号 |  | 079 |  |  | 写真番号 |  | 080
部材名 |  | 1ブロック |  |  | 部材名 |  | 2ブロック
|  | 谷側受台02 |  |  |  |  | 山側受台01
変状の種類 |  | 補修・補強材のうき |  |  | 変状の種類 |  | 補修・補強材のうき
健全性 の診断 | 定期 点検時 | Ⅱ |  |  | 健全性 の診断 | 定期 点検時 | Ⅱ
| 応急措置後 |  |  |  |  | 応急措置後
応急処置内容 |  |  |  |  | 応急処置内容
所見 |  | 谷側受台に補修・補強材の小範囲のうきが見られる。飛来塩分の影響が原因と考えられ、進行により剥落する恐れがあるため、措置を講ずることが望ましい。 |  |  | 所見 |  | 山側受台に補修・補強材のうきが見られる。躯体コンクリートのひびわれからの漏水によるものと思われる。進行により剥落する恐れがあるため、措置を講ずることが望ましい。
備考欄 |  | ※新規損傷 1.0×0.25m, 0.15m×0.1m, 0.3m×0.1m |  |  | 備考欄 |  | ※前回から進行なし 0.4m×2.6m
○部材単位の健全性の診断（判定区分）が、Ⅱ、Ⅲ又はⅣの部材について記載する。なお、同一部材で、変状の種類が異なる損傷がある場合は、変状の種類毎に記載する。
○写真は、不具合の程度が分かるように添付すること。
状況写真（損傷状況） | [9 empty] | 様式２ー２（１）
施設名 （形式） | 津波敷2 |  | 路線名 | 一般国道191号線 | 定期点検者 | （株）荒谷建設コンサルタント |  | 点検年月日 | 2026.01.28、01.29
| (フリガナ)ツバシキニ |  | 管理者名 | 下関土木建築事務所
写真番号 |  | 081 |  |  | 写真番号 |  | 082
部材名 |  | 2ブロック |  |  | 部材名 |  | 2ブロック
|  | 谷側受台02 |  |  |  |  | 谷側受台02
変状の種類 |  | 補修・補強材のうき |  |  | 変状の種類 |  | 補修・補強材のうき
健全性 の診断 | 定期 点検時 | Ⅱ |  |  | 健全性 の診断 | 定期 点検時 | Ⅱ
| 応急措置後 |  |  |  |  | 応急措置後
応急処置内容 |  |  |  |  | 応急処置内容
所見 |  | 谷側受台に補修・補強材のうきが広範囲に見られる。飛来塩分の影響が原因と考えられ、進行により剥落する恐れがあるため、措置を講ずることが望ましい。 |  |  | 所見 |  | 谷側受台に補修・補強材のうきが広範囲に見られる。飛来塩分の影響が原因と考えられ、進行により剥落する恐れがあるため、措置を講ずることが望ましい。
備考欄 |  | ※前回から進行なし 4.3m×0.6m |  |  | 備考欄 |  | ※前回から進行なし 8.1m×0.3m, 4.3m×0.6m
写真番号 |  | 083 |  |  | 写真番号 |  | 084
部材名 |  | 2ブロック |  |  | 部材名 |  | 2ブロック
|  | 谷側受台02 |  |  |  |  | 谷側受台02
変状の種類 |  | 補修・補強材のうき |  |  | 変状の種類 |  | 補修・補強材のうき
健全性 の診断 | 定期 点検時 | Ⅱ |  |  | 健全性 の診断 | 定期 点検時 | Ⅱ
| 応急措置後 |  |  |  |  | 応急措置後
応急処置内容 |  |  |  |  | 応急処置内容
所見 |  | 谷側受台に補修・補強材のうきが広範囲に見られる。飛来塩分の影響が原因と考えられ、進行により剥落する恐れがあるため、措置を講ずることが望ましい。 |  |  | 所見 |  | 谷側受台に補修・補強材のうきが広範囲に見られる。飛来塩分の影響が原因と考えられ、進行により剥落する恐れがあるため、措置を講ずることが望ましい。
備考欄 |  | ※前回から進行なし 8.1m×0.3m, 4.3m×0.6m |  |  | 備考欄 |  | ※前回から進行なし 6.7m×0.25m
○部材単位の健全性の診断（判定区分）が、Ⅱ、Ⅲ又はⅣの部材について記載する。なお、同一部材で、変状の種類が異なる損傷がある場合は、変状の種類毎に記載する。
○写真は、不具合の程度が分かるように添付すること。
状況写真（損傷状況） | [9 empty] | 様式２ー２（１）
施設名 （形式） | 津波敷2 |  | 路線名 | 一般国道191号線 | 定期点検者 | （株）荒谷建設コンサルタント |  | 点検年月日 | 2026.01.28、01.29
| (フリガナ)ツバシキニ |  | 管理者名 | 下関土木建築事務所
写真番号 |  | 085 |  |  | 写真番号 |  | 086
部材名 |  | 2ブロック |  |  | 部材名 |  | 2ブロック
|  | 谷側受台02 |  |  |  |  | 谷側受台02
変状の種類 |  | 補修・補強材のうき |  |  | 変状の種類 |  | 補修・補強材のうき
健全性 の診断 | 定期 点検時 | Ⅱ |  |  | 健全性 の診断 | 定期 点検時 | Ⅱ
| 応急措置後 |  |  |  |  | 応急措置後
応急処置内容 |  |  |  |  | 応急処置内容
所見 |  | 谷側受台に補修・補強材のうきが広範囲に見られる。飛来塩分の影響が原因と考えられ、進行により剥落する恐れがあるため、措置を講ずることが望ましい。 |  |  | 所見 |  | 谷側受台に補修・補強材のうきが広範囲に見られる。飛来塩分の影響が原因と考えられ、進行により剥落する恐れがあるため、措置を講ずることが望ましい。
備考欄 |  | ※前回から進行なし 1.2m×0.4m |  |  | 備考欄 |  | ※前回から進行なし 0.7m×0.4m
写真番号 |  | 087 |  |  | 写真番号 |  | 088
部材名 |  | 2ブロック |  |  | 部材名 |  | 2ブロック
|  | 谷側受台02 |  |  |  |  | 谷側受台02
変状の種類 |  | 補修・補強材のうき |  |  | 変状の種類 |  | 補修・補強材のうき
健全性 の診断 | 定期 点検時 | Ⅱ |  |  | 健全性 の診断 | 定期 点検時 | Ⅱ
| 応急措置後 |  |  |  |  | 応急措置後
応急処置内容 |  |  |  |  | 応急処置内容
所見 |  | 谷側受台に補修・補強材のうきが広範囲に見られる。飛来塩分の影響が原因と考えられ、進行により剥落する恐れがあるため、措置を講ずることが望ましい。 |  |  | 所見 |  | 谷側受台に補修・補強材のうきが広範囲に見られる。飛来塩分の影響が原因と考えられ、進行により剥落する恐れがあるため、措置を講ずることが望ましい。
備考欄 |  | ※前回から進行なし 1.7m×0.4m |  |  | 備考欄 |  | ※新規損傷 1.4m×0.3m, 0.8m×0.6m
○部材単位の健全性の診断（判定区分）が、Ⅱ、Ⅲ又はⅣの部材について記載する。なお、同一部材で、変状の種類が異なる損傷がある場合は、変状の種類毎に記載する。
○写真は、不具合の程度が分かるように添付すること。
状況写真（損傷状況） | [9 empty] | 様式２ー２（１）
施設名 （形式） | 津波敷2 |  | 路線名 | 一般国道191号線 | 定期点検者 | （株）荒谷建設コンサルタント |  | 点検年月日 | 2026.01.28、01.29
| (フリガナ)ツバシキニ |  | 管理者名 | 下関土木建築事務所
写真番号 |  | 089 |  |  | 写真番号 |  | 090
部材名 |  | 2ブロック |  |  | 部材名 |  | 3ブロック
|  | 谷側受台02 |  |  |  |  | 谷側受台02
変状の種類 |  | 補修・補強材のうき |  |  | 変状の種類 |  | 補修・補強材のうき
健全性 の診断 | 定期 点検時 | Ⅱ |  |  | 健全性 の診断 | 定期 点検時 | Ⅱ
| 応急措置後 |  |  |  |  | 応急措置後
応急処置内容 |  |  |  |  | 応急処置内容
所見 |  | 谷側受台に補修・補強材のうきが広範囲に見られる。飛来塩分の影響が原因と考えられ、進行により剥落する恐れがあるため、措置を講ずることが望ましい。 |  |  | 所見 |  | 谷側受台に補修・補強材のうきが広範囲に見られる。飛来塩分の影響が原因と考えられ、進行により剥落する恐れがあるため、措置を講ずることが望ましい。
備考欄 |  | ※前回から進行なし 1.2m×0.95m |  |  | 備考欄 |  | ※前回から進行なし 1.1m×0.5m
写真番号 |  | 091 |  |  | 写真番号 |  | 092
部材名 |  | 3ブロック |  |  | 部材名 |  | 3ブロック
|  | 谷側受台02 |  |  |  |  | 谷側受台02
変状の種類 |  | 補修・補強材のうき |  |  | 変状の種類 |  | 補修・補強材のうき
健全性 の診断 | 定期 点検時 | Ⅱ |  |  | 健全性 の診断 | 定期 点検時 | Ⅱ
| 応急措置後 |  |  |  |  | 応急措置後
応急処置内容 |  |  |  |  | 応急処置内容
所見 |  | 谷側受台に補修・補強材のうきが広範囲に見られる。飛来塩分の影響が原因と考えられ、進行により剥落する恐れがあるため、措置を講ずることが望ましい。 |  |  | 所見 |  | 谷側受台に補修・補強材のうきが広範囲に見られる。飛来塩分の影響が原因と考えられ、進行により剥落する恐れがあるため、措置を講ずることが望ましい。
備考欄 |  | ※前回から進行なし 1.1m×0.6m |  |  | 備考欄 |  | ※新規損傷 1.1m×0.25m
○部材単位の健全性の診断（判定区分）が、Ⅱ、Ⅲ又はⅣの部材について記載する。なお、同一部材で、変状の種類が異なる損傷がある場合は、変状の種類毎に記載する。
○写真は、不具合の程度が分かるように添付すること。
状況写真（損傷状況） | [9 empty] | 様式２ー２（１）
施設名 （形式） | 津波敷2 |  | 路線名 | 一般国道191号線 | 定期点検者 | （株）荒谷建設コンサルタント |  | 点検年月日 | 2026.01.28、01.29
| (フリガナ)ツバシキニ |  | 管理者名 | 下関土木建築事務所
写真番号 |  | 093 |  |  | 写真番号 |  | 094
部材名 |  | 4ブロック |  |  | 部材名 |  | 4ブロック
|  | 山側受台01 |  |  |  |  | 谷側受台02
変状の種類 |  | 植生撤去 |  |  | 変状の種類 |  | 補修・補強材のうき
健全性 の診断 | 定期 点検時 | Ⅰ |  |  | 健全性 の診断 | 定期 点検時 | Ⅱ
| 応急措置後 |  |  |  |  | 応急措置後
応急処置内容 |  |  |  |  | 応急処置内容
所見 |  | 過年度に確認された山側受台の植生について、撤去を実施した。構造性能への影響は無い |  |  | 所見 |  | 谷側受台に補修・補強材のうきが広範囲に見られる。飛来塩分の影響が原因と考えられ、進行により剥落する恐れがあるため、措置を講ずることが望ましい。
備考欄 |  | ※前回点検時 ： 植生（Ⅱ） |  |  | 備考欄 |  | ※前回から進行なし 1.7m×0.15m
写真番号 |  | 095 |  |  | 写真番号 |  | 096
部材名 |  | 4ブロック |  |  | 部材名 |  | 4ブロック
|  | 谷側受台02 |  |  |  |  | 谷側受台02
変状の種類 |  | 補修・補強材のうき |  |  | 変状の種類 |  | 補修・補強材のうき
健全性 の診断 | 定期 点検時 | Ⅱ |  |  | 健全性 の診断 | 定期 点検時 | Ⅱ
| 応急措置後 |  |  |  |  | 応急措置後
応急処置内容 |  |  |  |  | 応急処置内容
所見 |  | 谷側受台に補修・補強材のうきが広範囲に見られる。飛来塩分の影響が原因と考えられ、進行により剥落する恐れがあるため、措置を講ずることが望ましい。 |  |  | 所見 |  | 谷側受台に補修・補強材のうきが広範囲に見られる。飛来塩分の影響が原因と考えられ、進行により剥落する恐れがあるため、措置を講ずることが望ましい。
備考欄 |  | ※前回から進行なし 0.6m×0.95m, 1.1m×0.7m, 0.3m×0.3m |  |  | 備考欄 |  | ※前回から進行なし 0.6mm×0.75m
○部材単位の健全性の診断（判定区分）が、Ⅱ、Ⅲ又はⅣの部材について記載する。なお、同一部材で、変状の種類が異なる損傷がある場合は、変状の種類毎に記載する。
○写真は、不具合の程度が分かるように添付すること。
状況写真（損傷状況） | [9 empty] | 様式２ー２（１）
施設名 （形式） | 津波敷2 |  | 路線名 | 一般国道191号線 | 定期点検者 | （株）荒谷建設コンサルタント |  | 点検年月日 | 2026.01.28、01.29
| (フリガナ)ツバシキニ |  | 管理者名 | 下関土木建築事務所
写真番号 |  | 097 |  |  | 写真番号 |  | 098
部材名 |  | 1ブロック |  |  | 部材名 |  | 1ブロック
|  | 反射板 |  |  |  |  | 反射板
変状の種類 |  | 欠損 |  |  | 変状の種類 |  | 欠損
健全性 の診断 | 定期 点検時 | Ⅱ |  |  | 健全性 の診断 | 定期 点検時 | Ⅱ
| 応急措置後 |  |  |  |  | 応急措置後
応急処置内容 |  |  |  |  | 応急処置内容
所見 |  | 反射板に欠損が見られる。紫外線劣化や飛来塩分による経年劣化により欠損したと考えられ、反射板としての機能が失われているため、措置を講ずることが望ましい。 |  |  | 所見 |  | 反射板に欠損が見られる。紫外線劣化や飛来塩分による経年劣化により欠損したと考えられ、反射板としての機能が失われているため、措置を講ずることが望ましい。
備考欄 |  | ※前回から進行なし |  |  | 備考欄 |  | ※前回から進行なし
写真番号 |  | 099 |  |  | 写真番号 |  | 100
部材名 |  | 1ブロック |  |  | 部材名 |  | 1ブロック
|  | 反射板 |  |  |  |  | 反射板
変状の種類 |  | 欠損 |  |  | 変状の種類 |  | 欠損
健全性 の診断 | 定期 点検時 | Ⅱ |  |  | 健全性 の診断 | 定期 点検時 | Ⅱ
| 応急措置後 |  |  |  |  | 応急措置後
応急処置内容 |  |  |  |  | 応急処置内容
所見 |  | 反射板に欠損が見られる。紫外線劣化や飛来塩分による経年劣化により欠損したと考えられ、反射板としての機能が失われているため、措置を講ずることが望ましい。 |  |  | 所見 |  | 反射板に欠損が見られる。紫外線劣化や飛来塩分による経年劣化により欠損したと考えられ、反射板としての機能が失われているため、措置を講ずることが望ましい。
備考欄 |  | ※前回から進行なし |  |  | 備考欄 |  | ※前回から進行なし
○部材単位の健全性の診断（判定区分）が、Ⅱ、Ⅲ又はⅣの部材について記載する。なお、同一部材で、変状の種類が異なる損傷がある場合は、変状の種類毎に記載する。
○写真は、不具合の程度が分かるように添付すること。
状況写真（損傷状況） | [9 empty] | 様式２ー２（１）
施設名 （形式） | 津波敷2 |  | 路線名 | 一般国道191号線 | 定期点検者 | （株）荒谷建設コンサルタント |  | 点検年月日 | 2026.01.28、01.29
| (フリガナ)ツバシキニ |  | 管理者名 | 下関土木建築事務所
写真番号 |  | 101 |  |  | 写真番号 |  | 102
部材名 |  | 1ブロック |  |  | 部材名 |  | 1ブロック
|  | 排水工(取付金具) |  |  |  |  | 排水工(取付金具)
変状の種類 |  | 破断 |  |  | 変状の種類 |  | 破断
健全性 の診断 | 定期 点検時 | Ⅲ |  |  | 健全性 の診断 | 定期 点検時 | Ⅲ
| 応急措置後 |  |  |  |  | 応急措置後
応急処置内容 |  |  |  |  | 応急処置内容
所見 |  | 排水管の取付金具に飛来塩分が原因の破断が見られる。排水管の脱落が懸念されるため、早期措置が必要。 |  |  | 所見 |  | 排水管の取付金具に飛来塩分が原因の破断が見られる。排水管の脱落が懸念されるため、早期措置が必要。
備考欄 |  | ※前回から進行なし |  |  | 備考欄 |  | ※前回から進行なし
写真番号 |  | 103 |  |  | 写真番号 |  | 104
部材名 |  | 1ブロック |  |  | 部材名 |  | 1ブロック
|  | 排水工(排水管) |  |  |  |  | 反射板
変状の種類 |  | 漏水・滞水 |  |  | 変状の種類 |  | 脱落
健全性 の診断 | 定期 点検時 | Ⅱ |  |  | 健全性 の診断 | 定期 点検時 | Ⅱ
| 応急措置後 |  |  |  |  | 応急措置後
応急処置内容 |  |  |  |  | 応急処置内容
所見 |  | 排水管接合部に漏水が見られる。周囲部材の劣化原因となるため、措置を講ずることが望ましい。 |  |  | 所見 |  | 反射板の脱落が見られる。紫外線劣化や飛来塩分による経年劣化により欠損したと考えられ、反射板としての機能が失われているため、措置を講ずることが望ましい。
備考欄 |  | ※前回から進行なし |  |  | 備考欄 |  | ※前回から進行なし
○部材単位の健全性の診断（判定区分）が、Ⅱ、Ⅲ又はⅣの部材について記載する。なお、同一部材で、変状の種類が異なる損傷がある場合は、変状の種類毎に記載する。
○写真は、不具合の程度が分かるように添付すること。
状況写真（損傷状況） | [9 empty] | 様式２ー２（１）
施設名 （形式） | 津波敷2 |  | 路線名 | 一般国道191号線 | 定期点検者 | （株）荒谷建設コンサルタント |  | 点検年月日 | 2026.01.28、01.29
| (フリガナ)ツバシキニ |  | 管理者名 | 下関土木建築事務所
写真番号 |  | 105 |  |  | 写真番号 |  | 106
部材名 |  | 1ブロック |  |  | 部材名 |  | 1ブロック
|  | 排水工(排水管) |  |  |  |  | 排水工(排水管)
変状の種類 |  | 脱落 |  |  | 変状の種類 |  | 脱落
健全性 の診断 | 定期 点検時 | Ⅲ |  |  | 健全性 の診断 | 定期 点検時 | Ⅲ
| 応急措置後 |  |  |  |  | 応急措置後
応急処置内容 |  |  |  |  | 応急処置内容
所見 |  | 排水管の脱落が見られる。取付金具の破断が原因と考えられる。排水不良による影響が懸念されるため、早期措置が必要。 |  |  | 所見 |  | 排水管の脱落が見られる。取付金具の破断が原因と考えられる。排水不良による影響が懸念されるため、早期措置が必要。
備考欄 |  | ※破断から脱落へ進行 |  |  | 備考欄 |  | ※破断から脱落へ進行
写真番号 |  | 107 |  |  | 写真番号 |  | 108
部材名 |  | 1ブロック |  |  | 部材名 |  | 1ブロック
|  | 排水工(排水管) |  |  |  |  | 反射板
変状の種類 |  | 漏水・滞水 |  |  | 変状の種類 |  | 脱落
健全性 の診断 | 定期 点検時 | Ⅱ |  |  | 健全性 の診断 | 定期 点検時 | Ⅱ
| 応急措置後 |  |  |  |  | 応急措置後
応急処置内容 |  |  |  |  | 応急処置内容
所見 |  | 排水管接合部に漏水が見られる。周囲部材の劣化原因となるため、措置を講ずることが望ましい。 |  |  | 所見 |  | 反射板の脱落が見られる。紫外線劣化や飛来塩分による経年劣化により欠損したと考えられ、反射板としての機能が失われているため、措置を講ずることが望ましい。
備考欄 |  | ※前回から進行なし |  |  | 備考欄 |  | ※前回から進行なし
○部材単位の健全性の診断（判定区分）が、Ⅱ、Ⅲ又はⅣの部材について記載する。なお、同一部材で、変状の種類が異なる損傷がある場合は、変状の種類毎に記載する。
○写真は、不具合の程度が分かるように添付すること。
状況写真（損傷状況） | [9 empty] | 様式２ー２（１）
施設名 （形式） | 津波敷2 |  | 路線名 | 一般国道191号線 | 定期点検者 | （株）荒谷建設コンサルタント |  | 点検年月日 | 2026.01.28、01.29
| (フリガナ)ツバシキニ |  | 管理者名 | 下関土木建築事務所
写真番号 |  | 109 |  |  | 写真番号 |  | 110
部材名 |  | 2ブロック |  |  | 部材名 |  | 2ブロック
|  | 反射板 |  |  |  |  | 排水工(排水管)
変状の種類 |  | 脱落 |  |  | 変状の種類 |  | 脱落
健全性 の診断 | 定期 点検時 | Ⅱ |  |  | 健全性 の診断 | 定期 点検時 | Ⅲ
| 応急措置後 |  |  |  |  | 応急措置後
応急処置内容 |  |  |  |  | 応急処置内容
所見 |  | 反射板の脱落が見られる。紫外線劣化や飛来塩分による経年劣化により欠損したと考えられ、反射板としての機能が失われているため、措置を講ずることが望ましい。 |  |  | 所見 |  | 排水管の脱落が見られる。取付金具の破断が原因と考えられる。排水不良による影響が懸念されるため、早期措置が必要。
備考欄 |  | ※前回から進行なし |  |  | 備考欄 |  | ※前回から進行なし
写真番号 |  | 111 |  |  | 写真番号 |  | 112
部材名 |  | 2ブロック |  |  | 部材名 |  | 2ブロック
|  | 排水工(排水管) |  |  |  |  | 反射板
変状の種類 |  | 脱落 |  |  | 変状の種類 |  | 欠損
健全性 の診断 | 定期 点検時 | Ⅲ |  |  | 健全性 の診断 | 定期 点検時 | Ⅱ
| 応急措置後 |  |  |  |  | 応急措置後
応急処置内容 |  |  |  |  | 応急処置内容
所見 |  | 排水管の脱落が見られる。取付金具の破断が原因と考えられる。排水不良による影響が懸念されるため、早期措置が必要。 |  |  | 所見 |  | 反射板の欠損が見られる。紫外線劣化や飛来塩分による経年劣化により欠損したと考えられ、反射板としての機能が失われているため、措置を講ずることが望ましい。
備考欄 |  | ※前回から進行なし |  |  | 備考欄 |  | ※前回から進行なし
○部材単位の健全性の診断（判定区分）が、Ⅱ、Ⅲ又はⅣの部材について記載する。なお、同一部材で、変状の種類が異なる損傷がある場合は、変状の種類毎に記載する。
○写真は、不具合の程度が分かるように添付すること。
状況写真（損傷状況） | [9 empty] | 様式２ー２（１）
施設名 （形式） | 津波敷2 |  | 路線名 | 一般国道191号線 | 定期点検者 | （株）荒谷建設コンサルタント |  | 点検年月日 | 2026.01.28、01.29
| (フリガナ)ツバシキニ |  | 管理者名 | 下関土木建築事務所
写真番号 |  | 113 |  |  | 写真番号 |  | 114
部材名 |  | 2ブロック |  |  | 部材名 |  | 2ブロック
|  | 反射板 |  |  |  |  | 排水工(取付金具)
変状の種類 |  | 脱落 |  |  | 変状の種類 |  | 腐食
健全性 の診断 | 定期 点検時 | Ⅱ |  |  | 健全性 の診断 | 定期 点検時 | Ⅲ
| 応急措置後 |  |  |  |  | 応急措置後
応急処置内容 |  |  |  |  | 応急処置内容
所見 |  | 反射板の脱落が見られる。紫外線劣化や飛来塩分による経年劣化により欠損したと考えられ、反射板としての機能が失われているため、措置を講ずることが望ましい。 |  |  | 所見 |  | 排水管取付金具に著しい板厚減少を伴う腐食が見られる。破断による排水管の脱落が懸念されるため、早期措置が必要。
備考欄 |  | ※欠損から脱落へ進行 |  |  | 備考欄 |  | ※前回から進行なし
写真番号 |  | 115 |  |  | 写真番号 |  | 116
部材名 |  | 2ブロック |  |  | 部材名 |  | 2ブロック
|  | 排水工(取付金具) |  |  |  |  | 排水工(排水管)
変状の種類 |  | 腐食 |  |  | 変状の種類 |  | 漏水・滞水
健全性 の診断 | 定期 点検時 | Ⅲ |  |  | 健全性 の診断 | 定期 点検時 | Ⅱ
| 応急措置後 |  |  |  |  | 応急措置後
応急処置内容 |  |  |  |  | 応急処置内容
所見 |  | 排水管取付金具に著しい板厚減少を伴う腐食が見られる。破断による排水管の脱落が懸念されるため、早期措置が必要。 |  |  | 所見 |  | 排水管接合部に漏水が見られる。周囲部材の劣化原因となるため、措置を講ずることが望ましい。
備考欄 |  | ※前回から進行なし |  |  | 備考欄 |  | ※前回から進行なし
○部材単位の健全性の診断（判定区分）が、Ⅱ、Ⅲ又はⅣの部材について記載する。なお、同一部材で、変状の種類が異なる損傷がある場合は、変状の種類毎に記載する。
○写真は、不具合の程度が分かるように添付すること。
状況写真（損傷状況） | [9 empty] | 様式２ー２（１）
施設名 （形式） | 津波敷2 |  | 路線名 | 一般国道191号線 | 定期点検者 | （株）荒谷建設コンサルタント |  | 点検年月日 | 2026.01.28、01.29
| (フリガナ)ツバシキニ |  | 管理者名 | 下関土木建築事務所
写真番号 |  | 117 |  |  | 写真番号 |  | 118
部材名 |  | 3ブロック |  |  | 部材名 |  | 3ブロック
|  | 反射板 |  |  |  |  | 反射板
変状の種類 |  | 欠損 |  |  | 変状の種類 |  | 脱落
健全性 の診断 | 定期 点検時 | Ⅱ |  |  | 健全性 の診断 | 定期 点検時 | Ⅲ
| 応急措置後 |  |  |  |  | 応急措置後
応急処置内容 |  |  |  |  | 応急処置内容
所見 |  | 反射板の欠損が見られる。紫外線劣化や飛来塩分による経年劣化により欠損したと考えられ、反射板としての機能が失われているため、措置を講ずることが望ましい。 |  |  | 所見 |  | 反射板の脱落が見られる。紫外線劣化や飛来塩分による経年劣化により欠損したと考えられ、反射板としての機能が失われているため、措置を講ずることが望ましい。
備考欄 |  | ※前回から進行なし |  |  | 備考欄 |  | ※前回から進行なし
写真番号 |  | 119 |  |  | 写真番号 |  | 120
部材名 |  | 3ブロック |  |  | 部材名 |  | 3ブロック
|  | 反射板 |  |  |  |  | 排水工(排水管)
変状の種類 |  | 欠損 |  |  | 変状の種類 |  | 脱落
健全性 の診断 | 定期 点検時 | Ⅱ |  |  | 健全性 の診断 | 定期 点検時 | Ⅲ
| 応急措置後 |  |  |  |  | 応急措置後
応急処置内容 |  |  |  |  | 応急処置内容
所見 |  | 反射板の欠損が見られる。紫外線劣化や飛来塩分による経年劣化により欠損したと考えられ、反射板としての機能が失われているため、措置を講ずることが望ましい。 |  |  | 所見 |  | 排水管の脱落が見られる。取付金具の破断が原因と考えられる。排水不良による影響が懸念されるため、早期措置が必要。
備考欄 |  | ※前回から進行なし |  |  | 備考欄 |  | ※前回から進行なし
○部材単位の健全性の診断（判定区分）が、Ⅱ、Ⅲ又はⅣの部材について記載する。なお、同一部材で、変状の種類が異なる損傷がある場合は、変状の種類毎に記載する。
○写真は、不具合の程度が分かるように添付すること。
状況写真（損傷状況） | [9 empty] | 様式２ー２（１）
施設名 （形式） | 津波敷2 |  | 路線名 | 一般国道191号線 | 定期点検者 | （株）荒谷建設コンサルタント |  | 点検年月日 | 2026.01.28、01.29
| (フリガナ)ツバシキニ |  | 管理者名 | 下関土木建築事務所
写真番号 |  | 121 |  |  | 写真番号 |  | 122
部材名 |  | 3ブロック |  |  | 部材名 |  | 3ブロック
|  | 排水工(排水管) |  |  |  |  | 排水工(排水管)
変状の種類 |  | 脱落 |  |  | 変状の種類 |  | 脱落
健全性 の診断 | 定期 点検時 | Ⅲ |  |  | 健全性 の診断 | 定期 点検時 | Ⅲ
| 応急措置後 |  |  |  |  | 応急措置後
応急処置内容 |  |  |  |  | 応急処置内容
所見 |  | 排水管の脱落が見られる。取付金具の破断が原因と考えられる。排水不良による影響が懸念されるため、早期措置が必要。 |  |  | 所見 |  | 排水管の脱落が見られる。取付金具の破断が原因と考えられる。排水不良による影響が懸念されるため、早期措置が必要。
備考欄 |  | ※前回から進行なし |  |  | 備考欄 |  | ※前回から進行なし
写真番号 |  | 123 |  |  | 写真番号 |  | 124
部材名 |  | 3ブロック |  |  | 部材名 |  | 4ブロック
|  | 排水工(排水管) |  |  |  |  | 反射板
変状の種類 |  | 脱落 |  |  | 変状の種類 |  | 脱落
健全性 の診断 | 定期 点検時 | Ⅲ |  |  | 健全性 の診断 | 定期 点検時 | Ⅱ
| 応急措置後 |  |  |  |  | 応急措置後
応急処置内容 |  |  |  |  | 応急処置内容
所見 |  | 排水管の脱落が見られる。取付金具の破断が原因と考えられる。排水不良による影響が懸念されるため、早期措置が必要。 |  |  | 所見 |  | 反射板の脱落が見られる。紫外線劣化や飛来塩分による経年劣化により欠損したと考えられ、反射板としての機能が失われているため、措置を講ずることが望ましい。
備考欄 |  | ※前回から進行なし |  |  | 備考欄 |  | ※前回から進行なし
○部材単位の健全性の診断（判定区分）が、Ⅱ、Ⅲ又はⅣの部材について記載する。なお、同一部材で、変状の種類が異なる損傷がある場合は、変状の種類毎に記載する。
○写真は、不具合の程度が分かるように添付すること。
状況写真（損傷状況） | [9 empty] | 様式２ー２（１）
施設名 （形式） | 津波敷2 |  | 路線名 | 一般国道191号線 | 定期点検者 | （株）荒谷建設コンサルタント |  | 点検年月日 | 2026.01.28、01.29
| (フリガナ)ツバシキニ |  | 管理者名 | 下関土木建築事務所
写真番号 |  | 125 |  |  | 写真番号 |  | 126
部材名 |  | 4ブロック |  |  | 部材名 |  | 4ブロック
|  | 反射板 |  |  |  |  | 排水工(排水管)
変状の種類 |  | 脱落 |  |  | 変状の種類 |  | 脱落
健全性 の診断 | 定期 点検時 | Ⅱ |  |  | 健全性 の診断 | 定期 点検時 | Ⅲ
| 応急措置後 |  |  |  |  | 応急措置後
応急処置内容 |  |  |  |  | 応急処置内容
所見 |  | 反射板の脱落が見られる。紫外線劣化や飛来塩分による経年劣化により欠損したと考えられ、反射板としての機能が失われているため、措置を講ずることが望ましい。 |  |  | 所見 |  | 排水管の脱落が見られる。取付金具の破断が原因と考えられる。排水不良による影響が懸念されるため、早期措置が必要。
備考欄 |  | ※前回から進行なし |  |  | 備考欄 |  | ※前回から進行なし
写真番号 |  | 127 |  |  | 写真番号 |  | 128
部材名 |  | 4ブロック |  |  | 部材名 |  | 4ブロック
|  | 排水工(排水管) |  |  |  |  | 排水工(排水管)
変状の種類 |  | 脱落 |  |  | 変状の種類 |  | 脱落
健全性 の診断 | 定期 点検時 | Ⅲ |  |  | 健全性 の診断 | 定期 点検時 | Ⅲ
| 応急措置後 |  |  |  |  | 応急措置後
応急処置内容 |  |  |  |  | 応急処置内容
所見 |  | 排水管の脱落が見られる。取付金具の破断が原因と考えられる。排水不良による影響が懸念されるため、早期措置が必要。 |  |  | 所見 |  | 排水管の脱落が見られる。取付金具の破断が原因と考えられる。排水不良による影響が懸念されるため、早期措置が必要。
備考欄 |  | ※前回から進行なし |  |  | 備考欄 |  | ※前回から進行なし
○部材単位の健全性の診断（判定区分）が、Ⅱ、Ⅲ又はⅣの部材について記載する。なお、同一部材で、変状の種類が異なる損傷がある場合は、変状の種類毎に記載する。
○写真は、不具合の程度が分かるように添付すること。
状況写真（損傷状況） | [9 empty] | 様式２ー２（１）
施設名 （形式） | 津波敷2 |  | 路線名 | 一般国道191号線 | 定期点検者 | （株）荒谷建設コンサルタント |  | 点検年月日 | 2026.01.28、01.29
| (フリガナ)ツバシキニ |  | 管理者名 | 下関土木建築事務所
写真番号 |  | 129 |  |  | 写真番号 |  | 130
部材名 |  | 4ブロック |  |  | 部材名 |  | 4ブロック
|  | 排水工(排水管) |  |  |  |  | 反射板
変状の種類 |  | 脱落 |  |  | 変状の種類 |  | 欠損
健全性 の診断 | 定期 点検時 | Ⅲ |  |  | 健全性 の診断 | 定期 点検時 | Ⅱ
| 応急措置後 |  |  |  |  | 応急措置後
応急処置内容 |  |  |  |  | 応急処置内容
所見 |  | 排水管の脱落が見られる。取付金具の破断が原因と考えられる。排水不良による影響が懸念されるため、早期措置が必要。 |  |  | 所見 |  | 反射板の欠損が見られる。紫外線劣化や飛来塩分による経年劣化により欠損したと考えられ、反射板としての機能が失われているため、措置を講ずることが望ましい。
備考欄 |  | ※前回から進行なし |  |  | 備考欄 |  | ※前回から進行なし
写真番号 |  | 131 |  |  | 写真番号 |  | 132
部材名 |  | 1～4ブロック |  |  | 部材名 |  | 2ブロック
|  | 頂版01(全体) |  |  |  |  | 頂版01
変状の種類 |  | 植生繁茂 |  |  | 変状の種類 |  | 樹木密生
健全性 の診断 | 定期 点検時 | Ⅱ |  |  | 健全性 の診断 | 定期 点検時 | Ⅱ
| 応急措置後 |  |  |  |  | 応急措置後
応急処置内容 |  |  |  |  | 応急処置内容
所見 |  | 頂版全面に植生繁茂が見られる。進行により死荷重の増加となるため、定期的に撤去することが望ましい。 |  |  | 所見 |  | 頂版に樹木密生が見られる。進行により死荷重の増加となるため、定期的に撤去することが望ましい。
備考欄 |  | ※前回から進行なし |  |  | 備考欄 |  | ※前回から進行なし
○部材単位の健全性の診断（判定区分）が、Ⅱ、Ⅲ又はⅣの部材について記載する。なお、同一部材で、変状の種類が異なる損傷がある場合は、変状の種類毎に記載する。
○写真は、不具合の程度が分かるように添付すること。
状況写真（損傷状況） | [9 empty] | 様式２ー２（１）
施設名 （形式） | 津波敷2 |  | 路線名 | 一般国道191号線 | 定期点検者 | （株）荒谷建設コンサルタント |  | 点検年月日 | 2026.01.28、01.29
| (フリガナ)ツバシキニ |  | 管理者名 | 下関土木建築事務所
写真番号 |  | 133 |  |  | 写真番号 |  | 134
部材名 |  | 4ブロック |  |  | 部材名 |  | 4ブロック
|  | 頂版01 |  |  |  |  | 頂版01
変状の種類 |  | 転石 |  |  | 変状の種類 |  | 転石
健全性 の診断 | 定期 点検時 | Ⅱ |  |  | 健全性 の診断 | 定期 点検時 | Ⅱ
| 応急措置後 |  |  |  |  | 応急措置後
応急処置内容 |  |  |  |  | 応急処置内容
所見 |  | 頂版に転石が見られる。進行により死荷重の増加となるため、定期的に撤去することが望ましい。 |  |  | 所見 |  | 頂版に転石が見られる。進行により死荷重の増加となるため、定期的に撤去することが望ましい。
備考欄 |  | ※前回から進行なし |  |  | 備考欄 |  | ※前回から進行なし
写真番号 |  | 135 |  |  | 写真番号
部材名 |  | 4ブロック |  |  | 部材名
土留壁
変状の種類 |  | 植生撤去済 |  |  | 変状の種類
健全性 の診断 | 定期 点検時 | Ⅰ |  |  | 健全性 の診断 | 定期 点検時
| 応急措置後 |  |  |  |  | 応急措置後
応急処置内容 |  |  |  |  | 応急処置内容
所見 |  | 過年度に確認された土留壁の植生について、撤去を実施した。構造性能への影響は無い |  |  | 所見
備考欄 |  | ※前回点検時 ： 植生（Ⅱ） |  |  | 備考欄
○部材単位の健全性の診断（判定区分）が、Ⅱ、Ⅲ又はⅣの部材について記載する。なお、同一部材で、変状の種類が異なる損傷がある場合は、変状の種類毎に記載する。
○写真は、不具合の程度が分かるように添付すること。

## シェッド様式３（１）【県独自】
概要図（損傷状況） | [7 empty] | 様式３（１）
シェッド名 | 津波敷2 | 路線種類 | 一般国道 | 定期点検者 | (株)荒谷建設コンサルタント | 管理者名 | 下関土木建築事務所
|  | 路線名 | 191号線 | 定期点検責任者 | 平藤 徹也 | 点検年月日 | 2026.01.28、01.29
概要図
○様式２（１）に写真を貼り付けた箇所については、全て概要図上に位置を落とすこと。
概要図（損傷状況） | [7 empty] | 様式３（１）
シェッド名 | 津波敷2 | 路線種類 | 一般国道 | 定期点検者 | (株)荒谷建設コンサルタント | 管理者名 | 下関土木建築事務所
|  | 路線名 | 191号線 | 定期点検責任者 | 平藤 徹也 | 点検年月日 | 2026.01.28、01.29
概要図
○様式２（１）に写真を貼り付けた箇所については、全て概要図上に位置を落とすこと。
概要図（損傷状況） | [7 empty] | 様式３（１）
シェッド名 | 津波敷2 | 路線種類 | 一般国道 | 定期点検者 | (株)荒谷建設コンサルタント | 管理者名 | 下関土木建築事務所
|  | 路線名 | 191号線 | 定期点検責任者 | 平藤 徹也 | 点検年月日 | 2026.01.28、01.29
概要図
○様式２（１）に写真を貼り付けた箇所については、全て概要図上に位置を落とすこと。
概要図（損傷状況） | [7 empty] | 様式３（１）
シェッド名 | 津波敷2 | 路線種類 | 一般国道 | 定期点検者 | (株)荒谷建設コンサルタント | 管理者名 | 下関土木建築事務所
|  | 路線名 | 191号線 | 定期点検責任者 | 平藤 徹也 | 点検年月日 | 2026.01.28、01.29
概要図
○様式２（１）に写真を貼り付けた箇所については、全て概要図上に位置を落とすこと。
概要図（損傷状況） | [7 empty] | 様式３（１）
シェッド名 | 津波敷2 | 路線種類 | 一般国道 | 定期点検者 | (株)荒谷建設コンサルタント | 管理者名 | 下関土木建築事務所
|  | 路線名 | 191号線 | 定期点検責任者 | 平藤 徹也 | 点検年月日 | 2026.01.28、01.29
概要図
○様式２（１）に写真を貼り付けた箇所については、全て概要図上に位置を落とすこと。
概要図（損傷状況） | [7 empty] | 様式３（１）
シェッド名 | 津波敷2 | 路線種類 | 一般国道 | 定期点検者 | (株)荒谷建設コンサルタント | 管理者名 | 下関土木建築事務所
|  | 路線名 | 191号線 | 定期点検責任者 | 平藤 徹也 | 点検年月日 | 2026.01.28、01.29
概要図
○様式２（１）に写真を貼り付けた箇所については、全て概要図上に位置を落とすこと。
概要図（損傷状況） | [7 empty] | 様式３（１）
シェッド名 | 津波敷2 | 路線種類 | 一般国道 | 定期点検者 | (株)荒谷建設コンサルタント | 管理者名 | 下関土木建築事務所
|  | 路線名 | 191号線 | 定期点検責任者 | 平藤 徹也 | 点検年月日 | 2026.01.28、01.29
概要図
○様式２（１）に写真を貼り付けた箇所については、全て概要図上に位置を落とすこと。
概要図（損傷状況） | [7 empty] | 様式３（１）
シェッド名 | 津波敷2 | 路線種類 | 一般国道 | 定期点検者 | (株)荒谷建設コンサルタント | 管理者名 | 下関土木建築事務所
|  | 路線名 | 191号線 | 定期点検責任者 | 平藤 徹也 | 点検年月日 | 2026.01.28、01.29
概要図
○様式２（１）に写真を貼り付けた箇所については、全て概要図上に位置を落とすこと。
概要図（損傷状況） | [7 empty] | 様式３（１）
シェッド名 | 津波敷2 | 路線種類 | 一般国道 | 定期点検者 | (株)荒谷建設コンサルタント | 管理者名 | 下関土木建築事務所
|  | 路線名 | 191号線 | 定期点検責任者 | 平藤 徹也 | 点検年月日 | 2026.01.28、01.29
概要図
○様式２（１）に写真を貼り付けた箇所については、全て概要図上に位置を落とすこと。
概要図（損傷状況） | [7 empty] | 様式３（１）
シェッド名 | 津波敷2 | 路線種類 | 一般国道 | 定期点検者 | (株)荒谷建設コンサルタント | 管理者名 | 下関土木建築事務所
|  | 路線名 | 191号線 | 定期点検責任者 | 平藤 徹也 | 点検年月日 | 2026.01.28、01.29
概要図
○様式２（１）に写真を貼り付けた箇所については、全て概要図上に位置を落とすこと。
概要図（損傷状況） | [7 empty] | 様式３（１）
シェッド名 | 津波敷2 | 路線種類 | 一般国道 | 定期点検者 | (株)荒谷建設コンサルタント | 管理者名 | 下関土木建築事務所
|  | 路線名 | 191号線 | 定期点検責任者 | 平藤 徹也 | 点検年月日 | 2026.01.28、01.29
概要図
○様式２（１）に写真を貼り付けた箇所については、全て概要図上に位置を落とすこと。
概要図（損傷状況） | [7 empty] | 様式３（１）
シェッド名 | 津波敷2 | 路線種類 | 一般国道 | 定期点検者 | (株)荒谷建設コンサルタント | 管理者名 | 下関土木建築事務所
|  | 路線名 | 191号線 | 定期点検責任者 | 平藤 徹也 | 点検年月日 | 2026.01.28、01.29
概要図
○様式２（１）に写真を貼り付けた箇所については、全て概要図上に位置を落とすこと。
概要図（損傷状況） | [7 empty] | 様式３（１）
シェッド名 | 津波敷2 | 路線種類 | 一般国道 | 定期点検者 | (株)荒谷建設コンサルタント | 管理者名 | 下関土木建築事務所
|  | 路線名 | 191号線 | 定期点検責任者 | 平藤 徹也 | 点検年月日 | 2026.01.28、01.29
概要図
○様式２（１）に写真を貼り付けた箇所については、全て概要図上に位置を落とすこと。
概要図（損傷状況） | [7 empty] | 様式３（１）
シェッド名 | 津波敷2 | 路線種類 | 一般国道 | 定期点検者 | (株)荒谷建設コンサルタント | 管理者名 | 下関土木建築事務所
|  | 路線名 | 191号線 | 定期点検責任者 | 平藤 徹也 | 点検年月日 | 2026.01.28、01.29
概要図
○様式２（１）に写真を貼り付けた箇所については、全て概要図上に位置を落とすこと。