## シェッド様式1
定期点検記録様式 （１）ロックシェッド・スノーシェッド | [7 empty] | 様式１（１）
施設名・所在地・管理者名等 | [6 empty] | 施設ID | 83-05-000006
施設名 |  |  | 路線名 | 所在地 |  | 起点側 | 緯度 | 34.5407
[7 empty] | 経度 | 131.5576
床並 |  |  | 主要地方道益田阿武線 | 山口県阿武郡阿武町奈古
（フリガナ）トコナミ
管理者名 |  |  | 定期点検実施年月日 | 代替路の有無 | 自専道or一般道 | 緊急輸送道路 |  | 占有物件（名称）
山口県 萩土木建築事務所 |  |  | 2025.11.27、11.28 | 有 | 一般道 | 二次 |  | 不明
部材単位の診断 |  |  |  |  | 定期点検者 | （株）荒谷建設コンサルタント 平藤 徹也
部材名 |  | 区分 （Ⅰ～Ⅳ） | 変状の種類 （Ⅱ以上の場合に記載） | 備考（写真番号，位 置等が分かるよう に記載） | 特記事項 （第三者被害の可能性に対する応急措置の実施の有無等）
上部構造 | 頂版 | Ⅱ | 樹木密生、転石 | 写真059、写真060 | 第三者被害予防の観点から鋼材露出への防錆処理剤、及びコンクリート表面への劣化防止剤の塗布を行った。
| 主梁 | Ⅱ | 剥離・鋼材露出、うき | 写真017、写真022他
| 横梁 | Ⅱ | 剥離・鋼材露出 | 写真007、写真032他
| 壁・柱 | Ⅱ | 剥離・鋼材露出、うき | 写真043、写真047他
下部構造 | 受台 | Ⅱ | 剥離・鋼材露出、うき、ひびわれ | 写真041、写真042他
底版・基礎
支承部 |  | Ⅱ | 腐食 | 写真001
その他 |  | Ⅱ | 遊離石灰 | 写真061
施設毎の健全性の診断（区分Ⅰ～Ⅳ） |  |  |  |  | 全景写真（起点側，終点側を記載すること）
（区分） | (適宜、所見を記入） 上部構造については、主梁や横梁にベンドアップモルタルのうきや鋼材露出等の損傷が多数見られる。それらは比較的軽微で小面積であるため、ただちに耐荷性能の低下や第三者被害が生じる恐れはないと考えられる。 以上より、引き続き定期点検による経過観察を継続するとともに、予防保全の観点から措置を講ずることが望ましい状態である。 |  |  |  | 建設年度 | 延長 | 幅員 | 構造形式
Ⅱ |  |  |  |  | 1986年 | 71m | 7.5m | PC
（所見等）
※建設年度が不明の場合は「不明」と記入する．
全景（終点側）
全景（起点側）

## シェッド様式２ー１（１）
様式２ー１（１）
状況写真（変状状況）
○区分がⅡ、Ⅲ又はⅣの場合には、直接関連する不具合の写真を記載のこと。
○写真は、不具合の程度が分かるように添付すること。
上部構造（頂版）【判定区分：Ⅱ】 | 上部構造（頂版）【判定区分：Ⅱ】
写真059 | 写真060
1～5ブロック：頂版01 樹木密生 | 2ブロック：頂版01 転石
上部構造（主梁）【判定区分：Ⅱ】 | 上部構造（主梁）【判定区分：Ⅱ】
写真017 | 写真022
2ブロック：主梁09 剥離・鋼材露出 0.1m×0.1m 3箇所 | 3ブロック：主梁04 剥離・鋼材露出 0.05m×0.1m
様式２ー１（１）
状況写真（変状状況）
○区分がⅡ、Ⅲ又はⅣの場合には、直接関連する不具合の写真を記載のこと。
○写真は、不具合の程度が分かるように添付すること。
上部構造（主梁）【判定区分：Ⅱ】 | 上部構造（主梁）【判定区分：Ⅱ】
写真027 | 写真031
5ブロック：主梁01 剥離・鋼材露出 0.05m×0.05m | 5ブロック：主梁07 うき 0.15m×3m 2箇所
上部構造（横梁）【判定区分：Ⅱ】 | 上部構造（横梁）【判定区分：Ⅱ】
写真007 | 写真032
1ブロック：横梁04 剥離・鋼材露出 0.05m×0.2m | 5ブロック：横梁08 剥離 0.1m×0.1m
様式２ー１（１）
状況写真（変状状況）
○区分がⅡ、Ⅲ又はⅣの場合には、直接関連する不具合の写真を記載のこと。
○写真は、不具合の程度が分かるように添付すること。
上部構造（谷側柱）【判定区分：Ⅱ】 | 上部構造（谷側柱）【判定区分：Ⅱ】
写真043 | 写真047
2ブロック：谷側柱0108 うき 0.1m×0.2m | 3ブロック：谷側柱0103 剥離・鋼材露出 0.1m×0.2m
下部構造（谷側受台）【判定区分：Ⅱ】 | 下部構造（山側受台）【判定区分：Ⅱ】
写真041 | 写真042
2ブロック：谷側受台01 うき 0.15m×0.6m | 2ブロック：山側受台02 ひびわれ W=0.3mm L=1.05m
様式２ー１（１）
状況写真（変状状況）
○区分がⅡ、Ⅲ又はⅣの場合には、直接関連する不具合の写真を記載のこと。
○写真は、不具合の程度が分かるように添付すること。
下部構造（山側受台）【判定区分：Ⅱ】 | 支承部（支承）【判定区分：Ⅱ】
写真044 | 写真001
2ブロック：山側受台02 剥離・鋼材露出 0.15m×0.15m | 1ブロック：支承0101 腐食
その他(土留壁)【判定区分：Ⅱ】
写真061
5ブロック：その他(土留壁) 遊離石灰

## シェッド様式２ー２（１）【県独自】
状況写真（損傷状況） | [9 empty] | 様式２ー２（１）
施設名 （形式） | 床並 |  | 路線名 | 主要地方道益田阿武線 | 定期点検者 | （株）荒谷建設コンサルタント |  | 点検年月日 | 2025.11.27、11.28
| (フリガナ)トコナミ |  | 管理者名 | 萩土木建築事務所
写真番号 |  | 001 |  |  | 写真番号 |  | 002
部材名 |  | 1ブロック |  |  | 部材名 |  | 1ブロック
|  | 支承0101 |  |  |  |  | 主梁02
変状の種類 |  | 腐食 |  |  | 変状の種類 |  | 剥離・鋼材露出
健全性 の診断 | 定期 点検時 | Ⅱ |  |  | 健全性 の診断 | 定期 点検時 | Ⅱ
| 応急措置後 |  |  |  |  | 応急措置後 | Ⅱ
応急処置内容 |  |  |  |  | 応急処置内容 |  | 防錆処理
所見 |  | 支承全体に腐食が見られた。板厚減少には至っていない。雨水による腐食進行の可能性があり経過観察が必要。 |  |  | 所見 |  | 主梁のﾍﾞﾝﾄﾞｱｯﾌﾟﾓﾙﾀﾙに剥離・鋼材露出が見られる。接着箇所の経年劣化により剥離・鋼材露出したものと考えられる。耐荷力への影響や剥離・脱落の危険は無いが、予防的観点から措置を講ずることが望ましい。
備考欄 |  | ※新規損傷 |  |  | 備考欄 |  | ※前回から進行なし 0.1m×0.1m
写真番号 |  | 003 |  |  | 写真番号 |  | 004
部材名 |  | 1ブロック |  |  | 部材名 |  | 1ブロック
|  | 主梁04 |  |  |  |  | 主梁05
変状の種類 |  | 剥離・鋼材露出 |  |  | 変状の種類 |  | 剥離・鋼材露出
健全性 の診断 | 定期 点検時 | Ⅱ |  |  | 健全性 の診断 | 定期 点検時 | Ⅱ
| 応急措置後 | Ⅱ |  |  |  | 応急措置後 | Ⅱ
応急処置内容 |  | 防錆処理 |  |  | 応急処置内容 |  | 防錆処理
所見 |  | 主梁のﾍﾞﾝﾄﾞｱｯﾌﾟﾓﾙﾀﾙに剥離・鋼材露出が見られる。接着箇所の経年劣化により剥離・鋼材露出したものと考えられる。耐荷力への影響や剥離・脱落の危険は無いが、予防的観点から措置を講ずることが望ましい。 |  |  | 所見 |  | 主梁のﾍﾞﾝﾄﾞｱｯﾌﾟﾓﾙﾀﾙに剥離・鋼材露出が見られる。接着箇所の経年劣化により剥離・鋼材露出したものと考えられる。耐荷力への影響や剥離・脱落の危険は無いが、予防的観点から措置を講ずることが望ましい。
備考欄 |  | ※前回から進行なし 0.1m×0.1m |  |  | 備考欄 |  | ※前回から進行なし 0.1m×0.1m 2箇所
○部材単位の健全性の診断（判定区分）が、Ⅱ、Ⅲ又はⅣの部材について記載する。なお、同一部材で、変状の種類が異なる損傷がある場合は、変状の種類毎に記載する。
○写真は、不具合の程度が分かるように添付すること。
状況写真（損傷状況） | [9 empty] | 様式２ー２（１）
施設名 （形式） | 床並 |  | 路線名 | 主要地方道益田阿武線 | 定期点検者 | （株）荒谷建設コンサルタント |  | 点検年月日 | 2025.11.27、11.28
| (フリガナ)トコナミ |  | 管理者名 | 萩土木建築事務所
写真番号 |  | 005 |  |  | 写真番号 |  | 006
部材名 |  | 1ブロック |  |  | 部材名 |  | 1ブロック
|  | 横梁07 |  |  |  |  | 主梁07
変状の種類 |  | 剥離・鋼材露出 |  |  | 変状の種類 |  | 剥離・鋼材露出
健全性 の診断 | 定期 点検時 | Ⅱ |  |  | 健全性 の診断 | 定期 点検時 | Ⅱ
| 応急措置後 | Ⅱ |  |  |  | 応急措置後 | Ⅱ
応急処置内容 |  | 防錆処理 |  |  | 応急処置内容 |  | 防錆処理
所見 |  | 横梁に被り不足が原因の剥離・鋼材露出が局所的に見られる。防錆処理を施したが、腐食進行の恐れがあり措置を講ずることが望ましい。 |  |  | 所見 |  | 主梁のﾍﾞﾝﾄﾞｱｯﾌﾟﾓﾙﾀﾙに剥離・鋼材露出が見られる。接着箇所の経年劣化により剥離・鋼材露出したものと考えられる。耐荷力への影響や剥離・脱落の危険は無いが、予防的観点から措置を講ずることが望ましい。
備考欄 |  | ※新規損傷 0.05m×0.2m |  |  | 備考欄 |  | ※前回から進行なし 0.1m×0.1m 2箇所
写真番号 |  | 007 |  |  | 写真番号 |  | 008
部材名 |  | 1ブロック |  |  | 部材名 |  | 2ブロック
|  | 横梁04 |  |  |  |  | 主梁02
変状の種類 |  | 剥離・鋼材露出 |  |  | 変状の種類 |  | 剥離・鋼材露出
健全性 の診断 | 定期 点検時 | Ⅱ |  |  | 健全性 の診断 | 定期 点検時 | Ⅱ
| 応急措置後 | Ⅱ |  |  |  | 応急措置後 | Ⅱ
応急処置内容 |  | 防錆処理 |  |  | 応急処置内容 |  | 防錆処理
所見 |  | 横梁に被り不足が原因の剥離・鋼材露出が局所的に見られる。防錆処理を施したが、腐食進行の恐れがあり措置を講ずることが望ましい。 |  |  | 所見 |  | 主梁のﾍﾞﾝﾄﾞｱｯﾌﾟﾓﾙﾀﾙに剥離・鋼材露出が見られる。接着箇所の経年劣化により剥離・鋼材露出したものと考えられる。耐荷力への影響や剥離・脱落の危険は無いが、予防的観点から措置を講ずることが望ましい。
備考欄 |  | ※新規損傷 0.05m×0.2m |  |  | 備考欄 |  | ※前回から進行なし 0.1m×0.1m
○部材単位の健全性の診断（判定区分）が、Ⅱ、Ⅲ又はⅣの部材について記載する。なお、同一部材で、変状の種類が異なる損傷がある場合は、変状の種類毎に記載する。
○写真は、不具合の程度が分かるように添付すること。
状況写真（損傷状況） | [9 empty] | 様式２ー２（１）
施設名 （形式） | 床並 |  | 路線名 | 主要地方道益田阿武線 | 定期点検者 | （株）荒谷建設コンサルタント |  | 点検年月日 | 2025.11.27、11.28
| (フリガナ)トコナミ |  | 管理者名 | 萩土木建築事務所
写真番号 |  | 009 |  |  | 写真番号 |  | 010
部材名 |  | 2ブロック |  |  | 部材名 |  | 2ブロック
|  | 主梁04 |  |  |  |  | 横梁05
変状の種類 |  | 剥離・鋼材露出 |  |  | 変状の種類 |  | 剥離・鋼材露出
健全性 の診断 | 定期 点検時 | Ⅱ |  |  | 健全性 の診断 | 定期 点検時 | Ⅱ
| 応急措置後 | Ⅱ |  |  |  | 応急措置後 | Ⅱ
応急処置内容 |  | 防錆処理 |  |  | 応急処置内容 |  | 防錆処理
所見 |  | 主梁に被り不足が原因の剥離・鋼材露出が局所的に見られる。防錆処理を施したが、腐食進行の恐れがあり措置を講ずることが望ましい。 |  |  | 所見 |  | 横梁に被り不足が原因の剥離・鋼材露出が局所的に見られる。防錆処理を施したが、腐食進行の恐れがあり措置を講ずることが望ましい。
備考欄 |  | ※新規損傷 0.05m×0.1m |  |  | 備考欄 |  | ※新規損傷 0.05m×0.1m
写真番号 |  | 011 |  |  | 写真番号 |  | 012
部材名 |  | 2ブロック |  |  | 部材名 |  | 2ブロック
|  | 主梁05 |  |  |  |  | 主梁04
変状の種類 |  | 剥離・鋼材露出 |  |  | 変状の種類 |  | 剥離・鋼材露出
健全性 の診断 | 定期 点検時 | Ⅱ |  |  | 健全性 の診断 | 定期 点検時 | Ⅱ
| 応急措置後 | Ⅱ |  |  |  | 応急措置後 | Ⅱ
応急処置内容 |  | 防錆処理 |  |  | 応急処置内容 |  | 防錆処理
所見 |  | 主梁のﾍﾞﾝﾄﾞｱｯﾌﾟﾓﾙﾀﾙに剥離・鋼材露出が見られる。接着箇所の経年劣化により剥離・鋼材露出したものと考えられる。耐荷力への影響や剥離・脱落の危険は無いが、予防的観点から措置を講ずることが望ましい。 |  |  | 所見 |  | 主梁のﾍﾞﾝﾄﾞｱｯﾌﾟﾓﾙﾀﾙに剥離・鋼材露出が見られる。接着箇所の経年劣化により剥離・鋼材露出したものと考えられる。耐荷力への影響や剥離・脱落の危険は無いが、予防的観点から措置を講ずることが望ましい。
備考欄 |  | ※前回から進行なし 0.1m×0.1m 2箇所 |  |  | 備考欄 |  | ※前回から進行なし 0.1m×0.1m
○部材単位の健全性の診断（判定区分）が、Ⅱ、Ⅲ又はⅣの部材について記載する。なお、同一部材で、変状の種類が異なる損傷がある場合は、変状の種類毎に記載する。
○写真は、不具合の程度が分かるように添付すること。
状況写真（損傷状況） | [9 empty] | 様式２ー２（１）
施設名 （形式） | 床並 |  | 路線名 | 主要地方道益田阿武線 | 定期点検者 | （株）荒谷建設コンサルタント |  | 点検年月日 | 2025.11.27、11.28
| (フリガナ)トコナミ |  | 管理者名 | 萩土木建築事務所
写真番号 |  | 013 |  |  | 写真番号 |  | 014
部材名 |  | 2ブロック |  |  | 部材名 |  | 2ブロック
|  | 横梁06 |  |  |  |  | 主梁05
変状の種類 |  | 剥離・鋼材露出 |  |  | 変状の種類 |  | 剥離・鋼材露出
健全性 の診断 | 定期 点検時 | Ⅱ |  |  | 健全性 の診断 | 定期 点検時 | Ⅱ
| 応急措置後 | Ⅱ |  |  |  | 応急措置後 | Ⅱ
応急処置内容 |  | 防錆処理 |  |  | 応急処置内容 |  | 防錆処理
所見 |  | 横梁に被り不足が原因の剥離・鋼材露出が局所的に見られる。防錆処理を施したが、腐食進行の恐れがあり措置を講ずることが望ましい。 |  |  | 所見 |  | 主梁に被り不足が原因の剥離・鋼材露出が局所的に見られる。防錆処理を施したが、腐食進行の恐れがあり措置を講ずることが望ましい。
備考欄 |  | ※新規損傷 0.05m×0.1m |  |  | 備考欄 |  | ※新規損傷 0.05m×0.05m, 0.1m×0.05m
写真番号 |  | 015 |  |  | 写真番号 |  | 016
部材名 |  | 2ブロック |  |  | 部材名 |  | 2ブロック
|  | 主梁06 |  |  |  |  | 主梁08
変状の種類 |  | 剥離・鋼材露出 |  |  | 変状の種類 |  | 剥離・鋼材露出
健全性 の診断 | 定期 点検時 | Ⅱ |  |  | 健全性 の診断 | 定期 点検時 | Ⅱ
| 応急措置後 | Ⅱ |  |  |  | 応急措置後 | Ⅱ
応急処置内容 |  | 防錆処理 |  |  | 応急処置内容 |  | 防錆処理
所見 |  | 主梁のﾍﾞﾝﾄﾞｱｯﾌﾟﾓﾙﾀﾙに剥離・鋼材露出が見られる。接着箇所の経年劣化により剥離・鋼材露出したものと考えられる。耐荷力への影響や剥離・脱落の危険は無いが、予防的観点から措置を講ずることが望ましい。 |  |  | 所見 |  | 主梁のﾍﾞﾝﾄﾞｱｯﾌﾟﾓﾙﾀﾙに剥離・鋼材露出が見られる。接着箇所の経年劣化により剥離・鋼材露出したものと考えられる。耐荷力への影響や剥離・脱落の危険は無いが、予防的観点から措置を講ずることが望ましい。
備考欄 |  | ※前回から進行なし 0.1m×0.1m 2箇所 |  |  | 備考欄 |  | ※前回から進行なし 0.1m×0.1m
○部材単位の健全性の診断（判定区分）が、Ⅱ、Ⅲ又はⅣの部材について記載する。なお、同一部材で、変状の種類が異なる損傷がある場合は、変状の種類毎に記載する。
○写真は、不具合の程度が分かるように添付すること。
状況写真（損傷状況） | [9 empty] | 様式２ー２（１）
施設名 （形式） | 床並 |  | 路線名 | 主要地方道益田阿武線 | 定期点検者 | （株）荒谷建設コンサルタント |  | 点検年月日 | 2025.11.27、11.28
| (フリガナ)トコナミ |  | 管理者名 | 萩土木建築事務所
写真番号 |  | 017 |  |  | 写真番号 |  | 018
部材名 |  | 2ブロック |  |  | 部材名 |  | 2ブロック
|  | 主梁09 |  |  |  |  | 主梁10
変状の種類 |  | 剥離・鋼材露出 |  |  | 変状の種類 |  | 剥離・鋼材露出
健全性 の診断 | 定期 点検時 | Ⅱ |  |  | 健全性 の診断 | 定期 点検時 | Ⅱ
| 応急措置後 | Ⅱ |  |  |  | 応急措置後 | Ⅱ
応急処置内容 |  | 防錆処理 |  |  | 応急処置内容 |  | 防錆処理
所見 |  | 主梁のﾍﾞﾝﾄﾞｱｯﾌﾟﾓﾙﾀﾙに剥離・鋼材露出が見られる。接着箇所の経年劣化により剥離・鋼材露出したものと考えられる。耐荷力への影響や剥離・脱落の危険は無いが、予防的観点から措置を講ずることが望ましい。 |  |  | 所見 |  | 主梁のﾍﾞﾝﾄﾞｱｯﾌﾟﾓﾙﾀﾙに剥離・鋼材露出が見られる。接着箇所の経年劣化により剥離・鋼材露出したものと考えられる。耐荷力への影響や剥離・脱落の危険は無いが、予防的観点から措置を講ずることが望ましい。
備考欄 |  | ※前回から進行なし 0.1m×0.1m 3箇所 |  |  | 備考欄 |  | ※前回から進行なし 0.1m×0.1m 3箇所
写真番号 |  | 019 |  |  | 写真番号 |  | 020
部材名 |  | 3ブロック |  |  | 部材名 |  | 3ブロック
|  | 主梁03 |  |  |  |  | 主梁03
変状の種類 |  | 剥離・鋼材露出 |  |  | 変状の種類 |  | 剥離・鋼材露出
健全性 の診断 | 定期 点検時 | Ⅲ |  |  | 健全性 の診断 | 定期 点検時 | Ⅲ
| 応急措置後 | Ⅱ |  |  |  | 応急措置後 | Ⅱ
応急処置内容 |  | 叩き落とし、防錆処理 |  |  | 応急処置内容 |  | 叩き落とし、防錆処理
所見 |  | 主梁のﾍﾞﾝﾄﾞｱｯﾌﾟﾓﾙﾀﾙにうきが見られた。剥落による第三者被害の恐れがあり、叩き落とし、防錆処理を実施。 |  |  | 所見 |  | 応急処置により第三者被害の危険性は低い。しかしながら、今後も飛来塩分の影響により進行する恐れがあり、措置を講ずることが望ましい。
備考欄 |  | ※新規損傷 0.1m×0.1m 2箇所 |  |  | 備考欄 |  | 【写真019処置後】 0.1m×0.1m 2箇所
○部材単位の健全性の診断（判定区分）が、Ⅱ、Ⅲ又はⅣの部材について記載する。なお、同一部材で、変状の種類が異なる損傷がある場合は、変状の種類毎に記載する。
○写真は、不具合の程度が分かるように添付すること。
状況写真（損傷状況） | [9 empty] | 様式２ー２（１）
施設名 （形式） | 床並 |  | 路線名 | 主要地方道益田阿武線 | 定期点検者 | （株）荒谷建設コンサルタント |  | 点検年月日 | 2025.11.27、11.28
| (フリガナ)トコナミ |  | 管理者名 | 萩土木建築事務所
写真番号 |  | 021 |  |  | 写真番号 |  | 022
部材名 |  | 3ブロック |  |  | 部材名 |  | 3ブロック
|  | 主梁02 |  |  |  |  | 主梁04
変状の種類 |  | 剥離・鋼材露出 |  |  | 変状の種類 |  | 剥離・鋼材露出
健全性 の診断 | 定期 点検時 | Ⅱ |  |  | 健全性 の診断 | 定期 点検時 | Ⅱ
| 応急措置後 | Ⅱ |  |  |  | 応急措置後 | Ⅱ
応急処置内容 |  | 防錆処理 |  |  | 応急処置内容 |  | 防錆処理
所見 |  | 主梁のﾍﾞﾝﾄﾞｱｯﾌﾟﾓﾙﾀﾙに剥離・鋼材露出が見られる。接着箇所の経年劣化により剥離・鋼材露出したものと考えられる。耐荷力への影響や剥離・脱落の危険は無いが、予防的観点から措置を講ずることが望ましい。 |  |  | 所見 |  | 主梁に被り不足が原因の剥離・鋼材露出が局所的に見られる。防錆処理を施したが、腐食進行の恐れがあり措置を講ずることが望ましい。
備考欄 |  | ※前回から進行なし 0.1m×0.1m 3箇所 |  |  | 備考欄 |  | ※前回から進行なし 0.05m×0.1m
写真番号 |  | 023 |  |  | 写真番号 |  | 024
部材名 |  | 3ブロック |  |  | 部材名 |  | 4ブロック
|  | 横梁05 |  |  |  |  | 主梁04
変状の種類 |  | 剥離・鋼材露出 |  |  | 変状の種類 |  | 剥離・鋼材露出
健全性 の診断 | 定期 点検時 | Ⅱ |  |  | 健全性 の診断 | 定期 点検時 | Ⅱ
| 応急措置後 | Ⅱ |  |  |  | 応急措置後 | Ⅱ
応急処置内容 |  | 防錆処理 |  |  | 応急処置内容 |  | 防錆処理
所見 |  | 横梁に被り不足が原因の剥離・鋼材露出が局所的に見られる。防錆処理を施したが、腐食進行の恐れがあり措置を講ずることが望ましい。 |  |  | 所見 |  | 主梁のﾍﾞﾝﾄﾞｱｯﾌﾟﾓﾙﾀﾙに剥離・鋼材露出が見られる。接着箇所の経年劣化により剥離・鋼材露出したものと考えられる。耐荷力への影響や剥離・脱落の危険は無いが、予防的観点から措置を講ずることが望ましい。
備考欄 |  | ※新規損傷 0.05m×0.1m |  |  | 備考欄 |  | ※前回から進行なし 0.1m×0.1m 3箇所
○部材単位の健全性の診断（判定区分）が、Ⅱ、Ⅲ又はⅣの部材について記載する。なお、同一部材で、変状の種類が異なる損傷がある場合は、変状の種類毎に記載する。
○写真は、不具合の程度が分かるように添付すること。
状況写真（損傷状況） | [9 empty] | 様式２ー２（１）
施設名 （形式） | 床並 |  | 路線名 | 主要地方道益田阿武線 | 定期点検者 | （株）荒谷建設コンサルタント |  | 点検年月日 | 2025.11.27、11.28
| (フリガナ)トコナミ |  | 管理者名 | 萩土木建築事務所
写真番号 |  | 025 |  |  | 写真番号 |  | 026
部材名 |  | 4ブロック |  |  | 部材名 |  | 5ブロック
|  | 主梁05 |  |  |  |  | 主梁01
変状の種類 |  | 剥離・鋼材露出 |  |  | 変状の種類 |  | 剥離・鋼材露出
健全性 の診断 | 定期 点検時 | Ⅱ |  |  | 健全性 の診断 | 定期 点検時 | Ⅱ
| 応急措置後 | Ⅱ |  |  |  | 応急措置後 | Ⅱ
応急処置内容 |  | 防錆処理 |  |  | 応急処置内容 |  | 防錆処理
所見 |  | 主梁のﾍﾞﾝﾄﾞｱｯﾌﾟﾓﾙﾀﾙに剥離・鋼材露出が見られる。接着箇所の経年劣化により剥離・鋼材露出したものと考えられる。耐荷力への影響や剥離・脱落の危険は無いが、予防的観点から措置を講ずることが望ましい。 |  |  | 所見 |  | 主梁に被り不足が原因の剥離・鋼材露出が局所的に見られる。防錆処理を施したが、腐食進行の恐れがあり措置を講ずることが望ましい。
備考欄 |  | ※前回から進行なし 0.1m×0.1m |  |  | 備考欄 |  | ※前回から進行なし 0.3m×0.05m
写真番号 |  | 027 |  |  | 写真番号 |  | 028
部材名 |  | 5ブロック |  |  | 部材名 |  | 5ブロック
|  | 主梁01 |  |  |  |  | 主梁03
変状の種類 |  | 剥離・鋼材露出 |  |  | 変状の種類 |  | 剥離・鋼材露出
健全性 の診断 | 定期 点検時 | Ⅱ |  |  | 健全性 の診断 | 定期 点検時 | Ⅱ
| 応急措置後 | Ⅱ |  |  |  | 応急措置後 | Ⅱ
応急処置内容 |  | 防錆処理 |  |  | 応急処置内容 |  | 防錆処理
所見 |  | 主梁のﾍﾞﾝﾄﾞｱｯﾌﾟﾓﾙﾀﾙに剥離・鋼材露出が見られる。接着箇所の経年劣化により剥離・鋼材露出したものと考えられる。耐荷力への影響や剥離・脱落の危険は無いが、予防的観点から措置を講ずることが望ましい。 |  |  | 所見 |  | 主梁のﾍﾞﾝﾄﾞｱｯﾌﾟﾓﾙﾀﾙに剥離・鋼材露出が見られる。接着箇所の経年劣化により剥離・鋼材露出したものと考えられる。耐荷力への影響や剥離・脱落の危険は無いが、予防的観点から措置を講ずることが望ましい。
備考欄 |  | ※剥離から鋼材露出へ進行 0.05m×0.05m |  |  | 備考欄 |  | ※前回から進行なし 0.1m×0.1m
○部材単位の健全性の診断（判定区分）が、Ⅱ、Ⅲ又はⅣの部材について記載する。なお、同一部材で、変状の種類が異なる損傷がある場合は、変状の種類毎に記載する。
○写真は、不具合の程度が分かるように添付すること。
状況写真（損傷状況） | [9 empty] | 様式２ー２（１）
施設名 （形式） | 床並 |  | 路線名 | 主要地方道益田阿武線 | 定期点検者 | （株）荒谷建設コンサルタント |  | 点検年月日 | 2025.11.27、11.28
| (フリガナ)トコナミ |  | 管理者名 | 萩土木建築事務所
写真番号 |  | 029 |  |  | 写真番号 |  | 030
部材名 |  | 5ブロック |  |  | 部材名 |  | 5ブロック
|  | 主梁04 |  |  |  |  | 横梁03
変状の種類 |  | うき |  |  | 変状の種類 |  | 剥離・鋼材露出
健全性 の診断 | 定期 点検時 | Ⅱ |  |  | 健全性 の診断 | 定期 点検時 | Ⅱ
| 応急措置後 | Ⅱ |  |  |  | 応急措置後 | Ⅱ
応急処置内容 |  | 劣化防止剤の塗布 |  |  | 応急処置内容 |  | 防錆処理
所見 |  | 主桁定着部に小範囲のうきが見られる。伝い水による中性化の影響と思われる。外側のため第三者被害の恐れは無いが、進行により剥落する可能性があるため、経過観察が必要。 |  |  | 所見 |  | 横梁に被り不足が原因の剥離・鋼材露出が局所的に見られる。防錆処理を施したが、腐食進行の恐れがあり措置を講ずることが望ましい。
備考欄 |  | ※前回から進行なし 0.15m×0.3m |  |  | 備考欄 |  | ※新規損傷 0.05m×0.15m
写真番号 |  | 031 |  |  | 写真番号 |  | 032
部材名 |  | 5ブロック |  |  | 部材名 |  | 5ブロック
|  | 主梁07 |  |  |  |  | 横梁08
変状の種類 |  | うき |  |  | 変状の種類 |  | 剥離
健全性 の診断 | 定期 点検時 | Ⅱ |  |  | 健全性 の診断 | 定期 点検時 | Ⅱ
| 応急措置後 | Ⅱ |  |  |  | 応急措置後
応急処置内容 |  | 劣化防止剤の塗布 |  |  | 応急処置内容
所見 |  | 主桁定着部に小範囲のうきが見られる。伝い水による中性化の影響と思われる。外側のため第三者被害の恐れは無いが、進行により剥落する可能性があるため、経過観察が必要。 |  |  | 所見 |  | 定着部に剥離が見られる。過年度に叩き落としを実施しており、第三者被害の恐れは低い。経過観察が必要。
備考欄 |  | ※前回から進行なし 0.15m×0.3m ２箇所 |  |  | 備考欄 |  | ※前回から進行なし 0.1m×0.1m
○部材単位の健全性の診断（判定区分）が、Ⅱ、Ⅲ又はⅣの部材について記載する。なお、同一部材で、変状の種類が異なる損傷がある場合は、変状の種類毎に記載する。
○写真は、不具合の程度が分かるように添付すること。
状況写真（損傷状況） | [9 empty] | 様式２ー２（１）
施設名 （形式） | 床並 |  | 路線名 | 主要地方道益田阿武線 | 定期点検者 | （株）荒谷建設コンサルタント |  | 点検年月日 | 2025.11.27、11.28
| (フリガナ)トコナミ |  | 管理者名 | 萩土木建築事務所
写真番号 |  | 033 |  |  | 写真番号 |  | 034
部材名 |  | 1ブロック |  |  | 部材名 |  | 1ブロック
|  | 山側受台02 |  |  |  |  | 山側受台02
変状の種類 |  | ひびわれ |  |  | 変状の種類 |  | ひびわれ
健全性 の診断 | 定期 点検時 | Ⅱ |  |  | 健全性 の診断 | 定期 点検時 | Ⅱ
| 応急措置後 |  |  |  |  | 応急措置後
応急処置内容 |  |  |  |  | 応急処置内容
所見 |  | 山側受台にひびわれが見られるもののひびわれ幅は狭く、漏水・遊離石灰の析出は見られず、耐荷力への影響は想定されない。しかしながら、中性化の進行が懸念されることから経過観察が必要。 |  |  | 所見 |  | 山側受台にひびわれが見られるもののひびわれ幅は狭く、漏水・遊離石灰の析出は見られず、耐荷力への影響は想定されない。しかしながら、中性化の進行が懸念されることから経過観察が必要。
備考欄 |  | ※前回から進行なし W=0.25mm L=2.1m |  |  | 備考欄 |  | ※前回から進行なし W=0.2mm L=1.0m L=0.4mm L=1.8m
写真番号 |  | 035 |  |  | 写真番号 |  | 036
部材名 |  | 1ブロック |  |  | 部材名 |  | 1ブロック
|  | 谷側受台02 |  |  |  |  | 山側受台02
変状の種類 |  | ひびわれ 漏水・遊離石灰 |  |  | 変状の種類 |  | ひびわれ
健全性 の診断 | 定期 点検時 | Ⅱ |  |  | 健全性 の診断 | 定期 点検時 | Ⅱ
| 応急措置後 |  |  |  |  | 応急措置後
応急処置内容 |  |  |  |  | 応急処置内容
所見 |  | 谷側受台にひびわれが見られる。漏水・遊離石灰の析出は見られず、耐荷力への影響は想定されない。しかしながら、中性化の進行が懸念されることから経過観察が必要。 |  |  | 所見 |  | 山側受台にひびわれが見られるもののひびわれ幅は狭く、漏水・遊離石灰の析出は見られず、耐荷力への影響は想定されない。しかしながら、中性化の進行が懸念されることから経過観察が必要。
備考欄 |  | ※前回から進行なし W=0.4mm L=1.0m |  |  | 備考欄 |  | ※前回から進行なし W=0.3mm L=2.8m
○部材単位の健全性の診断（判定区分）が、Ⅱ、Ⅲ又はⅣの部材について記載する。なお、同一部材で、変状の種類が異なる損傷がある場合は、変状の種類毎に記載する。
○写真は、不具合の程度が分かるように添付すること。
状況写真（損傷状況） | [9 empty] | 様式２ー２（１）
施設名 （形式） | 床並 |  | 路線名 | 主要地方道益田阿武線 | 定期点検者 | （株）荒谷建設コンサルタント |  | 点検年月日 | 2025.11.27、11.28
| (フリガナ)トコナミ |  | 管理者名 | 萩土木建築事務所
写真番号 |  | 037 |  |  | 写真番号 |  | 038
部材名 |  | 1ブロック |  |  | 部材名 |  | 1ブロック
|  | 山側受台02 |  |  |  |  | 谷側受台02
変状の種類 |  | ひびわれ |  |  | 変状の種類 |  | ひびわれ
健全性 の診断 | 定期 点検時 | Ⅱ |  |  | 健全性 の診断 | 定期 点検時 | Ⅱ
| 応急措置後 |  |  |  |  | 応急措置後
応急処置内容 |  |  |  |  | 応急処置内容
所見 |  | 山側受台にひびわれが見られるもののひびわれ幅は狭く、漏水・遊離石灰の析出は見られず、耐荷力への影響は想定されない。しかしながら、中性化の進行が懸念されることから経過観察が必要。 |  |  | 所見 |  | 谷側受台にひびわれが見られるもののひびわれ幅は狭く、漏水・遊離石灰の析出は見られず、耐荷力への影響は想定されない。しかしながら、中性化の進行が懸念されることから経過観察が必要。
備考欄 |  | ※新規損傷 W=0.2mm L=1.1m |  |  | 備考欄 |  | ※新規損傷 W=0.4mm L=1.0m L=0.4mm L=1.5m
写真番号 |  | 039 |  |  | 写真番号 |  | 040
部材名 |  | 2ブロック |  |  | 部材名 |  | 2ブロック
|  | 山側受台02 |  |  |  |  | 山側受台02
変状の種類 |  | ひびわれ |  |  | 変状の種類 |  | ひびわれ
健全性 の診断 | 定期 点検時 | Ⅱ |  |  | 健全性 の診断 | 定期 点検時 | Ⅱ
| 応急措置後 |  |  |  |  | 応急措置後
応急処置内容 |  |  |  |  | 応急処置内容
所見 |  | 山側受台にひびわれが見られるもののひびわれ幅は狭く、漏水・遊離石灰の析出は見られず、耐荷力への影響は想定されない。しかしながら、中性化の進行が懸念されることから経過観察が必要。 |  |  | 所見 |  | 山側受台にひびわれが見られるもののひびわれ幅は狭く、漏水・遊離石灰の析出は見られず、耐荷力への影響は想定されない。しかしながら、中性化の進行が懸念されることから経過観察が必要。
備考欄 |  | ※前回から進行なし W=0.3mm L=1.6m |  |  | 備考欄 |  | ※前回から進行なし W=0.2mm L=3.9m
○部材単位の健全性の診断（判定区分）が、Ⅱ、Ⅲ又はⅣの部材について記載する。なお、同一部材で、変状の種類が異なる損傷がある場合は、変状の種類毎に記載する。
○写真は、不具合の程度が分かるように添付すること。
状況写真（損傷状況） | [9 empty] | 様式２ー２（１）
施設名 （形式） | 床並 |  | 路線名 | 主要地方道益田阿武線 | 定期点検者 | （株）荒谷建設コンサルタント |  | 点検年月日 | 2025.11.27、11.28
| (フリガナ)トコナミ |  | 管理者名 | 萩土木建築事務所
写真番号 |  | 041 |  |  | 写真番号 |  | 042
部材名 |  | 2ブロック |  |  | 部材名 |  | 2ブロック
|  | 谷側受台02 |  |  |  |  | 山側受台02
変状の種類 |  | うき |  |  | 変状の種類 |  | ひびわれ
健全性 の診断 | 定期 点検時 | Ⅱ |  |  | 健全性 の診断 | 定期 点検時 | Ⅱ
| 応急措置後 | Ⅱ |  |  |  | 応急措置後
応急処置内容 |  | 劣化防止剤の塗布 |  |  | 応急処置内容
所見 |  | 谷側受台にうきが見られる。第三者被害の恐れは無いが、進行により剥離する可能性があり経過観察が必要。 |  |  | 所見 |  | 山側受台にひびわれが見られるもののひびわれ幅は狭く、漏水・遊離石灰の析出は見られず、耐荷力への影響は想定されない。しかしながら、中性化の進行が懸念されることから経過観察が必要。
備考欄 |  | ※新規損傷 0.15m×0.6m |  |  | 備考欄 |  | ※前回から進行なし W=0.3mm L=1.05m
写真番号 |  | 043 |  |  | 写真番号 |  | 044
部材名 |  | 2ブロック |  |  | 部材名 |  | 2ブロック
|  | 谷側柱0108 |  |  |  |  | 山側受台02
変状の種類 |  | うき |  |  | 変状の種類 |  | 剥離・鋼材露出
健全性 の診断 | 定期 点検時 | Ⅱ |  |  | 健全性 の診断 | 定期 点検時 | Ⅱ
| 応急措置後 | Ⅱ |  |  |  | 応急措置後 | Ⅱ
応急処置内容 |  | 劣化防止剤の塗布 |  |  | 応急処置内容 |  | 防錆処理
所見 |  | 谷側柱にうきが見られる。小面積であり外側のため第三者被害の恐れはないが、今後も進行により剥落する可能性があり経過観察が必要。 |  |  | 所見 |  | 山側受台に被り不足が原因の小範囲の剥離・鋼材露出が見られる。防錆処理を施したが、腐食進行の恐れがあり措置を講ずることが望ましい。
備考欄 |  | ※前回から進行なし 0.1m×0.2m |  |  | 備考欄 |  | ※前回から進行なし 0.15m×0.15m
○部材単位の健全性の診断（判定区分）が、Ⅱ、Ⅲ又はⅣの部材について記載する。なお、同一部材で、変状の種類が異なる損傷がある場合は、変状の種類毎に記載する。
○写真は、不具合の程度が分かるように添付すること。
状況写真（損傷状況） | [9 empty] | 様式２ー２（１）
施設名 （形式） | 床並 |  | 路線名 | 主要地方道益田阿武線 | 定期点検者 | （株）荒谷建設コンサルタント |  | 点検年月日 | 2025.11.27、11.28
| (フリガナ)トコナミ |  | 管理者名 | 萩土木建築事務所
写真番号 |  | 045 |  |  | 写真番号 |  | 046
部材名 |  | 2ブロック |  |  | 部材名 |  | 2ブロック
|  | 山側受台02 |  |  |  |  | 山側受台02
変状の種類 |  | 剥離・鋼材露出 |  |  | 変状の種類 |  | ひびわれ
健全性 の診断 | 定期 点検時 | Ⅱ |  |  | 健全性 の診断 | 定期 点検時 | Ⅱ
| 応急措置後 | Ⅱ |  |  |  | 応急措置後
応急処置内容 |  | 防錆処理 |  |  | 応急処置内容
所見 |  | 山側受台に被り不足が原因の小範囲の剥離・鋼材露出が見られる。防錆処理を施したが、腐食進行の恐れがあり措置を講ずることが望ましい。 |  |  | 所見 |  | 山側受台にひびわれが見られるもののひびわれ幅は狭く、漏水・遊離石灰の析出は見られず、耐荷力への影響は想定されない。しかしながら、中性化の進行が懸念されることから経過観察が必要。
備考欄 |  | ※前回から進行なし 0.1m×0.1m |  |  | 備考欄 |  | ※前回から進行なし W=0.3mm L=4.1m
写真番号 |  | 047 |  |  | 写真番号 |  | 048
部材名 |  | 3ブロック |  |  | 部材名 |  | 3ブロック
|  | 谷側柱0103 |  |  |  |  | 山側受台02
変状の種類 |  | 剥離・鋼材露出 |  |  | 変状の種類 |  | 剥離・鋼材露出
健全性 の診断 | 定期 点検時 | Ⅱ |  |  | 健全性 の診断 | 定期 点検時 | Ⅱ
| 応急措置後 |  |  |  |  | 応急措置後 | Ⅱ
応急処置内容 |  |  |  |  | 応急処置内容 |  | 防錆処理
所見 |  | 谷側柱に小面積の剥離・鋼材露出が見られる。補修箇所が剥落したものと考えられ、腐食進行の恐れがあり措置を講ずることが望ましい。 |  |  | 所見 |  | 山側受台に被り不足が原因の小範囲の剥離・鋼材露出が見られる。防錆処理を施したが、腐食進行の恐れがあり措置を講ずることが望ましい。
備考欄 |  | ※新規損傷 0.1m×0.2m |  |  | 備考欄 |  | ※前回から進行なし 0.1m×0.1m
○部材単位の健全性の診断（判定区分）が、Ⅱ、Ⅲ又はⅣの部材について記載する。なお、同一部材で、変状の種類が異なる損傷がある場合は、変状の種類毎に記載する。
○写真は、不具合の程度が分かるように添付すること。
状況写真（損傷状況） | [9 empty] | 様式２ー２（１）
施設名 （形式） | 床並 |  | 路線名 | 主要地方道益田阿武線 | 定期点検者 | （株）荒谷建設コンサルタント |  | 点検年月日 | 2025.11.27、11.28
| (フリガナ)トコナミ |  | 管理者名 | 萩土木建築事務所
写真番号 |  | 049 |  |  | 写真番号 |  | 050
部材名 |  | 3ブロック |  |  | 部材名 |  | 4ブロック
|  | 山側受台02 |  |  |  |  | 山側受台02
変状の種類 |  | ひびわれ |  |  | 変状の種類 |  | 剥離・鋼材露出
健全性 の診断 | 定期 点検時 | Ⅱ |  |  | 健全性 の診断 | 定期 点検時 | Ⅱ
| 応急措置後 |  |  |  |  | 応急措置後 | Ⅱ
応急処置内容 |  |  |  |  | 応急処置内容 |  | 防錆処理
所見 |  | 山側受台にひびわれが見られるもののひびわれ幅は狭く、漏水・遊離石灰の析出は見られず、耐荷力への影響は想定されない。しかしながら、中性化の進行が懸念されることから経過観察が必要。 |  |  | 所見 |  | 山側受台に被り不足が原因の小範囲の剥離・鋼材露出が見られる。防錆処理を施したが、腐食進行の恐れがあり措置を講ずることが望ましい。
備考欄 |  | ※前回から進行なし W=0.2mm L=2.8m |  |  | 備考欄 |  | ※前回から進行なし 0.1m×0.1m
写真番号 |  | 051 |  |  | 写真番号 |  | 052
部材名 |  | 5ブロック |  |  | 部材名 |  | 5ブロック
|  | 谷側受台02 |  |  |  |  | 山側受台02
変状の種類 |  | ひびわれ |  |  | 変状の種類 |  | ひびわれ
健全性 の診断 | 定期 点検時 | Ⅱ |  |  | 健全性 の診断 | 定期 点検時 | Ⅱ
| 応急措置後 |  |  |  |  | 応急措置後
応急処置内容 |  |  |  |  | 応急処置内容
所見 |  | 谷側受台にひびわれが見られるもののひびわれ幅は狭く、漏水・遊離石灰の析出は見られず、耐荷力への影響は想定されない。しかしながら、中性化の進行が懸念されることから経過観察が必要。 |  |  | 所見 |  | 山側受台にひびわれが見られるもののひびわれ幅は狭く、漏水・遊離石灰の析出は見られず、耐荷力への影響は想定されない。しかしながら、中性化の進行が懸念されることから経過観察が必要。
備考欄 |  | ※新規損傷 W=0.2mm L=1.4m |  |  | 備考欄 |  | ※前回から進行なし W=0.3mm L=3.9m
○部材単位の健全性の診断（判定区分）が、Ⅱ、Ⅲ又はⅣの部材について記載する。なお、同一部材で、変状の種類が異なる損傷がある場合は、変状の種類毎に記載する。
○写真は、不具合の程度が分かるように添付すること。
状況写真（損傷状況） | [9 empty] | 様式２ー２（１）
施設名 （形式） | 床並 |  | 路線名 | 主要地方道益田阿武線 | 定期点検者 | （株）荒谷建設コンサルタント |  | 点検年月日 | 2025.11.27、11.28
| (フリガナ)トコナミ |  | 管理者名 | 萩土木建築事務所
写真番号 |  | 053 |  |  | 写真番号 |  | 054
部材名 |  | 5ブロック |  |  | 部材名 |  | 5ブロック
|  | 山側受台02 |  |  |  |  | 谷側受台02
変状の種類 |  | ひびわれ |  |  | 変状の種類 |  | ひびわれ
健全性 の診断 | 定期 点検時 | Ⅱ |  |  | 健全性 の診断 | 定期 点検時 | Ⅱ
| 応急措置後 |  |  |  |  | 応急措置後
応急処置内容 |  |  |  |  | 応急処置内容
所見 |  | 山側受台にひびわれが見られるもののひびわれ幅は狭く、漏水・遊離石灰の析出は見られず、耐荷力への影響は想定されない。しかしながら、中性化の進行が懸念されることから経過観察が必要。 |  |  | 所見 |  | 谷側受台にひびわれが見られるもののひびわれ幅は狭く、漏水・遊離石灰の析出は見られず、耐荷力への影響は想定されない。しかしながら、中性化の進行が懸念されることから経過観察が必要。
備考欄 |  | ※新規損傷 W=0.2mm L=1.1m |  |  | 備考欄 |  | ※新規損傷 W=0.2mm L=1.0m
写真番号 |  | 055 |  |  | 写真番号 |  | 056
部材名 |  | 5ブロック |  |  | 部材名 |  | 5ブロック
|  | 谷側受台02 |  |  |  |  | 山側受台02
変状の種類 |  | ひびわれ 漏水・遊離石灰 |  |  | 変状の種類 |  | ひびわれ
健全性 の診断 | 定期 点検時 | Ⅱ |  |  | 健全性 の診断 | 定期 点検時 | Ⅱ
| 応急措置後 |  |  |  |  | 応急措置後
応急処置内容 |  |  |  |  | 応急処置内容
所見 |  | 谷側受台にひびわれ及び遊離石灰が見られるもののひびわれ幅は狭く、漏水・遊離石灰の析出は見られず、耐荷力への影響は想定されない。しかしながら、中性化の進行が懸念されることから経過観察が必要。 |  |  | 所見 |  | 山側受台にひびわれが見られるもののひびわれ幅は狭く、漏水・遊離石灰の析出は見られず、耐荷力への影響は想定されない。しかしながら、中性化の進行が懸念されることから経過観察が必要。
備考欄 |  | ※前回から進行なし W=0.2mm L=0.6m |  |  | 備考欄 |  | ※前回から進行なし W=0.3mm L=3.9m
○部材単位の健全性の診断（判定区分）が、Ⅱ、Ⅲ又はⅣの部材について記載する。なお、同一部材で、変状の種類が異なる損傷がある場合は、変状の種類毎に記載する。
○写真は、不具合の程度が分かるように添付すること。
状況写真（損傷状況） | [9 empty] | 様式２ー２（１）
施設名 （形式） | 床並 |  | 路線名 | 主要地方道益田阿武線 | 定期点検者 | （株）荒谷建設コンサルタント |  | 点検年月日 | 2025.11.27、11.28
| (フリガナ)トコナミ |  | 管理者名 | 萩土木建築事務所
写真番号 |  | 057 |  |  | 写真番号 |  | 058
部材名 |  | 5ブロック |  |  | 部材名 |  | 1ブロック
|  | 山側受台02 |  |  |  |  | 土留壁
変状の種類 |  | 漏水・遊離石灰 |  |  | 変状の種類 |  | 漏水・遊離石灰
健全性 の診断 | 定期 点検時 | Ⅱ |  |  | 健全性 の診断 | 定期 点検時 | Ⅱ
| 応急措置後 |  |  |  |  | 応急措置後
応急処置内容 |  |  |  |  | 応急処置内容
所見 |  | 山側受台側面に漏水・遊離石灰が見られる。錆汁の発生は確認されず、耐荷性能への影響は小さいと考えられる。経過観察が必要。 |  |  | 所見 |  | 土留壁に漏水・遊離石灰が見られる。錆汁の発生は確認されず、耐荷性能への影響は小さいと考えられる。経過観察が必要。
備考欄 |  | ※新規損傷 |  |  | 備考欄 |  | ※前回から進行なし
写真番号 |  | 059 |  |  | 写真番号 |  | 060
部材名 |  | 1～5ブロック |  |  | 部材名 |  | 2ブロック
|  | 頂版01 |  |  |  |  | 頂版01
変状の種類 |  | 樹木密生 |  |  | 変状の種類 |  | 転石
健全性 の診断 | 定期 点検時 | Ⅱ |  |  | 健全性 の診断 | 定期 点検時 | Ⅱ
| 応急措置後 |  |  |  |  | 応急措置後
応急処置内容 |  |  |  |  | 応急処置内容
所見 |  | 頂版に樹木密生が見られる。進行により死荷重の増加となるため、定期的に撤去する必要がある。 |  |  | 所見 |  | 頂版に転石が見られる。進行により死荷重の増加となるため、定期的に撤去する必要がある。
備考欄 |  | ※前回から進行なし |  |  | 備考欄 |  | ※前回から進行なし
○部材単位の健全性の診断（判定区分）が、Ⅱ、Ⅲ又はⅣの部材について記載する。なお、同一部材で、変状の種類が異なる損傷がある場合は、変状の種類毎に記載する。
○写真は、不具合の程度が分かるように添付すること。
状況写真（損傷状況） | [9 empty] | 様式２ー２（１）
施設名 （形式） | 床並 |  | 路線名 | 主要地方道益田阿武線 | 定期点検者 | （株）荒谷建設コンサルタント |  | 点検年月日 | 2025.11.27、11.28
| (フリガナ)トコナミ |  | 管理者名 | 萩土木建築事務所
写真番号 |  | 061 |  |  | 写真番号 |  | 062
部材名 |  | 5ブロック |  |  | 部材名 |  | 5ブロック
|  | 土留壁 |  |  |  |  | 舗装01
変状の種類 |  | 漏水・遊離石灰 |  |  | 変状の種類 |  | ひびわれ
健全性 の診断 | 定期 点検時 | Ⅱ |  |  | 健全性 の診断 | 定期 点検時 | Ⅱ
| 応急措置後 |  |  |  |  | 応急措置後
応急処置内容 |  |  |  |  | 応急処置内容
所見 |  | 土留壁に漏水・遊離石灰が見られる。錆汁の発生は確認されず、耐荷性能への影響は小さいと考えられる。経過観察が必要。 |  |  | 所見 |  | 舗装にひびわれが見られる。現時点で機能に支障をきたすものではないが、進行状況により措置を講ずる必要がある。
備考欄 |  | ※前回から進行なし |  |  | 備考欄 |  | ※新規損傷 W=1.0mm
写真番号 |  |  |  |  | 写真番号
部材名 |  |  |  |  | 部材名
変状の種類 |  |  |  |  | 変状の種類
健全性 の診断 | 定期 点検時 |  |  |  | 健全性 の診断 | 定期 点検時
| 応急措置後 |  |  |  |  | 応急措置後
応急処置内容 |  |  |  |  | 応急処置内容
所見 |  |  |  |  | 所見
備考欄 |  |  |  |  | 備考欄
○部材単位の健全性の診断（判定区分）が、Ⅱ、Ⅲ又はⅣの部材について記載する。なお、同一部材で、変状の種類が異なる損傷がある場合は、変状の種類毎に記載する。
○写真は、不具合の程度が分かるように添付すること。

## シェッド様式３（１）【県独自】
概要図（損傷状況） | [7 empty] | 様式３（１）
シェッド名 | 床並 | 路線種類 | 主要地方道 | 定期点検者 | (株)荒谷建設コンサルタント | 管理者名 | 萩土木建築事務所
|  | 路線名 | 益田阿武線 | 定期点検責任者 | 平藤 徹也 | 点検年月日 | 2025.11.27、11.28
概要図
○様式２（１）に写真を貼り付けた箇所については、全て概要図上に位置を落とすこと。
概要図（損傷状況） | [7 empty] | 様式３（１）
シェッド名 | 床並 | 路線種類 | 主要地方道 | 定期点検者 | (株)荒谷建設コンサルタント | 管理者名 | 萩土木建築事務所
|  | 路線名 | 益田阿武線 | 定期点検責任者 | 平藤 徹也 | 点検年月日 | 2025.11.27、11.28
概要図
○様式２（１）に写真を貼り付けた箇所については、全て概要図上に位置を落とすこと。
概要図（損傷状況） | [7 empty] | 様式３（１）
シェッド名 | 床並 | 路線種類 | 主要地方道 | 定期点検者 | (株)荒谷建設コンサルタント | 管理者名 | 萩土木建築事務所
|  | 路線名 | 益田阿武線 | 定期点検責任者 | 平藤 徹也 | 点検年月日 | 2025.11.27、11.28
概要図
○様式２（１）に写真を貼り付けた箇所については、全て概要図上に位置を落とすこと。
概要図（損傷状況） | [7 empty] | 様式３（１）
シェッド名 | 床並 | 路線種類 | 主要地方道 | 定期点検者 | (株)荒谷建設コンサルタント | 管理者名 | 萩土木建築事務所
|  | 路線名 | 益田阿武線 | 定期点検責任者 | 平藤 徹也 | 点検年月日 | 2025.11.27、11.28
概要図
○様式２（１）に写真を貼り付けた箇所については、全て概要図上に位置を落とすこと。