## シェッド様式1
定期点検記録様式 （１）ロックシェッド・スノーシェッド | [7 empty] | 様式１（１）
施設名・所在地・管理者名等 | [6 empty] | 施設ID | 83-05-000007
施設名 |  |  | 路線名 | 所在地 |  | 起点側 | 緯度 | 34.3519
[7 empty] | 経度 | 131.5011
大藤 |  |  | 主要地方道萩川上線 | 山口県萩市川上
（フリガナ）オオフジ
管理者名 |  |  | 定期点検実施年月日 | 代替路の有無 | 自専道or一般道 | 緊急輸送道路 |  | 占有物件（名称）
山口県 萩土木建築事務所 |  |  | 2026.01.22、01.23、01.24 | 有 | 一般道 | その他 |  | 不明
部材単位の診断 |  |  |  |  | 定期点検者 | （株）荒谷建設コンサルタント 平藤 徹也
部材名 |  | 区分 （Ⅰ～Ⅳ） | 変状の種類 （Ⅱ以上の場合に記載） | 備考（写真番号，位 置等が分かるよう に記載） | 特記事項 （第三者被害の可能性に対する応急措置の実施の有無等）
上部構造 | 頂版 | Ⅱ | うき、腐食(断面欠損)、ひびわれ、漏水・遊離石灰、樹木密生他 | 写真047、写真063他 | 第三者被害防止の観点から、剥落防止措置としてコンクリート表面への劣化防止剤の塗布を行った。
| 主梁 | Ⅲ | 腐食、漏水・遊離石灰、漏水・滞水 | 写真013、写真017他
| 横梁 | Ⅱ | 腐食、変形 | 写真020、写真028他
| 壁・柱 | Ⅱ | 腐食 | 写真041、写真031他
下部構造 | 受台 | Ⅱ | うき、剥離、ひびわれ、漏水・遊離石灰、漏水・滞水 | 写真125、写真126他
| 底版・基礎 |  | ※確認不可
支承部 |  | Ⅲ | 腐食 | 写真171、写真176
その他 |  | Ⅲ | 脱落、腐食(断面欠損)、欠損、うき、他 | 写真079、写真081他 | 脱落の危険性がある排水樋について、結束線による固定処置を行った。
施設毎の健全性の診断（区分Ⅰ～Ⅳ） |  |  |  |  | 全景写真（起点側，終点側を記載すること）
（区分） | (適宜、所見を記入） 上部構造について、令和7年度に1～3ブロックの山側が補修されているが、4～5ブロックは未補修である。そのため、4～5ブロック間は過年度と同様の著しい板厚減少を伴う腐食が主桁端部等に多く見られ、耐荷性能の低下が懸念される。 また、排水管の取付金具について、脱落や破断が見られたため、結束線による簡易固定処置を行ったが、今後脱落による第三者被害が懸念される。 以上より、次回点検までに上部構造の耐荷性能の回復を行うとともに、第三者被害が懸念される損傷について早期に措置を講ずる必要がある。 |  |  |  | 建設年度 | 延長 | 幅員 | 構造形式
Ⅲ |  |  |  |  | 1975年 | 150m | 7.1m | 鋼製
（所見等）
※建設年度が不明の場合は「不明」と記入する．
全景（終点側）
全景（起点側）

## シェッド様式２ー１（１）
様式２ー１（１）
状況写真（変状状況）
○区分がⅡ、Ⅲ又はⅣの場合には、直接関連する不具合の写真を記載のこと。
○写真は、不具合の程度が分かるように添付すること。
上部構造（頂版）【判定区分：Ⅱ】 | 上部構造（頂版）【判定区分：Ⅱ】
写真047 | 写真063
1ブロック：頂版01 漏水・滞水 | 4ブロック：頂版01 うき 0.3m×0.6m
上部構造（頂版）【判定区分：Ⅱ】 | 上部構造（頂版）【判定区分：Ⅱ】
写真065 | 写真069
5ブロック：頂版01 腐食(断面欠損) | 6ブロック：頂版01 ひびわれ、漏水・遊離石灰 W=0.1mm, L=0.4m
様式２ー１（１）
状況写真（変状状況）
○区分がⅡ、Ⅲ又はⅣの場合には、直接関連する不具合の写真を記載のこと。
○写真は、不具合の程度が分かるように添付すること。
上部構造（頂版）【判定区分：Ⅱ】 | 上部構造（頂版）【判定区分：Ⅱ】
写真073 | 写真074
1ブロック：頂版01 樹木密生 | 1ブロック：頂版01 転石
上部構造（主梁）【判定区分：Ⅲ】 | 上部構造（主梁）【判定区分：Ⅲ】
写真013 | 写真017
4ブロック：主梁04 腐食 | 5ブロック：主梁01 腐食
様式２ー１（１）
状況写真（変状状況）
○区分がⅡ、Ⅲ又はⅣの場合には、直接関連する不具合の写真を記載のこと。
○写真は、不具合の程度が分かるように添付すること。
上部構造（主梁）【判定区分：Ⅲ】 | 上部構造（横梁）【判定区分：Ⅱ】
写真029 | 写真020
6ブロック：主梁13 腐食、漏水・遊離石灰、漏水・滞水 | 5ブロック：横梁02 変形
上部構造（横梁）【判定区分：Ⅱ】 | 上部構造（谷側柱）【判定区分：Ⅱ】
写真028 | 写真041
6ブロック：横梁05 腐食 | 6ブロック：谷側柱0113 腐食
様式２ー１（１）
状況写真（変状状況）
○区分がⅡ、Ⅲ又はⅣの場合には、直接関連する不具合の写真を記載のこと。
○写真は、不具合の程度が分かるように添付すること。
上部構造（柱横梁）【判定区分：Ⅱ】 | 上部構造（柱ブレース）【判定区分：Ⅱ】
写真031 | 写真037
1ブロック：柱横梁01 腐食 | 2ブロック：柱ブレース01 腐食
下部構造（山側受台）【判定区分：Ⅱ】 | 下部構造（山側受台）【判定区分：Ⅱ】
写真125 | 写真126
4ブロック：山側受台02 漏水・遊離石灰、漏水・滞水 | 4ブロック：山側受台02 漏水・遊離石灰、漏水・滞水
様式２ー１（１）
状況写真（変状状況）
○区分がⅡ、Ⅲ又はⅣの場合には、直接関連する不具合の写真を記載のこと。
○写真は、不具合の程度が分かるように添付すること。
下部構造（山側受台）【判定区分：Ⅱ】 | 下部構造（山側受台）【判定区分：Ⅱ】
写真132 | 写真141
5ブロック：山側受台02 剥離、ひびわれ | 5ブロック：山側受台02 うき 0.2m×0.15m, 1.0m×0.15m
0.1m×0.1m, W=0.35mm L=1.8m, W=0.3mm L=1.2m,
下部構造（山側受台）【判定区分：Ⅱ】 | 支承部（支承）【判定区分：Ⅲ】
写真151 | 写真171
6ブロック：山側受台02 うき、ひびわれ | 4ブロック：支承0206 腐食
0.7m×0.4m, 0.4m×0.2m, W=0.2mm L=1.4m
様式２ー１（１）
状況写真（変状状況）
○区分がⅡ、Ⅲ又はⅣの場合には、直接関連する不具合の写真を記載のこと。
○写真は、不具合の程度が分かるように添付すること。
支承部（支承）【判定区分：Ⅲ】 | その他（土留壁）【判定区分：Ⅲ】
写真176 | 写真079
5ブロック：支承0113 腐食 | 4ブロック：土留壁 欠損
その他（土留壁）【判定区分：Ⅲ】 | その他（土留壁）【判定区分：Ⅱ】
写真081 | 写真084
4ブロック：土留壁 欠損 | 4ブロック：土留壁 うき、漏水・遊離石灰
様式２ー１（１）
状況写真（変状状況）
○区分がⅡ、Ⅲ又はⅣの場合には、直接関連する不具合の写真を記載のこと。
○写真は、不具合の程度が分かるように添付すること。
その他（土留壁）【判定区分：Ⅱ】 | その他（排水工(取付金具)）【判定区分：Ⅲ】
写真088 | 写真044
6ブロック：土留壁 漏水・遊離石灰 | 1ブロック：排水工(取付金具) 脱落
その他（排水工(取付金具)）【判定区分：Ⅲ】 | その他（排水工(取付金具)）【判定区分：Ⅲ】
写真045 | 写真046
1ブロック：排水工(取付金具) 脱落 | 1ブロック：排水工(取付金具) 脱落
様式２ー１（１）
状況写真（変状状況）
○区分がⅡ、Ⅲ又はⅣの場合には、直接関連する不具合の写真を記載のこと。
○写真は、不具合の程度が分かるように添付すること。
その他（排水工(排水管)）【判定区分：Ⅲ】 | その他（排水工(排水管)）【判定区分：Ⅱ】
写真072 | 写真076
1ブロック：排水工(排水管) 欠損 | 2ブロック：排水工(排水管) 破損
その他（排水工(排水管)）【判定区分：Ⅱ】 | その他（排水工(取付金具)）【判定区分：Ⅲ】
写真057 | 写真066
3ブロック：排水工(排水管) 脱落 | 5ブロック：排水工(取付金具) 破断
様式２ー１（１）
状況写真（変状状況）
○区分がⅡ、Ⅲ又はⅣの場合には、直接関連する不具合の写真を記載のこと。
○写真は、不具合の程度が分かるように添付すること。
その他（排水工(取付金具)）【判定区分：Ⅲ】 | その他（排水工(排水管)）【判定区分：Ⅲ】
写真067 | 写真085
5ブロック：排水工(取付金具) 破断 | 5ブロック：排水工(排水管) 脱落
その他（防護柵）【判定区分：Ⅲ】 | その他（防護柵）【判定区分：Ⅲ】
写真089 | 写真090
6ブロック：防護柵 腐食(断面欠損) | 6ブロック：防護柵 腐食(断面欠損)

## シェッド様式２ー２（１）【県独自】
状況写真（損傷状況） | [9 empty] | 様式２ー２（１）
施設名 （形式） | 大藤 |  | 路線名 | 主要地方萩川上線 | 定期点検者 | （株）荒谷建設コンサルタント |  | 点検年月日 | 2026.01.22、01.23、01.24
| (フリガナ)オオフジ |  | 管理者名 | 萩土木建築事務所
写真番号 |  | 001 |  |  | 写真番号 |  | 002
部材名 |  | 1ブロック |  |  | 部材名 |  | 1ブロック
|  | 主梁01 |  |  |  |  | 主梁01
変状の種類 |  | 腐食 |  |  | 変状の種類 |  | 補修済
健全性 の診断 | 定期 点検時 | Ⅱ |  |  | 健全性 の診断 | 定期 点検時 | Ⅰ
| 応急措置後 |  |  |  |  | 応急措置後
応急処置内容 |  |  |  |  | 応急処置内容
所見 |  | 主梁に腐食が見られる。雨水の影響により腐食したものと考えられる。今後も腐食進行の恐れがあるため、措置を講ずることが望ましい。 |  |  | 所見 |  | 過年度に確認された主梁の腐食について、塗装による防食措置が実施されている。
備考欄 |  | ※新規損傷 |  |  | 備考欄 |  | ※前回点検時 ： 腐食(Ⅲ)
写真番号 |  | 003 |  |  | 写真番号 |  | 004
部材名 |  | 1ブロック |  |  | 部材名 |  | 1ブロック
|  | 主梁01 |  |  |  |  | 主梁06
変状の種類 |  | 補修済 |  |  | 変状の種類 |  | 腐食
健全性 の診断 | 定期 点検時 | Ⅰ |  |  | 健全性 の診断 | 定期 点検時 | Ⅱ
| 応急措置後 |  |  |  |  | 応急措置後
応急処置内容 |  |  |  |  | 応急処置内容
所見 |  | 過年度に確認された主梁の腐食について、塗装による防食措置が実施されている。 |  |  | 所見 |  | 主梁に腐食が見られる。雨水の伝い水の影響により腐食したものと考えられる。今後も腐食進行の恐れがあるため、措置を講ずることが望ましい。
備考欄 |  | ※前回点検時 ： 腐食(Ⅲ) |  |  | 備考欄 |  | ※新規損傷
○部材単位の健全性の診断（判定区分）が、Ⅱ、Ⅲ又はⅣの部材について記載する。なお、同一部材で、変状の種類が異なる損傷がある場合は、変状の種類毎に記載する。
○写真は、不具合の程度が分かるように添付すること。
状況写真（損傷状況） | [9 empty] | 様式２ー２（１）
施設名 （形式） | 大藤 |  | 路線名 | 主要地方萩川上線 | 定期点検者 | （株）荒谷建設コンサルタント |  | 点検年月日 | 2026.01.22、01.23、01.24
| (フリガナ)オオフジ |  | 管理者名 | 萩土木建築事務所
写真番号 |  | 005 |  |  | 写真番号 |  | 006
部材名 |  | 1ブロック |  |  | 部材名 |  | 1ブロック
|  | 横梁01 |  |  |  |  | 横梁03～05
変状の種類 |  | 腐食 |  |  | 変状の種類 |  | 補修済
健全性 の診断 | 定期 点検時 | Ⅱ |  |  | 健全性 の診断 | 定期 点検時 | Ⅰ
| 応急措置後 |  |  |  |  | 応急措置後
応急処置内容 |  |  |  |  | 応急処置内容
所見 |  | 横梁に腐食が見られる。結露の影響により腐食したものと考えられる。今後も腐食進行の恐れがあるため、措置を講ずることが望ましい。 |  |  | 所見 |  | 過年度に確認された横梁03～05の腐食について、塗装による防食措置が実施されている。
備考欄 |  | ※新規損傷 |  |  | 備考欄 |  | ※前回点検時 ： 腐食(Ⅱ)
写真番号 |  | 007 |  |  | 写真番号 |  | 008
部材名 |  | 2ブロック |  |  | 部材名 |  | 2ブロック
|  | 主梁01 |  |  |  |  | 横梁02
変状の種類 |  | 腐食 |  |  | 変状の種類 |  | 腐食
健全性 の診断 | 定期 点検時 | Ⅱ |  |  | 健全性 の診断 | 定期 点検時 | Ⅱ
| 応急措置後 |  |  |  |  | 応急措置後
応急処置内容 |  |  |  |  | 応急処置内容
所見 |  | 主梁に腐食が見られる。雨水の伝い水の影響により腐食したものと考えられる。今後も腐食進行の恐れがあるため、措置を講ずることが望ましい。 |  |  | 所見 |  | 横梁に腐食が見られる。結露の影響により腐食したものと考えられる。今後も腐食進行の恐れがあるため、措置を講ずることが望ましい。
備考欄 |  | ※新規損傷 |  |  | 備考欄 |  | ※新規損傷
○部材単位の健全性の診断（判定区分）が、Ⅱ、Ⅲ又はⅣの部材について記載する。なお、同一部材で、変状の種類が異なる損傷がある場合は、変状の種類毎に記載する。
○写真は、不具合の程度が分かるように添付すること。
状況写真（損傷状況） | [9 empty] | 様式２ー２（１）
施設名 （形式） | 大藤 |  | 路線名 | 主要地方萩川上線 | 定期点検者 | （株）荒谷建設コンサルタント |  | 点検年月日 | 2026.01.22、01.23、01.24
| (フリガナ)オオフジ |  | 管理者名 | 萩土木建築事務所
写真番号 |  | 009 |  |  | 写真番号 |  | 010
部材名 |  | 2ブロック |  |  | 部材名 |  | 3ブロック
|  | 横梁03～05 |  |  |  |  | 主梁06
変状の種類 |  | 補修済 |  |  | 変状の種類 |  | 腐食
健全性 の診断 | 定期 点検時 | Ⅰ |  |  | 健全性 の診断 | 定期 点検時 | Ⅱ
| 応急措置後 |  |  |  |  | 応急措置後
応急処置内容 |  |  |  |  | 応急処置内容
所見 |  | 過年度に確認された横梁03～05の腐食について、塗装による防食措置が実施されている。 |  |  | 所見 |  | 主梁に腐食が見られる。頂版からの伝い水により腐食したものと考えられる。今後も腐食進行の恐れがあるため、措置を講ずることが望ましい。
備考欄 |  | ※前回点検時 ： 腐食(Ⅱ) |  |  | 備考欄 |  | ※新規損傷
写真番号 |  | 011 |  |  | 写真番号 |  | 012
部材名 |  | 3ブロック |  |  | 部材名 |  | 3ブロック
|  | 横梁02 |  |  |  |  | 横梁03～05
変状の種類 |  | 腐食 |  |  | 変状の種類 |  | 補修済
健全性 の診断 | 定期 点検時 | Ⅱ |  |  | 健全性 の診断 | 定期 点検時 | Ⅰ
| 応急措置後 |  |  |  |  | 応急措置後
応急処置内容 |  |  |  |  | 応急処置内容
所見 |  | 横梁に腐食が見られる。結露の影響により腐食したものと考えられる。今後も腐食進行の恐れがあるため、措置を講ずることが望ましい。 |  |  | 所見 |  | 過年度に確認された横梁03～05の腐食について、塗装による防食措置が実施されている。
備考欄 |  | ※新規損傷 |  |  | 備考欄 |  | ※前回点検時 ： 腐食(Ⅱ)
○部材単位の健全性の診断（判定区分）が、Ⅱ、Ⅲ又はⅣの部材について記載する。なお、同一部材で、変状の種類が異なる損傷がある場合は、変状の種類毎に記載する。
○写真は、不具合の程度が分かるように添付すること。
状況写真（損傷状況） | [9 empty] | 様式２ー２（１）
施設名 （形式） | 大藤 |  | 路線名 | 主要地方萩川上線 | 定期点検者 | （株）荒谷建設コンサルタント |  | 点検年月日 | 2026.01.22、01.23、01.24
| (フリガナ)オオフジ |  | 管理者名 | 萩土木建築事務所
写真番号 |  | 013 |  |  | 写真番号 |  | 014
部材名 |  | 4ブロック |  |  | 部材名 |  | 4ブロック
|  | 主梁04 |  |  |  |  | 横梁03
変状の種類 |  | 腐食 |  |  | 変状の種類 |  | 腐食
健全性 の診断 | 定期 点検時 | Ⅲ |  |  | 健全性 の診断 | 定期 点検時 | Ⅱ
| 応急措置後 |  |  |  |  | 応急措置後
応急処置内容 |  |  |  |  | 応急処置内容
所見 |  | 主梁に腐食が見られる。雨水の伝い水の影響により腐食したものと考えられる。著しい板厚減少には至っていないが、腐食範囲は広範囲に及ぶことから、早期対策が必要。 |  |  | 所見 |  | 横梁に腐食が見られる。雨水の伝い水の影響により腐食したものと考えられる。今後も腐食進行の恐れがあるため、措置を講ずることが望ましい。
備考欄 |  | ※新規損傷 |  |  | 備考欄 |  | ※新規損傷
写真番号 |  | 015 |  |  | 写真番号 |  | 016
部材名 |  | 4ブロック |  |  | 部材名 |  | 5ブロック
|  | 主梁06 |  |  |  |  | 主梁01
変状の種類 |  | 腐食 |  |  | 変状の種類 |  | 腐食
健全性 の診断 | 定期 点検時 | Ⅲ |  |  | 健全性 の診断 | 定期 点検時 | Ⅲ
| 応急措置後 |  |  |  |  | 応急措置後
応急処置内容 |  |  |  |  | 応急処置内容
所見 |  | 主梁に腐食が見られる。支点部では著しい板厚減少が見られ、耐荷性能の低下が懸念されるため、早期対策が必要。 |  |  | 所見 |  | 主梁に腐食が見られる。端部では著しい板厚減少が見られ、耐荷性能の低下が懸念されるため、早期対策が必要。
備考欄 |  | ※前回から進行なし |  |  | 備考欄 |  | ※前回から進行なし
○部材単位の健全性の診断（判定区分）が、Ⅱ、Ⅲ又はⅣの部材について記載する。なお、同一部材で、変状の種類が異なる損傷がある場合は、変状の種類毎に記載する。
○写真は、不具合の程度が分かるように添付すること。
状況写真（損傷状況） | [9 empty] | 様式２ー２（１）
施設名 （形式） | 大藤 |  | 路線名 | 主要地方萩川上線 | 定期点検者 | （株）荒谷建設コンサルタント |  | 点検年月日 | 2026.01.22、01.23、01.24
| (フリガナ)オオフジ |  | 管理者名 | 萩土木建築事務所
写真番号 |  | 017 |  |  | 写真番号 |  | 018
部材名 |  | 5ブロック |  |  | 部材名 |  | 5ブロック
|  | 主梁01 |  |  |  |  | 横梁02
変状の種類 |  | 腐食 |  |  | 変状の種類 |  | 腐食
健全性 の診断 | 定期 点検時 | Ⅲ |  |  | 健全性 の診断 | 定期 点検時 | Ⅱ
| 応急措置後 |  |  |  |  | 応急措置後
応急処置内容 |  |  |  |  | 応急処置内容
所見 |  | 主梁に腐食が見られる。著しい板厚減少が見られ、耐荷性能の低下が懸念されるため、早期対策が必要。 |  |  | 所見 |  | 横梁に腐食が見られる。結露の影響により腐食したものと考えられる。今後も腐食進行の恐れがあるため、措置を講ずることが望ましい。
備考欄 |  | ※前回から進行なし |  |  | 備考欄 |  | ※新規損傷
写真番号 |  | 019 |  |  | 写真番号 |  | 020
部材名 |  | 5ブロック |  |  | 部材名 |  | 5ブロック
|  | 主梁03 |  |  |  |  | 横梁02
変状の種類 |  | 腐食 |  |  | 変状の種類 |  | 変形
健全性 の診断 | 定期 点検時 | Ⅱ |  |  | 健全性 の診断 | 定期 点検時 | Ⅱ
| 応急措置後 |  |  |  |  | 応急措置後
応急処置内容 |  |  |  |  | 応急処置内容
所見 |  | 主梁に腐食が見られる。雨水の伝い水の影響により腐食したものと考えられる。今後も腐食進行の恐れがあるため、措置を講ずることが望ましい。 |  |  | 所見 |  | 横梁に変形が見られる。外力もしくは施工不良が原因と考えられ、経過観察が必要。
備考欄 |  | ※新規損傷 |  |  | 備考欄 |  | ※新規損傷
○部材単位の健全性の診断（判定区分）が、Ⅱ、Ⅲ又はⅣの部材について記載する。なお、同一部材で、変状の種類が異なる損傷がある場合は、変状の種類毎に記載する。
○写真は、不具合の程度が分かるように添付すること。
状況写真（損傷状況） | [9 empty] | 様式２ー２（１）
施設名 （形式） | 大藤 |  | 路線名 | 主要地方萩川上線 | 定期点検者 | （株）荒谷建設コンサルタント |  | 点検年月日 | 2026.01.22、01.23、01.24
| (フリガナ)オオフジ |  | 管理者名 | 萩土木建築事務所
写真番号 |  | 021 |  |  | 写真番号 |  | 022
部材名 |  | 5ブロック |  |  | 部材名 |  | 5ブロック
|  | 主梁09 |  |  |  |  | 主梁10
変状の種類 |  | 腐食 |  |  | 変状の種類 |  | 腐食
健全性 の診断 | 定期 点検時 | Ⅲ |  |  | 健全性 の診断 | 定期 点検時 | Ⅲ
| 応急措置後 |  |  |  |  | 応急措置後
応急処置内容 |  |  |  |  | 応急処置内容
所見 |  | 主梁に腐食が見られる。支点部では著しい板厚減少が見られ、耐荷性能の低下が懸念されるため、早期対策が必要。 |  |  | 所見 |  | 主梁に腐食が見られる。支点部では著しい板厚減少が見られ、耐荷性能の低下が懸念されるため、早期対策が必要。
備考欄 |  | ※前回から進行なし |  |  | 備考欄 |  | ※前回から進行なし
写真番号 |  | 023 |  |  | 写真番号 |  | 024
部材名 |  | 5ブロック |  |  | 部材名 |  | 5ブロック
|  | 主梁13 |  |  |  |  | 主梁13
変状の種類 |  | 腐食 |  |  | 変状の種類 |  | 腐食
健全性 の診断 | 定期 点検時 | Ⅲ |  |  | 健全性 の診断 | 定期 点検時 | Ⅲ
| 応急措置後 |  |  |  |  | 応急措置後
応急処置内容 |  |  |  |  | 応急処置内容
所見 |  | 主梁に腐食が見られる。支点部では著しい板厚減少が見られ、耐荷性能の低下が懸念されるため、早期対策が必要。 |  |  | 所見 |  | 主梁に腐食が見られる。端部では著しい板厚減少が見られ、耐荷性能の低下が懸念されるため、早期対策が必要。
備考欄 |  | ※前回から進行なし |  |  | 備考欄 |  | ※前回から進行なし
○部材単位の健全性の診断（判定区分）が、Ⅱ、Ⅲ又はⅣの部材について記載する。なお、同一部材で、変状の種類が異なる損傷がある場合は、変状の種類毎に記載する。
○写真は、不具合の程度が分かるように添付すること。
状況写真（損傷状況） | [9 empty] | 様式２ー２（１）
施設名 （形式） | 大藤 |  | 路線名 | 主要地方萩川上線 | 定期点検者 | （株）荒谷建設コンサルタント |  | 点検年月日 | 2026.01.22、01.23、01.24
| (フリガナ)オオフジ |  | 管理者名 | 萩土木建築事務所
写真番号 |  | 025 |  |  | 写真番号 |  | 026
部材名 |  | 5ブロック |  |  | 部材名 |  | 6ブロック
|  | 主梁13 |  |  |  |  | 主梁01
変状の種類 |  | 腐食 |  |  | 変状の種類 |  | 腐食
健全性 の診断 | 定期 点検時 | Ⅲ |  |  | 健全性 の診断 | 定期 点検時 | Ⅲ
| 応急措置後 |  |  |  |  | 応急措置後
応急処置内容 |  |  |  |  | 応急処置内容
所見 |  | 主梁に腐食が見られる。著しい板厚減少が見られ、耐荷性能の低下が懸念されるため、早期対策が必要。 |  |  | 所見 |  | 主梁に腐食が見られる。端部では著しい板厚減少が見られ、耐荷性能の低下が懸念されるため、早期対策が必要。
備考欄 |  | ※前回から進行なし 劣化部26.1mm（健全部30.0mm） |  |  | 備考欄 |  | ※前回から進行なし
写真番号 |  | 027 |  |  | 写真番号 |  | 028
部材名 |  | 6ブロック |  |  | 部材名 |  | 6ブロック
|  | 主梁01 |  |  |  |  | 横梁05
変状の種類 |  | 腐食 |  |  | 変状の種類 |  | 腐食
健全性 の診断 | 定期 点検時 | Ⅲ |  |  | 健全性 の診断 | 定期 点検時 | Ⅱ
| 応急措置後 |  |  |  |  | 応急措置後
応急処置内容 |  |  |  |  | 応急処置内容
所見 |  | 主梁に腐食が見られる。端部では著しい板厚減少が見られ、耐荷性能の低下が懸念されるため、早期対策が必要。 |  |  | 所見 |  | 横梁全体に腐食が見られる。結露の影響により腐食したものと考えられる。今後も腐食進行の恐れがあるため、措置を講ずることが望ましい。
備考欄 |  | ※前回から進行なし |  |  | 備考欄 |  | ※新規損傷
○部材単位の健全性の診断（判定区分）が、Ⅱ、Ⅲ又はⅣの部材について記載する。なお、同一部材で、変状の種類が異なる損傷がある場合は、変状の種類毎に記載する。
○写真は、不具合の程度が分かるように添付すること。
状況写真（損傷状況） | [9 empty] | 様式２ー２（１）
施設名 （形式） | 大藤 |  | 路線名 | 主要地方萩川上線 | 定期点検者 | （株）荒谷建設コンサルタント |  | 点検年月日 | 2026.01.22、01.23、01.24
| (フリガナ)オオフジ |  | 管理者名 | 萩土木建築事務所
写真番号 |  | 029 |  |  | 写真番号 |  | 030
部材名 |  | 6ブロック |  |  | 部材名 |  | 6ブロック
|  | 主梁13 |  |  |  |  | 主梁13
変状の種類 |  | 腐食、漏水・滞水 漏水・遊離石灰 |  |  | 変状の種類 |  | 腐食
健全性 の診断 | 定期 点検時 | Ⅲ |  |  | 健全性 の診断 | 定期 点検時 | Ⅱ
| 応急措置後 |  |  |  |  | 応急措置後
応急処置内容 |  |  |  |  | 応急処置内容
所見 |  | 主梁に腐食、漏水、遊離石灰が見られる。頂版からの漏水が原因と考えられる。今後も腐食進行の恐れがあり早期対策が必要。 |  |  | 所見 |  | 主梁に広範囲の腐食が見られる。雨水の影響により腐食したものと考えられる。今後も腐食進行の恐れがあるため、措置を講ずることが望ましい。
備考欄 |  | ※前回から漏水・遊離石灰、漏水・滞水が追加 |  |  | 備考欄 |  | ※新規損傷
写真番号 |  | 031 |  |  | 写真番号 |  | 032
部材名 |  | 1ブロック |  |  | 部材名 |  | 1ブロック
|  | 柱横梁01 |  |  |  |  | 柱ブレース01
変状の種類 |  | 腐食 |  |  | 変状の種類 |  | 腐食
健全性 の診断 | 定期 点検時 | Ⅱ |  |  | 健全性 の診断 | 定期 点検時 | Ⅱ
| 応急措置後 |  |  |  |  | 応急措置後
応急処置内容 |  |  |  |  | 応急処置内容
所見 |  | 柱横梁全体に腐食が見られる。雨水の影響により腐食したものと考えられる。今後も腐食進行の恐れがあるため、措置を講ずることが望ましい。 |  |  | 所見 |  | 柱ブレースに局所的な腐食が見られる。雨水の影響により腐食したものと考えられる。今後も腐食進行の恐れがあるため、措置を講ずることが望ましい。
備考欄 |  | ※新規損傷 |  |  | 備考欄 |  | ※前回から進行なし
○部材単位の健全性の診断（判定区分）が、Ⅱ、Ⅲ又はⅣの部材について記載する。なお、同一部材で、変状の種類が異なる損傷がある場合は、変状の種類毎に記載する。
○写真は、不具合の程度が分かるように添付すること。
状況写真（損傷状況） | [9 empty] | 様式２ー２（１）
施設名 （形式） | 大藤 |  | 路線名 | 主要地方萩川上線 | 定期点検者 | （株）荒谷建設コンサルタント |  | 点検年月日 | 2026.01.22、01.23、01.24
| (フリガナ)オオフジ |  | 管理者名 | 萩土木建築事務所
写真番号 |  | 033 |  |  | 写真番号 |  | 034
部材名 |  | 1ブロック |  |  | 部材名 |  | 1ブロック
|  | 柱横梁01 |  |  |  |  | 柱横梁01
変状の種類 |  | 腐食 |  |  | 変状の種類 |  | 腐食
健全性 の診断 | 定期 点検時 | Ⅱ |  |  | 健全性 の診断 | 定期 点検時 | Ⅱ
| 応急措置後 |  |  |  |  | 応急措置後
応急処置内容 |  |  |  |  | 応急処置内容
所見 |  | 柱横梁に局所的な腐食が見られる。雨水の影響により腐食したものと考えられる。今後も腐食進行の恐れがあるため、措置を講ずることが望ましい。 |  |  | 所見 |  | 柱横梁に局所的な腐食が見られる。雨水の影響により腐食したものと考えられる。今後も腐食進行の恐れがあるため、措置を講ずることが望ましい。
備考欄 |  | ※前回から進行なし |  |  | 備考欄 |  | ※前回から進行なし
写真番号 |  | 035 |  |  | 写真番号 |  | 036
部材名 |  | 1ブロック |  |  | 部材名 |  | 2ブロック
|  | 柱ブレース01 |  |  |  |  | 柱ブレース01
変状の種類 |  | 腐食 |  |  | 変状の種類 |  | 腐食
健全性 の診断 | 定期 点検時 | Ⅱ |  |  | 健全性 の診断 | 定期 点検時 | Ⅱ
| 応急措置後 |  |  |  |  | 応急措置後
応急処置内容 |  |  |  |  | 応急処置内容
所見 |  | 柱ブレースに局所的な腐食が見られる。雨水の影響により腐食したものと考えられる。今後も腐食進行の恐れがあるため、措置を講ずることが望ましい。 |  |  | 所見 |  | 柱ブレースに局所的な腐食が見られる。雨水の影響により腐食したものと考えられる。今後も腐食進行の恐れがあるため、措置を講ずることが望ましい。
備考欄 |  | ※前回から進行なし |  |  | 備考欄 |  | ※前回から進行なし
○部材単位の健全性の診断（判定区分）が、Ⅱ、Ⅲ又はⅣの部材について記載する。なお、同一部材で、変状の種類が異なる損傷がある場合は、変状の種類毎に記載する。
○写真は、不具合の程度が分かるように添付すること。
状況写真（損傷状況） | [9 empty] | 様式２ー２（１）
施設名 （形式） | 大藤 |  | 路線名 | 主要地方萩川上線 | 定期点検者 | （株）荒谷建設コンサルタント |  | 点検年月日 | 2026.01.22、01.23、01.24
| (フリガナ)オオフジ |  | 管理者名 | 萩土木建築事務所
写真番号 |  | 037 |  |  | 写真番号 |  | 038
部材名 |  | 2ブロック |  |  | 部材名 |  | 2ブロック
|  | 柱ブレース01 |  |  |  |  | 谷側柱0113
変状の種類 |  | 腐食 |  |  | 変状の種類 |  | 腐食
健全性 の診断 | 定期 点検時 | Ⅱ |  |  | 健全性 の診断 | 定期 点検時 | Ⅱ
| 応急措置後 |  |  |  |  | 応急措置後
応急処置内容 |  |  |  |  | 応急処置内容
所見 |  | 柱ブレースに局所的な腐食が見られる。雨水の影響により腐食したものと考えられる。今後も腐食進行の恐れがあるため、措置を講ずることが望ましい。 |  |  | 所見 |  | 谷側柱の基部に全体的な腐食が見られる。雨水の影響により腐食したものと考えられる。今後も腐食進行の恐れがあるため、措置を講ずることが望ましい。
備考欄 |  | ※前回から進行なし |  |  | 備考欄 |  | ※新規損傷
写真番号 |  | 039 |  |  | 写真番号 |  | 040
部材名 |  | 3ブロック |  |  | 部材名 |  | 5ブロック
|  | 谷側柱0102 |  |  |  |  | 柱横梁01
変状の種類 |  | 腐食 |  |  | 変状の種類 |  | 腐食
健全性 の診断 | 定期 点検時 | Ⅱ |  |  | 健全性 の診断 | 定期 点検時 | Ⅱ
| 応急措置後 |  |  |  |  | 応急措置後
応急処置内容 |  |  |  |  | 応急処置内容
所見 |  | 谷側柱の基部に全体的な腐食が見られる。雨水の影響により腐食したものと考えられる。今後も腐食進行の恐れがあるため、措置を講ずることが望ましい。 |  |  | 所見 |  | 柱横梁に局所的な腐食が見られる。雨水の影響により腐食したものと考えられる。今後も腐食進行の恐れがあるため、措置を講ずることが望ましい。
備考欄 |  | ※前回から進行なし |  |  | 備考欄 |  | ※前回から進行なし
○部材単位の健全性の診断（判定区分）が、Ⅱ、Ⅲ又はⅣの部材について記載する。なお、同一部材で、変状の種類が異なる損傷がある場合は、変状の種類毎に記載する。
○写真は、不具合の程度が分かるように添付すること。
状況写真（損傷状況） | [9 empty] | 様式２ー２（１）
施設名 （形式） | 大藤 |  | 路線名 | 主要地方萩川上線 | 定期点検者 | （株）荒谷建設コンサルタント |  | 点検年月日 | 2026.01.22、01.23、01.24
| (フリガナ)オオフジ |  | 管理者名 | 萩土木建築事務所
写真番号 |  | 041 |  |  | 写真番号 |  | 042
部材名 |  | 6ブロック |  |  | 部材名 |  | 1ブロック
|  | 谷側柱0113 |  |  |  |  | 頂版01
変状の種類 |  | 腐食 |  |  | 変状の種類 |  | 腐食
健全性 の診断 | 定期 点検時 | Ⅱ |  |  | 健全性 の診断 | 定期 点検時 | Ⅱ
| 応急措置後 |  |  |  |  | 応急措置後
応急処置内容 |  |  |  |  | 応急処置内容
所見 |  | 谷側柱に腐食が見られる。頂版からの伝い水により腐食したものと考えられる。今後も腐食進行の恐れがあるため、措置を講ずることが望ましい。 |  |  | 所見 |  | 頂版に結露が原因の局所的な腐食が見られる。今後も腐食進行の恐れがあるため、措置を講ずることが望ましい。
備考欄 |  | ※新規損傷 |  |  | 備考欄 |  | ※新規損傷
写真番号 |  | 043 |  |  | 写真番号 |  | 044
部材名 |  | 1ブロック |  |  | 部材名 |  | 1ブロック
|  | 頂版01 |  |  |  |  | 排水工(取付金具)
変状の種類 |  | 補修済 |  |  | 変状の種類 |  | 脱落
健全性 の診断 | 定期 点検時 | Ⅰ |  |  | 健全性 の診断 | 定期 点検時 | Ⅲ
| 応急措置後 |  |  |  |  | 応急措置後 | Ⅲ
応急処置内容 |  |  |  |  | 応急処置内容 |  | 結束線による脱落防止
所見 |  | 過年度に確認された頂版の腐食について、塗装による防食措置が実施されている。 |  |  | 所見 |  | 目地からの漏水対策の排水樋の取付金具に脱落が見られたため、応急処置を施した。腐食の進行によるものと考えられ、第三者被害の恐れがあることから早期対策が必要。
備考欄 |  | ※前回点検時 ： 腐食(Ⅱ) |  |  | 備考欄 |  | ※新規損傷
○部材単位の健全性の診断（判定区分）が、Ⅱ、Ⅲ又はⅣの部材について記載する。なお、同一部材で、変状の種類が異なる損傷がある場合は、変状の種類毎に記載する。
○写真は、不具合の程度が分かるように添付すること。
状況写真（損傷状況） | [9 empty] | 様式２ー２（１）
施設名 （形式） | 大藤 |  | 路線名 | 主要地方萩川上線 | 定期点検者 | （株）荒谷建設コンサルタント |  | 点検年月日 | 2026.01.22、01.23、01.24
| (フリガナ)オオフジ |  | 管理者名 | 萩土木建築事務所
写真番号 |  | 045 |  |  | 写真番号 |  | 046
部材名 |  | 1ブロック |  |  | 部材名 |  | 1ブロック
|  | 排水工(取付金具) |  |  |  |  | 排水工(取付金具)
変状の種類 |  | 脱落 |  |  | 変状の種類 |  | 脱落
健全性 の診断 | 定期 点検時 | Ⅲ |  |  | 健全性 の診断 | 定期 点検時 | Ⅲ
| 応急措置後 | Ⅲ |  |  |  | 応急措置後 | Ⅲ
応急処置内容 |  | 結束線による脱落防止 |  |  | 応急処置内容 |  | 結束線による脱落防止
所見 |  | 目地からの漏水対策の排水樋の取付金具に脱落が見られたため、応急処置を施した。腐食の進行によるものと考えられ、第三者被害の恐れがあることから早期対策が必要。 |  |  | 所見 |  | 目地からの漏水対策の排水樋の取付金具に脱落が見られたため、応急処置を施した。腐食の進行によるものと考えられ、第三者被害の恐れがあることから早期対策が必要。
備考欄 |  | ※新規損傷 |  |  | 備考欄 |  | ※新規損傷
写真番号 |  | 047 |  |  | 写真番号 |  | 048
部材名 |  | 1ブロック |  |  | 部材名 |  | 1ブロック
|  | 頂版01 |  |  |  |  | 頂版01
変状の種類 |  | 漏水・滞水 |  |  | 変状の種類 |  | 漏水・滞水
健全性 の診断 | 定期 点検時 | Ⅱ |  |  | 健全性 の診断 | 定期 点検時 | Ⅱ
| 応急措置後 |  |  |  |  | 応急措置後
応急処置内容 |  |  |  |  | 応急処置内容
所見 |  | 頂版の目地部に漏水が見られる。鋼部材の腐食、コンクリートの中性化促進の原因になるため、措置を講ずることが望ましい。 |  |  | 所見 |  | 頂版の目地部に漏水が見られる。鋼部材の腐食、コンクリートの中性化促進の原因になるため、措置を講ずることが望ましい。
備考欄 |  | ※前回から進行なし |  |  | 備考欄 |  | ※前回から進行なし
○部材単位の健全性の診断（判定区分）が、Ⅱ、Ⅲ又はⅣの部材について記載する。なお、同一部材で、変状の種類が異なる損傷がある場合は、変状の種類毎に記載する。
○写真は、不具合の程度が分かるように添付すること。
状況写真（損傷状況） | [9 empty] | 様式２ー２（１）
施設名 （形式） | 大藤 |  | 路線名 | 主要地方萩川上線 | 定期点検者 | （株）荒谷建設コンサルタント |  | 点検年月日 | 2026.01.22、01.23、01.24
| (フリガナ)オオフジ |  | 管理者名 | 萩土木建築事務所
写真番号 |  | 049 |  |  | 写真番号 |  | 050
部材名 |  | 2ブロック |  |  | 部材名 |  | 2ブロック
|  | 頂版01 |  |  |  |  | 頂版01
変状の種類 |  | 腐食 |  |  | 変状の種類 |  | 補修済
健全性 の診断 | 定期 点検時 | Ⅱ |  |  | 健全性 の診断 | 定期 点検時 | Ⅰ
| 応急措置後 |  |  |  |  | 応急措置後
応急処置内容 |  |  |  |  | 応急処置内容
所見 |  | 頂版に局所的な腐食が見られる。雨水の伝い水の影響により腐食したものと考えられる。今後も腐食進行の恐れがあるため、措置を講ずることが望ましい。 |  |  | 所見 |  | 過年度に確認された頂版の腐食について、塗装による防食措置が実施されている。
備考欄 |  | ※新規損傷 |  |  | 備考欄 |  | ※前回点検時 ： 腐食(Ⅱ)
写真番号 |  | 051 |  |  | 写真番号 |  | 052
部材名 |  | 2ブロック |  |  | 部材名 |  | 2ブロック
|  | 排水工(取付金具) |  |  |  |  | 頂版01
変状の種類 |  | 腐食 |  |  | 変状の種類 |  | ひびわれ 漏水・遊離石灰
健全性 の診断 | 定期 点検時 | Ⅱ |  |  | 健全性 の診断 | 定期 点検時 | Ⅱ
| 応急措置後 |  |  |  |  | 応急措置後
応急処置内容 |  |  |  |  | 応急処置内容
所見 |  | 目地からの漏水対策の排水樋の取付金具に腐食が見られる。破断・脱落に進行する恐れがあるため、措置を講ずることが望ましい。 |  |  | 所見 |  | 頂版にひびわれ、漏水・遊離石灰が見られる。目地部の漏水が原因と考えられる。中性化促進の恐れがあり経過観察が必要。
備考欄 |  | ※新規損傷 |  |  | 備考欄 |  | ※新規損傷 W=0.2mm, L=0.4m, L=0.4m
○部材単位の健全性の診断（判定区分）が、Ⅱ、Ⅲ又はⅣの部材について記載する。なお、同一部材で、変状の種類が異なる損傷がある場合は、変状の種類毎に記載する。
○写真は、不具合の程度が分かるように添付すること。
状況写真（損傷状況） | [9 empty] | 様式２ー２（１）
施設名 （形式） | 大藤 |  | 路線名 | 主要地方萩川上線 | 定期点検者 | （株）荒谷建設コンサルタント |  | 点検年月日 | 2026.01.22、01.23、01.24
| (フリガナ)オオフジ |  | 管理者名 | 萩土木建築事務所
写真番号 |  | 053 |  |  | 写真番号 |  | 054
部材名 |  | 2ブロック |  |  | 部材名 |  | 3ブロック
|  | 頂版01 |  |  |  |  | 頂版01
変状の種類 |  | 漏水・滞水 |  |  | 変状の種類 |  | 腐食(断面欠損)
健全性 の診断 | 定期 点検時 | Ⅱ |  |  | 健全性 の診断 | 定期 点検時 | Ⅱ
| 応急措置後 |  |  |  |  | 応急措置後
応急処置内容 |  |  |  |  | 応急処置内容
所見 |  | 頂版の目地部に漏水が見られる。鋼部材の腐食、コンクリートの中性化促進の原因になるため、措置を講ずることが望ましい。 |  |  | 所見 |  | 頂版に結露が原因の断面欠損が見られる。防食措置が実施されている。断面欠損は僅かである。経過観察が必要。
備考欄 |  | ※前回から進行なし |  |  | 備考欄 |  | ※前回から進行なし
写真番号 |  | 055 |  |  | 写真番号 |  | 056
部材名 |  | 3ブロック |  |  | 部材名 |  | 3ブロック
|  | 頂版01 |  |  |  |  | 頂版01
変状の種類 |  | 漏水・遊離石灰 |  |  | 変状の種類 |  | 腐食
健全性 の診断 | 定期 点検時 | Ⅱ |  |  | 健全性 の診断 | 定期 点検時 | Ⅱ
| 応急措置後 |  |  |  |  | 応急措置後
応急処置内容 |  |  |  |  | 応急処置内容
所見 |  | 頂版に漏水・遊離石灰が見られる。鋼部材を腐食進行させる恐れがあり、予防的観点から措置を講ずることが望ましい。 |  |  | 所見 |  | 頂版に腐食が見られる。局所的に著しい腐食が生じている。雨水の伝い水や結露の影響により腐食したものと考えられる。今後も腐食進行の可能性があり経過観察が必要。
備考欄 |  | ※新規損傷 |  |  | 備考欄 |  | ※新規損傷
○部材単位の健全性の診断（判定区分）が、Ⅱ、Ⅲ又はⅣの部材について記載する。なお、同一部材で、変状の種類が異なる損傷がある場合は、変状の種類毎に記載する。
○写真は、不具合の程度が分かるように添付すること。
状況写真（損傷状況） | [9 empty] | 様式２ー２（１）
施設名 （形式） | 大藤 |  | 路線名 | 主要地方萩川上線 | 定期点検者 | （株）荒谷建設コンサルタント |  | 点検年月日 | 2026.01.22、01.23、01.24
| (フリガナ)オオフジ |  | 管理者名 | 萩土木建築事務所
写真番号 |  | 057 |  |  | 写真番号 |  | 058
部材名 |  | 3ブロック |  |  | 部材名 |  | 3ブロック
|  | 排水工(排水管) |  |  |  |  | 排水工(取付金具)
変状の種類 |  | 脱落 |  |  | 変状の種類 |  | 腐食
健全性 の診断 | 定期 点検時 | Ⅱ |  |  | 健全性 の診断 | 定期 点検時 | Ⅱ
| 応急措置後 |  |  |  |  | 応急措置後
応急処置内容 |  |  |  |  | 応急処置内容
所見 |  | 排水樋の脱落が見られる。取付金具の破断により脱落したものと考えられる。目地からの漏水により周辺部材の劣化の原因となるため、措置を講ずることが望ましい。 |  |  | 所見 |  | 排水樋取付金具の残存ボルトに腐食が見られる。腐食進行に伴って脱落する恐れがあり措置を講ずることが望ましい。
備考欄 |  | ※前回から進行なし |  |  | 備考欄 |  | ※前回から進行なし
写真番号 |  | 059 |  |  | 写真番号 |  | 060
部材名 |  | 3ブロック |  |  | 部材名 |  | 4ブロック
|  | 頂版01 |  |  |  |  | 頂版01
変状の種類 |  | 漏水・滞水 |  |  | 変状の種類 |  | 腐食(断面欠損)
健全性 の診断 | 定期 点検時 | Ⅱ |  |  | 健全性 の診断 | 定期 点検時 | Ⅱ
| 応急措置後 |  |  |  |  | 応急措置後
応急処置内容 |  |  |  |  | 応急処置内容
所見 |  | 頂版の目地部に漏水が見られる。鋼部材の腐食、コンクリートの中性化促進の原因になるため、措置を講ずることが望ましい。 |  |  | 所見 |  | 頂版端部に結露が原因の断面欠損が見られる。断面欠損は僅かであるが、今後も腐食進行の恐れがあるため、措置を講ずることが望ましい。
備考欄 |  | ※前回から進行なし |  |  | 備考欄 |  | ※前回から進行なし
○部材単位の健全性の診断（判定区分）が、Ⅱ、Ⅲ又はⅣの部材について記載する。なお、同一部材で、変状の種類が異なる損傷がある場合は、変状の種類毎に記載する。
○写真は、不具合の程度が分かるように添付すること。
状況写真（損傷状況） | [9 empty] | 様式２ー２（１）
施設名 （形式） | 大藤 |  | 路線名 | 主要地方萩川上線 | 定期点検者 | （株）荒谷建設コンサルタント |  | 点検年月日 | 2026.01.22、01.23、01.24
| (フリガナ)オオフジ |  | 管理者名 | 萩土木建築事務所
写真番号 |  | 061 |  |  | 写真番号 |  | 062
部材名 |  | 4ブロック |  |  | 部材名 |  | 4ブロック
|  | 排水工 |  |  |  |  | 頂版01
変状の種類 |  | 腐食 |  |  | 変状の種類 |  | ひびわれ 漏水・滞水
健全性 の診断 | 定期 点検時 | Ⅱ |  |  | 健全性 の診断 | 定期 点検時 | Ⅱ
| 応急措置後 |  |  |  |  | 応急措置後
応急処置内容 |  |  |  |  | 応急処置内容
所見 |  | 目地からの漏水対策の排水樋の取付金具に腐食が見られる。破断・脱落に進行する恐れがあるため、措置を講ずることが望ましい。 |  |  | 所見 |  | 頂版の目地部に漏水が見られる。鋼部材の腐食、コンクリートの中性化促進の原因になるため、措置を講ずることが望ましい。
備考欄 |  | ※新規損傷 |  |  | 備考欄 |  | ※新規損傷 W=0.1mm, L=0.4m
写真番号 |  | 063 |  |  | 写真番号 |  | 064
部材名 |  | 4ブロック |  |  | 部材名 |  | 5ブロック
|  | 頂版01 |  |  |  |  | 頂版01
変状の種類 |  | うき |  |  | 変状の種類 |  | 腐食
健全性 の診断 | 定期 点検時 | Ⅱ |  |  | 健全性 の診断 | 定期 点検時 | Ⅱ
| 応急措置後 |  |  |  |  | 応急措置後
応急処置内容 |  |  |  |  | 応急処置内容
所見 |  | 頂版端部にうきが見られる。目地部の漏水・滞水が原因と考えられる。今後も劣化が進行する可能性があり経過観察が必要。 |  |  | 所見 |  | 頂版に腐食が見られる。結露の影響により腐食したものと考えられる。端部では断面欠損に至っている。今後も腐食進行の恐れがあるため、措置を講ずることが望ましい。
備考欄 |  | ※新規損傷 0.3m×0.6m |  |  | 備考欄 |  | ※前回から進行なし
○部材単位の健全性の診断（判定区分）が、Ⅱ、Ⅲ又はⅣの部材について記載する。なお、同一部材で、変状の種類が異なる損傷がある場合は、変状の種類毎に記載する。
○写真は、不具合の程度が分かるように添付すること。
状況写真（損傷状況） | [9 empty] | 様式２ー２（１）
施設名 （形式） | 大藤 |  | 路線名 | 主要地方萩川上線 | 定期点検者 | （株）荒谷建設コンサルタント |  | 点検年月日 | 2026.01.22、01.23、01.24
| (フリガナ)オオフジ |  | 管理者名 | 萩土木建築事務所
写真番号 |  | 065 |  |  | 写真番号 |  | 066
部材名 |  | 5ブロック |  |  | 部材名 |  | 5ブロック
|  | 頂版01 |  |  |  |  | 排水工(取付金具)
変状の種類 |  | 腐食(断面欠損) |  |  | 変状の種類 |  | 破断
健全性 の診断 | 定期 点検時 | Ⅱ |  |  | 健全性 の診断 | 定期 点検時 | Ⅲ
| 応急措置後 |  |  |  |  | 応急措置後
応急処置内容 |  |  |  |  | 応急処置内容
所見 |  | 頂版に断面欠損を伴う局所的な腐食が見られる。雨水の伝い水の影響により腐食したものと考えられる。今後も腐食進行の可能性があり、措置を講ずることが望ましい。 |  |  | 所見 |  | 目地からの漏水対策の排水樋の取付金具に破断が見られる。腐食の進行により破断したと考えられる。排水樋の脱落が懸念されるため、早期対策が必要。
備考欄 |  | ※新規損傷 |  |  | 備考欄 |  | ※新規損傷
写真番号 |  | 067 |  |  | 写真番号 |  | 068
部材名 |  | 5ブロック |  |  | 部材名 |  | 5ブロック
|  | 排水工(取付金具) |  |  |  |  | 頂版01
変状の種類 |  | 破断 |  |  | 変状の種類 |  | 漏水・滞水
健全性 の診断 | 定期 点検時 | Ⅲ |  |  | 健全性 の診断 | 定期 点検時 | Ⅱ
| 応急措置後 |  |  |  |  | 応急措置後
応急処置内容 |  |  |  |  | 応急処置内容
所見 |  | 目地からの漏水対策の排水樋の取付金具に破断が見られる。腐食の進行により破断したと考えられる。排水樋の脱落が懸念されるため、早期対策が必要。 |  |  | 所見 |  | 頂版の目地部に漏水が見られる。鋼部材の腐食、コンクリートの中性化促進の原因になるため、措置を講ずることが望ましい。
備考欄 |  | ※新規損傷 |  |  | 備考欄 |  | ※前回から進行なし
○部材単位の健全性の診断（判定区分）が、Ⅱ、Ⅲ又はⅣの部材について記載する。なお、同一部材で、変状の種類が異なる損傷がある場合は、変状の種類毎に記載する。
○写真は、不具合の程度が分かるように添付すること。
状況写真（損傷状況） | [9 empty] | 様式２ー２（１）
施設名 （形式） | 大藤 |  | 路線名 | 主要地方萩川上線 | 定期点検者 | （株）荒谷建設コンサルタント |  | 点検年月日 | 2026.01.22、01.23、01.24
| (フリガナ)オオフジ |  | 管理者名 | 萩土木建築事務所
写真番号 |  | 069 |  |  | 写真番号 |  | 070
部材名 |  | 6ブロック |  |  | 部材名 |  | 6ブロック
|  | 頂版01 |  |  |  |  | 頂版01
変状の種類 |  | ひびわれ 漏水・遊離石灰 |  |  | 変状の種類 |  | 腐食(断面欠損)
健全性 の診断 | 定期 点検時 | Ⅱ |  |  | 健全性 の診断 | 定期 点検時 | Ⅱ
| 応急措置後 |  |  |  |  | 応急措置後
応急処置内容 |  |  |  |  | 応急処置内容
所見 |  | 頂版の目地部にひびわれ、漏水が見られる。鋼部材の腐食、コンクリートの中性化促進の原因になるため、措置を講ずることが望ましい。 |  |  | 所見 |  | 頂版に腐食が見られる。結露の影響により腐食したものと考えられる。端部では断面欠損に至っている。今後も腐食進行の恐れがあるため、措置を講ずることが望ましい。
備考欄 |  | ※新規損傷 W=0.1mm, L=0.4m |  |  | 備考欄 |  | ※前回から進行なし
写真番号 |  | 071 |  |  | 写真番号 |  | 072
部材名 |  | 6ブロック |  |  | 部材名 |  | 1ブロック
|  | 頂版01 |  |  |  |  | 排水工(排水管)
変状の種類 |  | 腐食、漏水・滞水 漏水・遊離石灰 |  |  | 変状の種類 |  | 欠損
健全性 の診断 | 定期 点検時 | Ⅱ |  |  | 健全性 の診断 | 定期 点検時 | Ⅲ
| 応急措置後 |  |  |  |  | 応急措置後
応急処置内容 |  |  |  |  | 応急処置内容
所見 |  | 頂版に腐食、漏水、遊離石灰が見られる。著しい腐食が周囲へ及んでいる。損傷範囲の拡大が懸念されるため、措置を講ずることが望ましい。 |  |  | 所見 |  | 落石の衝突等により排水管の欠損が見られる。漏水による周辺部材への影響が懸念されるため、早期対策が必要。
備考欄 |  | ※新規損傷 |  |  | 備考欄 |  | ※前回から進行なし
○部材単位の健全性の診断（判定区分）が、Ⅱ、Ⅲ又はⅣの部材について記載する。なお、同一部材で、変状の種類が異なる損傷がある場合は、変状の種類毎に記載する。
○写真は、不具合の程度が分かるように添付すること。
状況写真（損傷状況） | [9 empty] | 様式２ー２（１）
施設名 （形式） | 大藤 |  | 路線名 | 主要地方萩川上線 | 定期点検者 | （株）荒谷建設コンサルタント |  | 点検年月日 | 2026.01.22、01.23、01.24
| (フリガナ)オオフジ |  | 管理者名 | 萩土木建築事務所
写真番号 |  | 073 |  |  | 写真番号 |  | 074
部材名 |  | 1ブロック |  |  | 部材名 |  | 1ブロック
|  | 頂版01 |  |  |  |  | 頂版01
変状の種類 |  | 樹木密生 |  |  | 変状の種類 |  | 転石
健全性 の診断 | 定期 点検時 | Ⅱ |  |  | 健全性 の診断 | 定期 点検時 | Ⅱ
| 応急措置後 |  |  |  |  | 応急措置後
応急処置内容 |  |  |  |  | 応急処置内容
所見 |  | 頂版全面に樹木密生が見られる。進行により死荷重の増加となるため、定期的に撤去する必要がある。 |  |  | 所見 |  | 頂版に転石が見られる。進行により死荷重の増加となるため、定期的に撤去する必要がある。
備考欄 |  | ※前回から進行なし |  |  | 備考欄 |  | ※新規損傷
写真番号 |  | 075 |  |  | 写真番号 |  | 076
部材名 |  | 1ブロック |  |  | 部材名 |  | 2ブロック
|  | 排水工(排水管) |  |  |  |  | 排水工(排水管)
変状の種類 |  | 欠損 |  |  | 変状の種類 |  | 破損
健全性 の診断 | 定期 点検時 | Ⅲ |  |  | 健全性 の診断 | 定期 点検時 | Ⅲ
| 応急措置後 |  |  |  |  | 応急措置後
応急処置内容 |  |  |  |  | 応急処置内容
所見 |  | 排水管の欠損が見られる。漏水による周辺部材への影響が懸念されるため、早期対策が必要。 |  |  | 所見 |  | 排水管の継手に破損が見られる。漏水による周辺部材への影響が懸念されるため、早期対策が必要。
備考欄 |  | ※新規損傷 |  |  | 備考欄 |  | ※新規損傷
○部材単位の健全性の診断（判定区分）が、Ⅱ、Ⅲ又はⅣの部材について記載する。なお、同一部材で、変状の種類が異なる損傷がある場合は、変状の種類毎に記載する。
○写真は、不具合の程度が分かるように添付すること。
状況写真（損傷状況） | [9 empty] | 様式２ー２（１）
施設名 （形式） | 大藤 |  | 路線名 | 主要地方萩川上線 | 定期点検者 | （株）荒谷建設コンサルタント |  | 点検年月日 | 2026.01.22、01.23、01.24
| (フリガナ)オオフジ |  | 管理者名 | 萩土木建築事務所
写真番号 |  | 077 |  |  | 写真番号 |  | 078
部材名 |  | 3ブロック |  |  | 部材名 |  | 4ブロック
|  | 排水工(排水管) |  |  |  |  | 土留壁
変状の種類 |  | 欠損 |  |  | 変状の種類 |  | 欠損
健全性 の診断 | 定期 点検時 | Ⅲ |  |  | 健全性 の診断 | 定期 点検時 | Ⅲ
| 応急措置後 |  |  |  |  | 応急措置後
応急処置内容 |  |  |  |  | 応急処置内容
所見 |  | 落石の衝突等により排水管の欠損が見られる。漏水による周辺部材への影響が懸念されるため、早期対策が必要。 |  |  | 所見 |  | 土留壁に欠損が見られる。落石の衝突により欠損したものと考えられる。落下する恐れがあり、早期対策が必要。
備考欄 |  | ※前回から進行なし |  |  | 備考欄 |  | ※前回から進行なし
写真番号 |  | 079 |  |  | 写真番号 |  | 080
部材名 |  | 4ブロック |  |  | 部材名 |  | 4ブロック
|  | 土留壁 |  |  |  |  | 土留壁
変状の種類 |  | 欠損 |  |  | 変状の種類 |  | 欠損
健全性 の診断 | 定期 点検時 | Ⅲ |  |  | 健全性 の診断 | 定期 点検時 | Ⅲ
| 応急措置後 |  |  |  |  | 応急措置後
応急処置内容 |  |  |  |  | 応急処置内容
所見 |  | 土留壁に欠損が見られる。落石の衝突により欠損したものと考えられる。落下する恐れがあり、早期対策が必要。 |  |  | 所見 |  | 土留壁に欠損が見られる。落石の衝突により欠損したものと考えられる。落下する恐れがあり、早期対策が必要。
備考欄 |  | ※前回から進行なし |  |  | 備考欄 |  | ※前回から進行なし
○部材単位の健全性の診断（判定区分）が、Ⅱ、Ⅲ又はⅣの部材について記載する。なお、同一部材で、変状の種類が異なる損傷がある場合は、変状の種類毎に記載する。
○写真は、不具合の程度が分かるように添付すること。
状況写真（損傷状況） | [9 empty] | 様式２ー２（１）
施設名 （形式） | 大藤 |  | 路線名 | 主要地方萩川上線 | 定期点検者 | （株）荒谷建設コンサルタント |  | 点検年月日 | 2026.01.22、01.23、01.24
| (フリガナ)オオフジ |  | 管理者名 | 萩土木建築事務所
写真番号 |  | 081 |  |  | 写真番号 |  | 082
部材名 |  | 4ブロック |  |  | 部材名 |  | 4ブロック
|  | 土留壁 |  |  |  |  | 排水工(排水管)
変状の種類 |  | 欠損 |  |  | 変状の種類 |  | 欠損
健全性 の診断 | 定期 点検時 | Ⅲ |  |  | 健全性 の診断 | 定期 点検時 | Ⅲ
| 応急措置後 |  |  |  |  | 応急措置後
応急処置内容 |  |  |  |  | 応急処置内容
所見 |  | 土留壁に欠損が見られる。落石の衝突により欠損したものと考えられる。落下する恐れがあり、早期対策が必要。 |  |  | 所見 |  | 落石の衝突等により排水管の欠損が見られる。漏水による周辺部材への影響が懸念されるため、早期対策が必要。
備考欄 |  | ※前回から進行なし |  |  | 備考欄 |  | ※前回から進行なし
写真番号 |  | 083 |  |  | 写真番号 |  | 084
部材名 |  | 4ブロック |  |  | 部材名 |  | 4ブロック
|  | 排水工(排水管) |  |  |  |  | 土留壁
変状の種類 |  | 欠損 |  |  | 変状の種類 |  | うき 漏水・遊離石灰
健全性 の診断 | 定期 点検時 | Ⅲ |  |  | 健全性 の診断 | 定期 点検時 | Ⅱ
| 応急措置後 |  |  |  |  | 応急措置後
応急処置内容 |  |  |  |  | 応急処置内容
所見 |  | 落石の衝突等により排水管の欠損が見られる。漏水による周辺部材への影響が懸念されるため、早期対策が必要。 |  |  | 所見 |  | 土留壁にうき、漏水・遊離石灰が見られる。補修箇所の再劣化と思われる。第三者被害の恐れは無いが、進行により剥落する可能性があり経過観察が必要。
備考欄 |  | ※前回から進行なし |  |  | 備考欄 |  | ※新規損傷
○部材単位の健全性の診断（判定区分）が、Ⅱ、Ⅲ又はⅣの部材について記載する。なお、同一部材で、変状の種類が異なる損傷がある場合は、変状の種類毎に記載する。
○写真は、不具合の程度が分かるように添付すること。
状況写真（損傷状況） | [9 empty] | 様式２ー２（１）
施設名 （形式） | 大藤 |  | 路線名 | 主要地方萩川上線 | 定期点検者 | （株）荒谷建設コンサルタント |  | 点検年月日 | 2026.01.22、01.23、01.24
| (フリガナ)オオフジ |  | 管理者名 | 萩土木建築事務所
写真番号 |  | 085 |  |  | 写真番号 |  | 086
部材名 |  | 5ブロック |  |  | 部材名 |  | 6ブロック
|  | 排水工(排水管) |  |  |  |  | 土留壁
変状の種類 |  | 脱落 |  |  | 変状の種類 |  | 漏水・遊離石灰
健全性 の診断 | 定期 点検時 | Ⅲ |  |  | 健全性 の診断 | 定期 点検時 | Ⅱ
| 応急措置後 |  |  |  |  | 応急措置後
応急処置内容 |  |  |  |  | 応急処置内容
所見 |  | 排水管の脱落が見られる。漏水による周辺部材への影響が懸念されるため、早期対策が必要。 |  |  | 所見 |  | 土留壁に漏水・遊離石灰が見られる。耐荷性能への影響は小さいと考えられる。経過観察が必要。
備考欄 |  | ※新規損傷 |  |  | 備考欄 |  | ※前回から進行なし
写真番号 |  | 087 |  |  | 写真番号 |  | 088
部材名 |  | 6ブロック |  |  | 部材名 |  | 6ブロック
|  | 排水工(排水管) |  |  |  |  | 土留壁
変状の種類 |  | 破損 |  |  | 変状の種類 |  | 漏水・遊離石灰
健全性 の診断 | 定期 点検時 | Ⅲ |  |  | 健全性 の診断 | 定期 点検時 | Ⅱ
| 応急措置後 |  |  |  |  | 応急措置後
応急処置内容 |  |  |  |  | 応急処置内容
所見 |  | 排水管の継手に破損が見られる。漏水による周辺部材への影響が懸念されるため、早期対策が必要。 |  |  | 所見 |  | 土留壁に漏水・遊離石灰が見られる。耐荷性能への影響は小さいと考えられる。経過観察が必要。
備考欄 |  | ※前回から進行なし |  |  | 備考欄 |  | ※前回から進行なし
○部材単位の健全性の診断（判定区分）が、Ⅱ、Ⅲ又はⅣの部材について記載する。なお、同一部材で、変状の種類が異なる損傷がある場合は、変状の種類毎に記載する。
○写真は、不具合の程度が分かるように添付すること。
状況写真（損傷状況） | [9 empty] | 様式２ー２（１）
施設名 （形式） | 大藤 |  | 路線名 | 主要地方萩川上線 | 定期点検者 | （株）荒谷建設コンサルタント |  | 点検年月日 | 2026.01.22、01.23、01.24
| (フリガナ)オオフジ |  | 管理者名 | 萩土木建築事務所
写真番号 |  | 089 |  |  | 写真番号 |  | 090
部材名 |  | 6ブロック |  |  | 部材名 |  | 6ブロック
|  | 防護柵 |  |  |  |  | 防護柵
変状の種類 |  | 腐食(断面欠損) |  |  | 変状の種類 |  | 腐食(断面欠損)
健全性 の診断 | 定期 点検時 | Ⅲ |  |  | 健全性 の診断 | 定期 点検時 | Ⅲ
| 応急措置後 |  |  |  |  | 応急措置後
応急処置内容 |  |  |  |  | 応急処置内容
所見 |  | 防護柵に断面欠損を伴う腐食が見られる。雨水により腐食したものと考えられる。進行により破断する可能性があり、早期対策が必要。 |  |  | 所見 |  | 防護柵に断面欠損を伴う腐食が見られる。雨水により腐食したものと考えられる。進行により破断する可能性があり、早期対策が必要。
備考欄 |  | ※前回から腐食進行 |  |  | 備考欄 |  | ※前回から腐食進行
写真番号 |  | 091 |  |  | 写真番号 |  | 092
部材名 |  | 6ブロック |  |  | 部材名 |  | 1ブロック
|  | 防護柵 |  |  |  |  | 谷側受台0106
変状の種類 |  | 腐食(断面欠損) |  |  | 変状の種類 |  | 補修済
健全性 の診断 | 定期 点検時 | Ⅲ |  |  | 健全性 の診断 | 定期 点検時 | Ⅰ
| 応急措置後 |  |  |  |  | 応急措置後
応急処置内容 |  |  |  |  | 応急処置内容
所見 |  | 防護柵に断面欠損を伴う腐食が見られる。雨水により腐食したものと考えられる。進行により破断する可能性があり、早期対策が必要。 |  |  | 所見 |  | 過年度に確認された谷側受台の剥離・鋼材露出について、断面修復工による補修が実施されている。
備考欄 |  | ※前回から腐食進行 |  |  | 備考欄 |  | ※前回点検時 ： 剥離・鋼材露出(Ⅱ)
○部材単位の健全性の診断（判定区分）が、Ⅱ、Ⅲ又はⅣの部材について記載する。なお、同一部材で、変状の種類が異なる損傷がある場合は、変状の種類毎に記載する。
○写真は、不具合の程度が分かるように添付すること。
状況写真（損傷状況） | [9 empty] | 様式２ー２（１）
施設名 （形式） | 大藤 |  | 路線名 | 主要地方萩川上線 | 定期点検者 | （株）荒谷建設コンサルタント |  | 点検年月日 | 2026.01.22、01.23、01.24
| (フリガナ)オオフジ |  | 管理者名 | 萩土木建築事務所
写真番号 |  | 093 |  |  | 写真番号 |  | 094
部材名 |  | 1ブロック |  |  | 部材名 |  | 1ブロック
|  | 山側受台02 |  |  |  |  | 山側受台02
変状の種類 |  | 漏水・遊離石灰 |  |  | 変状の種類 |  | 漏水・遊離石灰
健全性 の診断 | 定期 点検時 | Ⅱ |  |  | 健全性 の診断 | 定期 点検時 | Ⅱ
| 応急措置後 |  |  |  |  | 応急措置後
応急処置内容 |  |  |  |  | 応急処置内容
所見 |  | 山側受台側面に漏水・遊離石灰が見られる。錆汁の発生は確認されず、耐荷性能への影響は小さいと考えられる。経過観察が必要。 |  |  | 所見 |  | 山側受台の補修箇所に漏水・遊離石灰が見られる。錆汁の発生は確認されず、耐荷性能への影響は小さいと考えられる。経過観察が必要。
備考欄 |  | ※前回から進行なし |  |  | 備考欄 |  | ※前回から進行なし
写真番号 |  | 095 |  |  | 写真番号 |  | 096
部材名 |  | 1ブロック |  |  | 部材名 |  | 1ブロック
|  | 山側受台02 |  |  |  |  | 山側受台02
変状の種類 |  | 補修済 |  |  | 変状の種類 |  | ひびわれ
健全性 の診断 | 定期 点検時 | Ⅰ |  |  | 健全性 の診断 | 定期 点検時 | Ⅱ
| 応急措置後 |  |  |  |  | 応急措置後
応急処置内容 |  |  |  |  | 応急処置内容
所見 |  | 過年度に確認された山側受台の剥離・鋼材露出について、断面修復工による補修が実施されている。 |  |  | 所見 |  | 山側受台にひびわれが見られるもののひびわれ幅は狭く、漏水・遊離石灰の析出は見られず、耐荷力への影響は想定されない。しかしながら、中性化の進行が懸念されることから経過観察が必要。
備考欄 |  | ※前回点検時 ： 剥離・鋼材露出(Ⅱ) |  |  | 備考欄 |  | ※新規損傷 W=0.3mm L=0.5m, W=0.2mm L=0.5m
○部材単位の健全性の診断（判定区分）が、Ⅱ、Ⅲ又はⅣの部材について記載する。なお、同一部材で、変状の種類が異なる損傷がある場合は、変状の種類毎に記載する。
○写真は、不具合の程度が分かるように添付すること。
状況写真（損傷状況） | [9 empty] | 様式２ー２（１）
施設名 （形式） | 大藤 |  | 路線名 | 主要地方萩川上線 | 定期点検者 | （株）荒谷建設コンサルタント |  | 点検年月日 | 2026.01.22、01.23、01.24
| (フリガナ)オオフジ |  | 管理者名 | 萩土木建築事務所
写真番号 |  | 097 |  |  | 写真番号 |  | 098
部材名 |  | 1ブロック |  |  | 部材名 |  | 1ブロック
|  | 山側受台02 |  |  |  |  | 山側受台02
変状の種類 |  | 補修済 |  |  | 変状の種類 |  | 漏水・遊離石灰 漏水・滞水
健全性 の診断 | 定期 点検時 | Ⅰ |  |  | 健全性 の診断 | 定期 点検時 | Ⅱ
| 応急措置後 |  |  |  |  | 応急措置後
応急処置内容 |  |  |  |  | 応急処置内容
所見 |  | 過年度に確認された山側受台の剥離・鋼材露出について、断面修復工による補修が実施されている。 |  |  | 所見 |  | 山側受台に漏水、遊離石灰が見られる。錆汁の発生は確認されず、耐荷性能への影響は小さいと考えられる。経過観察が必要。
備考欄 |  | ※前回点検時 ： 剥離・鋼材露出(Ⅱ) |  |  | 備考欄 |  | ※前回から進行なし
写真番号 |  | 099 |  |  | 写真番号 |  | 100
部材名 |  | 1ブロック |  |  | 部材名 |  | 1ブロック
|  | 山側受台02 |  |  |  |  | 山側受台02
変状の種類 |  | 補修済 |  |  | 変状の種類 |  | ひびわれ
健全性 の診断 | 定期 点検時 | Ⅰ |  |  | 健全性 の診断 | 定期 点検時 | Ⅱ
| 応急措置後 |  |  |  |  | 応急措置後
応急処置内容 |  |  |  |  | 応急処置内容
所見 |  | 過年度に確認された山側受台の漏水・遊離石灰について、ひびわれ充填工による補修が実施されている。損傷は確認されない。 |  |  | 所見 |  | 山側受台にひびわれが見られるもののひびわれ幅は狭く、漏水・遊離石灰の析出は見られず、耐荷力への影響は想定されない。しかしながら、中性化の進行が懸念されることから経過観察が必要。
備考欄 |  | ※前回点検時 ： 漏水・遊離石灰(Ⅱ) |  |  | 備考欄 |  | ※新規損傷 W=0.3mm L=0.3m, W=0.2mm L=0.4m L=0.3m
○部材単位の健全性の診断（判定区分）が、Ⅱ、Ⅲ又はⅣの部材について記載する。なお、同一部材で、変状の種類が異なる損傷がある場合は、変状の種類毎に記載する。
○写真は、不具合の程度が分かるように添付すること。
状況写真（損傷状況） | [9 empty] | 様式２ー２（１）
施設名 （形式） | 大藤 |  | 路線名 | 主要地方萩川上線 | 定期点検者 | （株）荒谷建設コンサルタント |  | 点検年月日 | 2026.01.22、01.23、01.24
| (フリガナ)オオフジ |  | 管理者名 | 萩土木建築事務所
写真番号 |  | 101 |  |  | 写真番号 |  | 102
部材名 |  | 1ブロック |  |  | 部材名 |  | 1ブロック
|  | 山側受台02 |  |  |  |  | 山側受台02
変状の種類 |  | うき、ひびわれ |  |  | 変状の種類 |  | 補修済
健全性 の診断 | 定期 点検時 | Ⅱ |  |  | 健全性 の診断 | 定期 点検時 | Ⅰ
| 応急措置後 |  |  |  |  | 応急措置後
応急処置内容 |  |  |  |  | 応急処置内容
所見 |  | 山側受台にうき、ひびわれが見られる。小面積及びひびわれ幅は狭く、漏水・遊離石灰の析出は見られず、耐荷力への影響は想定されない。しかしながら、中性化の進行が懸念されることから経過観察が必要。 |  |  | 所見 |  | 過年度に確認された山側受台の剥離、目地脱落について、面導水工による補修が実施されている。
備考欄 |  | ※新規損傷 0.2m×0.1m, W=0.3mm L=1.2m L=0.3m |  |  | 備考欄 |  | ※前回点検時 ： 剥離(Ⅱ)、目地脱落(Ⅱ)
写真番号 |  | 103 |  |  | 写真番号 |  | 104
部材名 |  | 2ブロック |  |  | 部材名 |  | 2ブロック
|  | 谷側受台0107 |  |  |  |  | 谷側受台0110
変状の種類 |  | 補修済 |  |  | 変状の種類 |  | 補修済
健全性 の診断 | 定期 点検時 | Ⅰ |  |  | 健全性 の診断 | 定期 点検時 | Ⅰ
| 応急措置後 |  |  |  |  | 応急措置後
応急処置内容 |  |  |  |  | 応急処置内容
所見 |  | 過年度に確認された谷側受台の剥離・鋼材露出について、断面修復工による補修が実施されている。 |  |  | 所見 |  | 過年度に確認された谷側受台の剥離・鋼材露出について、断面修復工による補修が実施されている。
備考欄 |  | ※前回点検時 ： 剥離・鋼材露出(Ⅱ) |  |  | 備考欄 |  | ※前回点検時 ： 剥離・鋼材露出(Ⅱ)
○部材単位の健全性の診断（判定区分）が、Ⅱ、Ⅲ又はⅣの部材について記載する。なお、同一部材で、変状の種類が異なる損傷がある場合は、変状の種類毎に記載する。
○写真は、不具合の程度が分かるように添付すること。
状況写真（損傷状況） | [9 empty] | 様式２ー２（１）
施設名 （形式） | 大藤 |  | 路線名 | 主要地方萩川上線 | 定期点検者 | （株）荒谷建設コンサルタント |  | 点検年月日 | 2026.01.22、01.23、01.24
| (フリガナ)オオフジ |  | 管理者名 | 萩土木建築事務所
写真番号 |  | 105 |  |  | 写真番号 |  | 106
部材名 |  | 2ブロック |  |  | 部材名 |  | 2ブロック
|  | 谷側受台0111 |  |  |  |  | 山側受台02
変状の種類 |  | 補修済 |  |  | 変状の種類 |  | うき、ひびわれ
健全性 の診断 | 定期 点検時 | Ⅰ |  |  | 健全性 の診断 | 定期 点検時 | Ⅱ
| 応急措置後 |  |  |  |  | 応急措置後 | Ⅱ
応急処置内容 |  |  |  |  | 応急処置内容 |  | 劣化防止剤の塗布（補修箇所）
所見 |  | 過年度に確認された谷側受台の剥離・鋼材露出について、断面修復工による補修が実施されている。 |  |  | 所見 |  | 山側受台にうき、ひびわれが見られるもののひびわれ幅は狭く、漏水・遊離石灰の析出は見られず、耐荷力への影響は想定されない。しかしながら、中性化の進行が懸念されることから経過観察が必要。
備考欄 |  | ※前回点検時 ： 剥離・鋼材露出(Ⅱ) |  |  | 備考欄 |  | ※新規損傷 0.25m×0.1m, W=0.3mm L=0.6m
写真番号 |  | 107 |  |  | 写真番号 |  | 108
部材名 |  | 2ブロック |  |  | 部材名 |  | 2ブロック
|  | 山側受台02 |  |  |  |  | 山側受台02
変状の種類 |  | 補修済 |  |  | 変状の種類 |  | ひびわれ
健全性 の診断 | 定期 点検時 | Ⅰ |  |  | 健全性 の診断 | 定期 点検時 | Ⅱ
| 応急措置後 |  |  |  |  | 応急措置後
応急処置内容 |  |  |  |  | 応急処置内容
所見 |  | 過年度に確認された山側受台の漏水・滞水について、ひびわれ充填工による補修が実施されている。損傷は確認されない。 |  |  | 所見 |  | 山側受台にひびわれが見られるもののひびわれ幅は狭く、漏水・遊離石灰の析出は見られず、耐荷力への影響は想定されない。しかしながら、中性化の進行が懸念されることから経過観察が必要。
備考欄 |  | ※前回点検時 ： 漏水・滞水(Ⅱ) |  |  | 備考欄 |  | ※新規損傷 W=0.3mm L=2.2m L=0.4m
○部材単位の健全性の診断（判定区分）が、Ⅱ、Ⅲ又はⅣの部材について記載する。なお、同一部材で、変状の種類が異なる損傷がある場合は、変状の種類毎に記載する。
○写真は、不具合の程度が分かるように添付すること。
状況写真（損傷状況） | [9 empty] | 様式２ー２（１）
施設名 （形式） | 大藤 |  | 路線名 | 主要地方萩川上線 | 定期点検者 | （株）荒谷建設コンサルタント |  | 点検年月日 | 2026.01.22、01.23、01.24
| (フリガナ)オオフジ |  | 管理者名 | 萩土木建築事務所
写真番号 |  | 109 |  |  | 写真番号 |  | 110
部材名 |  | 2ブロック |  |  | 部材名 |  | 3ブロック
|  | 山側受台02 |  |  |  |  | 谷側受台0101
変状の種類 |  | 補修済 |  |  | 変状の種類 |  | 補修済
健全性 の診断 | 定期 点検時 | Ⅰ |  |  | 健全性 の診断 | 定期 点検時 | Ⅰ
| 応急措置後 |  |  |  |  | 応急措置後
応急処置内容 |  |  |  |  | 応急処置内容
所見 |  | 過年度に確認された山側受台の剥離、目地脱落について、面導水工による補修が実施されている。 |  |  | 所見 |  | 過年度に確認された谷側受台の剥離・鋼材露出について、断面修復工による補修が実施されている。
備考欄 |  | ※前回点検時 ： 漏水・滞水(Ⅱ)、目地脱落(Ⅱ) |  |  | 備考欄 |  | ※前回点検時 ： 剥離・鋼材露出(Ⅱ)
写真番号 |  | 111 |  |  | 写真番号 |  | 112
部材名 |  | 3ブロック |  |  | 部材名 |  | 3ブロック
|  | 谷側受台0108 |  |  |  |  | 谷側受台0113
変状の種類 |  | 補修済 |  |  | 変状の種類 |  | 漏水・滞水
健全性 の診断 | 定期 点検時 | Ⅰ |  |  | 健全性 の診断 | 定期 点検時 | Ⅱ
| 応急措置後 |  |  |  |  | 応急措置後
応急処置内容 |  |  |  |  | 応急処置内容
所見 |  | 過年度に確認された谷側受台の剥離・鋼材露出について、断面修復工による補修が実施されている。 |  |  | 所見 |  | 谷側受台に雨水の漏水が見られる。鋼部材の腐食、コンクリートの中性化促進の原因になるため、措置を講ずる必要がある。
備考欄 |  | ※前回点検時 ： 剥離・鋼材露出(Ⅱ) |  |  | 備考欄 |  | ※前回から進行なし
○部材単位の健全性の診断（判定区分）が、Ⅱ、Ⅲ又はⅣの部材について記載する。なお、同一部材で、変状の種類が異なる損傷がある場合は、変状の種類毎に記載する。
○写真は、不具合の程度が分かるように添付すること。
状況写真（損傷状況） | [9 empty] | 様式２ー２（１）
施設名 （形式） | 大藤 |  | 路線名 | 主要地方萩川上線 | 定期点検者 | （株）荒谷建設コンサルタント |  | 点検年月日 | 2026.01.22、01.23、01.24
| (フリガナ)オオフジ |  | 管理者名 | 萩土木建築事務所
写真番号 |  | 113 |  |  | 写真番号 |  | 114
部材名 |  | 3ブロック |  |  | 部材名 |  | 3ブロック
|  | 山側受台02 |  |  |  |  | 山側受台02
変状の種類 |  | ひびわれ |  |  | 変状の種類 |  | 補修済
健全性 の診断 | 定期 点検時 | Ⅱ |  |  | 健全性 の診断 | 定期 点検時 | Ⅰ
| 応急措置後 |  |  |  |  | 応急措置後
応急処置内容 |  |  |  |  | 応急処置内容
所見 |  | 山側受台にひびわれが見られるもののひびわれ幅は狭く、漏水・遊離石灰の析出は見られず、耐荷力への影響は想定されない。しかしながら、中性化の進行が懸念されることから経過観察が必要。 |  |  | 所見 |  | 過年度に確認された山側受台の剥離・鋼材露出について、断面修復工による補修が実施されている。
備考欄 |  | ※新規損傷 W=0.4mm L=1.6m L=1.2m |  |  | 備考欄 |  | ※前回点検時 ： 剥離・鋼材露出(Ⅱ)
写真番号 |  | 115 |  |  | 写真番号 |  | 116
部材名 |  | 3ブロック |  |  | 部材名 |  | 3ブロック
|  | 山側受台02 |  |  |  |  | 山側受台02
変状の種類 |  | 漏水・遊離石灰 |  |  | 変状の種類 |  | 補修済
健全性 の診断 | 定期 点検時 | Ⅱ |  |  | 健全性 の診断 | 定期 点検時 | Ⅰ
| 応急措置後 |  |  |  |  | 応急措置後
応急処置内容 |  |  |  |  | 応急処置内容
所見 |  | 山側受台の補修箇所に漏水・遊離石灰が見られる。錆汁の発生は確認されず、耐荷性能への影響は小さいと考えられる。経過観察が必要。 |  |  | 所見 |  | 過年度に確認された山側受台のひびわれについて、ひびわれ注入による補修が実施されている。
備考欄 |  | ※前回から進行なし |  |  | 備考欄 |  | ※前回点検時 ： ひびわれ(Ⅱ)
○部材単位の健全性の診断（判定区分）が、Ⅱ、Ⅲ又はⅣの部材について記載する。なお、同一部材で、変状の種類が異なる損傷がある場合は、変状の種類毎に記載する。
○写真は、不具合の程度が分かるように添付すること。
状況写真（損傷状況） | [9 empty] | 様式２ー２（１）
施設名 （形式） | 大藤 |  | 路線名 | 主要地方萩川上線 | 定期点検者 | （株）荒谷建設コンサルタント |  | 点検年月日 | 2026.01.22、01.23、01.24
| (フリガナ)オオフジ |  | 管理者名 | 萩土木建築事務所
写真番号 |  | 117 |  |  | 写真番号 |  | 118
部材名 |  | 3ブロック |  |  | 部材名 |  | 3ブロック
|  | 山側受台02 |  |  |  |  | 山側受台02
変状の種類 |  | うき |  |  | 変状の種類 |  | 補修済
健全性 の診断 | 定期 点検時 | Ⅱ |  |  | 健全性 の診断 | 定期 点検時 | Ⅰ
| 応急措置後 | Ⅱ |  |  |  | 応急措置後
応急処置内容 |  | 劣化防止剤の塗布 |  |  | 応急処置内容
所見 |  | 山側受台に小面積のうきが見られる。劣化防止剤の塗布を行ったが、進行により剥落する恐れがあり、経過観察が必要。 |  |  | 所見 |  | 過年度に確認された山側受台の剥離・鋼材露出について、断面修復工による補修が実施されている。
備考欄 |  | ※新規損傷 0.15m×0.25m |  |  | 備考欄 |  | ※前回点検時 ： 剥離・鋼材露出(Ⅱ)
写真番号 |  | 119 |  |  | 写真番号 |  | 120
部材名 |  | 3ブロック |  |  | 部材名 |  | 3ブロック
|  | 山側受台02 |  |  |  |  | 山側受台02
変状の種類 |  | 補修済 |  |  | 変状の種類 |  | 補修済
健全性 の診断 | 定期 点検時 | Ⅰ |  |  | 健全性 の診断 | 定期 点検時 | Ⅰ
| 応急措置後 |  |  |  |  | 応急措置後
応急処置内容 |  |  |  |  | 応急処置内容
所見 |  | 過年度に確認された山側受台の剥離・鋼材露出について、断面修復工による補修が実施されている。 |  |  | 所見 |  | 過年度に確認された山側受台の漏水・滞水、目地脱落について、面導水工による補修が実施されている。
備考欄 |  | ※前回点検時 ： 剥離・鋼材露出(Ⅱ) |  |  | 備考欄 |  | ※前回点検時 ： 漏水・滞水(Ⅱ)、目地脱落(Ⅱ)
○部材単位の健全性の診断（判定区分）が、Ⅱ、Ⅲ又はⅣの部材について記載する。なお、同一部材で、変状の種類が異なる損傷がある場合は、変状の種類毎に記載する。
○写真は、不具合の程度が分かるように添付すること。
状況写真（損傷状況） | [9 empty] | 様式２ー２（１）
施設名 （形式） | 大藤 |  | 路線名 | 主要地方萩川上線 | 定期点検者 | （株）荒谷建設コンサルタント |  | 点検年月日 | 2026.01.22、01.23、01.24
| (フリガナ)オオフジ |  | 管理者名 | 萩土木建築事務所
写真番号 |  | 121 |  |  | 写真番号 |  | 122
部材名 |  | 4ブロック |  |  | 部材名 |  | 4ブロック
|  | 谷側受台0102 |  |  |  |  | 谷側受台0103
変状の種類 |  | 補修済 |  |  | 変状の種類 |  | 補修済
健全性 の診断 | 定期 点検時 | Ⅰ |  |  | 健全性 の診断 | 定期 点検時 | Ⅰ
| 応急措置後 |  |  |  |  | 応急措置後
応急処置内容 |  |  |  |  | 応急処置内容
所見 |  | 過年度に確認された谷側受台の剥離・鋼材露出について、断面修復工による補修が実施されている。 |  |  | 所見 |  | 過年度に確認された谷側受台の剥離・鋼材露出について、断面修復工による補修が実施されている。
備考欄 |  | ※前回点検時 ： 剥離・鋼材露出(Ⅱ) |  |  | 備考欄 |  | ※前回点検時 ： 剥離・鋼材露出(Ⅱ)
写真番号 |  | 123 |  |  | 写真番号 |  | 124
部材名 |  | 4ブロック |  |  | 部材名 |  | 4ブロック
|  | 谷側受台0106 |  |  |  |  | 山側受台02
変状の種類 |  | 補修済 |  |  | 変状の種類 |  | 漏水・遊離石灰
健全性 の診断 | 定期 点検時 | Ⅰ |  |  | 健全性 の診断 | 定期 点検時 | Ⅱ
| 応急措置後 |  |  |  |  | 応急措置後
応急処置内容 |  |  |  |  | 応急処置内容
所見 |  | 過年度に確認された谷側受台のうきについて、断面修復工による補修が実施されている。 |  |  | 所見 |  | 山側受台に漏水、遊離石灰が見られる。錆汁の発生は確認されず、耐荷性能への影響は小さいと考えられる。経過観察が必要。
備考欄 |  | ※前回点検時 ： うき(Ⅱ) |  |  | 備考欄 |  | ※新規損傷
○部材単位の健全性の診断（判定区分）が、Ⅱ、Ⅲ又はⅣの部材について記載する。なお、同一部材で、変状の種類が異なる損傷がある場合は、変状の種類毎に記載する。
○写真は、不具合の程度が分かるように添付すること。
状況写真（損傷状況） | [9 empty] | 様式２ー２（１）
施設名 （形式） | 大藤 |  | 路線名 | 主要地方萩川上線 | 定期点検者 | （株）荒谷建設コンサルタント |  | 点検年月日 | 2026.01.22、01.23、01.24
| (フリガナ)オオフジ |  | 管理者名 | 萩土木建築事務所
写真番号 |  | 125 |  |  | 写真番号 |  | 126
部材名 |  | 4ブロック |  |  | 部材名 |  | 4ブロック
|  | 山側受台02 |  |  |  |  | 山側受台02
変状の種類 |  | 漏水・遊離石灰 漏水・滞水 |  |  | 変状の種類 |  | 漏水・遊離石灰 漏水・滞水
健全性 の診断 | 定期 点検時 | Ⅱ |  |  | 健全性 の診断 | 定期 点検時 | Ⅱ
| 応急措置後 |  |  |  |  | 応急措置後
応急処置内容 |  |  |  |  | 応急処置内容
所見 |  | 山側受台に漏水、遊離石灰が見られる。錆汁の発生は確認されていないが、中性化を促進させる恐れがあり、措置を講ずることが望ましい。 |  |  | 所見 |  | 山側受台に漏水、遊離石灰が見られる。錆汁の発生は確認されていないが、中性化を促進させる恐れがあり、措置を講ずることが望ましい。
備考欄 |  | ※前回から進行なし |  |  | 備考欄 |  | ※前回から進行なし
写真番号 |  | 127 |  |  | 写真番号 |  | 128
部材名 |  | 4ブロック |  |  | 部材名 |  | 4ブロック
|  | 山側受台02 |  |  |  |  | 山側受台02
変状の種類 |  | うき、ひびわれ |  |  | 変状の種類 |  | ひびわれ
健全性 の診断 | 定期 点検時 | Ⅱ |  |  | 健全性 の診断 | 定期 点検時 | Ⅱ
| 応急措置後 | Ⅱ |  |  |  | 応急措置後
応急処置内容 |  | 劣化防止剤の塗布（補修箇所） |  |  | 応急処置内容
所見 |  | 山側受台の補修箇所にうき、周囲にひびわれが見られる。劣化防止剤の塗布を行ったが、進行により剥落する恐れがあり、経過観察が必要。 |  |  | 所見 |  | 山側受台にひびわれが見られるもののひびわれ幅は狭く、漏水・遊離石灰の析出は見られず、耐荷力への影響は想定されない。しかしながら、中性化の進行が懸念されることから経過観察が必要。
備考欄 |  | ※新規損傷 0.2m×0.2m, W=0.3mm L=1.0m |  |  | 備考欄 |  | ※新規損傷 W=0.3mm L=1.5m
○部材単位の健全性の診断（判定区分）が、Ⅱ、Ⅲ又はⅣの部材について記載する。なお、同一部材で、変状の種類が異なる損傷がある場合は、変状の種類毎に記載する。
○写真は、不具合の程度が分かるように添付すること。
状況写真（損傷状況） | [9 empty] | 様式２ー２（１）
施設名 （形式） | 大藤 |  | 路線名 | 主要地方萩川上線 | 定期点検者 | （株）荒谷建設コンサルタント |  | 点検年月日 | 2026.01.22、01.23、01.24
| (フリガナ)オオフジ |  | 管理者名 | 萩土木建築事務所
写真番号 |  | 129 |  |  | 写真番号 |  | 130
部材名 |  | 4ブロック |  |  | 部材名 |  | 5ブロック
|  | 山側受台02 |  |  |  |  | 谷側受台0105
変状の種類 |  | 補修済 |  |  | 変状の種類 |  | 補修済
健全性 の診断 | 定期 点検時 | Ⅰ |  |  | 健全性 の診断 | 定期 点検時 | Ⅰ
| 応急措置後 |  |  |  |  | 応急措置後
応急処置内容 |  |  |  |  | 応急処置内容
所見 |  | 過年度に確認された山側受台の漏水・滞水、目地脱落について、面導水工による補修が実施されている。 |  |  | 所見 |  | 過年度に確認された谷側受台のうきについて、断面修復工による補修が実施されている。
備考欄 |  | ※前回点検時 ： 漏水・滞水(Ⅱ)、目地脱落(Ⅱ) |  |  | 備考欄 |  | ※前回点検時 ： うき(Ⅱ)
写真番号 |  | 131 |  |  | 写真番号 |  | 132
部材名 |  | 5ブロック |  |  | 部材名 |  | 5ブロック
|  | 谷側受台0113 |  |  |  |  | 山側受台02
変状の種類 |  | 補修済 |  |  | 変状の種類 |  | 剥離、ひびわれ
健全性 の診断 | 定期 点検時 | Ⅰ |  |  | 健全性 の診断 | 定期 点検時 | Ⅱ
| 応急措置後 |  |  |  |  | 応急措置後
応急処置内容 |  |  |  |  | 応急処置内容
所見 |  | 過年度に確認された谷側受台の剥離について、断面修復工による補修が実施されている。 |  |  | 所見 |  | 山側受台にひびわれが見られるもののひびわれ幅は狭く、漏水・遊離石灰の析出は見られず、耐荷力への影響は想定されない。しかしながら、中性化の進行が懸念されることから経過観察が必要。
備考欄 |  | ※前回点検時 ： 剥離(Ⅱ) |  |  | 備考欄 |  | ※新規損傷 0.1m×0.1m, W=0.35mm L=1.8m, W=0.3mm L=1.2m,
○部材単位の健全性の診断（判定区分）が、Ⅱ、Ⅲ又はⅣの部材について記載する。なお、同一部材で、変状の種類が異なる損傷がある場合は、変状の種類毎に記載する。
○写真は、不具合の程度が分かるように添付すること。
状況写真（損傷状況） | [9 empty] | 様式２ー２（１）
施設名 （形式） | 大藤 |  | 路線名 | 主要地方萩川上線 | 定期点検者 | （株）荒谷建設コンサルタント |  | 点検年月日 | 2026.01.22、01.23、01.24
| (フリガナ)オオフジ |  | 管理者名 | 萩土木建築事務所
写真番号 |  | 133 |  |  | 写真番号 |  | 134
部材名 |  | 5ブロック |  |  | 部材名 |  | 5ブロック
|  | 山側受台02 |  |  |  |  | 山側受台02
変状の種類 |  | 補修済 |  |  | 変状の種類 |  | 補修済
健全性 の診断 | 定期 点検時 | Ⅰ |  |  | 健全性 の診断 | 定期 点検時 | Ⅰ
| 応急措置後 |  |  |  |  | 応急措置後
応急処置内容 |  |  |  |  | 応急処置内容
所見 |  | 過年度に確認された山側受台の剥離・鋼材露出について、断面修復工による補修が実施されている。 |  |  | 所見 |  | 過年度に確認された山側受台のひびわれについて、ひびわれ充填工による補修が実施されている。損傷は確認されない。
備考欄 |  | ※前回点検時 ： 剥離・鋼材露出(Ⅱ) |  |  | 備考欄 |  | ※前回点検時 ： ひびわれ(Ⅲ)
写真番号 |  | 135 |  |  | 写真番号 |  | 136
部材名 |  | 5ブロック |  |  | 部材名 |  | 5ブロック
|  | 山側受台02 |  |  |  |  | 山側受台02
変状の種類 |  | 漏水・滞水 |  |  | 変状の種類 |  | 補修済
健全性 の診断 | 定期 点検時 | Ⅱ |  |  | 健全性 の診断 | 定期 点検時 | Ⅰ
| 応急措置後 |  |  |  |  | 応急措置後
応急処置内容 |  |  |  |  | 応急処置内容
所見 |  | 山側受台に漏水・滞水が見られる。コンクリートの中性化を促進させる原因になるため、措置を講ずることが望ましい。 |  |  | 所見 |  | 過年度に確認された山側受台の剥離・鋼材露出について、断面修復工による補修が実施されている。
備考欄 |  | ※前回から進行なし |  |  | 備考欄 |  | ※前回点検時 ： 剥離・鋼材露出(Ⅲ)
○部材単位の健全性の診断（判定区分）が、Ⅱ、Ⅲ又はⅣの部材について記載する。なお、同一部材で、変状の種類が異なる損傷がある場合は、変状の種類毎に記載する。
○写真は、不具合の程度が分かるように添付すること。
状況写真（損傷状況） | [9 empty] | 様式２ー２（１）
施設名 （形式） | 大藤 |  | 路線名 | 主要地方萩川上線 | 定期点検者 | （株）荒谷建設コンサルタント |  | 点検年月日 | 2026.01.22、01.23、01.24
| (フリガナ)オオフジ |  | 管理者名 | 萩土木建築事務所
写真番号 |  | 137 |  |  | 写真番号 |  | 138
部材名 |  | 5ブロック |  |  | 部材名 |  | 5ブロック
|  | 山側受台02 |  |  |  |  | 山側受台02
変状の種類 |  | 漏水・遊離石灰 |  |  | 変状の種類 |  | 漏水・遊離石灰
健全性 の診断 | 定期 点検時 | Ⅱ |  |  | 健全性 の診断 | 定期 点検時 | Ⅱ
| 応急措置後 |  |  |  |  | 応急措置後
応急処置内容 |  |  |  |  | 応急処置内容
所見 |  | 山側受台に漏水、遊離石灰が見られる。錆汁の発生は確認されていないが、中性化を促進させる恐れがあり、措置を講ずることが望ましい。 |  |  | 所見 |  | 山側受台に漏水・遊離石灰が見られる。中性化を促進させる恐れがあり、措置を講ずることが望ましい。
備考欄 |  | ※前回の漏水・滞水（Ⅱ）は確認されない |  |  | 備考欄 |  | ※前回の漏水・滞水（Ⅱ）は確認されない
写真番号 |  | 139 |  |  | 写真番号 |  | 140
部材名 |  | 5ブロック |  |  | 部材名 |  | 5ブロック
|  | 山側受台02 |  |  |  |  | 山側受台02
変状の種類 |  | ひびわれ |  |  | 変状の種類 |  | 補修済
健全性 の診断 | 定期 点検時 | Ⅱ |  |  | 健全性 の診断 | 定期 点検時 | Ⅰ
| 応急措置後 |  |  |  |  | 応急措置後
応急処置内容 |  |  |  |  | 応急処置内容
所見 |  | 山側受台に漏水、遊離石灰が見られる。錆汁の発生は確認されていないが、中性化を促進させる恐れがあり、措置を講ずることが望ましい。 |  |  | 所見 |  | 過年度に確認された山側受台の剥離・鋼材露出について、断面修復工による補修が実施されている。
備考欄 |  | ※新規損傷 W=0.3mm L=2.0m W=0.3mm L=0.8m |  |  | 備考欄 |  | ※前回点検時 ： 剥離・鋼材露出(Ⅱ)
○部材単位の健全性の診断（判定区分）が、Ⅱ、Ⅲ又はⅣの部材について記載する。なお、同一部材で、変状の種類が異なる損傷がある場合は、変状の種類毎に記載する。
○写真は、不具合の程度が分かるように添付すること。
状況写真（損傷状況） | [9 empty] | 様式２ー２（１）
施設名 （形式） | 大藤 |  | 路線名 | 主要地方萩川上線 | 定期点検者 | （株）荒谷建設コンサルタント |  | 点検年月日 | 2026.01.22、01.23、01.24
| (フリガナ)オオフジ |  | 管理者名 | 萩土木建築事務所
写真番号 |  | 141 |  |  | 写真番号 |  | 142
部材名 |  | 5ブロック |  |  | 部材名 |  | 6ブロック
|  | 山側受台02 |  |  |  |  | 山側受台02
変状の種類 |  | うき |  |  | 変状の種類 |  | 補修済
健全性 の診断 | 定期 点検時 | Ⅱ |  |  | 健全性 の診断 | 定期 点検時 | Ⅰ
| 応急措置後 | Ⅱ |  |  |  | 応急措置後
応急処置内容 |  | 劣化防止剤の塗布 |  |  | 応急処置内容
所見 |  | 山側受台に広範囲のうきが見られる。劣化防止剤の塗布を行ったが、進行により剥落する恐れがあり、経過観察が必要。 |  |  | 所見 |  | 過年度に確認された山側受台の漏水・滞水、目地脱落について、面導水工による補修が実施されている。
備考欄 |  | ※新規損傷 0.2m×0.15m, 1.0m×0.15m |  |  | 備考欄 |  | ※前回点検時 ： 漏水・滞水(Ⅱ)、目地脱落(Ⅱ)
写真番号 |  | 143 |  |  | 写真番号 |  | 144
部材名 |  | 6ブロック |  |  | 部材名 |  | 6ブロック
|  | 山側受台02 |  |  |  |  | 山側受台02
変状の種類 |  | 補修済 |  |  | 変状の種類 |  | 補修済
健全性 の診断 | 定期 点検時 | Ⅰ |  |  | 健全性 の診断 | 定期 点検時 | Ⅰ
| 応急措置後 |  |  |  |  | 応急措置後
応急処置内容 |  |  |  |  | 応急処置内容
所見 |  | 過年度に確認された山側受台の剥離・鋼材露出について、断面修復工による補修が実施されている。 |  |  | 所見 |  | 過年度に確認された山側受台の剥離・鋼材露出について、断面修復工による補修が実施されている。
備考欄 |  | ※前回点検時 ： 剥離・鋼材露出(Ⅱ) |  |  | 備考欄 |  | ※前回点検時 ： 剥離・鋼材露出(Ⅱ)
○部材単位の健全性の診断（判定区分）が、Ⅱ、Ⅲ又はⅣの部材について記載する。なお、同一部材で、変状の種類が異なる損傷がある場合は、変状の種類毎に記載する。
○写真は、不具合の程度が分かるように添付すること。
状況写真（損傷状況） | [9 empty] | 様式２ー２（１）
施設名 （形式） | 大藤 |  | 路線名 | 主要地方萩川上線 | 定期点検者 | （株）荒谷建設コンサルタント |  | 点検年月日 | 2026.01.22、01.23、01.24
| (フリガナ)オオフジ |  | 管理者名 | 萩土木建築事務所
写真番号 |  | 145 |  |  | 写真番号 |  | 146
部材名 |  | 6ブロック |  |  | 部材名 |  | 6ブロック
|  | 山側受台02 |  |  |  |  | 山側受台02
変状の種類 |  | ひびわれ |  |  | 変状の種類 |  | 補修済
健全性 の診断 | 定期 点検時 | Ⅱ |  |  | 健全性 の診断 | 定期 点検時 | Ⅰ
| 応急措置後 |  |  |  |  | 応急措置後
応急処置内容 |  |  |  |  | 応急処置内容
所見 |  | 山側受台にひびわれが見られるもののひびわれ幅は狭く、漏水・遊離石灰の析出は見られず、耐荷力への影響は想定されない。しかしながら、中性化の進行が懸念されることから経過観察が必要。 |  |  | 所見 |  | 過年度に確認された山側受台の剥離・鋼材露出について、断面修復工による補修が実施されている。
備考欄 |  | ※新規損傷 W=0.2mm L=2.0m |  |  | 備考欄 |  | ※前回点検時 ： 剥離・鋼材露出(Ⅱ)
写真番号 |  | 147 |  |  | 写真番号 |  | 148
部材名 |  | 6ブロック |  |  | 部材名 |  | 6ブロック
|  | 山側受台02 |  |  |  |  | 山側受台02
変状の種類 |  | うき |  |  | 変状の種類 |  | 漏水・遊離石灰 漏水・滞水
健全性 の診断 | 定期 点検時 | Ⅱ |  |  | 健全性 の診断 | 定期 点検時 | Ⅱ
| 応急措置後 | Ⅱ |  |  |  | 応急措置後
応急処置内容 |  | 劣化防止剤の塗布 |  |  | 応急処置内容
所見 |  | 山側受台に小面積のうきが見られる。劣化防止剤の塗布を行ったが、進行により剥落する恐れがあり、経過観察が必要。 |  |  | 所見 |  | 山側受台に漏水、遊離石灰が見られる。錆汁の発生は確認されていないが、中性化を促進させる恐れがあり、措置を講ずることが望ましい。
備考欄 |  | ※新規損傷 0.3m×0.3m |  |  | 備考欄 |  | ※前回から進行なし
○部材単位の健全性の診断（判定区分）が、Ⅱ、Ⅲ又はⅣの部材について記載する。なお、同一部材で、変状の種類が異なる損傷がある場合は、変状の種類毎に記載する。
○写真は、不具合の程度が分かるように添付すること。
状況写真（損傷状況） | [9 empty] | 様式２ー２（１）
施設名 （形式） | 大藤 |  | 路線名 | 主要地方萩川上線 | 定期点検者 | （株）荒谷建設コンサルタント |  | 点検年月日 | 2026.01.22、01.23、01.24
| (フリガナ)オオフジ |  | 管理者名 | 萩土木建築事務所
写真番号 |  | 149 |  |  | 写真番号 |  | 150
部材名 |  | 6ブロック |  |  | 部材名 |  | 6ブロック
|  | 山側受台02 |  |  |  |  | 山側受台02
変状の種類 |  | 漏水・遊離石灰 漏水・滞水 |  |  | 変状の種類 |  | 補修済
健全性 の診断 | 定期 点検時 | Ⅱ |  |  | 健全性 の診断 | 定期 点検時 | Ⅰ
| 応急措置後 |  |  |  |  | 応急措置後
応急処置内容 |  |  |  |  | 応急処置内容
所見 |  | 山側受台に漏水、遊離石灰が見られる。錆汁の発生は確認されていないが、中性化を促進させる恐れがあり、措置を講ずることが望ましい。 |  |  | 所見 |  | 過年度に確認された山側受台の剥離・鋼材露出について、断面修復工による補修が実施されている。
備考欄 |  | ※前回から進行なし |  |  | 備考欄 |  | ※前回点検時 ： 剥離・鋼材露出(Ⅱ)
写真番号 |  | 151 |  |  | 写真番号 |  | 152
部材名 |  | 6ブロック |  |  | 部材名 |  | 1ブロック
|  | 山側受台02 |  |  |  |  | 支承0102
変状の種類 |  | うき、ひびわれ |  |  | 変状の種類 |  | 腐食
健全性 の診断 | 定期 点検時 | Ⅱ |  |  | 健全性 の診断 | 定期 点検時 | Ⅱ
| 応急措置後 |  |  |  |  | 応急措置後
応急処置内容 |  |  |  |  | 応急処置内容
所見 |  | 山側受台に広範囲のうき、ひびわれが見られる。ひびわれ幅は狭く、漏水・遊離石灰の析出は見られず、耐荷力への影響は想定されない。しかしながら、中性化の進行が懸念されることから経過観察が必要。 |  |  | 所見 |  | 谷側支承全体に腐食が見られる。雨水の影響により腐食したものと考えられる。板厚減少は僅かであるが、今後も腐食進行の可能性があり経過観察が必要。
備考欄 |  | ※新規損傷 0.7m×0.4m, 0.4m×0.2m, W=0.2mm L=1.4m |  |  | 備考欄 |  | ※前回から進行なし
○部材単位の健全性の診断（判定区分）が、Ⅱ、Ⅲ又はⅣの部材について記載する。なお、同一部材で、変状の種類が異なる損傷がある場合は、変状の種類毎に記載する。
○写真は、不具合の程度が分かるように添付すること。
状況写真（損傷状況） | [9 empty] | 様式２ー２（１）
施設名 （形式） | 大藤 |  | 路線名 | 主要地方萩川上線 | 定期点検者 | （株）荒谷建設コンサルタント |  | 点検年月日 | 2026.01.22、01.23、01.24
| (フリガナ)オオフジ |  | 管理者名 | 萩土木建築事務所
写真番号 |  | 153 |  |  | 写真番号 |  | 154
部材名 |  | 1ブロック |  |  | 部材名 |  | 1ブロック
|  | 支承0201 |  |  |  |  | 支承0205
変状の種類 |  | 補修済 |  |  | 変状の種類 |  | 補修済
健全性 の診断 | 定期 点検時 | Ⅰ |  |  | 健全性 の診断 | 定期 点検時 | Ⅰ
| 応急措置後 |  |  |  |  | 応急措置後
応急処置内容 |  |  |  |  | 応急処置内容
所見 |  | 過年度に確認された山側支承の腐食について、塗装による防食措置が実施されている。 |  |  | 所見 |  | 過年度に確認された山側支承の腐食について、塗装による防食措置が実施されている。
備考欄 |  | ※前回点検時 ： 腐食(Ⅲ) |  |  | 備考欄 |  | ※前回点検時 ： 腐食(Ⅲ)
写真番号 |  | 155 |  |  | 写真番号 |  | 156
部材名 |  | 1ブロック |  |  | 部材名 |  | 2ブロック
|  | 支承0202～0204,0206～0213 |  |  |  |  | 支承0103
変状の種類 |  | 補修済 |  |  | 変状の種類 |  | 腐食
健全性 の診断 | 定期 点検時 | Ⅰ |  |  | 健全性 の診断 | 定期 点検時 | Ⅱ
| 応急措置後 |  |  |  |  | 応急措置後
応急処置内容 |  |  |  |  | 応急処置内容
所見 |  | 過年度に確認された山側支承の腐食について、塗装による防食措置が実施されている。 |  |  | 所見 |  | 谷側支承全体に腐食が見られる。雨水の影響により腐食したものと考えられる。板厚減少は僅かであるが、今後も腐食進行の可能性があり経過観察が必要。
備考欄 |  | ※前回点検時 ： 腐食(Ⅱ) |  |  | 備考欄 |  | ※新規損傷
○部材単位の健全性の診断（判定区分）が、Ⅱ、Ⅲ又はⅣの部材について記載する。なお、同一部材で、変状の種類が異なる損傷がある場合は、変状の種類毎に記載する。
○写真は、不具合の程度が分かるように添付すること。
状況写真（損傷状況） | [9 empty] | 様式２ー２（１）
施設名 （形式） | 大藤 |  | 路線名 | 主要地方萩川上線 | 定期点検者 | （株）荒谷建設コンサルタント |  | 点検年月日 | 2026.01.22、01.23、01.24
| (フリガナ)オオフジ |  | 管理者名 | 萩土木建築事務所
写真番号 |  | 157 |  |  | 写真番号 |  | 158
部材名 |  | 2ブロック |  |  | 部材名 |  | 2ブロック
|  | 支承0109 |  |  |  |  | 支承0208
変状の種類 |  | 腐食 |  |  | 変状の種類 |  | 補修済
健全性 の診断 | 定期 点検時 | Ⅲ |  |  | 健全性 の診断 | 定期 点検時 | Ⅰ
| 応急措置後 |  |  |  |  | 応急措置後
応急処置内容 |  |  |  |  | 応急処置内容
所見 |  | 谷側支承全体に腐食が見られる。雨水の影響により腐食したものと考えられる。著しい板厚減少が見られ、耐荷性能の低下が懸念されるため、早期対策が必要。 |  |  | 所見 |  | 過年度に確認された山側支承の腐食について、塗装による防食措置が実施されている。
備考欄 |  | ※前回から進行なし |  |  | 備考欄 |  | ※前回点検時 ： 腐食(Ⅲ)
写真番号 |  | 159 |  |  | 写真番号 |  | 160
部材名 |  | 2ブロック |  |  | 部材名 |  | 2ブロック
|  | 支承0213 |  |  |  |  | 支承0201～0207,0209～0212
変状の種類 |  | 補修済 |  |  | 変状の種類 |  | 補修済
健全性 の診断 | 定期 点検時 | Ⅰ |  |  | 健全性 の診断 | 定期 点検時 | Ⅰ
| 応急措置後 |  |  |  |  | 応急措置後
応急処置内容 |  |  |  |  | 応急処置内容
所見 |  | 過年度に確認された山側支承の腐食について、塗装による防食措置が実施されている。 |  |  | 所見 |  | 過年度に確認された山側支承の腐食について、塗装による防食措置が実施されている。
備考欄 |  | ※前回点検時 ： 腐食(Ⅲ) |  |  | 備考欄 |  | ※前回点検時 ： 腐食(Ⅱ)
○部材単位の健全性の診断（判定区分）が、Ⅱ、Ⅲ又はⅣの部材について記載する。なお、同一部材で、変状の種類が異なる損傷がある場合は、変状の種類毎に記載する。
○写真は、不具合の程度が分かるように添付すること。
状況写真（損傷状況） | [9 empty] | 様式２ー２（１）
施設名 （形式） | 大藤 |  | 路線名 | 主要地方萩川上線 | 定期点検者 | （株）荒谷建設コンサルタント |  | 点検年月日 | 2026.01.22、01.23、01.24
| (フリガナ)オオフジ |  | 管理者名 | 萩土木建築事務所
写真番号 |  | 161 |  |  | 写真番号 |  | 162
部材名 |  | 3ブロック |  |  | 部材名 |  | 3ブロック
|  | 支承0113 |  |  |  |  | 支承0207
変状の種類 |  | 腐食 |  |  | 変状の種類 |  | 補修済
健全性 の診断 | 定期 点検時 | Ⅱ |  |  | 健全性 の診断 | 定期 点検時 | Ⅰ
| 応急措置後 |  |  |  |  | 応急措置後
応急処置内容 |  |  |  |  | 応急処置内容
所見 |  | 谷側支承全体に腐食が見られる。雨水の影響により腐食したものと考えられる。板厚減少は僅かであるが、今後も腐食進行の可能性があり経過観察が必要。 |  |  | 所見 |  | 過年度に確認された山側支承の腐食について、塗装による防食措置が実施されている。
備考欄 |  | ※前回から進行なし |  |  | 備考欄 |  | ※前回点検時 ： 腐食(Ⅲ)
写真番号 |  | 163 |  |  | 写真番号 |  | 164
部材名 |  | 3ブロック |  |  | 部材名 |  | 3ブロック
|  | 支承0208 |  |  |  |  | 支承0209
変状の種類 |  | 補修済 |  |  | 変状の種類 |  | 補修済
健全性 の診断 | 定期 点検時 | Ⅰ |  |  | 健全性 の診断 | 定期 点検時 | Ⅰ
| 応急措置後 |  |  |  |  | 応急措置後
応急処置内容 |  |  |  |  | 応急処置内容
所見 |  | 過年度に確認された山側支承の腐食について、塗装による防食措置が実施されている。 |  |  | 所見 |  | 過年度に確認された山側支承の腐食について、塗装による防食措置が実施されている。
備考欄 |  | ※前回点検時 ： 腐食(Ⅲ) |  |  | 備考欄 |  | ※前回点検時 ： 腐食(Ⅲ)
○部材単位の健全性の診断（判定区分）が、Ⅱ、Ⅲ又はⅣの部材について記載する。なお、同一部材で、変状の種類が異なる損傷がある場合は、変状の種類毎に記載する。
○写真は、不具合の程度が分かるように添付すること。
状況写真（損傷状況） | [9 empty] | 様式２ー２（１）
施設名 （形式） | 大藤 |  | 路線名 | 主要地方萩川上線 | 定期点検者 | （株）荒谷建設コンサルタント |  | 点検年月日 | 2026.01.22、01.23、01.24
| (フリガナ)オオフジ |  | 管理者名 | 萩土木建築事務所
写真番号 |  | 165 |  |  | 写真番号 |  | 166
部材名 |  | 3ブロック |  |  | 部材名 |  | 3ブロック
|  | 支承0210 |  |  |  |  | 支承0213
変状の種類 |  | 補修済 |  |  | 変状の種類 |  | 補修済
健全性 の診断 | 定期 点検時 | Ⅰ |  |  | 健全性 の診断 | 定期 点検時 | Ⅰ
| 応急措置後 |  |  |  |  | 応急措置後
応急処置内容 |  |  |  |  | 応急処置内容
所見 |  | 過年度に確認された山側支承の腐食について、塗装による防食措置が実施されている。 |  |  | 所見 |  | 過年度に確認された山側支承の腐食について、塗装による防食措置が実施されている。
備考欄 |  | ※前回点検時 ： 腐食(Ⅲ) |  |  | 備考欄 |  | ※前回点検時 ： 腐食(Ⅲ)
写真番号 |  | 167 |  |  | 写真番号 |  | 168
部材名 |  | 3ブロック |  |  | 部材名 |  | 4ブロック
|  | 支承0201～0206,0211,0212 |  |  |  |  | 支承0101
変状の種類 |  | 補修済 |  |  | 変状の種類 |  | 腐食
健全性 の診断 | 定期 点検時 | Ⅰ |  |  | 健全性 の診断 | 定期 点検時 | Ⅲ
| 応急措置後 |  |  |  |  | 応急措置後
応急処置内容 |  |  |  |  | 応急処置内容
所見 |  | 過年度に確認された山側支承の腐食について、塗装による防食措置が実施されている。 |  |  | 所見 |  | 谷側支承全体に腐食が見られる。雨水の影響により腐食したものと考えられる。著しい板厚減少が見られ、耐荷性能の低下が懸念されるため、早期対策が必要。
備考欄 |  | ※前回点検時 ： 腐食(Ⅱ) |  |  | 備考欄 |  | ※前回から進行なし
○部材単位の健全性の診断（判定区分）が、Ⅱ、Ⅲ又はⅣの部材について記載する。なお、同一部材で、変状の種類が異なる損傷がある場合は、変状の種類毎に記載する。
○写真は、不具合の程度が分かるように添付すること。
状況写真（損傷状況） | [9 empty] | 様式２ー２（１）
施設名 （形式） | 大藤 |  | 路線名 | 主要地方萩川上線 | 定期点検者 | （株）荒谷建設コンサルタント |  | 点検年月日 | 2026.01.22、01.23、01.24
| (フリガナ)オオフジ |  | 管理者名 | 萩土木建築事務所
写真番号 |  | 169 |  |  | 写真番号 |  | 170
部材名 |  | 4ブロック |  |  | 部材名 |  | 4ブロック
|  | 支承0201 |  |  |  |  | 支承0205
変状の種類 |  | 補修済 |  |  | 変状の種類 |  | 腐食
健全性 の診断 | 定期 点検時 | Ⅰ |  |  | 健全性 の診断 | 定期 点検時 | Ⅲ
| 応急措置後 |  |  |  |  | 応急措置後
応急処置内容 |  |  |  |  | 応急処置内容
所見 |  | 過年度に確認された山側支承の腐食について、塗装による防食措置が実施されている。 |  |  | 所見 |  | 山側支承全体に腐食が見られる。著しい板厚減少が見られ、耐荷性能の低下が懸念されるため、早期対策が必要。
備考欄 |  | ※前回点検時 ： 腐食(Ⅲ) |  |  | 備考欄 |  | ※前回から進行なし
写真番号 |  | 171 |  |  | 写真番号 |  | 172
部材名 |  | 4ブロック |  |  | 部材名 |  | 4ブロック
|  | 支承0206 |  |  |  |  | 支承0207
変状の種類 |  | 腐食 |  |  | 変状の種類 |  | 腐食
健全性 の診断 | 定期 点検時 | Ⅲ |  |  | 健全性 の診断 | 定期 点検時 | Ⅲ
| 応急措置後 |  |  |  |  | 応急措置後
応急処置内容 |  |  |  |  | 応急処置内容
所見 |  | 山側支承全体に腐食が見られる。著しい板厚減少が見られ、耐荷性能の低下が懸念されるため、早期対策が必要。 |  |  | 所見 |  | 山側支承全体に腐食が見られる。著しい板厚減少が見られ、耐荷性能の低下が懸念されるため、早期対策が必要。
備考欄 |  | ※前回から進行なし |  |  | 備考欄 |  | ※前回から進行なし
○部材単位の健全性の診断（判定区分）が、Ⅱ、Ⅲ又はⅣの部材について記載する。なお、同一部材で、変状の種類が異なる損傷がある場合は、変状の種類毎に記載する。
○写真は、不具合の程度が分かるように添付すること。
状況写真（損傷状況） | [9 empty] | 様式２ー２（１）
施設名 （形式） | 大藤 |  | 路線名 | 主要地方萩川上線 | 定期点検者 | （株）荒谷建設コンサルタント |  | 点検年月日 | 2026.01.22、01.23、01.24
| (フリガナ)オオフジ |  | 管理者名 | 萩土木建築事務所
写真番号 |  | 173 |  |  | 写真番号 |  | 174
部材名 |  | 4ブロック |  |  | 部材名 |  | 4ブロック
|  | 支承0208 |  |  |  |  | 支承0213
変状の種類 |  | 腐食 |  |  | 変状の種類 |  | 腐食
健全性 の診断 | 定期 点検時 | Ⅱ |  |  | 健全性 の診断 | 定期 点検時 | Ⅲ
| 応急措置後 |  |  |  |  | 応急措置後
応急処置内容 |  |  |  |  | 応急処置内容
所見 |  | 山側支承全体に腐食が見られる。板厚減少は僅かであるが、今後も腐食進行の可能性があり経過観察が必要。 |  |  | 所見 |  | 山側支承全体に腐食が見られる。著しい板厚減少が見られ、耐荷性能の低下が懸念されるため、早期対策が必要。
備考欄 |  | ※新規損傷 |  |  | 備考欄 |  | ※前回から進行なし
写真番号 |  | 175 |  |  | 写真番号 |  | 176
部材名 |  | 5ブロック |  |  | 部材名 |  | 5ブロック
|  | 支承0103 |  |  |  |  | 支承0113
変状の種類 |  | 腐食 |  |  | 変状の種類 |  | 腐食
健全性 の診断 | 定期 点検時 | Ⅱ |  |  | 健全性 の診断 | 定期 点検時 | Ⅲ
| 応急措置後 |  |  |  |  | 応急措置後
応急処置内容 |  |  |  |  | 応急処置内容
所見 |  | 谷側支承全体に腐食が見られる。雨水の影響により腐食したものと考えられる。板厚減少は僅かであるが、今後も腐食進行の可能性があり経過観察が必要。 |  |  | 所見 |  | 谷側支承全体に腐食が見られる。著しい板厚減少が見られ、耐荷性能の低下が懸念されるため、早期対策が必要。
備考欄 |  | ※新規損傷 |  |  | 備考欄 |  | ※前回から進行なし
○部材単位の健全性の診断（判定区分）が、Ⅱ、Ⅲ又はⅣの部材について記載する。なお、同一部材で、変状の種類が異なる損傷がある場合は、変状の種類毎に記載する。
○写真は、不具合の程度が分かるように添付すること。
状況写真（損傷状況） | [9 empty] | 様式２ー２（１）
施設名 （形式） | 大藤 |  | 路線名 | 主要地方萩川上線 | 定期点検者 | （株）荒谷建設コンサルタント |  | 点検年月日 | 2026.01.22、01.23、01.24
| (フリガナ)オオフジ |  | 管理者名 | 萩土木建築事務所
写真番号 |  | 177 |  |  | 写真番号 |  | 178
部材名 |  | 5ブロック |  |  | 部材名 |  | 5ブロック
|  | 支承0201 |  |  |  |  | 支承0201
変状の種類 |  | 腐食 |  |  | 変状の種類 |  | 腐食
健全性 の診断 | 定期 点検時 | Ⅲ |  |  | 健全性 の診断 | 定期 点検時 | Ⅲ
| 応急措置後 |  |  |  |  | 応急措置後
応急処置内容 |  |  |  |  | 応急処置内容
所見 |  | 山側支承全体に腐食が見られる。著しい板厚減少が見られ、耐荷性能の低下が懸念されるため、早期対策が必要。 |  |  | 所見 |  | 山側支承全体に腐食が見られる。著しい板厚減少が見られ、耐荷性能の低下が懸念されるため、早期対策が必要。
備考欄 |  | ※前回から進行なし |  |  | 備考欄 |  | ※前回から進行なし
写真番号 |  | 179 |  |  | 写真番号 |  | 180
部材名 |  | 5ブロック |  |  | 部材名 |  | 5ブロック
|  | 支承0205 |  |  |  |  | 支承0206
変状の種類 |  | 腐食 |  |  | 変状の種類 |  | 腐食
健全性 の診断 | 定期 点検時 | Ⅲ |  |  | 健全性 の診断 | 定期 点検時 | Ⅲ
| 応急措置後 |  |  |  |  | 応急措置後
応急処置内容 |  |  |  |  | 応急処置内容
所見 |  | 山側支承全体に腐食が見られる。著しい板厚減少が見られ、耐荷性能の低下が懸念されるため、早期対策が必要。 |  |  | 所見 |  | 山側支承全体に腐食が見られる。著しい板厚減少が見られ、耐荷性能の低下が懸念されるため、早期対策が必要。
備考欄 |  | ※前回から進行なし |  |  | 備考欄 |  | ※前回から進行なし
○部材単位の健全性の診断（判定区分）が、Ⅱ、Ⅲ又はⅣの部材について記載する。なお、同一部材で、変状の種類が異なる損傷がある場合は、変状の種類毎に記載する。
○写真は、不具合の程度が分かるように添付すること。
状況写真（損傷状況） | [9 empty] | 様式２ー２（１）
施設名 （形式） | 大藤 |  | 路線名 | 主要地方萩川上線 | 定期点検者 | （株）荒谷建設コンサルタント |  | 点検年月日 | 2026.01.22、01.23、01.24
| (フリガナ)オオフジ |  | 管理者名 | 萩土木建築事務所
写真番号 |  | 181 |  |  | 写真番号 |  | 182
部材名 |  | 5ブロック |  |  | 部材名 |  | 5ブロック
|  | 支承0207 |  |  |  |  | 支承0209
変状の種類 |  | 腐食 |  |  | 変状の種類 |  | 腐食
健全性 の診断 | 定期 点検時 | Ⅱ |  |  | 健全性 の診断 | 定期 点検時 | Ⅲ
| 応急措置後 |  |  |  |  | 応急措置後
応急処置内容 |  |  |  |  | 応急処置内容
所見 |  | 山側支承全体に腐食が見られる。板厚減少は僅かであるが、今後も腐食進行の可能性があり経過観察が必要。 |  |  | 所見 |  | 山側支承全体に腐食が見られる。著しい板厚減少が見られ、耐荷性能の低下が懸念されるため、早期対策が必要。
備考欄 |  | ※新規損傷 |  |  | 備考欄 |  | ※前回から進行なし
写真番号 |  | 183 |  |  | 写真番号 |  | 184
部材名 |  | 5ブロック |  |  | 部材名 |  | 5ブロック
|  | 支承0210 |  |  |  |  | 支承0211
変状の種類 |  | 腐食 |  |  | 変状の種類 |  | 腐食
健全性 の診断 | 定期 点検時 | Ⅲ |  |  | 健全性 の診断 | 定期 点検時 | Ⅲ
| 応急措置後 |  |  |  |  | 応急措置後
応急処置内容 |  |  |  |  | 応急処置内容
所見 |  | 山側支承全体に腐食が見られる。著しい板厚減少が見られ、耐荷性能の低下が懸念されるため、早期対策が必要。 |  |  | 所見 |  | 山側支承全体に腐食が見られる。著しい板厚減少が見られ、耐荷性能の低下が懸念されるため、早期対策が必要。
備考欄 |  | ※前回から進行なし |  |  | 備考欄 |  | ※前回から進行なし
○部材単位の健全性の診断（判定区分）が、Ⅱ、Ⅲ又はⅣの部材について記載する。なお、同一部材で、変状の種類が異なる損傷がある場合は、変状の種類毎に記載する。
○写真は、不具合の程度が分かるように添付すること。
状況写真（損傷状況） | [9 empty] | 様式２ー２（１）
施設名 （形式） | 大藤 |  | 路線名 | 主要地方萩川上線 | 定期点検者 | （株）荒谷建設コンサルタント |  | 点検年月日 | 2026.01.22、01.23、01.24
| (フリガナ)オオフジ |  | 管理者名 | 萩土木建築事務所
写真番号 |  | 185 |  |  | 写真番号 |  | 186
部材名 |  | 5ブロック |  |  | 部材名 |  | 5ブロック
|  | 支承0212 |  |  |  |  | 支承0212
変状の種類 |  | 腐食 |  |  | 変状の種類 |  | 腐食
健全性 の診断 | 定期 点検時 | Ⅲ |  |  | 健全性 の診断 | 定期 点検時 | Ⅲ
| 応急措置後 |  |  |  |  | 応急措置後
応急処置内容 |  |  |  |  | 応急処置内容
所見 |  | 山側支承全体に腐食が見られる。著しい板厚減少が見られ、耐荷性能の低下が懸念されるため、早期対策が必要。 |  |  | 所見 |  | 山側支承全体に腐食が見られる。著しい板厚減少が見られ、耐荷性能の低下が懸念されるため、早期対策が必要。
備考欄 |  | ※前回から進行なし |  |  | 備考欄 |  | ※前回から進行なし
写真番号 |  | 187 |  |  | 写真番号 |  | 188
部材名 |  | 5ブロック |  |  | 部材名 |  | 6ブロック
|  | 支承0213 |  |  |  |  | 支承0101
変状の種類 |  | 腐食 |  |  | 変状の種類 |  | 腐食
健全性 の診断 | 定期 点検時 | Ⅲ |  |  | 健全性 の診断 | 定期 点検時 | Ⅱ
| 応急措置後 |  |  |  |  | 応急措置後
応急処置内容 |  |  |  |  | 応急処置内容
所見 |  | 山側支承全体に腐食が見られる。著しい板厚減少が見られ、耐荷性能の低下が懸念されるため、早期対策が必要。 |  |  | 所見 |  | 谷側支承全体に腐食が見られる。雨水の影響により腐食したものと考えられる。板厚減少は僅かであるが、今後も腐食進行の可能性があり経過観察が必要。
備考欄 |  | ※前回から進行なし |  |  | 備考欄 |  | ※新規損傷
○部材単位の健全性の診断（判定区分）が、Ⅱ、Ⅲ又はⅣの部材について記載する。なお、同一部材で、変状の種類が異なる損傷がある場合は、変状の種類毎に記載する。
○写真は、不具合の程度が分かるように添付すること。
状況写真（損傷状況） | [9 empty] | 様式２ー２（１）
施設名 （形式） | 大藤 |  | 路線名 | 主要地方萩川上線 | 定期点検者 | （株）荒谷建設コンサルタント |  | 点検年月日 | 2026.01.22、01.23、01.24
| (フリガナ)オオフジ |  | 管理者名 | 萩土木建築事務所
写真番号 |  | 189 |  |  | 写真番号 |  | 190
部材名 |  | 6ブロック |  |  | 部材名 |  | 6ブロック
|  | 支承0112 |  |  |  |  | 支承0201
変状の種類 |  | 腐食 |  |  | 変状の種類 |  | 腐食
健全性 の診断 | 定期 点検時 | Ⅲ |  |  | 健全性 の診断 | 定期 点検時 | Ⅲ
| 応急措置後 |  |  |  |  | 応急措置後
応急処置内容 |  |  |  |  | 応急処置内容
所見 |  | 谷側支承に腐食が見られる。局所的に著しい板厚減少が見られ、耐荷性能の低下が懸念されるため、早期対策が必要。 |  |  | 所見 |  | 山側支承全体に腐食が見られる。著しい板厚減少が見られ、耐荷性能の低下が懸念されるため、早期対策が必要。
備考欄 |  | ※前回から進行なし |  |  | 備考欄 |  | ※前回から進行なし
写真番号 |  | 191 |  |  | 写真番号 |  | 192
部材名 |  | 6ブロック |  |  | 部材名 |  | 6ブロック
|  | 支承0201 |  |  |  |  | 支承0206
変状の種類 |  | 腐食 |  |  | 変状の種類 |  | 腐食
健全性 の診断 | 定期 点検時 | Ⅲ |  |  | 健全性 の診断 | 定期 点検時 | Ⅱ
| 応急措置後 |  |  |  |  | 応急措置後
応急処置内容 |  |  |  |  | 応急処置内容
所見 |  | 山側支承全体に腐食が見られる。著しい板厚減少が見られ、耐荷性能の低下が懸念されるため、早期対策が必要。 |  |  | 所見 |  | 山側支承全体に腐食が見られる。板厚減少は僅かであるが、今後も腐食進行の可能性があり経過観察が必要。
備考欄 |  | ※前回から進行なし |  |  | 備考欄 |  | ※新規損傷
○部材単位の健全性の診断（判定区分）が、Ⅱ、Ⅲ又はⅣの部材について記載する。なお、同一部材で、変状の種類が異なる損傷がある場合は、変状の種類毎に記載する。
○写真は、不具合の程度が分かるように添付すること。
状況写真（損傷状況） | [9 empty] | 様式２ー２（１）
施設名 （形式） | 大藤 |  | 路線名 | 主要地方萩川上線 | 定期点検者 | （株）荒谷建設コンサルタント |  | 点検年月日 | 2026.01.22、01.23、01.24
| (フリガナ)オオフジ |  | 管理者名 | 萩土木建築事務所
写真番号 |  | 193 |  |  | 写真番号 |  | 194
部材名 |  | 6ブロック |  |  | 部材名 |  | 6ブロック
|  | 支承0208 |  |  |  |  | 支承0209
変状の種類 |  | 腐食 |  |  | 変状の種類 |  | 腐食
健全性 の診断 | 定期 点検時 | Ⅲ |  |  | 健全性 の診断 | 定期 点検時 | Ⅲ
| 応急措置後 |  |  |  |  | 応急措置後
応急処置内容 |  |  |  |  | 応急処置内容
所見 |  | 山側支承全体に腐食が見られる。著しい板厚減少が見られ、耐荷性能の低下が懸念されるため、早期対策が必要。 |  |  | 所見 |  | 山側支承全体に腐食が見られる。著しい板厚減少が見られ、耐荷性能の低下が懸念されるため、早期対策が必要。
備考欄 |  | ※前回から進行なし |  |  | 備考欄 |  | ※前回から進行なし
写真番号 |  | 195 |  |  | 写真番号 |  | 196
部材名 |  | 6ブロック |  |  | 部材名 |  | 6ブロック
|  | 支承0210 |  |  |  |  | 支承0213
変状の種類 |  | 腐食 |  |  | 変状の種類 |  | 腐食
健全性 の診断 | 定期 点検時 | Ⅲ |  |  | 健全性 の診断 | 定期 点検時 | Ⅲ
| 応急措置後 |  |  |  |  | 応急措置後
応急処置内容 |  |  |  |  | 応急処置内容
所見 |  | 山側支承全体に腐食が見られる。著しい板厚減少が見られ、耐荷性能の低下が懸念されるため、早期対策が必要。 |  |  | 所見 |  | 山側支承全体に腐食が見られる。著しい板厚減少が見られ、耐荷性能の低下が懸念されるため、早期対策が必要。
備考欄 |  | ※前回から進行なし |  |  | 備考欄 |  | ※前回から進行なし
○部材単位の健全性の診断（判定区分）が、Ⅱ、Ⅲ又はⅣの部材について記載する。なお、同一部材で、変状の種類が異なる損傷がある場合は、変状の種類毎に記載する。
○写真は、不具合の程度が分かるように添付すること。

## シェッド様式３（１）【県独自】
概要図（損傷状況） | [7 empty] | 様式３（１）
シェッド名 | 大藤 | 路線種類 | 主要地方道 | 定期点検者 | (株)荒谷建設コンサルタント | 管理者名 | 萩土木建築事務所
|  | 路線名 | 萩川上線 | 定期点検責任者 | 平藤 徹也 | 点検年月日 | 2026.01.22、01.23、01.24
概要図
○様式２（１）に写真を貼り付けた箇所については、全て概要図上に位置を落とすこと。
概要図（損傷状況） | [7 empty] | 様式３（１）
シェッド名 | 大藤 | 路線種類 | 主要地方道 | 定期点検者 | (株)荒谷建設コンサルタント | 管理者名 | 萩土木建築事務所
|  | 路線名 | 萩川上線 | 定期点検責任者 | 平藤 徹也 | 点検年月日 | 2026.01.22、01.23、01.24
概要図
○様式２（１）に写真を貼り付けた箇所については、全て概要図上に位置を落とすこと。
概要図（損傷状況） | [7 empty] | 様式３（１）
シェッド名 | 大藤 | 路線種類 | 主要地方道 | 定期点検者 | (株)荒谷建設コンサルタント | 管理者名 | 萩土木建築事務所
|  | 路線名 | 萩川上線 | 定期点検責任者 | 平藤 徹也 | 点検年月日 | 2026.01.22、01.23、01.24
概要図
○様式２（１）に写真を貼り付けた箇所については、全て概要図上に位置を落とすこと。
概要図（損傷状況） | [7 empty] | 様式３（１）
シェッド名 | 大藤 | 路線種類 | 主要地方道 | 定期点検者 | (株)荒谷建設コンサルタント | 管理者名 | 萩土木建築事務所
|  | 路線名 | 萩川上線 | 定期点検責任者 | 平藤 徹也 | 点検年月日 | 2026.01.22、01.23、01.24
概要図
○様式２（１）に写真を貼り付けた箇所については、全て概要図上に位置を落とすこと。
概要図（損傷状況） | [7 empty] | 様式３（１）
シェッド名 | 大藤 | 路線種類 | 主要地方道 | 定期点検者 | (株)荒谷建設コンサルタント | 管理者名 | 萩土木建築事務所
|  | 路線名 | 萩川上線 | 定期点検責任者 | 平藤 徹也 | 点検年月日 | 2026.01.22、01.23、01.24
概要図
○様式２（１）に写真を貼り付けた箇所については、全て概要図上に位置を落とすこと。
概要図（損傷状況） | [7 empty] | 様式３（１）
シェッド名 | 大藤 | 路線種類 | 主要地方道 | 定期点検者 | (株)荒谷建設コンサルタント | 管理者名 | 萩土木建築事務所
|  | 路線名 | 萩川上線 | 定期点検責任者 | 平藤 徹也 | 点検年月日 | 2026.01.22、01.23、01.24
概要図
○様式２（１）に写真を貼り付けた箇所については、全て概要図上に位置を落とすこと。
概要図（損傷状況） | [7 empty] | 様式３（１）
シェッド名 | 大藤 | 路線種類 | 主要地方道 | 定期点検者 | (株)荒谷建設コンサルタント | 管理者名 | 萩土木建築事務所
|  | 路線名 | 萩川上線 | 定期点検責任者 | 平藤 徹也 | 点検年月日 | 2026.01.22、01.23、01.24
概要図
○様式２（１）に写真を貼り付けた箇所については、全て概要図上に位置を落とすこと。
概要図（損傷状況） | [7 empty] | 様式３（１）
シェッド名 | 大藤 | 路線種類 | 主要地方道 | 定期点検者 | (株)荒谷建設コンサルタント | 管理者名 | 萩土木建築事務所
|  | 路線名 | 萩川上線 | 定期点検責任者 | 平藤 徹也 | 点検年月日 | 2026.01.22、01.23、01.24
概要図
○様式２（１）に写真を貼り付けた箇所については、全て概要図上に位置を落とすこと。
概要図（損傷状況） | [7 empty] | 様式３（１）
シェッド名 | 大藤 | 路線種類 | 主要地方道 | 定期点検者 | (株)荒谷建設コンサルタント | 管理者名 | 萩土木建築事務所
|  | 路線名 | 萩川上線 | 定期点検責任者 | 平藤 徹也 | 点検年月日 | 2026.01.22、01.23、01.24
概要図
○様式２（１）に写真を貼り付けた箇所については、全て概要図上に位置を落とすこと。