## シェッド様式1
定期点検記録様式 （１）ロックシェッド・スノーシェッド | [7 empty] | 様式１（１）
施設名・所在地・管理者名等 | [6 empty] | 施設ID | 83-05-000008
施設名 |  |  | 路線名 | 所在地 |  | 起点側 | 緯度 | 34.4592
[7 empty] | 経度 | 131.4861
仁保谷2 |  |  | 一般県道吉部下萩線 | 山口県萩市仁保谷
（フリガナ）ニホタニニ
管理者名 |  |  | 定期点検実施年月日 | 代替路の有無 | 自専道or一般道 | 緊急輸送道路 |  | 占有物件（名称）
山口県 萩土木建築事務所 |  |  | 2026.01.19、01.20 |  | 一般道 |  |  | 不明
部材単位の診断 |  |  |  |  | 定期点検者 | （株）荒谷建設コンサルタント 平藤 徹也
部材名 |  | 区分 （Ⅰ～Ⅳ） | 変状の種類 （Ⅱ以上の場合に記載） | 備考（写真番号，位 置等が分かるよう に記載） | 特記事項 （第三者被害の可能性に対する応急措置の実施の有無等）
上部構造 | 頂版 | Ⅲ | 腐食(断面欠損)、変形、漏水・遊離石灰、樹木密生他 | 写真069、写真079他
| 主梁 | Ⅱ | 腐食 | 写真024
| 横梁 | Ⅲ | 腐食(断面欠損・孔食) | 写真007、写真010他
| 壁・柱 | Ⅲ | 腐食(孔食・断面欠損)、漏水・滞水、変形 | 写真044、写真032他
下部構造 | 受台 | Ⅱ | 漏水・滞水 | 写真106
| 底版・基礎 | Ⅱ | うき、剥離、ひびわれ | 写真102、写真104他
支承部 |  |  | ※確認不可
その他 |  | Ⅲ | 腐食(断面欠損)、土砂詰まり | 写真027、写真114
施設毎の健全性の診断（区分Ⅰ～Ⅳ） |  |  |  |  | 全景写真（起点側，終点側を記載すること）
（区分） | (適宜、所見を記入） 上部構造について、R７年度に谷側の一部にて補修が実施されているが、横梁や柱ブレース、頂版ブレースに多くの断面欠損や孔食が見られる。一部のブレースやガセット等で部材交換されているものの，多くは断面欠損や孔食部の損傷は補修せずに防食塗装が実施されている。今後も雨水の伝い水や結露、土留壁からの漏水の影響による損傷の拡大が予想される。また、落石時の衝撃によって断面欠損している部材に破断等が生じる恐れがある。 下部構造について、受台にうきや剥離、ひびわれが見られる。土留壁からの漏水や雨掛りの影響により、コンクリート部材が劣化したものと考えられる。 以上より、鋼部材の断面欠損・孔食に対する早期補修を実施し、耐荷性能の回復を図るとともに、漏水や伝い水に対する止水対策を行う必要がある。 |  |  |  | 建設年度 | 延長 | 幅員 | 構造形式
Ⅲ |  |  |  |  | 1975年 | 63m | 4.7m | 鋼製
（所見等）
※建設年度が不明の場合は「不明」と記入する．
全景（終点側）
全景（起点側）

## シェッド様式２ー１（１）
様式２ー１（１）
状況写真（変状状況）
○区分がⅡ、Ⅲ又はⅣの場合には、直接関連する不具合の写真を記載のこと。
○写真は、不具合の程度が分かるように添付すること。
上部構造（頂版）【判定区分：Ⅱ】 | 上部構造（頂版）【判定区分：Ⅱ】
写真069 | 写真077
2ブロック：頂版01 漏水・遊離石灰 | 2ブロック：頂版01 腐食
上部構造（頂版）【判定区分：Ⅱ】 | 上部構造（頂版）【判定区分：Ⅱ】
写真089 | 写真095
2ブロック：頂版01 漏水・滞水 | 2ブロック：頂版01 変形
様式２ー１（１）
状況写真（変状状況）
○区分がⅡ、Ⅲ又はⅣの場合には、直接関連する不具合の写真を記載のこと。
○写真は、不具合の程度が分かるように添付すること。
上部構造（頂版）【判定区分：Ⅱ】 | 上部構造（頂版）【判定区分：Ⅱ】
写真097 | 写真098
1ブロック：頂版01 樹木密生 | 2ブロック：頂版01 転石
上部構造（頂版ブレース）【判定区分：Ⅲ】 | 上部構造（頂版ブレース）【判定区分：Ⅲ】
写真071 | 写真079
2ブロック：頂版ブレース01 腐食(断面欠損) | 2ブロック：頂版ブレース01 腐食(断面欠損)
様式２ー１（１）
状況写真（変状状況）
○区分がⅡ、Ⅲ又はⅣの場合には、直接関連する不具合の写真を記載のこと。
○写真は、不具合の程度が分かるように添付すること。
上部構造（主梁）【判定区分：Ⅱ】 | 上部構造（横梁）【判定区分：Ⅱ】
写真024 | 写真007
2ブロック：主梁17 腐食 | 2ブロック：横梁02 腐食(断面欠損)
上部構造（横梁）【判定区分：Ⅲ】 | 上部構造（横梁）【判定区分：Ⅲ】
写真010 | 写真015
2ブロック：横梁01 腐食(孔食) | 2ブロック：横梁01 腐食(孔食)
様式２ー１（１）
状況写真（変状状況）
○区分がⅡ、Ⅲ又はⅣの場合には、直接関連する不具合の写真を記載のこと。
○写真は、不具合の程度が分かるように添付すること。
上部構造（横梁）【判定区分：Ⅲ】 | 上部構造（谷側柱）【判定区分：Ⅱ】
写真025 | 写真044
2ブロック：横梁01 腐食(孔食) | 2ブロック：谷側柱0105 腐食(孔食) 0.15m×0.05m
上部構造（柱横梁）【判定区分：Ⅲ】 | 上部構造（柱横梁）【判定区分：Ⅱ】
写真032 | 写真053
1ブロック：柱横梁02 腐食(断面欠損) 0.09m×0.17m, 0.01m×0.1m | 2ブロック：柱横梁02 漏水・滞水
様式２ー１（１）
状況写真（変状状況）
○区分がⅡ、Ⅲ又はⅣの場合には、直接関連する不具合の写真を記載のこと。
○写真は、不具合の程度が分かるように添付すること。
上部構造（柱ブレース）【判定区分：Ⅲ】 | 上部構造（柱ブレース）【判定区分：Ⅲ】
写真039 | 写真041
2ブロック：柱ブレース01 腐食(孔食) 0.45m×0.05m, 0.15m×0.05m | 2ブロック：柱ブレース01 腐食(断面欠損) 0.4m×0.05m
上部構造（柱ブレース）【判定区分：Ⅱ】 | 上部構造（斜材）【判定区分：Ⅱ】
写真064 | 写真035
2ブロック：柱ブレース01 変形 | 2ブロック：斜材03 腐食(断面欠損) 0.1m×0.01m
様式２ー１（１）
状況写真（変状状況）
○区分がⅡ、Ⅲ又はⅣの場合には、直接関連する不具合の写真を記載のこと。
○写真は、不具合の程度が分かるように添付すること。
下部構造（山側受台基礎）【判定区分：Ⅱ】 | 下部構造（山側受台基礎）【判定区分：Ⅱ】
写真102 | 写真104
1ブロック：山側受台基礎02 うき 0.4m×0.7m, 0.2m×0.15m, 0.15m×0.25m | 2ブロック：山側受台基礎01 剥離 1.0m×0.15m
下部構造（山側受台基礎）【判定区分：Ⅱ】 | 下部構造（谷側受台）【判定区分：Ⅱ】
写真105 | 写真106
2ブロック：山側受台基礎01 ひびわれ W=0.3mm L=0.9m | 2ブロック：谷側受台0107 漏水・滞水
様式２ー１（１）
状況写真（変状状況）
○区分がⅡ、Ⅲ又はⅣの場合には、直接関連する不具合の写真を記載のこと。
○写真は、不具合の程度が分かるように添付すること。
その他（補剛材）【判定区分：Ⅲ】 | その他（舗装）【判定区分：Ⅱ】
写真027 | 写真114
2ブロック：補剛材 腐食(断面欠損) | 1ブロック：舗装01 土砂詰まり

## シェッド様式２ー２（１）【県独自】
状況写真（損傷状況） | [9 empty] | 様式２ー２（１）
施設名 （形式） | 仁保谷2 |  | 路線名 | 一般県道吉部下萩線 | 定期点検者 | （株）荒谷建設コンサルタント |  | 点検年月日 | 2026.01.19、01.20
| (フリガナ)ニホタニニ |  | 管理者名 | 萩土木建築事務所
写真番号 |  | 001 |  |  | 写真番号 |  | 002
部材名 |  | 1ブロック |  |  | 部材名 |  | 1ブロック
|  | 主梁02 |  |  |  |  | 横梁06
変状の種類 |  | 腐食 |  |  | 変状の種類 |  | 腐食
健全性 の診断 | 定期 点検時 | Ⅱ |  |  | 健全性 の診断 | 定期 点検時 | Ⅱ
| 応急措置後 |  |  |  |  | 応急措置後
応急処置内容 |  |  |  |  | 応急処置内容
所見 |  | 主梁の一部に腐食が見られる。結露等により腐食したものと考えられる。局所的に著しく板厚減少に至っている。今後も腐食進行の恐れがあるため、措置を講ずることが望ましい。 |  |  | 所見 |  | 横梁の一部に腐食が見られる。結露等により腐食したものと考えられる。板厚減少には至っていないが、今後も腐食進行の恐れがあるため、措置を講ずることが望ましい。
備考欄 |  | ※新規損傷 |  |  | 備考欄 |  | ※新規損傷
写真番号 |  | 003 |  |  | 写真番号 |  | 004
部材名 |  | 2ブロック |  |  | 部材名 |  | 2ブロック
|  | 横梁01 |  |  |  |  | 横梁01
変状の種類 |  | 腐食(孔食) |  |  | 変状の種類 |  | 腐食(孔食)
健全性 の診断 | 定期 点検時 | Ⅱ |  |  | 健全性 の診断 | 定期 点検時 | Ⅱ
| 応急措置後 |  |  |  |  | 応急措置後
応急処置内容 |  |  |  |  | 応急処置内容
所見 |  | 横梁に雨水が原因の孔食が見られる。防食措置が実施されており断面減少範囲は限定的なものの、耐荷力低下が懸念されるため、措置を講ずることが望ましい。 |  |  | 所見 |  | 横梁に雨水が原因の孔食が多数見られる。防食措置が実施されているが、それぞれの断面減少範囲は限定的なものの、耐荷性能の低下が懸念されるため、措置が望まれる。
備考欄 |  | ※前回から進行なし |  |  | 備考欄 |  | ※前回から進行なし
○部材単位の健全性の診断（判定区分）が、Ⅱ、Ⅲ又はⅣの部材について記載する。なお、同一部材で、変状の種類が異なる損傷がある場合は、変状の種類毎に記載する。
○写真は、不具合の程度が分かるように添付すること。
状況写真（損傷状況） | [9 empty] | 様式２ー２（１）
施設名 （形式） | 仁保谷2 |  | 路線名 | 一般県道吉部下萩線 | 定期点検者 | （株）荒谷建設コンサルタント |  | 点検年月日 | 2026.01.19、01.20
| (フリガナ)ニホタニニ |  | 管理者名 | 萩土木建築事務所
写真番号 |  | 005 |  |  | 写真番号 |  | 006
部材名 |  | 2ブロック |  |  | 部材名 |  | 2ブロック
|  | 横梁01 |  |  |  |  | 主梁04
変状の種類 |  | 腐食(孔食) |  |  | 変状の種類 |  | 補修済
健全性 の診断 | 定期 点検時 | Ⅱ |  |  | 健全性 の診断 | 定期 点検時 | Ⅰ
| 応急措置後 |  |  |  |  | 応急措置後
応急処置内容 |  |  |  |  | 応急処置内容
所見 |  | 横梁に雨水が原因の孔食が見られる。防食措置が実施されており断面減少範囲は限定的なものの、耐荷力低下が懸念されるため、措置を講ずることが望ましい。 |  |  | 所見 |  | 過年度に確認された主梁の腐食について、防食塗装の補修が実施されている。
備考欄 |  | ※前回から進行なし |  |  | 備考欄 |  | ※前回点検時 ： 腐食（Ⅱ）
写真番号 |  | 007 |  |  | 写真番号 |  | 008
部材名 |  | 2ブロック |  |  | 部材名 |  | 2ブロック
|  | 横梁02 |  |  |  |  | 主梁04
変状の種類 |  | 腐食(断面欠損) |  |  | 変状の種類 |  | 腐食
健全性 の診断 | 定期 点検時 | Ⅱ |  |  | 健全性 の診断 | 定期 点検時 | Ⅱ
| 応急措置後 |  |  |  |  | 応急措置後
応急処置内容 |  |  |  |  | 応急処置内容
所見 |  | 横梁に断面欠損を伴う腐食が見られる。頂版からの結露等が伝い腐食したものと考えられる。断面減少範囲は限定的なものの、耐荷力低下が懸念されるため、措置を講ずることが望ましい。 |  |  | 所見 |  | 主梁に腐食が見られる。結露等の伝い水により腐食したものと考えられる。板厚減少には至っていないが、今後も腐食進行の恐れがあるため、措置を講ずることが望ましい。
備考欄 |  | ※新規損傷 |  |  | 備考欄 |  | ※新規損傷
○部材単位の健全性の診断（判定区分）が、Ⅱ、Ⅲ又はⅣの部材について記載する。なお、同一部材で、変状の種類が異なる損傷がある場合は、変状の種類毎に記載する。
○写真は、不具合の程度が分かるように添付すること。
状況写真（損傷状況） | [9 empty] | 様式２ー２（１）
施設名 （形式） | 仁保谷2 |  | 路線名 | 一般県道吉部下萩線 | 定期点検者 | （株）荒谷建設コンサルタント |  | 点検年月日 | 2026.01.19、01.20
| (フリガナ)ニホタニニ |  | 管理者名 | 萩土木建築事務所
写真番号 |  | 009 |  |  | 写真番号 |  | 010
部材名 |  | 2ブロック |  |  | 部材名 |  | 2ブロック
|  | 横梁01 |  |  |  |  | 横梁01
変状の種類 |  | 腐食(孔食) |  |  | 変状の種類 |  | 腐食(孔食)
健全性 の診断 | 定期 点検時 | Ⅱ |  |  | 健全性 の診断 | 定期 点検時 | Ⅲ
| 応急措置後 |  |  |  |  | 応急措置後
応急処置内容 |  |  |  |  | 応急処置内容
所見 |  | 横梁に雨水が原因の孔食が見られる。防食措置が実施されており断面減少範囲は限定的なものの、耐荷力低下が懸念されるため、措置を講ずることが望ましい。 |  |  | 所見 |  | 横梁に雨水が原因の孔食が見られる。防食塗装が実施されているが、塗替え工事時の素地調整等により孔食範囲が拡大したものと思われる。孔周辺の残存板厚も薄く、落石時の衝撃により破断に至る恐れがあるため、早期対策が必要。
備考欄 |  | ※前回から進行なし |  |  | 備考欄 |  | ※孔食面積の拡大
写真番号 |  | 011 |  |  | 写真番号 |  | 012
部材名 |  | 2ブロック |  |  | 部材名 |  | 2ブロック
|  | 横梁03 |  |  |  |  | 主梁06
変状の種類 |  | 腐食 |  |  | 変状の種類 |  | 腐食
健全性 の診断 | 定期 点検時 | Ⅱ |  |  | 健全性 の診断 | 定期 点検時 | Ⅱ
| 応急措置後 |  |  |  |  | 応急措置後
応急処置内容 |  |  |  |  | 応急処置内容
所見 |  | 横梁に腐食が見られる。結露等の伝い水により腐食したものと考えられる。板厚減少には至っていないが、今後も腐食進行の恐れがあるため、措置を講ずることが望ましい。 |  |  | 所見 |  | 主梁に腐食が見られる。結露等の伝い水により腐食したものと考えられる。板厚減少には至っていないが、今後も腐食進行の恐れがあるため、措置を講ずることが望ましい。
備考欄 |  | ※新規損傷 |  |  | 備考欄 |  | ※新規損傷
○部材単位の健全性の診断（判定区分）が、Ⅱ、Ⅲ又はⅣの部材について記載する。なお、同一部材で、変状の種類が異なる損傷がある場合は、変状の種類毎に記載する。
○写真は、不具合の程度が分かるように添付すること。
状況写真（損傷状況） | [9 empty] | 様式２ー２（１）
施設名 （形式） | 仁保谷2 |  | 路線名 | 一般県道吉部下萩線 | 定期点検者 | （株）荒谷建設コンサルタント |  | 点検年月日 | 2026.01.19、01.20
| (フリガナ)ニホタニニ |  | 管理者名 | 萩土木建築事務所
写真番号 |  | 013 |  |  | 写真番号 |  | 014
部材名 |  | 2ブロック |  |  | 部材名 |  | 2ブロック
|  | 横梁03 |  |  |  |  | 主梁09
変状の種類 |  | 腐食 |  |  | 変状の種類 |  | 補修済
健全性 の診断 | 定期 点検時 | Ⅱ |  |  | 健全性 の診断 | 定期 点検時 | Ⅰ
| 応急措置後 |  |  |  |  | 応急措置後
応急処置内容 |  |  |  |  | 応急処置内容
所見 |  | 横梁に腐食が見られる。結露等の伝い水により腐食したものと考えられる。板厚減少には至っていないが、今後も腐食進行の恐れがあるため、措置を講ずることが望ましい。 |  |  | 所見 |  | 過年度に確認された主梁の腐食について、部材取り換えおよび防食塗装の補修が実施されている。
備考欄 |  | ※新規損傷 |  |  | 備考欄 |  | ※前回点検時 ： 腐食（Ⅲ）
写真番号 |  | 015 |  |  | 写真番号 |  | 016
部材名 |  | 2ブロック |  |  | 部材名 |  | 2ブロック
|  | 横梁01 |  |  |  |  | 横梁01
変状の種類 |  | 腐食(孔食) |  |  | 変状の種類 |  | 腐食(孔食)
健全性 の診断 | 定期 点検時 | Ⅲ |  |  | 健全性 の診断 | 定期 点検時 | Ⅲ
| 応急措置後 |  |  |  |  | 応急措置後
応急処置内容 |  |  |  |  | 応急処置内容
所見 |  | 横梁に雨水が原因の孔食が見られる。防食塗装が実施されているが、塗替え工事時の素地調整等により孔食範囲が拡大したものと思われる。孔周辺の残存板厚も薄く、落石時の衝撃により破断に至る恐れがあるため、早期対策が必要。 |  |  | 所見 |  | 横梁に雨水が原因の孔食が見られる。防食塗装が実施されているが、塗替え工事時の素地調整等により孔食範囲が拡大したものと思われる。孔周辺の残存板厚も薄く、落石時の衝撃により破断に至る恐れがあるため、早期対策が必要。
備考欄 |  | ※孔食面積の拡大 |  |  | 備考欄 |  | ※孔食面積の拡大
○部材単位の健全性の診断（判定区分）が、Ⅱ、Ⅲ又はⅣの部材について記載する。なお、同一部材で、変状の種類が異なる損傷がある場合は、変状の種類毎に記載する。
○写真は、不具合の程度が分かるように添付すること。
状況写真（損傷状況） | [9 empty] | 様式２ー２（１）
施設名 （形式） | 仁保谷2 |  | 路線名 | 一般県道吉部下萩線 | 定期点検者 | （株）荒谷建設コンサルタント |  | 点検年月日 | 2026.01.19、01.20
| (フリガナ)ニホタニニ |  | 管理者名 | 萩土木建築事務所
写真番号 |  | 017 |  |  | 写真番号 |  | 018
部材名 |  | 2ブロック |  |  | 部材名 |  | 2ブロック
|  | 横梁01 |  |  |  |  | 主梁11
変状の種類 |  | 腐食(孔食) |  |  | 変状の種類 |  | 腐食(減肉)
健全性 の診断 | 定期 点検時 | Ⅲ |  |  | 健全性 の診断 | 定期 点検時 | Ⅱ
| 応急措置後 |  |  |  |  | 応急措置後
応急処置内容 |  |  |  |  | 応急処置内容
所見 |  | 横梁に雨水が原因の孔食が見られる。防食塗装が実施されているが、塗替え工事時の素地調整等により孔食範囲が拡大したものと思われる。孔周辺の残存板厚も薄く、落石時の衝撃により破断に至る恐れがあるため、早期対策が必要。 |  |  | 所見 |  | 主梁に板厚減少が見られる。防食措置が実施されているが、耐荷性能の低下が懸念されるため、措置を講ずることが望ましい。
備考欄 |  | ※孔食面積の拡大 |  |  | 備考欄 |  | ※前回点検時 ： 腐食（Ⅱ）
写真番号 |  | 019 |  |  | 写真番号 |  | 020
部材名 |  | 2ブロック |  |  | 部材名 |  | 2ブロック
|  | 横梁03 |  |  |  |  | 横梁01
変状の種類 |  | 腐食(断面欠損) |  |  | 変状の種類 |  | 腐食(孔食)
健全性 の診断 | 定期 点検時 | Ⅱ |  |  | 健全性 の診断 | 定期 点検時 | Ⅱ
| 応急措置後 |  |  |  |  | 応急措置後
応急処置内容 |  |  |  |  | 応急処置内容
所見 |  | 横梁に断面欠損を伴う腐食が見られる。頂版からの結露等が伝い腐食したものと考えられる。断面減少範囲は限定的なものの、耐荷力低下が懸念されるため、措置を講ずることが望ましい。 |  |  | 所見 |  | 横梁に雨水が原因の孔食が見られる。防食措置が実施されており断面減少範囲は限定的なものの、耐荷力低下が懸念されるため、措置を講ずることが望ましい。
備考欄 |  | ※新規損傷 |  |  | 備考欄 |  | ※前回から進行なし
○部材単位の健全性の診断（判定区分）が、Ⅱ、Ⅲ又はⅣの部材について記載する。なお、同一部材で、変状の種類が異なる損傷がある場合は、変状の種類毎に記載する。
○写真は、不具合の程度が分かるように添付すること。
状況写真（損傷状況） | [9 empty] | 様式２ー２（１）
施設名 （形式） | 仁保谷2 |  | 路線名 | 一般県道吉部下萩線 | 定期点検者 | （株）荒谷建設コンサルタント |  | 点検年月日 | 2026.01.19、01.20
| (フリガナ)ニホタニニ |  | 管理者名 | 萩土木建築事務所
写真番号 |  | 021 |  |  | 写真番号 |  | 022
部材名 |  | 2ブロック |  |  | 部材名 |  | 2ブロック
|  | 横梁01 |  |  |  |  | 横梁01
変状の種類 |  | 腐食(孔食) |  |  | 変状の種類 |  | 腐食(孔食)
健全性 の診断 | 定期 点検時 | Ⅱ |  |  | 健全性 の診断 | 定期 点検時 | Ⅱ
| 応急措置後 |  |  |  |  | 応急措置後
応急処置内容 |  |  |  |  | 応急処置内容
所見 |  | 横梁に雨水が原因の孔食が多数見られる。防食措置が実施されており断面減少範囲は限定的なものの、耐荷力低下が懸念されるため、措置を講ずることが望ましい。 |  |  | 所見 |  | 横梁に雨水が原因の孔食が多数見られる。防食措置が実施されており断面減少範囲は限定的なものの、耐荷力低下が懸念されるため、措置を講ずることが望ましい。
備考欄 |  | ※前回から進行なし |  |  | 備考欄 |  | ※前回から進行なし
写真番号 |  | 023 |  |  | 写真番号 |  | 024
部材名 |  | 2ブロック |  |  | 部材名 |  | 2ブロック
|  | 主梁14 |  |  |  |  | 主梁17
変状の種類 |  | 補修済 |  |  | 変状の種類 |  | 腐食
健全性 の診断 | 定期 点検時 | Ⅰ |  |  | 健全性 の診断 | 定期 点検時 | Ⅱ
| 応急措置後 |  |  |  |  | 応急措置後
応急処置内容 |  |  |  |  | 応急処置内容
所見 |  | 過年度に確認された主梁の腐食について、部材取り換えおよび防食塗装の補修が実施されている。 |  |  | 所見 |  | 主梁に腐食が見られる。結露等の伝い水により腐食したものと考えられる。板厚減少には至っていないが、今後も腐食進行の恐れがあるため、措置を講ずることが望ましい。
備考欄 |  | ※前回点検時 ： 腐食（Ⅲ） |  |  | 備考欄 |  | ※新規損傷
○部材単位の健全性の診断（判定区分）が、Ⅱ、Ⅲ又はⅣの部材について記載する。なお、同一部材で、変状の種類が異なる損傷がある場合は、変状の種類毎に記載する。
○写真は、不具合の程度が分かるように添付すること。
状況写真（損傷状況） | [9 empty] | 様式２ー２（１）
施設名 （形式） | 仁保谷2 |  | 路線名 | 一般県道吉部下萩線 | 定期点検者 | （株）荒谷建設コンサルタント |  | 点検年月日 | 2026.01.19、01.20
| (フリガナ)ニホタニニ |  | 管理者名 | 萩土木建築事務所
写真番号 |  | 025 |  |  | 写真番号 |  | 026
部材名 |  | 2ブロック |  |  | 部材名 |  | 2ブロック
|  | 横梁01 |  |  |  |  | 主梁18
変状の種類 |  | 腐食(孔食) |  |  | 変状の種類 |  | 補修済
健全性 の診断 | 定期 点検時 | Ⅲ |  |  | 健全性 の診断 | 定期 点検時 | Ⅰ
| 応急措置後 |  |  |  |  | 応急措置後
応急処置内容 |  |  |  |  | 応急処置内容
所見 |  | 横梁に雨水が原因の孔食が見られる。防食塗装が実施されているが、塗替え工事時の素地調整等により孔食範囲が拡大したものと思われる。孔周辺の残存板厚も薄く、落石時の衝撃により破断に至る恐れがあるため、早期対策が必要。 |  |  | 所見 |  | 過年度に確認された主梁の腐食について、部材取り換えおよび防食塗装の補修が実施されている。
備考欄 |  | ※孔食面積の拡大 |  |  | 備考欄 |  | ※前回点検時 ： 腐食（Ⅱ）
写真番号 |  | 027 |  |  | 写真番号 |  | 028
部材名 |  | 2ブロック |  |  | 部材名 |  | 2ブロック
|  | 補剛材 |  |  |  |  | 補剛材
変状の種類 |  | 腐食(断面欠損) |  |  | 変状の種類 |  | 腐食(断面欠損)
健全性 の診断 | 定期 点検時 | Ⅲ |  |  | 健全性 の診断 | 定期 点検時 | Ⅲ
| 応急措置後 |  |  |  |  | 応急措置後
応急処置内容 |  |  |  |  | 応急処置内容
所見 |  | 補剛材に断面欠損を伴う腐食が見られる。雨水や結露の影響による腐食と考えられる。耐荷性能の低下が懸念されるため、早期対策が必要。 |  |  | 所見 |  | 補剛材に断面欠損を伴う腐食が見られる。雨水や結露の影響による腐食と考えられる。耐荷性能の低下が懸念されるため、早期対策が必要。
備考欄 |  | ※新規損傷 |  |  | 備考欄 |  | ※新規損傷
○部材単位の健全性の診断（判定区分）が、Ⅱ、Ⅲ又はⅣの部材について記載する。なお、同一部材で、変状の種類が異なる損傷がある場合は、変状の種類毎に記載する。
○写真は、不具合の程度が分かるように添付すること。
状況写真（損傷状況） | [9 empty] | 様式２ー２（１）
施設名 （形式） | 仁保谷2 |  | 路線名 | 一般県道吉部下萩線 | 定期点検者 | （株）荒谷建設コンサルタント |  | 点検年月日 | 2026.01.19、01.20
| (フリガナ)ニホタニニ |  | 管理者名 | 萩土木建築事務所
写真番号 |  | 029 |  |  | 写真番号 |  | 030
部材名 |  | 2ブロック |  |  | 部材名 |  | 2ブロック
|  | 横梁04 |  |  |  |  | 主梁18
変状の種類 |  | 腐食 |  |  | 変状の種類 |  | 腐食
健全性 の診断 | 定期 点検時 | Ⅱ |  |  | 健全性 の診断 | 定期 点検時 | Ⅱ
| 応急措置後 |  |  |  |  | 応急措置後
応急処置内容 |  |  |  |  | 応急処置内容
所見 |  | 横梁に腐食が見られる。結露等の伝い水により腐食したものと考えられる。板厚減少には至っていないが、今後も腐食進行の恐れがあるため、措置を講ずることが望ましい。 |  |  | 所見 |  | 主梁に腐食が見られる。結露等の伝い水により腐食したものと考えられる。板厚減少には至っていないが、今後も腐食進行の恐れがあるため、措置を講ずることが望ましい。
備考欄 |  | ※新規損傷 |  |  | 備考欄 |  | ※新規損傷
写真番号 |  | 031 |  |  | 写真番号 |  | 032
部材名 |  | 2ブロック |  |  | 部材名 |  | 1ブロック
|  | 横梁03 |  |  |  |  | 柱横梁02
変状の種類 |  | 腐食 |  |  | 変状の種類 |  | 腐食(断面欠損)
健全性 の診断 | 定期 点検時 | Ⅱ |  |  | 健全性 の診断 | 定期 点検時 | Ⅲ
| 応急措置後 |  |  |  |  | 応急措置後
応急処置内容 |  |  |  |  | 応急処置内容
所見 |  | 横梁に腐食が見られる。結露等の伝い水により腐食したものと考えられる。板厚減少には至っていないが、今後も腐食進行の恐れがあるため、措置を講ずることが望ましい。 |  |  | 所見 |  | 柱横梁のウェブに断面欠損を伴う腐食が見られる。雨水により腐食したものと考えられる。雨水の滞水しやすい構造のため、今後も腐食の進行が予想される。耐荷性能の低下が懸念されるため早期対策が必要。
備考欄 |  | ※新規損傷 |  |  | 備考欄 |  | ※前回から進行なし 0.09m×0.17m, 0.01m×0.1m
○部材単位の健全性の診断（判定区分）が、Ⅱ、Ⅲ又はⅣの部材について記載する。なお、同一部材で、変状の種類が異なる損傷がある場合は、変状の種類毎に記載する。
○写真は、不具合の程度が分かるように添付すること。
状況写真（損傷状況） | [9 empty] | 様式２ー２（１）
施設名 （形式） | 仁保谷2 |  | 路線名 | 一般県道吉部下萩線 | 定期点検者 | （株）荒谷建設コンサルタント |  | 点検年月日 | 2026.01.19、01.20
| (フリガナ)ニホタニニ |  | 管理者名 | 萩土木建築事務所
写真番号 |  | 033 |  |  | 写真番号 |  | 034
部材名 |  | 1ブロック |  |  | 部材名 |  | 1ブロック
|  | 柱横梁02 |  |  |  |  | 山側柱0209
変状の種類 |  | 腐食 |  |  | 変状の種類 |  | 腐食
健全性 の診断 | 定期 点検時 | Ⅱ |  |  | 健全性 の診断 | 定期 点検時 | Ⅱ
| 応急措置後 |  |  |  |  | 応急措置後
応急処置内容 |  |  |  |  | 応急処置内容
所見 |  | 柱横梁のウェブに腐食が見られる。雨水により腐食したものと考えられる。板厚減少には至っていないものの、雨水の滞水しやすい構造のため、今後も腐食進行の恐れがある。措置を講ずることが望ましい。 |  |  | 所見 |  | 山側柱に局所的な腐食が見られる。板厚減少には至っていない。今後も腐食進行の恐れがあるため、措置を講ずることが望ましい。
備考欄 |  | ※新規損傷 |  |  | 備考欄 |  | ※新規損傷
写真番号 |  | 035 |  |  | 写真番号 |  | 036
部材名 |  | 2ブロック |  |  | 部材名 |  | 2ブロック
|  | 斜材03 |  |  |  |  | 柱ブレース01
変状の種類 |  | 腐食(断面欠損) |  |  | 変状の種類 |  | 腐食(孔食)
健全性 の診断 | 定期 点検時 | Ⅱ |  |  | 健全性 の診断 | 定期 点検時 | Ⅱ
| 応急措置後 |  |  |  |  | 応急措置後
応急処置内容 |  |  |  |  | 応急処置内容
所見 |  | 斜材の接続部に断面欠損を伴う腐食が見られる。雨水により腐食したものと考えられる。局所的に著しく板厚減少に至っている。今後も腐食進行の恐れがあるため、措置を講ずることが望ましい。 |  |  | 所見 |  | 柱ブレースに孔食が見られる。防食措置が実施されているが、耐荷性能の低下が懸念されるため、措置が望まれる。
備考欄 |  | ※新規損傷 0.1m×0.01m |  |  | 備考欄 |  | ※新規損傷 0.02m×0.02m 2箇所
○部材単位の健全性の診断（判定区分）が、Ⅱ、Ⅲ又はⅣの部材について記載する。なお、同一部材で、変状の種類が異なる損傷がある場合は、変状の種類毎に記載する。
○写真は、不具合の程度が分かるように添付すること。
状況写真（損傷状況） | [9 empty] | 様式２ー２（１）
施設名 （形式） | 仁保谷2 |  | 路線名 | 一般県道吉部下萩線 | 定期点検者 | （株）荒谷建設コンサルタント |  | 点検年月日 | 2026.01.19、01.20
| (フリガナ)ニホタニニ |  | 管理者名 | 萩土木建築事務所
写真番号 |  | 037 |  |  | 写真番号 |  | 038
部材名 |  | 2ブロック |  |  | 部材名 |  | 2ブロック
|  | 柱ブレース01 |  |  |  |  | 谷側柱0102
変状の種類 |  | 腐食(孔食) |  |  | 変状の種類 |  | 補修済
健全性 の診断 | 定期 点検時 | Ⅱ |  |  | 健全性 の診断 | 定期 点検時 | Ⅰ
| 応急措置後 |  |  |  |  | 応急措置後
応急処置内容 |  |  |  |  | 応急処置内容
所見 |  | 柱ブレースに雨水が原因の孔食が見られる。防食措置が実施されており断面減少範囲は限定的なものの、耐荷力低下が懸念されるため、措置を講ずることが望ましい。 |  |  | 所見 |  | 過年度に確認された谷側柱ガセットの腐食（断面欠損）については、部材取り換えおよび防食塗装の補修が実施されている。
備考欄 |  | ※新規損傷 0.02m×0.02m |  |  | 備考欄 |  | ※前回点検時 ： 断面欠損（Ⅲ）
写真番号 |  | 039 |  |  | 写真番号 |  | 040
部材名 |  | 2ブロック |  |  | 部材名 |  | 2ブロック
|  | 柱ブレース01 |  |  |  |  | 柱横梁01
変状の種類 |  | 腐食(孔食) |  |  | 変状の種類 |  | 補修済
健全性 の診断 | 定期 点検時 | Ⅲ |  |  | 健全性 の診断 | 定期 点検時 | Ⅰ
| 応急措置後 |  |  |  |  | 応急措置後
応急処置内容 |  |  |  |  | 応急処置内容
所見 |  | 柱ブレースに雨水が原因の孔食が見られる。防食塗装が実施されているが、塗替え工事時の素地調整等により孔食範囲が拡大したものと思われる。孔食範囲が大きく落石時の衝撃により破断に至る恐れがあるため、早期対策が必要。 |  |  | 所見 |  | 過年度に確認された柱横梁ガセットの腐食については、部材取り換えおよび防食塗装の補修が実施されている。
備考欄 |  | ※孔食面積の拡大 0.45m×0.05m, 0.15m×0.05m |  |  | 備考欄 |  | ※前回点検時 ： 腐食（Ⅱ）
○部材単位の健全性の診断（判定区分）が、Ⅱ、Ⅲ又はⅣの部材について記載する。なお、同一部材で、変状の種類が異なる損傷がある場合は、変状の種類毎に記載する。
○写真は、不具合の程度が分かるように添付すること。
状況写真（損傷状況） | [9 empty] | 様式２ー２（１）
施設名 （形式） | 仁保谷2 |  | 路線名 | 一般県道吉部下萩線 | 定期点検者 | （株）荒谷建設コンサルタント |  | 点検年月日 | 2026.01.19、01.20
| (フリガナ)ニホタニニ |  | 管理者名 | 萩土木建築事務所
写真番号 |  | 041 |  |  | 写真番号 |  | 042
部材名 |  | 2ブロック |  |  | 部材名 |  | 2ブロック
|  | 柱ブレース01 |  |  |  |  | 柱横梁01
変状の種類 |  | 腐食(断面欠損) |  |  | 変状の種類 |  | 補修済
健全性 の診断 | 定期 点検時 | Ⅲ |  |  | 健全性 の診断 | 定期 点検時 | Ⅰ
| 応急措置後 |  |  |  |  | 応急措置後
応急処置内容 |  |  |  |  | 応急処置内容
所見 |  | 柱ブレースに雨水が原因の断面欠損が見られる。防食塗装が実施されているが、塗替え工事時の素地調整等により欠損範囲が拡大したものと思われる。欠損範囲が大きく落石時の衝撃により破断に至る恐れがあるため、早期対策が必要。 |  |  | 所見 |  | 過年度に確認された柱横梁ガセットの腐食については、部材取り換えおよび防食塗装の補修が実施されている。
備考欄 |  | ※新規損傷 0.4m×0.05m |  |  | 備考欄 |  | ※前回点検時 ： 断面欠損（Ⅲ）
写真番号 |  | 043 |  |  | 写真番号 |  | 044
部材名 |  | 2ブロック |  |  | 部材名 |  | 2ブロック
|  | 柱横梁02 |  |  |  |  | 谷側柱0105
変状の種類 |  | 漏水・滞水 |  |  | 変状の種類 |  | 腐食(孔食)
健全性 の診断 | 定期 点検時 | Ⅱ |  |  | 健全性 の診断 | 定期 点検時 | Ⅱ
| 応急措置後 |  |  |  |  | 応急措置後
応急処置内容 |  |  |  |  | 応急処置内容
所見 |  | 柱横梁に漏水・滞水が見られる。結露や土留壁からの漏水が伝ったものと思われる。今後も腐食進行の恐れがあるため、措置を講ずることが望ましい。 |  |  | 所見 |  | 谷側柱に雨水が原因の孔食が多数見られる。防食措置が実施されており断面減少範囲は限定的なものの、耐荷力低下が懸念されるため、措置を講ずることが望ましい。
備考欄 |  | ※新規損傷 |  |  | 備考欄 |  | ※新規損傷 0.15m×0.05m
○部材単位の健全性の診断（判定区分）が、Ⅱ、Ⅲ又はⅣの部材について記載する。なお、同一部材で、変状の種類が異なる損傷がある場合は、変状の種類毎に記載する。
○写真は、不具合の程度が分かるように添付すること。
状況写真（損傷状況） | [9 empty] | 様式２ー２（１）
施設名 （形式） | 仁保谷2 |  | 路線名 | 一般県道吉部下萩線 | 定期点検者 | （株）荒谷建設コンサルタント |  | 点検年月日 | 2026.01.19、01.20
| (フリガナ)ニホタニニ |  | 管理者名 | 萩土木建築事務所
写真番号 |  | 045 |  |  | 写真番号 |  | 046
部材名 |  | 2ブロック |  |  | 部材名 |  | 2ブロック
|  | 柱ブレース01 |  |  |  |  | 柱横梁01
変状の種類 |  | 変形 |  |  | 変状の種類 |  | 腐食(孔食)
健全性 の診断 | 定期 点検時 | Ⅱ |  |  | 健全性 の診断 | 定期 点検時 | Ⅱ
| 応急措置後 |  |  |  |  | 応急措置後
応急処置内容 |  |  |  |  | 応急処置内容
所見 |  | 柱ブレースに変形が見られる。機能に支障をきたすものではないため、経過観察し、状況に応じて措置を講ずる事が望ましい。 |  |  | 所見 |  | 柱横梁に雨水が原因の孔食が見られる。防食措置が実施されており断面減少範囲は限定的なものの、耐荷力低下が懸念されるため、措置を講ずることが望ましい。
備考欄 |  | ※新規損傷 |  |  | 備考欄 |  | ※前回から進行なし 0.03m×0.01m
写真番号 |  | 047 |  |  | 写真番号 |  | 048
部材名 |  | 2ブロック |  |  | 部材名 |  | 2ブロック
|  | 柱横梁01 |  |  |  |  | 柱横梁02
変状の種類 |  | 補修済 |  |  | 変状の種類 |  | 腐食
健全性 の診断 | 定期 点検時 | Ⅰ |  |  | 健全性 の診断 | 定期 点検時 | Ⅱ
| 応急措置後 |  |  |  |  | 応急措置後
応急処置内容 |  |  |  |  | 応急処置内容
所見 |  | 過年度に確認された柱横梁の腐食について、部材取り換えおよび防食塗装の補修が実施されている。 |  |  | 所見 |  | 柱横梁に結露や土留壁からの漏水の伝い水が原因の腐食が見られる。板厚減少には至っていないものの、水分の滞水しやすい構造のため、今後も腐食進行の恐れがある。措置を講ずることが望ましい。
備考欄 |  | ※前回点検時 ： 腐食（Ⅲ） 0.05m×0.05m |  |  | 備考欄 |  | ※前回から進行なし
○部材単位の健全性の診断（判定区分）が、Ⅱ、Ⅲ又はⅣの部材について記載する。なお、同一部材で、変状の種類が異なる損傷がある場合は、変状の種類毎に記載する。
○写真は、不具合の程度が分かるように添付すること。
状況写真（損傷状況） | [9 empty] | 様式２ー２（１）
施設名 （形式） | 仁保谷2 |  | 路線名 | 一般県道吉部下萩線 | 定期点検者 | （株）荒谷建設コンサルタント |  | 点検年月日 | 2026.01.19、01.20
| (フリガナ)ニホタニニ |  | 管理者名 | 萩土木建築事務所
写真番号 |  | 049 |  |  | 写真番号 |  | 050
部材名 |  | 2ブロック |  |  | 部材名 |  | 2ブロック
|  | 柱横梁01 |  |  |  |  | 谷側柱0108
変状の種類 |  | 補修済 |  |  | 変状の種類 |  | 補修済
健全性 の診断 | 定期 点検時 | Ⅰ |  |  | 健全性 の診断 | 定期 点検時 | Ⅰ
| 応急措置後 |  |  |  |  | 応急措置後
応急処置内容 |  |  |  |  | 応急処置内容
所見 |  | 過年度に確認された柱横梁の腐食について、部材取り換えおよび防食塗装の補修が実施されている。 |  |  | 所見 |  | 過年度に確認された谷側柱ガセットの腐食について、部材取り換えおよび防食塗装の補修が実施されている。
備考欄 |  | ※前回点検時 ： 腐食（Ⅱ） |  |  | 備考欄 |  | ※前回点検時 ： 腐食（Ⅱ）
写真番号 |  | 051 |  |  | 写真番号 |  | 052
部材名 |  | 2ブロック |  |  | 部材名 |  | 2ブロック
|  | 谷側柱0108 |  |  |  |  | 柱横梁01
変状の種類 |  | 補修済 |  |  | 変状の種類 |  | 補修済
健全性 の診断 | 定期 点検時 | Ⅰ |  |  | 健全性 の診断 | 定期 点検時 | Ⅰ
| 応急措置後 |  |  |  |  | 応急措置後
応急処置内容 |  |  |  |  | 応急処置内容
所見 |  | 過年度に確認された谷側柱ガセットの腐食について、部材取り換えおよび防食塗装の補修が実施されている。 |  |  | 所見 |  | 過年度に確認された柱横梁の腐食について、部材取り換えおよび防食塗装の補修が実施されている。
備考欄 |  | ※前回点検時 ： 断面欠損（Ⅲ） |  |  | 備考欄 |  | ※前回点検時 ： 腐食（Ⅱ）
○部材単位の健全性の診断（判定区分）が、Ⅱ、Ⅲ又はⅣの部材について記載する。なお、同一部材で、変状の種類が異なる損傷がある場合は、変状の種類毎に記載する。
○写真は、不具合の程度が分かるように添付すること。
状況写真（損傷状況） | [9 empty] | 様式２ー２（１）
施設名 （形式） | 仁保谷2 |  | 路線名 | 一般県道吉部下萩線 | 定期点検者 | （株）荒谷建設コンサルタント |  | 点検年月日 | 2026.01.19、01.20
| (フリガナ)ニホタニニ |  | 管理者名 | 萩土木建築事務所
写真番号 |  | 053 |  |  | 写真番号 |  | 054
部材名 |  | 2ブロック |  |  | 部材名 |  | 2ブロック
|  | 柱横梁02 |  |  |  |  | 柱ブレース01
変状の種類 |  | 漏水・滞水 |  |  | 変状の種類 |  | 補修済
健全性 の診断 | 定期 点検時 | Ⅱ |  |  | 健全性 の診断 | 定期 点検時 | Ⅰ
| 応急措置後 |  |  |  |  | 応急措置後
応急処置内容 |  |  |  |  | 応急処置内容
所見 |  | 柱横梁に結露や土留壁からの漏水の伝い水が原因の腐食が見られる。板厚減少には至っていないものの、水分の滞水しやすい構造のため、今後も腐食進行の恐れがある。措置を講ずることが望ましい。 |  |  | 所見 |  | 過年度に確認された柱ブレースの腐食について、部材取り換えおよび防食塗装の補修が実施されている。
備考欄 |  | ※新規損傷 |  |  | 備考欄 |  | ※前回点検時 ： 断面欠損（Ⅲ）
写真番号 |  | 055 |  |  | 写真番号 |  | 056
部材名 |  | 2ブロック |  |  | 部材名 |  | 2ブロック
|  | 谷側柱0111 |  |  |  |  | 柱ブレース01
変状の種類 |  | 腐食(断面欠損) |  |  | 変状の種類 |  | 腐食(孔食)
健全性 の診断 | 定期 点検時 | Ⅱ |  |  | 健全性 の診断 | 定期 点検時 | Ⅱ
| 応急措置後 |  |  |  |  | 応急措置後
応急処置内容 |  |  |  |  | 応急処置内容
所見 |  | 谷側柱リブの端部に雨水が原因の断面欠損が見られる。防食措置が実施されているが、今後も腐食進行の可能性があるため、経過観察が必要。 |  |  | 所見 |  | 柱ブレースに雨水が原因の孔食が多数見られる。防食措置が実施されており断面減少範囲は限定的なものの、耐荷力低下が懸念されるため、措置を講ずることが望ましい。
備考欄 |  | ※前回から進行なし 0.18m×0.05m |  |  | 備考欄 |  | ※新規損傷 0.1m×0.03m
○部材単位の健全性の診断（判定区分）が、Ⅱ、Ⅲ又はⅣの部材について記載する。なお、同一部材で、変状の種類が異なる損傷がある場合は、変状の種類毎に記載する。
○写真は、不具合の程度が分かるように添付すること。
状況写真（損傷状況） | [9 empty] | 様式２ー２（１）
施設名 （形式） | 仁保谷2 |  | 路線名 | 一般県道吉部下萩線 | 定期点検者 | （株）荒谷建設コンサルタント |  | 点検年月日 | 2026.01.19、01.20
| (フリガナ)ニホタニニ |  | 管理者名 | 萩土木建築事務所
写真番号 |  | 057 |  |  | 写真番号 |  | 058
部材名 |  | 2ブロック |  |  | 部材名 |  | 2ブロック
|  | 柱ブレース01 |  |  |  |  | 柱ブレース01
変状の種類 |  | 補修済 |  |  | 変状の種類 |  | 補修済
健全性 の診断 | 定期 点検時 | Ⅰ |  |  | 健全性 の診断 | 定期 点検時 | Ⅰ
| 応急措置後 |  |  |  |  | 応急措置後
応急処置内容 |  |  |  |  | 応急処置内容
所見 |  | 過年度に確認された柱ブレースの腐食について、部材取り換えおよび防食塗装の補修が実施されている。 |  |  | 所見 |  | 過年度に確認された柱ブレースのボルト脱落について、ボルトの設置が実施されている。
備考欄 |  | ※前回点検時 ： 腐食（Ⅱ） |  |  | 備考欄 |  | ※前回点検時 ： ボルト脱落（Ⅱ）
写真番号 |  | 059 |  |  | 写真番号 |  | 060
部材名 |  | 2ブロック |  |  | 部材名 |  | 2ブロック
|  | 柱ブレース01 |  |  |  |  | 柱ブレース01
変状の種類 |  | 補修済 |  |  | 変状の種類 |  | 変形
健全性 の診断 | 定期 点検時 | Ⅰ |  |  | 健全性 の診断 | 定期 点検時 | Ⅱ
| 応急措置後 |  |  |  |  | 応急措置後
応急処置内容 |  |  |  |  | 応急処置内容
所見 |  | 過年度に確認された柱ブレースの腐食について、部材取り換えおよび防食塗装の補修が実施されている。 |  |  | 所見 |  | 柱ブレースに変形が見られる。機能に支障をきたすものではないため、経過観察し、状況に応じて措置を講ずる事が望ましい。
備考欄 |  | ※前回点検時 ： 断面欠損（Ⅲ） |  |  | 備考欄 |  | ※新規損傷
○部材単位の健全性の診断（判定区分）が、Ⅱ、Ⅲ又はⅣの部材について記載する。なお、同一部材で、変状の種類が異なる損傷がある場合は、変状の種類毎に記載する。
○写真は、不具合の程度が分かるように添付すること。
状況写真（損傷状況） | [9 empty] | 様式２ー２（１）
施設名 （形式） | 仁保谷2 |  | 路線名 | 一般県道吉部下萩線 | 定期点検者 | （株）荒谷建設コンサルタント |  | 点検年月日 | 2026.01.19、01.20
| (フリガナ)ニホタニニ |  | 管理者名 | 萩土木建築事務所
写真番号 |  | 061 |  |  | 写真番号 |  | 062
部材名 |  | 2ブロック |  |  | 部材名 |  | 2ブロック
|  | 柱ブレース01 |  |  |  |  | 柱ブレース01
変状の種類 |  | 変形 |  |  | 変状の種類 |  | 補修済
健全性 の診断 | 定期 点検時 | Ⅱ |  |  | 健全性 の診断 | 定期 点検時 | Ⅰ
| 応急措置後 |  |  |  |  | 応急措置後
応急処置内容 |  |  |  |  | 応急処置内容
所見 |  | 柱ブレースに変形が見られる。機能に支障をきたすものではないため、経過観察し、状況に応じて措置を講ずる事が望ましい。 |  |  | 所見 |  | 過年度に確認された柱ブレースの破断について、部材取り換えおよび防食塗装の補修が実施されている。機能に支障は生じていない。
備考欄 |  | ※新規損傷 |  |  | 備考欄 |  | ※前回点検時 ： 破断（Ⅲ）
写真番号 |  | 063 |  |  | 写真番号 |  | 064
部材名 |  | 2ブロック |  |  | 部材名 |  | 2ブロック
|  | 柱ブレース01 |  |  |  |  | 柱ブレース01
変状の種類 |  | 変形 |  |  | 変状の種類 |  | 変形
健全性 の診断 | 定期 点検時 | Ⅱ |  |  | 健全性 の診断 | 定期 点検時 | Ⅱ
| 応急措置後 |  |  |  |  | 応急措置後
応急処置内容 |  |  |  |  | 応急処置内容
所見 |  | 柱ブレースに変形が見られる。機能に支障をきたすものではないため、経過観察し、状況に応じて措置を講ずる事が望ましい。 |  |  | 所見 |  | 柱ブレースに変形が見られる。機能に支障をきたすものではないため、経過観察し、状況に応じて措置を講ずる事が望ましい。
備考欄 |  | ※新規損傷 |  |  | 備考欄 |  | ※新規損傷
○部材単位の健全性の診断（判定区分）が、Ⅱ、Ⅲ又はⅣの部材について記載する。なお、同一部材で、変状の種類が異なる損傷がある場合は、変状の種類毎に記載する。
○写真は、不具合の程度が分かるように添付すること。
状況写真（損傷状況） | [9 empty] | 様式２ー２（１）
施設名 （形式） | 仁保谷2 |  | 路線名 | 一般県道吉部下萩線 | 定期点検者 | （株）荒谷建設コンサルタント |  | 点検年月日 | 2026.01.19、01.20
| (フリガナ)ニホタニニ |  | 管理者名 | 萩土木建築事務所
写真番号 |  | 065 |  |  | 写真番号 |  | 066
部材名 |  | 2ブロック |  |  | 部材名 |  | 2ブロック
|  | その他(土留壁) |  |  |  |  | 柱横梁02
変状の種類 |  | 変形 |  |  | 変状の種類 |  | 腐食
健全性 の診断 | 定期 点検時 | Ⅱ |  |  | 健全性 の診断 | 定期 点検時 | Ⅱ
| 応急措置後 |  |  |  |  | 応急措置後
応急処置内容 |  |  |  |  | 応急処置内容
所見 |  | 土留壁に変形（はらみだし）が見られる。周辺部材に損傷は及んでいない。今後の進行状況を監視する必要がある。 |  |  | 所見 |  | 柱横梁に結露や土留壁からの漏水の伝い水が原因の腐食が見られる。板厚減少には至っていないものの、水分の滞水しやすい構造のため、今後も腐食進行の恐れがある。措置を講ずることが望ましい。
備考欄 |  | ※新規損傷 |  |  | 備考欄 |  | ※新規損傷
写真番号 |  | 067 |  |  | 写真番号 |  | 068
部材名 |  | 2ブロック |  |  | 部材名 |  | 1ブロック
|  | 柱ブレース02 |  |  |  |  | 頂版ブレース01
変状の種類 |  | 変形 |  |  | 変状の種類 |  | 腐食
健全性 の診断 | 定期 点検時 | Ⅱ |  |  | 健全性 の診断 | 定期 点検時 | Ⅱ
| 応急措置後 |  |  |  |  | 応急措置後
応急処置内容 |  |  |  |  | 応急処置内容
所見 |  | 柱ブレースに変形が見られる。機能に支障をきたすものではないため、経過観察し、状況に応じて措置を講ずる事が望ましい。 |  |  | 所見 |  | 頂版ブレースに局所的な腐食が見られる。結露等の伝い水により腐食したものと考えられる。板厚減少には至っていないが、今後も腐食進行の恐れがあるため、措置を講ずることが望ましい。
備考欄 |  | ※新規損傷 |  |  | 備考欄 |  | ※新規損傷
○部材単位の健全性の診断（判定区分）が、Ⅱ、Ⅲ又はⅣの部材について記載する。なお、同一部材で、変状の種類が異なる損傷がある場合は、変状の種類毎に記載する。
○写真は、不具合の程度が分かるように添付すること。
状況写真（損傷状況） | [9 empty] | 様式２ー２（１）
施設名 （形式） | 仁保谷2 |  | 路線名 | 一般県道吉部下萩線 | 定期点検者 | （株）荒谷建設コンサルタント |  | 点検年月日 | 2026.01.19、01.20
| (フリガナ)ニホタニニ |  | 管理者名 | 萩土木建築事務所
写真番号 |  | 069 |  |  | 写真番号 |  | 070
部材名 |  | 2ブロック |  |  | 部材名 |  | 2ブロック
|  | 頂版01 |  |  |  |  | 頂版ブレース01
変状の種類 |  | 漏水・遊離石灰 |  |  | 変状の種類 |  | 腐食(断面欠損)
健全性 の診断 | 定期 点検時 | Ⅱ |  |  | 健全性 の診断 | 定期 点検時 | Ⅲ
| 応急措置後 |  |  |  |  | 応急措置後
応急処置内容 |  |  |  |  | 応急処置内容
所見 |  | 頂版に漏水・遊離石灰が見られる。鋼部材を腐食進行させる恐れがあり、予防的観点から措置を講ずることが望ましい。 |  |  | 所見 |  | 頂版ブレースに結露等が原因の腐食が見られる。板厚減少には至っていないが、今後も腐食進行の恐れがあるため、措置を講ずることが望ましい。
備考欄 |  | ※新規損傷 |  |  | 備考欄 |  | ※新規損傷
写真番号 |  | 071 |  |  | 写真番号 |  | 072
部材名 |  | 2ブロック |  |  | 部材名 |  | 2ブロック
|  | 頂版ブレース01 |  |  |  |  | 頂版ブレース01
変状の種類 |  | 腐食(断面欠損) |  |  | 変状の種類 |  | 腐食(断面欠損)
健全性 の診断 | 定期 点検時 | Ⅲ |  |  | 健全性 の診断 | 定期 点検時 | Ⅲ
| 応急措置後 |  |  |  |  | 応急措置後
応急処置内容 |  |  |  |  | 応急処置内容
所見 |  | 頂版ブレースに結露等が原因の断面欠損を伴う腐食が見られる。欠損範囲が進行し落石時の衝撃により破断に至る恐れがあるため、早期対策が必要。 |  |  | 所見 |  | 頂版ブレースに断面欠損が見られる。防食塗装が実施されているが、塗替え工事時の素地調整等により欠損範囲が拡大したものと思われる。欠損範囲が大きく落石時の衝撃により破断に至る恐れがあるため、早期対策が必要。
備考欄 |  | ※新規損傷 |  |  | 備考欄 |  | ※新規損傷
○部材単位の健全性の診断（判定区分）が、Ⅱ、Ⅲ又はⅣの部材について記載する。なお、同一部材で、変状の種類が異なる損傷がある場合は、変状の種類毎に記載する。
○写真は、不具合の程度が分かるように添付すること。
状況写真（損傷状況） | [9 empty] | 様式２ー２（１）
施設名 （形式） | 仁保谷2 |  | 路線名 | 一般県道吉部下萩線 | 定期点検者 | （株）荒谷建設コンサルタント |  | 点検年月日 | 2026.01.19、01.20
| (フリガナ)ニホタニニ |  | 管理者名 | 萩土木建築事務所
写真番号 |  | 073 |  |  | 写真番号 |  | 074
部材名 |  | 2ブロック |  |  | 部材名 |  | 2ブロック
|  | 頂版01 |  |  |  |  | 頂版01
変状の種類 |  | 漏水・滞水 |  |  | 変状の種類 |  | 漏水・滞水
健全性 の診断 | 定期 点検時 | Ⅱ |  |  | 健全性 の診断 | 定期 点検時 | Ⅱ
| 応急措置後 |  |  |  |  | 応急措置後
応急処置内容 |  |  |  |  | 応急処置内容
所見 |  | 頂版端部に雨水の伝い水が見られる。鋼部材を腐食進行させる恐れがあり、予防的観点から措置を講ずることが望ましい。 |  |  | 所見 |  | 頂版端部に雨水の伝い水が見られる。鋼部材を腐食進行させる恐れがあり、予防的観点から措置を講ずることが望ましい。
備考欄 |  | ※前回から進行なし |  |  | 備考欄 |  | ※前回から進行なし
写真番号 |  | 075 |  |  | 写真番号 |  | 076
部材名 |  | 2ブロック |  |  | 部材名 |  | 2ブロック
|  | 頂版ブレース01 |  |  |  |  | 頂版01
変状の種類 |  | 腐食 |  |  | 変状の種類 |  | 漏水・滞水
健全性 の診断 | 定期 点検時 | Ⅱ |  |  | 健全性 の診断 | 定期 点検時 | Ⅱ
| 応急措置後 |  |  |  |  | 応急措置後
応急処置内容 |  |  |  |  | 応急処置内容
所見 |  | 頂版ブレースに結露等が原因の腐食が見られる。板厚減少には至っていないが、今後も腐食進行の恐れがあるため、措置を講ずることが望ましい。 |  |  | 所見 |  | 頂版端部に雨水の伝い水が見られる。鋼部材を腐食進行させる恐れがあり、予防的観点から措置を講ずることが望ましい。
備考欄 |  | ※新規損傷 |  |  | 備考欄 |  | ※前回から進行なし
○部材単位の健全性の診断（判定区分）が、Ⅱ、Ⅲ又はⅣの部材について記載する。なお、同一部材で、変状の種類が異なる損傷がある場合は、変状の種類毎に記載する。
○写真は、不具合の程度が分かるように添付すること。
状況写真（損傷状況） | [9 empty] | 様式２ー２（１）
施設名 （形式） | 仁保谷2 |  | 路線名 | 一般県道吉部下萩線 | 定期点検者 | （株）荒谷建設コンサルタント |  | 点検年月日 | 2026.01.19、01.20
| (フリガナ)ニホタニニ |  | 管理者名 | 萩土木建築事務所
写真番号 |  | 077 |  |  | 写真番号 |  | 078
部材名 |  | 2ブロック |  |  | 部材名 |  | 2ブロック
|  | 頂版01 |  |  |  |  | 頂版ブレース01
変状の種類 |  | 腐食 |  |  | 変状の種類 |  | 腐食
健全性 の診断 | 定期 点検時 | Ⅱ |  |  | 健全性 の診断 | 定期 点検時 | Ⅱ
| 応急措置後 |  |  |  |  | 応急措置後
応急処置内容 |  |  |  |  | 応急処置内容
所見 |  | 頂版端部に伝い水が原因の腐食が見られる。板厚減少には至っていないが、今後も腐食進行の恐れがあるため、措置を講ずることが望ましい。 |  |  | 所見 |  | 頂版ブレース接合部に結露等が原因の腐食が見られる。板厚減少には至っていないが、今後も腐食進行の恐れがあるため、措置を講ずることが望ましい。
備考欄 |  | ※前回から進行なし |  |  | 備考欄 |  | ※新規損傷
写真番号 |  | 079 |  |  | 写真番号 |  | 080
部材名 |  | 2ブロック |  |  | 部材名 |  | 2ブロック
|  | 頂版ブレース01 |  |  |  |  | 頂版ブレース01
変状の種類 |  | 腐食(断面欠損) |  |  | 変状の種類 |  | 腐食(断面欠損)
健全性 の診断 | 定期 点検時 | Ⅲ |  |  | 健全性 の診断 | 定期 点検時 | Ⅲ
| 応急措置後 |  |  |  |  | 応急措置後
応急処置内容 |  |  |  |  | 応急処置内容
所見 |  | 頂版ブレースに断面欠損が見られる。防食塗装が実施されているが、塗替え工事時の素地調整等により孔食範囲が拡大したものと思われる。欠損範囲が大きく落石時の衝撃により破断に至る恐れがあるため、早期対策が必要。 |  |  | 所見 |  | 頂版ブレースに結露等が原因の断面欠損を伴う腐食が見られる。欠損範囲が進行し落石時の衝撃により破断に至る恐れがあるため、早期対策が必要。
備考欄 |  | ※新規損傷 |  |  | 備考欄 |  | ※新規損傷
○部材単位の健全性の診断（判定区分）が、Ⅱ、Ⅲ又はⅣの部材について記載する。なお、同一部材で、変状の種類が異なる損傷がある場合は、変状の種類毎に記載する。
○写真は、不具合の程度が分かるように添付すること。
状況写真（損傷状況） | [9 empty] | 様式２ー２（１）
施設名 （形式） | 仁保谷2 |  | 路線名 | 一般県道吉部下萩線 | 定期点検者 | （株）荒谷建設コンサルタント |  | 点検年月日 | 2026.01.19、01.20
| (フリガナ)ニホタニニ |  | 管理者名 | 萩土木建築事務所
写真番号 |  | 081 |  |  | 写真番号 |  | 082
部材名 |  | 2ブロック |  |  | 部材名 |  | 2ブロック
|  | 頂版ブレース01 |  |  |  |  | 頂版ブレース01
変状の種類 |  | 腐食(断面欠損) |  |  | 変状の種類 |  | 腐食(断面欠損)
健全性 の診断 | 定期 点検時 | Ⅲ |  |  | 健全性 の診断 | 定期 点検時 | Ⅲ
| 応急措置後 |  |  |  |  | 応急措置後
応急処置内容 |  |  |  |  | 応急処置内容
所見 |  | 頂版ブレースに結露等が原因の断面欠損を伴う腐食が見られる。断面欠損範囲の進行し落石時の衝撃により破断に至る恐れがあるため、早期対策が必要。 |  |  | 所見 |  | 頂版ブレースに結露等が原因の断面欠損を伴う腐食が見られる。断面欠損範囲の進行し落石時の衝撃により破断に至る恐れがあるため、早期対策が必要。
備考欄 |  | ※新規損傷 |  |  | 備考欄 |  | ※新規損傷
写真番号 |  | 083 |  |  | 写真番号 |  | 084
部材名 |  | 2ブロック |  |  | 部材名 |  | 2ブロック
|  | 頂版01 |  |  |  |  | 頂版01
変状の種類 |  | 漏水・滞水 |  |  | 変状の種類 |  | 漏水・滞水
健全性 の診断 | 定期 点検時 | Ⅱ |  |  | 健全性 の診断 | 定期 点検時 | Ⅱ
| 応急措置後 |  |  |  |  | 応急措置後
応急処置内容 |  |  |  |  | 応急処置内容
所見 |  | 頂版に雨水の伝い水が見られる。鋼部材を腐食進行させる恐れがあり、予防的観点から措置を講ずることが望ましい。 |  |  | 所見 |  | 頂版端部に雨水の伝い水が見られる。鋼部材を腐食進行させる恐れがあり、予防的観点から措置を講ずることが望ましい。
備考欄 |  | ※前回から進行なし |  |  | 備考欄 |  | ※前回から進行なし
○部材単位の健全性の診断（判定区分）が、Ⅱ、Ⅲ又はⅣの部材について記載する。なお、同一部材で、変状の種類が異なる損傷がある場合は、変状の種類毎に記載する。
○写真は、不具合の程度が分かるように添付すること。
状況写真（損傷状況） | [9 empty] | 様式２ー２（１）
施設名 （形式） | 仁保谷2 |  | 路線名 | 一般県道吉部下萩線 | 定期点検者 | （株）荒谷建設コンサルタント |  | 点検年月日 | 2026.01.19、01.20
| (フリガナ)ニホタニニ |  | 管理者名 | 萩土木建築事務所
写真番号 |  | 085 |  |  | 写真番号 |  | 086
部材名 |  | 2ブロック |  |  | 部材名 |  | 2ブロック
|  | 頂版01 |  |  |  |  | 頂版ブレース01
変状の種類 |  | 漏水・滞水 |  |  | 変状の種類 |  | 腐食(断面欠損)
健全性 の診断 | 定期 点検時 | Ⅱ |  |  | 健全性 の診断 | 定期 点検時 | Ⅱ
| 応急措置後 |  |  |  |  | 応急措置後
応急処置内容 |  |  |  |  | 応急処置内容
所見 |  | 頂版端部に雨水の伝い水が見られる。鋼部材を腐食進行させる恐れがあり、予防的観点から措置を講ずることが望ましい。 |  |  | 所見 |  | 頂版ブレースに断面欠損が見られる。防食塗装の補修が実施されているが、塗替え工事時の素地調整等により断面欠損範囲が拡大したものと思われる。断面減少範囲は限定的なものの、耐荷力低下が懸念されるため、措置を講ずることが望ましい。
備考欄 |  | ※前回から進行なし |  |  | 備考欄 |  | ※新規損傷
写真番号 |  | 087 |  |  | 写真番号 |  | 088
部材名 |  | 2ブロック |  |  | 部材名 |  | 2ブロック
|  | 頂版01 |  |  |  |  | 頂版ブレース01
変状の種類 |  | 漏水・滞水 |  |  | 変状の種類 |  | 腐食(断面欠損)
健全性 の診断 | 定期 点検時 | Ⅱ |  |  | 健全性 の診断 | 定期 点検時 | Ⅲ
| 応急措置後 |  |  |  |  | 応急措置後
応急処置内容 |  |  |  |  | 応急処置内容
所見 |  | 頂版端部に雨水の伝い水が見られる。鋼部材を腐食進行させる恐れがあり、予防的観点から措置を講ずることが望ましい。 |  |  | 所見 |  | 頂版ブレースに結露等が原因の断面欠損を伴う腐食が見られる。欠損範囲が進行し落石時の衝撃により破断に至る恐れがあるため、早期対策が必要。
備考欄 |  | ※前回から進行なし |  |  | 備考欄 |  | ※腐食（Ⅱ）から腐食（Ⅲ）
○部材単位の健全性の診断（判定区分）が、Ⅱ、Ⅲ又はⅣの部材について記載する。なお、同一部材で、変状の種類が異なる損傷がある場合は、変状の種類毎に記載する。
○写真は、不具合の程度が分かるように添付すること。
状況写真（損傷状況） | [9 empty] | 様式２ー２（１）
施設名 （形式） | 仁保谷2 |  | 路線名 | 一般県道吉部下萩線 | 定期点検者 | （株）荒谷建設コンサルタント |  | 点検年月日 | 2026.01.19、01.20
| (フリガナ)ニホタニニ |  | 管理者名 | 萩土木建築事務所
写真番号 |  | 089 |  |  | 写真番号 |  | 090
部材名 |  | 2ブロック |  |  | 部材名 |  | 2ブロック
|  | 頂版01 |  |  |  |  | 頂版01
変状の種類 |  | 漏水・滞水 |  |  | 変状の種類 |  | 漏水・滞水
健全性 の診断 | 定期 点検時 | Ⅱ |  |  | 健全性 の診断 | 定期 点検時 | Ⅱ
| 応急措置後 |  |  |  |  | 応急措置後
応急処置内容 |  |  |  |  | 応急処置内容
所見 |  | 頂版端部に雨水の伝い水が見られる。鋼部材を腐食進行させる恐れがあり、予防的観点から措置を講ずることが望ましい。 |  |  | 所見 |  | 頂版端部に雨水の伝い水が見られる。鋼部材を腐食進行させる恐れがあり、予防的観点から措置を講ずることが望ましい。
備考欄 |  | ※新規損傷 |  |  | 備考欄 |  | ※前回から進行なし
写真番号 |  | 091 |  |  | 写真番号 |  | 092
部材名 |  | 2ブロック |  |  | 部材名 |  | 2ブロック
|  | 頂版ブレース01 |  |  |  |  | 頂版01
変状の種類 |  | 腐食(断面欠損) |  |  | 変状の種類 |  | 腐食(断面欠損)
健全性 の診断 | 定期 点検時 | Ⅲ |  |  | 健全性 の診断 | 定期 点検時 | Ⅱ
| 応急措置後 |  |  |  |  | 応急措置後
応急処置内容 |  |  |  |  | 応急処置内容
所見 |  | 頂版ブレースのガセットに断面欠損が見られる。防食塗装が実施されているが、塗替え工事時の素地調整等により断面欠損範囲が拡大したものと思われる。欠損範囲が大きく落石時の衝撃により破断に至る恐れがあるため、早期対策が必要。 |  |  | 所見 |  | 頂版に断面欠損を伴う腐食が見られる。断面欠損は局所的ではあるが、今後も腐食進行の恐れがあるため、措置を講ずることが望ましい。
備考欄 |  | ※新規損傷 |  |  | 備考欄 |  | ※新規損傷
○部材単位の健全性の診断（判定区分）が、Ⅱ、Ⅲ又はⅣの部材について記載する。なお、同一部材で、変状の種類が異なる損傷がある場合は、変状の種類毎に記載する。
○写真は、不具合の程度が分かるように添付すること。
状況写真（損傷状況） | [9 empty] | 様式２ー２（１）
施設名 （形式） | 仁保谷2 |  | 路線名 | 一般県道吉部下萩線 | 定期点検者 | （株）荒谷建設コンサルタント |  | 点検年月日 | 2026.01.19、01.20
| (フリガナ)ニホタニニ |  | 管理者名 | 萩土木建築事務所
写真番号 |  | 093 |  |  | 写真番号 |  | 094
部材名 |  | 2ブロック |  |  | 部材名 |  | 2ブロック
|  | 頂版ブレース01 |  |  |  |  | 頂版01
変状の種類 |  | 腐食(断面欠損) |  |  | 変状の種類 |  | 漏水・滞水
健全性 の診断 | 定期 点検時 | Ⅱ |  |  | 健全性 の診断 | 定期 点検時 | Ⅱ
| 応急措置後 |  |  |  |  | 応急措置後
応急処置内容 |  |  |  |  | 応急処置内容
所見 |  | 頂版ブレースに腐食が見られる。結露等が伝い腐食したものと考えられる。断面減少範囲は限定的なものの、耐荷力低下が懸念されるため、措置を講ずることが望ましい。 |  |  | 所見 |  | 頂版端部に雨水の伝い水が見られる。鋼部材を腐食進行させる恐れがあり、予防的観点から措置を講ずることが望ましい。
備考欄 |  | ※新規損傷 |  |  | 備考欄 |  | ※前回から進行なし
写真番号 |  | 095 |  |  | 写真番号 |  | 096
部材名 |  | 2ブロック |  |  | 部材名 |  | 2ブロック
|  | 頂版01 |  |  |  |  | 頂版01
変状の種類 |  | 変形 |  |  | 変状の種類 |  | 漏水・滞水
健全性 の診断 | 定期 点検時 | Ⅱ |  |  | 健全性 の診断 | 定期 点検時 | Ⅱ
| 応急措置後 |  |  |  |  | 応急措置後
応急処置内容 |  |  |  |  | 応急処置内容
所見 |  | 頂版端部の鋼板に変形が見られる。軽微であるが経過観察が必要。 |  |  | 所見 |  | 頂版に土留壁からの漏水や結露の伝い水が見られる。鋼部材を腐食進行させる恐れがあり、予防的観点から措置を講ずることが望ましい。
備考欄 |  | ※新規損傷 |  |  | 備考欄 |  | ※新規損傷
○部材単位の健全性の診断（判定区分）が、Ⅱ、Ⅲ又はⅣの部材について記載する。なお、同一部材で、変状の種類が異なる損傷がある場合は、変状の種類毎に記載する。
○写真は、不具合の程度が分かるように添付すること。
状況写真（損傷状況） | [9 empty] | 様式２ー２（１）
施設名 （形式） | 仁保谷2 |  | 路線名 | 一般県道吉部下萩線 | 定期点検者 | （株）荒谷建設コンサルタント |  | 点検年月日 | 2026.01.19、01.20
| (フリガナ)ニホタニニ |  | 管理者名 | 萩土木建築事務所
写真番号 |  | 097 |  |  | 写真番号 |  | 098
部材名 |  | 1ブロック |  |  | 部材名 |  | 2ブロック
|  | 頂版01 |  |  |  |  | 頂版01
変状の種類 |  | 樹木密生 |  |  | 変状の種類 |  | 転石
健全性 の診断 | 定期 点検時 | Ⅱ |  |  | 健全性 の診断 | 定期 点検時 | Ⅱ
| 応急措置後 |  |  |  |  | 応急措置後
応急処置内容 |  |  |  |  | 応急処置内容
所見 |  | 頂版に樹木密生が見られる。進行により死荷重の増加となるため、定期的に撤去する必要がある。 |  |  | 所見 |  | 頂版に転石が見られる。進行により死荷重の増加となるため、定期的に撤去する必要がある。
備考欄 |  | ※新規損傷 |  |  | 備考欄 |  | ※前回から進行なし
写真番号 |  | 099 |  |  | 写真番号 |  | 100
部材名 |  | 2ブロック |  |  | 部材名 |  | 1ブロック
|  | 頂版01 |  |  |  |  | 山側受台基礎02
変状の種類 |  | 樹木密生 |  |  | 変状の種類 |  | うき、剥離
健全性 の診断 | 定期 点検時 | Ⅱ |  |  | 健全性 の診断 | 定期 点検時 | Ⅱ
| 応急措置後 |  |  |  |  | 応急措置後
応急処置内容 |  |  |  |  | 応急処置内容
所見 |  | 頂版に樹木密生が見られる。進行により死荷重の増加となるため、定期的に撤去する必要がある。 |  |  | 所見 |  | 山側受台基礎にうき、剥離が見られる。第三者被害の恐れは無いが、進行により剥離、鉄筋腐食の恐れがあり、予防的観点から措置を講ずることが望ましい。
備考欄 |  | ※新規損傷 |  |  | 備考欄 |  | ※前回から進行なし 0.2m×0.1m, 0.1m×0.1m
○部材単位の健全性の診断（判定区分）が、Ⅱ、Ⅲ又はⅣの部材について記載する。なお、同一部材で、変状の種類が異なる損傷がある場合は、変状の種類毎に記載する。
○写真は、不具合の程度が分かるように添付すること。
状況写真（損傷状況） | [9 empty] | 様式２ー２（１）
施設名 （形式） | 仁保谷2 |  | 路線名 | 一般県道吉部下萩線 | 定期点検者 | （株）荒谷建設コンサルタント |  | 点検年月日 | 2026.01.19、01.20
| (フリガナ)ニホタニニ |  | 管理者名 | 萩土木建築事務所
写真番号 |  | 101 |  |  | 写真番号 |  | 102
部材名 |  | 1ブロック |  |  | 部材名 |  | 1ブロック
|  | 山側受台基礎02 |  |  |  |  | 山側受台基礎02
変状の種類 |  | うき |  |  | 変状の種類 |  | うき
健全性 の診断 | 定期 点検時 | Ⅱ |  |  | 健全性 の診断 | 定期 点検時 | Ⅱ
| 応急措置後 |  |  |  |  | 応急措置後
応急処置内容 |  |  |  |  | 応急処置内容
所見 |  | 山側受台基礎に小面積のうきが見られる。第三者被害の恐れは無いが、進行により剥離する恐れがあり、予防的観点から措置を講ずることが望ましい。 |  |  | 所見 |  | 山側受台基礎に広範囲のうきが見られる。第三者被害の恐れは無いが、進行により剥離する恐れがあり、予防的観点から措置を講ずることが望ましい。
備考欄 |  | ※前回から進行なし 0.2m×0.2m |  |  | 備考欄 |  | ※前回から進行なし 0.4m×0.7m, 0.2m×0.15m, 0.15m×0.25m
写真番号 |  | 103 |  |  | 写真番号 |  | 104
部材名 |  | 1ブロック |  |  | 部材名 |  | 2ブロック
|  | 山側受台基礎02 |  |  |  |  | 山側受台基礎01
変状の種類 |  | うき |  |  | 変状の種類 |  | 剥離
健全性 の診断 | 定期 点検時 | Ⅱ |  |  | 健全性 の診断 | 定期 点検時 | Ⅱ
| 応急措置後 |  |  |  |  | 応急措置後
応急処置内容 |  |  |  |  | 応急処置内容
所見 |  | 山側受台基礎に小面積のうきが見られる。第三者被害の恐れは無いが、進行により剥離する恐れがあり、予防的観点から措置を講ずることが望ましい。 |  |  | 所見 |  | 山側受台基礎に剥離が見られる。軽微であり経過観察が必要。
備考欄 |  | ※新規損傷 0.15m×0.2m |  |  | 備考欄 |  | ※前回から進行なし 1.0m×0.15m
○部材単位の健全性の診断（判定区分）が、Ⅱ、Ⅲ又はⅣの部材について記載する。なお、同一部材で、変状の種類が異なる損傷がある場合は、変状の種類毎に記載する。
○写真は、不具合の程度が分かるように添付すること。
状況写真（損傷状況） | [9 empty] | 様式２ー２（１）
施設名 （形式） | 仁保谷2 |  | 路線名 | 一般県道吉部下萩線 | 定期点検者 | （株）荒谷建設コンサルタント |  | 点検年月日 | 2026.01.19、01.20
| (フリガナ)ニホタニニ |  | 管理者名 | 萩土木建築事務所
写真番号 |  | 105 |  |  | 写真番号 |  | 106
部材名 |  | 2ブロック |  |  | 部材名 |  | 2ブロック
|  | 山側受台基礎01 |  |  |  |  | 谷側受台0107
変状の種類 |  | ひびわれ |  |  | 変状の種類 |  | 漏水・滞水
健全性 の診断 | 定期 点検時 | Ⅱ |  |  | 健全性 の診断 | 定期 点検時 | Ⅱ
| 応急措置後 |  |  |  |  | 応急措置後
応急処置内容 |  |  |  |  | 応急処置内容
所見 |  | 山側受台基礎にひびわれが見られる。漏水・遊離石灰の析出は見られず、耐荷力への影響は想定されない。しかしながら、中性化を促進させる恐れがあり、予防的観点から措置を講ずることが望ましい。 |  |  | 所見 |  | 谷側受台に雨掛りが見られる。周辺部材の劣化原因となるため、措置を講ずることが望ましい。
備考欄 |  | ※前回から進行なし W=0.3mm L=0.9m |  |  | 備考欄 |  | ※前回から進行なし
写真番号 |  | 107 |  |  | 写真番号 |  | 108
部材名 |  | 2ブロック |  |  | 部材名 |  | 2ブロック
|  | 山側受台基礎01 |  |  |  |  | 山側受台基礎01
変状の種類 |  | ひびわれ |  |  | 変状の種類 |  | ひびわれ
健全性 の診断 | 定期 点検時 | Ⅱ |  |  | 健全性 の診断 | 定期 点検時 | Ⅱ
| 応急措置後 |  |  |  |  | 応急措置後
応急処置内容 |  |  |  |  | 応急処置内容
所見 |  | 山側受台基礎にひびわれが見られる。漏水・遊離石灰の析出は見られず、耐荷力への影響は想定されない。しかしながら、中性化を促進させる恐れがあり、予防的観点から措置を講ずることが望ましい。 |  |  | 所見 |  | 山側受台基礎にひびわれが見られる。漏水・遊離石灰の析出は見られず、耐荷力への影響は想定されない。しかしながら、中性化を促進させる恐れがあり、予防的観点から措置を講ずることが望ましい。
備考欄 |  | ※前回から進行なし W=0.2mm L=0.8m |  |  | 備考欄 |  | ※前回から進行なし W=0.2mm L=0.7m
○部材単位の健全性の診断（判定区分）が、Ⅱ、Ⅲ又はⅣの部材について記載する。なお、同一部材で、変状の種類が異なる損傷がある場合は、変状の種類毎に記載する。
○写真は、不具合の程度が分かるように添付すること。
状況写真（損傷状況） | [9 empty] | 様式２ー２（１）
施設名 （形式） | 仁保谷2 |  | 路線名 | 一般県道吉部下萩線 | 定期点検者 | （株）荒谷建設コンサルタント |  | 点検年月日 | 2026.01.19、01.20
| (フリガナ)ニホタニニ |  | 管理者名 | 萩土木建築事務所
写真番号 |  | 109 |  |  | 写真番号 |  | 110
部材名 |  | 2ブロック |  |  | 部材名 |  | 2ブロック
|  | 谷側受台0113 |  |  |  |  | 山側受台基礎01
変状の種類 |  | 漏水・滞水 |  |  | 変状の種類 |  | ひびわれ
健全性 の診断 | 定期 点検時 | Ⅱ |  |  | 健全性 の診断 | 定期 点検時 | Ⅱ
| 応急措置後 |  |  |  |  | 応急措置後
応急処置内容 |  |  |  |  | 応急処置内容
所見 |  | 谷側受台に雨掛りが見られる。周辺部材の劣化原因となるため、措置を講ずることが望ましい。 |  |  | 所見 |  | 山側受台基礎にひびわれが見られる。漏水・遊離石灰の析出は見られず、耐荷力への影響は想定されない。しかしながら、中性化を促進させる恐れがあり、予防的観点から措置を講ずることが望ましい。
備考欄 |  | ※前回から進行なし |  |  | 備考欄 |  | ※前回から進行なし W=0.3mm L=0.7m
写真番号 |  | 111 |  |  | 写真番号 |  | 112
部材名 |  | 2ブロック |  |  | 部材名 |  | 2ブロック
|  | 谷側受台0116 |  |  |  |  | 谷側受台0118,0119
変状の種類 |  | 漏水・滞水 |  |  | 変状の種類 |  | 漏水・滞水
健全性 の診断 | 定期 点検時 | Ⅱ |  |  | 健全性 の診断 | 定期 点検時 | Ⅱ
| 応急措置後 |  |  |  |  | 応急措置後
応急処置内容 |  |  |  |  | 応急処置内容
所見 |  | 谷側受台に雨掛りが見られる。周辺部材の劣化原因となるため、措置を講ずることが望ましい。 |  |  | 所見 |  | 谷側受台に雨掛りが見られる。周辺部材の劣化原因となるため、措置を講ずることが望ましい。
備考欄 |  | ※前回から進行なし |  |  | 備考欄 |  | ※前回から進行なし
○部材単位の健全性の診断（判定区分）が、Ⅱ、Ⅲ又はⅣの部材について記載する。なお、同一部材で、変状の種類が異なる損傷がある場合は、変状の種類毎に記載する。
○写真は、不具合の程度が分かるように添付すること。
状況写真（損傷状況） | [9 empty] | 様式２ー２（１）
施設名 （形式） | 仁保谷2 |  | 路線名 | 一般県道吉部下萩線 | 定期点検者 | （株）荒谷建設コンサルタント |  | 点検年月日 | 2026.01.19、01.20
| (フリガナ)ニホタニニ |  | 管理者名 | 萩土木建築事務所
写真番号 |  | 113 |  |  | 写真番号 |  | 114
部材名 |  | 2ブロック |  |  | 部材名 |  | 1ブロック
|  | 山側受台基礎01 |  |  |  |  | 舗装01
変状の種類 |  | うき |  |  | 変状の種類 |  | 土砂詰まり
健全性 の診断 | 定期 点検時 | Ⅱ |  |  | 健全性 の診断 | 定期 点検時 | Ⅱ
| 応急措置後 |  |  |  |  | 応急措置後
応急処置内容 |  |  |  |  | 応急処置内容
所見 |  | 山側受台基礎にうきが見られる。かぶり不足が原因と考えられる。耐荷力への影響は想定されないが、中性化を促進させる恐れがあり、予防的観点から措置を講ずることが望ましい。 |  |  | 所見 |  | 側溝内に土砂詰りが見られる。排水機能に支障がある。措置を講ずることが望ましい。
備考欄 |  | ※前回から進行なし 0.2m×0.4m |  |  | 備考欄 |  | ※前回から進行なし
写真番号 |  |  |  |  | 写真番号
部材名 |  |  |  |  | 部材名
変状の種類 |  |  |  |  | 変状の種類
健全性 の診断 | 定期 点検時 |  |  |  | 健全性 の診断 | 定期 点検時
| 応急措置後 |  |  |  |  | 応急措置後
応急処置内容 |  |  |  |  | 応急処置内容
所見 |  |  |  |  | 所見
備考欄 |  |  |  |  | 備考欄
○部材単位の健全性の診断（判定区分）が、Ⅱ、Ⅲ又はⅣの部材について記載する。なお、同一部材で、変状の種類が異なる損傷がある場合は、変状の種類毎に記載する。
○写真は、不具合の程度が分かるように添付すること。

## シェッド様式３（１）【県独自】
概要図（損傷状況） | [7 empty] | 様式３（１）
シェッド名 | 仁保谷2 | 路線種類 | 一般県道 | 定期点検者 | (株)荒谷建設コンサルタント | 管理者名 | 萩土木建築事務所
|  | 路線名 | 吉部下萩線 | 定期点検責任者 | 平藤 徹也 | 点検年月日 | 2026.01.19、01.20
概要図
○様式２（１）に写真を貼り付けた箇所については、全て概要図上に位置を落とすこと。
概要図（損傷状況） | [7 empty] | 様式３（１）
シェッド名 | 仁保谷2 | 路線種類 | 一般県道 | 定期点検者 | (株)荒谷建設コンサルタント | 管理者名 | 萩土木建築事務所
|  | 路線名 | 吉部下萩線 | 定期点検責任者 | 平藤 徹也 | 点検年月日 | 2026.01.19、01.20
概要図
○様式２（１）に写真を貼り付けた箇所については、全て概要図上に位置を落とすこと。
概要図（損傷状況） | [7 empty] | 様式３（１）
シェッド名 | 仁保谷2 | 路線種類 | 一般県道 | 定期点検者 | (株)荒谷建設コンサルタント | 管理者名 | 萩土木建築事務所
|  | 路線名 | 吉部下萩線 | 定期点検責任者 | 平藤 徹也 | 点検年月日 | 2026.01.19、01.20
概要図
○様式２（１）に写真を貼り付けた箇所については、全て概要図上に位置を落とすこと。
概要図（損傷状況） | [7 empty] | 様式３（１）
シェッド名 | 仁保谷2 | 路線種類 | 一般県道 | 定期点検者 | (株)荒谷建設コンサルタント | 管理者名 | 萩土木建築事務所
|  | 路線名 | 吉部下萩線 | 定期点検責任者 | 平藤 徹也 | 点検年月日 | 2026.01.19、01.20
概要図
○様式２（１）に写真を貼り付けた箇所については、全て概要図上に位置を落とすこと。
概要図（損傷状況） | [7 empty] | 様式３（１）
シェッド名 | 仁保谷2 | 路線種類 | 一般県道 | 定期点検者 | (株)荒谷建設コンサルタント | 管理者名 | 萩土木建築事務所
|  | 路線名 | 吉部下萩線 | 定期点検責任者 | 平藤 徹也 | 点検年月日 | 2026.01.19、01.20
概要図
○様式２（１）に写真を貼り付けた箇所については、全て概要図上に位置を落とすこと。
概要図（損傷状況） | [7 empty] | 様式３（１）
シェッド名 | 仁保谷2 | 路線種類 | 一般県道 | 定期点検者 | (株)荒谷建設コンサルタント | 管理者名 | 萩土木建築事務所
|  | 路線名 | 吉部下萩線 | 定期点検責任者 | 平藤 徹也 | 点検年月日 | 2026.01.19、01.20
概要図
○様式２（１）に写真を貼り付けた箇所については、全て概要図上に位置を落とすこと。
概要図（損傷状況） | [7 empty] | 様式３（１）
シェッド名 | 仁保谷2 | 路線種類 | 一般県道 | 定期点検者 | (株)荒谷建設コンサルタント | 管理者名 | 萩土木建築事務所
|  | 路線名 | 吉部下萩線 | 定期点検責任者 | 平藤 徹也 | 点検年月日 | 2026.01.19、01.20
概要図
○様式２（１）に写真を貼り付けた箇所については、全て概要図上に位置を落とすこと。