## シェッド様式1
定期点検記録様式 （１）ロックシェッド・スノーシェッド | [7 empty] | 様式１（１）
施設名・所在地・管理者名等 | [6 empty] | 施設ID | 83-05-000009
施設名 |  |  | 路線名 | 所在地 |  | 起点側 | 緯度 | 34.4586
[7 empty] | 経度 | 131.4858
仁保谷１ |  |  | 一般県道吉部下萩線 | 山口県萩市仁保谷
（フリガナ）ニホタニイチ
管理者名 |  |  | 定期点検実施年月日 | 代替路の有無 | 自専道or一般道 | 緊急輸送道路 |  | 占有物件（名称）
山口県 萩土木建築事務所 |  |  | 2026.01.21 |  | 一般道 |  |  | 不明
部材単位の診断 |  |  |  |  | 定期点検者 | （株）荒谷建設コンサルタント 平藤 徹也
部材名 |  | 区分 （Ⅰ～Ⅳ） | 変状の種類 （Ⅱ以上の場合に記載） | 備考（写真番号，位 置等が分かるよう に記載） | 特記事項 （第三者被害の可能性に対する応急措置の実施の有無等）
上部構造 | 頂版 | Ⅱ | 欠損、変形、樹木密生、倒木、土砂詰り、転石 | 写真018、写真020他
| 主梁 | Ⅱ | 腐食 | 写真002
| 横梁 | Ⅰ
| 壁・柱 | Ⅱ | 腐食（断面欠損） | 写真011、写真006他
下部構造 | 受台 | Ⅱ | うき、剥離、ひびわれ、漏水・滞水、漏水・遊離石灰 | 写真043、写真046他
| 底版・基礎 | Ⅱ | 剥離・鋼材露出、うき、ひびわれ、漏水・遊離石灰 | 写真058、写真060他
支承部 |  |  | ※確認不可
その他 |  | Ⅱ | ひびわれ、腐食（断面欠損）、漏水・滞水 | 写真067、写真073他
施設毎の健全性の診断（区分Ⅰ～Ⅳ） |  |  |  |  | 全景写真（起点側，終点側を記載すること）
（区分） | (適宜、所見を記入） 上部構造について、主梁や横梁に局所的な腐食が多数見られる。それらの断面欠損範囲は限定的で比較的軽微であり、耐荷性能の低下が生じる恐れは低い。 下部構造について、山側・谷側受台に剥離・鋼材露出、ひびわれ、漏水・遊離石灰が見られる。山側擁壁の漏水による影響と考えられ、経過とともに中性化が促進される可能性がある。 また、舗装の陥没については応急処置により舗装打換えを行ったが今後も経過観察が必要である。 以上より、引き続き定期点検による経過観察を継続するとともに、予防保全の観点から措置を講ずることが望ましい状態である。 |  |  |  | 建設年度 | 延長 | 幅員 | 構造形式
Ⅱ |  |  |  |  | 1982年 | 36m | 5.5m | 鋼製
（所見等）
※建設年度が不明の場合は「不明」と記入する．
全景（終点側）
全景（起点側）

## シェッド様式２ー１（１）
様式２ー１（１）
状況写真（変状状況）
○区分がⅡ、Ⅲ又はⅣの場合には、直接関連する不具合の写真を記載のこと。
○写真は、不具合の程度が分かるように添付すること。
上部構造（頂版）【判定区分：Ⅱ】 | 上部構造（頂版）【判定区分：Ⅱ】
写真018 | 写真020
1ブロック：頂版01 欠損 0.05m×0.05m 2箇所 | 1ブロック：頂版01 変形
上部構造（頂版）【判定区分：Ⅱ】 | 上部構造（頂版）【判定区分：Ⅱ】
写真029 | 写真030
1ブロック：頂版01(水抜パイプ) 土砂詰まり | 1ブロック：頂版01 転石
様式２ー１（１）
状況写真（変状状況）
○区分がⅡ、Ⅲ又はⅣの場合には、直接関連する不具合の写真を記載のこと。
○写真は、不具合の程度が分かるように添付すること。
上部構造（頂版）【判定区分：Ⅱ】 | 上部構造（頂版）【判定区分：Ⅱ】
写真031 | 写真032
1ブロック：頂版01 倒木 | 1ブロック：頂版01 樹木密生
上部構造（主梁）【判定区分：Ⅱ】 | 上部構造（山側柱）【判定区分：Ⅱ】
写真002 | 写真011
1ブロック：主梁08 腐食 | 1ブロック：山側柱0204 腐食
様式２ー１（１）
状況写真（変状状況）
○区分がⅡ、Ⅲ又はⅣの場合には、直接関連する不具合の写真を記載のこと。
○写真は、不具合の程度が分かるように添付すること。
上部構造（柱ブレース）【判定区分：Ⅱ】 | 上部構造（柱ブレース）【判定区分：Ⅱ】
写真006 | 写真009
1ブロック：柱ブレース01 腐食 | 1ブロック：柱ブレース02 腐食（断面欠損） 0.15m×0.02m
上部構造（柱ブレース）【判定区分：Ⅱ】 | 上部構造（柱ブレース）【判定区分：Ⅱ】
写真012 | 写真016
1ブロック：柱ブレース02 腐食（断面欠損） 0.15m×0.02m | 1ブロック：柱ブレース02 腐食（断面欠損） 0.15m×0.02m 2箇所
様式２ー１（１）
状況写真（変状状況）
○区分がⅡ、Ⅲ又はⅣの場合には、直接関連する不具合の写真を記載のこと。
○写真は、不具合の程度が分かるように添付すること。
下部構造（谷側受台）【判定区分：Ⅱ】 | 下部構造（谷側受台）【判定区分：Ⅱ】
写真040 | 写真043
1ブロック：谷側受台0109 剥離 | 1ブロック：谷側受台0112 ひびわれ W=0.3mm L=1.4m
下部構造（谷側受台）【判定区分：Ⅱ】 | 下部構造（谷側受台）【判定区分：Ⅱ】
写真046 | 写真047
1ブロック：谷側受台0119 うき 0.3m×0.3m | 1ブロック：谷側受台0119 漏水・遊離石灰
様式２ー１（１）
状況写真（変状状況）
○区分がⅡ、Ⅲ又はⅣの場合には、直接関連する不具合の写真を記載のこと。
○写真は、不具合の程度が分かるように添付すること。
下部構造（山側受台）【判定区分：Ⅱ】 | 下部構造（山側受台基礎）【判定区分：Ⅱ】
写真054 | 写真058
1ブロック：山側受台0206 漏水・滞水 | 1ブロック：山側受台基礎02 剥離・鋼材露出 0.5m×0.2m
下部構造（山側受台基礎）【判定区分：Ⅱ】 | その他（山側擁壁）【判定区分：Ⅱ】
写真059 | 写真063
1ブロック：山側受台基礎02 うき 0.2m×0.1m | 1ブロック：山側擁壁 ひびわれ W=0.3mm L=0.3m
様式２ー１（１）
状況写真（変状状況）
○区分がⅡ、Ⅲ又はⅣの場合には、直接関連する不具合の写真を記載のこと。
○写真は、不具合の程度が分かるように添付すること。
その他（土留壁）【判定区分：Ⅱ】 | その他（土留壁）【判定区分：Ⅱ】
写真070 | 写真073
1ブロック：土留壁 漏水・滞水 | 1ブロック：土留壁 腐食(断面欠損) 1.9m×0.02m

## シェッド様式２ー２（１）【県独自】
状況写真（損傷状況） | [9 empty] | 様式２ー２（１）
施設名 （形式） | 仁保谷１ |  | 路線名 | 一般県道吉部下萩線 | 定期点検者 | （株）荒谷建設コンサルタント |  | 点検年月日 | 2026.01.21
| (フリガナ)ニホタニイチ |  | 管理者名 | 萩土木建築事務所
写真番号 |  | 001 |  |  | 写真番号 |  | 002
部材名 |  | 1ブロック |  |  | 部材名 |  | 1ブロック
|  | 主梁02 |  |  |  |  | 主梁08
変状の種類 |  | 腐食 |  |  | 変状の種類 |  | 腐食
健全性 の診断 | 定期 点検時 | Ⅱ |  |  | 健全性 の診断 | 定期 点検時 | Ⅱ
| 応急措置後 |  |  |  |  | 応急措置後
応急処置内容 |  |  |  |  | 応急処置内容
所見 |  | 主梁の一部に腐食が見られる。結露により腐食したものと考えられる。板厚減少には至っていない。今後も腐食進行の恐れがあるため、措置を講ずることが望ましい。 |  |  | 所見 |  | 主梁の一部に腐食が見られる。結露により腐食したものと考えられる。板厚減少には至っていない。今後も腐食進行の恐れがあるため、措置を講ずることが望ましい。
備考欄 |  | ※新規損傷 |  |  | 備考欄 |  | ※新規損傷
写真番号 |  | 003 |  |  | 写真番号 |  | 004
部材名 |  | 1ブロック |  |  | 部材名 |  | 1ブロック
|  | 主梁13 |  |  |  |  | 主梁19
変状の種類 |  | 腐食 |  |  | 変状の種類 |  | 腐食
健全性 の診断 | 定期 点検時 | Ⅱ |  |  | 健全性 の診断 | 定期 点検時 | Ⅱ
| 応急措置後 |  |  |  |  | 応急措置後
応急処置内容 |  |  |  |  | 応急処置内容
所見 |  | 主梁の一部に腐食が見られる。結露により腐食したものと考えられる。板厚減少には至っていない。今後も腐食進行の恐れがあるため、措置を講ずることが望ましい。 |  |  | 所見 |  | 主梁に腐食が見られる。雨水の影響により腐食したものと考えられる。板厚減少には至っていない。今後も腐食進行の恐れがあるため、措置を講ずることが望ましい。
備考欄 |  | ※新規損傷 |  |  | 備考欄 |  | ※新規損傷
○部材単位の健全性の診断（判定区分）が、Ⅱ、Ⅲ又はⅣの部材について記載する。なお、同一部材で、変状の種類が異なる損傷がある場合は、変状の種類毎に記載する。
○写真は、不具合の程度が分かるように添付すること。
状況写真（損傷状況） | [9 empty] | 様式２ー２（１）
施設名 （形式） | 仁保谷１ |  | 路線名 | 一般県道吉部下萩線 | 定期点検者 | （株）荒谷建設コンサルタント |  | 点検年月日 | 2026.01.21
| (フリガナ)ニホタニイチ |  | 管理者名 | 萩土木建築事務所
写真番号 |  | 005 |  |  | 写真番号 |  | 006
部材名 |  | 1ブロック |  |  | 部材名 |  | 1ブロック
|  | 柱ブレース01 |  |  |  |  | 柱ブレース01
変状の種類 |  | 腐食 |  |  | 変状の種類 |  | 腐食
健全性 の診断 | 定期 点検時 | Ⅱ |  |  | 健全性 の診断 | 定期 点検時 | Ⅱ
| 応急措置後 |  |  |  |  | 応急措置後
応急処置内容 |  |  |  |  | 応急処置内容
所見 |  | 谷側柱ブレースの接合部に局所的な腐食が見られる。雨水による腐食と考えられる。板厚減少には至っていない。今後も腐食進行の恐れがあるため、措置を講ずることが望ましい。 |  |  | 所見 |  | 谷側柱ブレースの接合部に腐食が見られる。雨水による腐食と考えられる。板厚減少には至っていない。今後も腐食進行の恐れがあるため、措置を講ずることが望ましい。
備考欄 |  | ※新規損傷 |  |  | 備考欄 |  | ※新規損傷
写真番号 |  | 007 |  |  | 写真番号 |  | 008
部材名 |  | 1ブロック |  |  | 部材名 |  | 1ブロック
|  | 谷側柱0102 |  |  |  |  | 谷側柱0101
変状の種類 |  | 腐食 |  |  | 変状の種類 |  | 腐食
健全性 の診断 | 定期 点検時 | Ⅱ |  |  | 健全性 の診断 | 定期 点検時 | Ⅱ
| 応急措置後 |  |  |  |  | 応急措置後
応急処置内容 |  |  |  |  | 応急処置内容
所見 |  | 谷側柱に腐食が見られる。雨水の影響による腐食と考えられる。板厚減少には至っていない。今後も腐食進行の恐れがあるため、措置を講ずることが望ましい。 |  |  | 所見 |  | 谷側柱に腐食が見られる。雨水の影響による腐食と考えられる。板厚減少には至っていない。今後も腐食進行の恐れがあるため、措置を講ずることが望ましい。
備考欄 |  | ※新規損傷 |  |  | 備考欄 |  | ※新規損傷
○部材単位の健全性の診断（判定区分）が、Ⅱ、Ⅲ又はⅣの部材について記載する。なお、同一部材で、変状の種類が異なる損傷がある場合は、変状の種類毎に記載する。
○写真は、不具合の程度が分かるように添付すること。
状況写真（損傷状況） | [9 empty] | 様式２ー２（１）
施設名 （形式） | 仁保谷１ |  | 路線名 | 一般県道吉部下萩線 | 定期点検者 | （株）荒谷建設コンサルタント |  | 点検年月日 | 2026.01.21
| (フリガナ)ニホタニイチ |  | 管理者名 | 萩土木建築事務所
写真番号 |  | 009 |  |  | 写真番号 |  | 010
部材名 |  | 1ブロック |  |  | 部材名 |  | 1ブロック
|  | 柱ブレース02 |  |  |  |  | 山側柱0202
変状の種類 |  | 腐食(断面欠損) |  |  | 変状の種類 |  | 腐食(断面欠損)
健全性 の診断 | 定期 点検時 | Ⅱ |  |  | 健全性 の診断 | 定期 点検時 | Ⅱ
| 応急措置後 |  |  |  |  | 応急措置後
応急処置内容 |  |  |  |  | 応急処置内容
所見 |  | 山側柱ブレースに断面欠損を伴う腐食が見られる。断面減少範囲は限定的なものの耐荷力低下が懸念されるため、措置を講ずることが望ましい。 |  |  | 所見 |  | 山側柱に腐食が見られる。土留壁からの漏水が原因と考えられる。板厚減少には至っていない。今後も腐食進行の恐れがあるため、措置を講ずることが望ましい。
備考欄 |  | ※新規損傷 断面欠損0.15m×0.02m |  |  | 備考欄 |  | ※新規損傷
写真番号 |  | 011 |  |  | 写真番号 |  | 012
部材名 |  | 1ブロック |  |  | 部材名 |  | 1ブロック
|  | 山側柱0204 |  |  |  |  | 柱ブレース02
変状の種類 |  | 腐食 |  |  | 変状の種類 |  | 腐食(断面欠損)
健全性 の診断 | 定期 点検時 | Ⅱ |  |  | 健全性 の診断 | 定期 点検時 | Ⅱ
| 応急措置後 |  |  |  |  | 応急措置後
応急処置内容 |  |  |  |  | 応急処置内容
所見 |  | 山側柱に腐食が見られる。土留壁からの漏水が原因と考えられる。板厚減少には至っていない。今後も腐食進行の恐れがあるため、措置を講ずることが望ましい。 |  |  | 所見 |  | 山側柱ブレースに断面欠損を伴う腐食が見られる。断面減少範囲は限定的なものの耐荷力低下が懸念されるため、措置を講ずることが望ましい。
備考欄 |  | ※新規損傷 |  |  | 備考欄 |  | ※新規損傷 断面欠損0.15m×0.02m
○部材単位の健全性の診断（判定区分）が、Ⅱ、Ⅲ又はⅣの部材について記載する。なお、同一部材で、変状の種類が異なる損傷がある場合は、変状の種類毎に記載する。
○写真は、不具合の程度が分かるように添付すること。
状況写真（損傷状況） | [9 empty] | 様式２ー２（１）
施設名 （形式） | 仁保谷１ |  | 路線名 | 一般県道吉部下萩線 | 定期点検者 | （株）荒谷建設コンサルタント |  | 点検年月日 | 2026.01.21
| (フリガナ)ニホタニイチ |  | 管理者名 | 萩土木建築事務所
写真番号 |  | 013 |  |  | 写真番号 |  | 014
部材名 |  | 1ブロック |  |  | 部材名 |  | 1ブロック
|  | 柱ブレース02 |  |  |  |  | 山側柱0214
変状の種類 |  | 腐食 |  |  | 変状の種類 |  | 腐食
健全性 の診断 | 定期 点検時 | Ⅱ |  |  | 健全性 の診断 | 定期 点検時 | Ⅱ
| 応急措置後 |  |  |  |  | 応急措置後
応急処置内容 |  |  |  |  | 応急処置内容
所見 |  | 山側柱ブレースの接合部に局所的な腐食が見られる。板厚減少には至っていない。今後も腐食進行の恐れがあるため、措置を講ずることが望ましい。 |  |  | 所見 |  | 山側柱に腐食が見られる。軽微な表面錆程度である。今後も腐食進行の恐れがあるため、措置を講ずることが望ましい。
備考欄 |  | ※新規損傷 |  |  | 備考欄 |  | ※新規損傷
写真番号 |  | 015 |  |  | 写真番号 |  | 016
部材名 |  | 1ブロック |  |  | 部材名 |  | 1ブロック
|  | 山側柱0219 |  |  |  |  | 柱ブレース02
変状の種類 |  | 腐食 |  |  | 変状の種類 |  | 腐食
健全性 の診断 | 定期 点検時 | Ⅱ |  |  | 健全性 の診断 | 定期 点検時 | Ⅱ
| 応急措置後 |  |  |  |  | 応急措置後
応急処置内容 |  |  |  |  | 応急処置内容
所見 |  | 山側柱に腐食が見られる。雨水の影響による腐食と考えられる。板厚減少には至っていない。今後も腐食進行の恐れがあるため、措置を講ずることが望ましい。 |  |  | 所見 |  | 山側柱ブレースに断面欠損を伴う腐食が見られる。断面減少範囲は限定的なものの耐荷力低下が懸念されるため、措置を講ずることが望ましい。
備考欄 |  | ※新規損傷 |  |  | 備考欄 |  | ※新規損傷 断面欠損0.15m×0.02m 2箇所
○部材単位の健全性の診断（判定区分）が、Ⅱ、Ⅲ又はⅣの部材について記載する。なお、同一部材で、変状の種類が異なる損傷がある場合は、変状の種類毎に記載する。
○写真は、不具合の程度が分かるように添付すること。
状況写真（損傷状況） | [9 empty] | 様式２ー２（１）
施設名 （形式） | 仁保谷１ |  | 路線名 | 一般県道吉部下萩線 | 定期点検者 | （株）荒谷建設コンサルタント |  | 点検年月日 | 2026.01.21
| (フリガナ)ニホタニイチ |  | 管理者名 | 萩土木建築事務所
写真番号 |  | 017 |  |  | 写真番号 |  | 018
部材名 |  | 1ブロック |  |  | 部材名 |  | 1ブロック
|  | 頂版01 |  |  |  |  | 頂版01
変状の種類 |  | 欠損 |  |  | 変状の種類 |  | 欠損
健全性 の診断 | 定期 点検時 | Ⅱ |  |  | 健全性 の診断 | 定期 点検時 | Ⅱ
| 応急措置後 |  |  |  |  | 応急措置後
応急処置内容 |  |  |  |  | 応急処置内容
所見 |  | 頂版のﾃﾞｯｷﾌﾟﾚｰﾄに局所的な欠損が見られる。断面減少範囲は限定的なため、機能に支障をきたすものではない。経過観察し、状況に応じて措置を講ずる事が望ましい。 |  |  | 所見 |  | 頂版のﾃﾞｯｷﾌﾟﾚｰﾄに局所的な欠損が見られる。断面減少範囲は限定的なため、機能に支障をきたすものではない。経過観察し、状況に応じて措置を講ずる事が望ましい。
備考欄 |  | ※前回から進行なし 0.05m×0.05m |  |  | 備考欄 |  | ※前回から進行なし 0.05m×0.05m 2箇所
写真番号 |  | 019 |  |  | 写真番号 |  | 020
部材名 |  | 1ブロック |  |  | 部材名 |  | 1ブロック
|  | 頂版01 |  |  |  |  | 頂版01
変状の種類 |  | 変形 |  |  | 変状の種類 |  | 変形
健全性 の診断 | 定期 点検時 | Ⅱ |  |  | 健全性 の診断 | 定期 点検時 | Ⅱ
| 応急措置後 |  |  |  |  | 応急措置後
応急処置内容 |  |  |  |  | 応急処置内容
所見 |  | 頂版端部の鋼板に軽微な変形が見られる。機能に支障をきたすものではないため、経過観察し、状況に応じて措置を講ずる事が望ましい。 |  |  | 所見 |  | 頂版端部の鋼板に軽微な変形が見られる。機能に支障をきたすものではないため、経過観察し、状況に応じて措置を講ずる事が望ましい。
備考欄 |  | ※前回から進行なし |  |  | 備考欄 |  | ※前回から進行なし
○部材単位の健全性の診断（判定区分）が、Ⅱ、Ⅲ又はⅣの部材について記載する。なお、同一部材で、変状の種類が異なる損傷がある場合は、変状の種類毎に記載する。
○写真は、不具合の程度が分かるように添付すること。
状況写真（損傷状況） | [9 empty] | 様式２ー２（１）
施設名 （形式） | 仁保谷１ |  | 路線名 | 一般県道吉部下萩線 | 定期点検者 | （株）荒谷建設コンサルタント |  | 点検年月日 | 2026.01.21
| (フリガナ)ニホタニイチ |  | 管理者名 | 萩土木建築事務所
写真番号 |  | 021 |  |  | 写真番号 |  | 022
部材名 |  | 1ブロック |  |  | 部材名 |  | 1ブロック
|  | 頂版01 |  |  |  |  | 頂版01
変状の種類 |  | 変形 |  |  | 変状の種類 |  | 変形
健全性 の診断 | 定期 点検時 | Ⅱ |  |  | 健全性 の診断 | 定期 点検時 | Ⅱ
| 応急措置後 |  |  |  |  | 応急措置後
応急処置内容 |  |  |  |  | 応急処置内容
所見 |  | 頂版端部の鋼板に軽微な変形が見られる。機能に支障をきたすものではないため、経過観察し、状況に応じて措置を講ずる事が望ましい。 |  |  | 所見 |  | 頂版端部の鋼板に軽微な変形が見られる。機能に支障をきたすものではないため、経過観察し、状況に応じて措置を講ずる事が望ましい。
備考欄 |  | ※前回から進行なし |  |  | 備考欄 |  | ※前回から進行なし
写真番号 |  | 023 |  |  | 写真番号 |  | 024
部材名 |  | 1ブロック |  |  | 部材名 |  | 1ブロック
|  | 頂版01 |  |  |  |  | 頂版01
変状の種類 |  | 変形 |  |  | 変状の種類 |  | 変形
健全性 の診断 | 定期 点検時 | Ⅱ |  |  | 健全性 の診断 | 定期 点検時 | Ⅱ
| 応急措置後 |  |  |  |  | 応急措置後
応急処置内容 |  |  |  |  | 応急処置内容
所見 |  | 頂版端部の鋼板に軽微な変形が見られる。機能に支障をきたすものではないため、経過観察し、状況に応じて措置を講ずる事が望ましい。 |  |  | 所見 |  | 頂版端部の鋼板に軽微な変形が見られる。機能に支障をきたすものではないため、経過観察し、状況に応じて措置を講ずる事が望ましい。
備考欄 |  | ※前回から進行なし |  |  | 備考欄 |  | ※前回から進行なし
○部材単位の健全性の診断（判定区分）が、Ⅱ、Ⅲ又はⅣの部材について記載する。なお、同一部材で、変状の種類が異なる損傷がある場合は、変状の種類毎に記載する。
○写真は、不具合の程度が分かるように添付すること。
状況写真（損傷状況） | [9 empty] | 様式２ー２（１）
施設名 （形式） | 仁保谷１ |  | 路線名 | 一般県道吉部下萩線 | 定期点検者 | （株）荒谷建設コンサルタント |  | 点検年月日 | 2026.01.21
| (フリガナ)ニホタニイチ |  | 管理者名 | 萩土木建築事務所
写真番号 |  | 025 |  |  | 写真番号 |  | 026
部材名 |  | 1ブロック |  |  | 部材名 |  | 1ブロック
|  | 頂版01 |  |  |  |  | 頂版01
変状の種類 |  | 変形 |  |  | 変状の種類 |  | 変形
健全性 の診断 | 定期 点検時 | Ⅱ |  |  | 健全性 の診断 | 定期 点検時 | Ⅱ
| 応急措置後 |  |  |  |  | 応急措置後
応急処置内容 |  |  |  |  | 応急処置内容
所見 |  | 頂版端部の鋼板に軽微な変形が見られる。機能に支障をきたすものではないため、経過観察し、状況に応じて措置を講ずる事が望ましい。 |  |  | 所見 |  | 頂版端部の鋼板に軽微な変形が見られる。機能に支障をきたすものではないため、経過観察し、状況に応じて措置を講ずる事が望ましい。
備考欄 |  | ※前回から進行なし |  |  | 備考欄 |  | ※前回から進行なし
写真番号 |  | 027 |  |  | 写真番号 |  | 028
部材名 |  | 1ブロック |  |  | 部材名 |  | 1ブロック
|  | 頂版01 |  |  |  |  | 頂版01
変状の種類 |  | 変形 |  |  | 変状の種類 |  | 変形
健全性 の診断 | 定期 点検時 | Ⅱ |  |  | 健全性 の診断 | 定期 点検時 | Ⅱ
| 応急措置後 |  |  |  |  | 応急措置後
応急処置内容 |  |  |  |  | 応急処置内容
所見 |  | 頂版端部の鋼板に軽微な変形が見られる。機能に支障をきたすものではないため、経過観察し、状況に応じて措置を講ずる事が望ましい。 |  |  | 所見 |  | 頂版端部の鋼板に軽微な変形が見られる。機能に支障をきたすものではないため、経過観察し、状況に応じて措置を講ずる事が望ましい。
備考欄 |  | ※前回から進行なし |  |  | 備考欄 |  | ※前回から進行なし
○部材単位の健全性の診断（判定区分）が、Ⅱ、Ⅲ又はⅣの部材について記載する。なお、同一部材で、変状の種類が異なる損傷がある場合は、変状の種類毎に記載する。
○写真は、不具合の程度が分かるように添付すること。
状況写真（損傷状況） | [9 empty] | 様式２ー２（１）
施設名 （形式） | 仁保谷１ |  | 路線名 | 一般県道吉部下萩線 | 定期点検者 | （株）荒谷建設コンサルタント |  | 点検年月日 | 2026.01.21
| (フリガナ)ニホタニイチ |  | 管理者名 | 萩土木建築事務所
写真番号 |  | 029 |  |  | 写真番号 |  | 030
部材名 |  | 1ブロック |  |  | 部材名 |  | 1ブロック
|  | 頂版01(水抜パイプ) |  |  |  |  | 頂版01
変状の種類 |  | 土砂詰まり |  |  | 変状の種類 |  | 転石
健全性 の診断 | 定期 点検時 | Ⅱ |  |  | 健全性 の診断 | 定期 点検時 | Ⅱ
| 応急措置後 |  |  |  |  | 応急措置後
応急処置内容 |  |  |  |  | 応急処置内容
所見 |  | 水抜きパイプに土砂詰まりが生じ植生が見られる。予防的観点から措置を講ずることが望ましい。 |  |  | 所見 |  | 頂版に転石が見られる。進行により死荷重の増加となるため、定期的に撤去する必要がある。
備考欄 |  | ※前回から進行なし |  |  | 備考欄 |  | ※新規損傷
写真番号 |  | 031 |  |  | 写真番号 |  | 032
部材名 |  | 1ブロック |  |  | 部材名 |  | 1ブロック
|  | 頂版01 |  |  |  |  | 頂版01
変状の種類 |  | 倒木 |  |  | 変状の種類 |  | 樹木密生
健全性 の診断 | 定期 点検時 | Ⅱ |  |  | 健全性 の診断 | 定期 点検時 | Ⅱ
| 応急措置後 |  |  |  |  | 応急措置後
応急処置内容 |  |  |  |  | 応急処置内容
所見 |  | 頂版に倒木が見られる。死荷重の増加及び転落による第三者被害の恐れがあるため、撤去することが望ましい。 |  |  | 所見 |  | 頂版全面に樹木密生が見られる。進行により死荷重の増加となるため、定期的に撤去する必要がある。
備考欄 |  | ※新規損傷 |  |  | 備考欄 |  | ※前回から進行なし
○部材単位の健全性の診断（判定区分）が、Ⅱ、Ⅲ又はⅣの部材について記載する。なお、同一部材で、変状の種類が異なる損傷がある場合は、変状の種類毎に記載する。
○写真は、不具合の程度が分かるように添付すること。
状況写真（損傷状況） | [9 empty] | 様式２ー２（１）
施設名 （形式） | 仁保谷１ |  | 路線名 | 一般県道吉部下萩線 | 定期点検者 | （株）荒谷建設コンサルタント |  | 点検年月日 | 2026.01.21
| (フリガナ)ニホタニイチ |  | 管理者名 | 萩土木建築事務所
写真番号 |  | 033 |  |  | 写真番号 |  | 034
部材名 |  | 1ブロック |  |  | 部材名 |  | 1ブロック
|  | 防護柵 |  |  |  |  | 防護柵
変状の種類 |  | 腐食 |  |  | 変状の種類 |  | 腐食
健全性 の診断 | 定期 点検時 | Ⅱ |  |  | 健全性 の診断 | 定期 点検時 | Ⅱ
| 応急措置後 |  |  |  |  | 応急措置後
応急処置内容 |  |  |  |  | 応急処置内容
所見 |  | 防護柵に板厚減少を伴う腐食が見られる。腐食進行により防護機能の低下の恐れがあることから措置を講ずることが望ましい。 |  |  | 所見 |  | 防護柵に基部に板厚減少を伴う著しい腐食が見られる。腐食進行により防護機能の低下の恐れがあることから措置を講ずることが望ましい。
備考欄 |  | ※前回から進行なし |  |  | 備考欄 |  | ※前回から進行なし
写真番号 |  | 035 |  |  | 写真番号 |  | 036
部材名 |  | 1ブロック |  |  | 部材名 |  | 1ブロック
|  | 谷側受台0104 |  |  |  |  | 谷側受台0105
変状の種類 |  | ひびわれ |  |  | 変状の種類 |  | ひびわれ
健全性 の診断 | 定期 点検時 | Ⅱ |  |  | 健全性 の診断 | 定期 点検時 | Ⅱ
| 応急措置後 |  |  |  |  | 応急措置後
応急処置内容 |  |  |  |  | 応急処置内容
所見 |  | 谷側受台にひびわれが見られる。漏水・遊離石灰の析出は見られず、耐荷力への影響は想定されない。しかしながら、中性化を促進させる恐れがあり、予防的観点から措置を講ずることが望ましい。 |  |  | 所見 |  | 谷側受台にひびわれが見られる。漏水・遊離石灰の析出は見られず、耐荷力への影響は想定されない。しかしながら、中性化を促進させる恐れがあり、予防的観点から措置を講ずることが望ましい。
備考欄 |  | ※新規損傷 W=0.2mm L=0.7m W=0.3mm L=0.4m |  |  | 備考欄 |  | ※前回から進行なし W=0.2mm L=0.45m L=0.45m L=0.45m
○部材単位の健全性の診断（判定区分）が、Ⅱ、Ⅲ又はⅣの部材について記載する。なお、同一部材で、変状の種類が異なる損傷がある場合は、変状の種類毎に記載する。
○写真は、不具合の程度が分かるように添付すること。
状況写真（損傷状況） | [9 empty] | 様式２ー２（１）
施設名 （形式） | 仁保谷１ |  | 路線名 | 一般県道吉部下萩線 | 定期点検者 | （株）荒谷建設コンサルタント |  | 点検年月日 | 2026.01.21
| (フリガナ)ニホタニイチ |  | 管理者名 | 萩土木建築事務所
写真番号 |  | 037 |  |  | 写真番号 |  | 038
部材名 |  | 1ブロック |  |  | 部材名 |  | 1ブロック
|  | 谷側受台0106 |  |  |  |  | 谷側受台0107
変状の種類 |  | ひびわれ |  |  | 変状の種類 |  | ひびわれ
健全性 の診断 | 定期 点検時 | Ⅱ |  |  | 健全性 の診断 | 定期 点検時 | Ⅱ
| 応急措置後 |  |  |  |  | 応急措置後
応急処置内容 |  |  |  |  | 応急処置内容
所見 |  | 谷側受台にひびわれが見られる。漏水・遊離石灰の析出は見られず、耐荷力への影響は想定されない。しかしながら、中性化を促進させる恐れがあり、予防的観点から措置を講ずることが望ましい。 |  |  | 所見 |  | 谷側受台にひびわれが見られる。漏水・遊離石灰の析出は見られず、耐荷力への影響は想定されない。しかしながら、中性化を促進させる恐れがあり、予防的観点から措置を講ずることが望ましい。
備考欄 |  | ※前回から進行なし W=0.2mm L=0.5m |  |  | 備考欄 |  | ※前回から進行なし W=0.2mm L=0.7m L=0.8m
写真番号 |  | 039 |  |  | 写真番号 |  | 040
部材名 |  | 1ブロック |  |  | 部材名 |  | 1ブロック
|  | 谷側受台0107 |  |  |  |  | 谷側受台0109
変状の種類 |  | うき |  |  | 変状の種類 |  | 剥離
健全性 の診断 | 定期 点検時 | Ⅱ |  |  | 健全性 の診断 | 定期 点検時 | Ⅱ
| 応急措置後 |  |  |  |  | 応急措置後
応急処置内容 |  |  |  |  | 応急処置内容
所見 |  | 谷側受台にうきが見られる。第三者被害の恐れは無いが、進行により剥離する恐れがあり、予防的観点から措置を講ずることが望ましい。 |  |  | 所見 |  | 谷側受台の端部に剥離が見られる。軽微であり経過観察が必要。
備考欄 |  | ※新規損傷 0.3m×0.3m |  |  | 備考欄 |  | ※前回から進行なし 0.2m×0.1m
○部材単位の健全性の診断（判定区分）が、Ⅱ、Ⅲ又はⅣの部材について記載する。なお、同一部材で、変状の種類が異なる損傷がある場合は、変状の種類毎に記載する。
○写真は、不具合の程度が分かるように添付すること。
状況写真（損傷状況） | [9 empty] | 様式２ー２（１）
施設名 （形式） | 仁保谷１ |  | 路線名 | 一般県道吉部下萩線 | 定期点検者 | （株）荒谷建設コンサルタント |  | 点検年月日 | 2026.01.21
| (フリガナ)ニホタニイチ |  | 管理者名 | 萩土木建築事務所
写真番号 |  | 041 |  |  | 写真番号 |  | 042
部材名 |  | 1ブロック |  |  | 部材名 |  | 1ブロック
|  | 谷側受台0109 |  |  |  |  | 谷側受台基礎01
変状の種類 |  | 漏水・遊離石灰 |  |  | 変状の種類 |  | ひびわれ 漏水・遊離石灰
健全性 の診断 | 定期 点検時 | Ⅱ |  |  | 健全性 の診断 | 定期 点検時 | Ⅱ
| 応急措置後 |  |  |  |  | 応急措置後
応急処置内容 |  |  |  |  | 応急処置内容
所見 |  | 谷側受台に漏水・遊離石灰が見られるものの軽微であり、耐荷力への影響は想定されない。しかしながら、中性化を促進させる恐れがあり、予防的観点から措置を講ずることが望ましい。 |  |  | 所見 |  | 谷側受台基礎下部にひびわれ及び遊離石灰が見られる。軽微であり経過観察が必要。
備考欄 |  | ※前回から進行なし W=0.2mm L=0.6m |  |  | 備考欄 |  | ※前回から進行なし W=0.1mm L=0.2m
写真番号 |  | 043 |  |  | 写真番号 |  | 044
部材名 |  | 1ブロック |  |  | 部材名 |  | 1ブロック
|  | 谷側受台0112 |  |  |  |  | 谷側受台0113
変状の種類 |  | ひびわれ |  |  | 変状の種類 |  | ひびわれ
健全性 の診断 | 定期 点検時 | Ⅱ |  |  | 健全性 の診断 | 定期 点検時 | Ⅱ
| 応急措置後 |  |  |  |  | 応急措置後
応急処置内容 |  |  |  |  | 応急処置内容
所見 |  | 谷側受台にひびわれが見られる。漏水・遊離石灰の析出は見られず、耐荷力への影響は想定されない。しかしながら、中性化を促進させる恐れがあり、予防的観点から措置を講ずることが望ましい。 |  |  | 所見 |  | 谷側受台にひびわれが見られる。漏水・遊離石灰の析出は見られず、耐荷力への影響は想定されない。しかしながら、中性化を促進させる恐れがあり、予防的観点から措置を講ずることが望ましい。
備考欄 |  | ※前回から進行なし W=0.3mm L=1.4m |  |  | 備考欄 |  | ※前回から進行なし W=0.2mm L=1.1m
○部材単位の健全性の診断（判定区分）が、Ⅱ、Ⅲ又はⅣの部材について記載する。なお、同一部材で、変状の種類が異なる損傷がある場合は、変状の種類毎に記載する。
○写真は、不具合の程度が分かるように添付すること。
状況写真（損傷状況） | [9 empty] | 様式２ー２（１）
施設名 （形式） | 仁保谷１ |  | 路線名 | 一般県道吉部下萩線 | 定期点検者 | （株）荒谷建設コンサルタント |  | 点検年月日 | 2026.01.21
| (フリガナ)ニホタニイチ |  | 管理者名 | 萩土木建築事務所
写真番号 |  | 045 |  |  | 写真番号 |  | 046
部材名 |  | 1ブロック |  |  | 部材名 |  | 1ブロック
|  | 谷側受台基礎01 |  |  |  |  | 谷側受台0119
変状の種類 |  | ひびわれ |  |  | 変状の種類 |  | うき
健全性 の診断 | 定期 点検時 | Ⅱ |  |  | 健全性 の診断 | 定期 点検時 | Ⅱ
| 応急措置後 |  |  |  |  | 応急措置後
応急処置内容 |  |  |  |  | 応急処置内容
所見 |  | 谷側受台基礎下部にひびわれが見られる。軽微で漏水・遊離石灰の析出は見られず、耐荷力への影響は想定されない。しかしながら、中性化を促進させる恐れがあり、予防的観点から措置を講ずることが望ましい。 |  |  | 所見 |  | 谷側受台にうきが見られる。第三者被害の恐れは無いが、進行により剥離する恐れがあり、予防的観点から措置を講ずることが望ましい。
備考欄 |  | ※前回から進行なし W=0.5mm L=0.8m |  |  | 備考欄 |  | ※新規損傷 0.3m×0.3m
写真番号 |  | 047 |  |  | 写真番号 |  | 048
部材名 |  | 1ブロック |  |  | 部材名 |  | 1ブロック
|  | 谷側受台0119 |  |  |  |  | 谷側受台0119
変状の種類 |  | 漏水・遊離石灰 |  |  | 変状の種類 |  | ひびわれ
健全性 の診断 | 定期 点検時 | Ⅱ |  |  | 健全性 の診断 | 定期 点検時 | Ⅱ
| 応急措置後 |  |  |  |  | 応急措置後
応急処置内容 |  |  |  |  | 応急処置内容
所見 |  | 谷側受台に遊離石灰が見られるものの軽微であり、耐荷力への影響は想定されない。しかしながら、中性化を促進させる恐れがあり、予防的観点から措置を講ずることが望ましい。 |  |  | 所見 |  | 谷側受台にひびわれ幅の狭いひびわれが見られる。軽微であり、耐荷力への影響は想定されない。しかしながら、中性化を促進させる恐れがあり、予防的観点から措置を講ずることが望ましい。
備考欄 |  | ※前回から進行なし |  |  | 備考欄 |  | ※前回から進行なし W=0.1mm L=3.7m
○部材単位の健全性の診断（判定区分）が、Ⅱ、Ⅲ又はⅣの部材について記載する。なお、同一部材で、変状の種類が異なる損傷がある場合は、変状の種類毎に記載する。
○写真は、不具合の程度が分かるように添付すること。
状況写真（損傷状況） | [9 empty] | 様式２ー２（１）
施設名 （形式） | 仁保谷１ |  | 路線名 | 一般県道吉部下萩線 | 定期点検者 | （株）荒谷建設コンサルタント |  | 点検年月日 | 2026.01.21
| (フリガナ)ニホタニイチ |  | 管理者名 | 萩土木建築事務所
写真番号 |  | 049 |  |  | 写真番号 |  | 050
部材名 |  | 1ブロック |  |  | 部材名 |  | 1ブロック
|  | 山側受台0203 |  |  |  |  | 山側受台0204
変状の種類 |  | うき、ひびわれ |  |  | 変状の種類 |  | ひびわれ
健全性 の診断 | 定期 点検時 | Ⅱ |  |  | 健全性 の診断 | 定期 点検時 | Ⅱ
| 応急措置後 |  |  |  |  | 応急措置後
応急処置内容 |  |  |  |  | 応急処置内容
所見 |  | 山側受台にひびわれと小面積のうきが見られる。漏水・遊離石灰の析出は見られず、耐荷力への影響は想定されない。しかしながら、中性化を促進させる恐れがあり、予防的観点から措置を講ずることが望ましい。 |  |  | 所見 |  | 山側受台にひびわれが見られる。漏水・遊離石灰の析出は見られず、耐荷力への影響は想定されない。しかしながら、中性化を促進させる恐れがあり、予防的観点から措置を講ずることが望ましい。
備考欄 |  | ※新規損傷 0.15m×0.15m, W=0.5mm L=0.7m |  |  | 備考欄 |  | ※前回から進行なし W=0.5mm L=0.9m
写真番号 |  | 051 |  |  | 写真番号 |  | 052
部材名 |  | 1ブロック |  |  | 部材名 |  | 1ブロック
|  | 山側受台0204 |  |  |  |  | 山側擁壁
変状の種類 |  | ひびわれ |  |  | 変状の種類 |  | ひびわれ
健全性 の診断 | 定期 点検時 | Ⅱ |  |  | 健全性 の診断 | 定期 点検時 | Ⅱ
| 応急措置後 |  |  |  |  | 応急措置後
応急処置内容 |  |  |  |  | 応急処置内容
所見 |  | 山側受台にひびわれが見られる。漏水・遊離石灰の析出は見られず、耐荷力への影響は想定されない。しかしながら、中性化を促進させる恐れがあり、予防的観点から措置を講ずることが望ましい。 |  |  | 所見 |  | 山側擁壁の基礎にひびわれが見られる。軽微で漏水・遊離石灰の析出は見られず、耐荷力への影響は想定されない。しかしながら、中性化を促進させる恐れがあり、予防的観点から措置を講ずることが望ましい。
備考欄 |  | ※前回から進行なし W=0.65mm L=0.8m |  |  | 備考欄 |  | ※前回から進行なし W=0.3mm L=0.3m
○部材単位の健全性の診断（判定区分）が、Ⅱ、Ⅲ又はⅣの部材について記載する。なお、同一部材で、変状の種類が異なる損傷がある場合は、変状の種類毎に記載する。
○写真は、不具合の程度が分かるように添付すること。
状況写真（損傷状況） | [9 empty] | 様式２ー２（１）
施設名 （形式） | 仁保谷１ |  | 路線名 | 一般県道吉部下萩線 | 定期点検者 | （株）荒谷建設コンサルタント |  | 点検年月日 | 2026.01.21
| (フリガナ)ニホタニイチ |  | 管理者名 | 萩土木建築事務所
写真番号 |  | 053 |  |  | 写真番号 |  | 054
部材名 |  | 1ブロック |  |  | 部材名 |  | 1ブロック
|  | 山側受台0205 |  |  |  |  | 山側受台0206
変状の種類 |  | ひびわれ、うき |  |  | 変状の種類 |  | 漏水・滞水
健全性 の診断 | 定期 点検時 | Ⅱ |  |  | 健全性 の診断 | 定期 点検時 | Ⅱ
| 応急措置後 |  |  |  |  | 応急措置後
応急処置内容 |  |  |  |  | 応急処置内容
所見 |  | 山側受台の補修部にうき、その周囲にうきやひびわれが見られる。施工不良とかぶり不足が原因と考えられる。耐荷力への影響は想定されないが、中性化を促進させる恐れがあり、予防的観点から措置を講ずることが望ましい。 |  |  | 所見 |  | 山側受台に漏水・滞水が見られる。土留壁からの漏水が原因と考えられる。周辺部材の劣化原因となるため、措置を講ずることが望ましい。
備考欄 |  | ※新規損傷 0.3m×0.1m W=0.2mm L=0.4m |  |  | 備考欄 |  | ※前回から進行なし
写真番号 |  | 055 |  |  | 写真番号 |  | 056
部材名 |  | 1ブロック |  |  | 部材名 |  | 1ブロック
|  | 山側受台0207 |  |  |  |  | 山側擁壁
変状の種類 |  | ひびわれ |  |  | 変状の種類 |  | ひびわれ
健全性 の診断 | 定期 点検時 | Ⅱ |  |  | 健全性 の診断 | 定期 点検時 | Ⅱ
| 応急措置後 |  |  |  |  | 応急措置後
応急処置内容 |  |  |  |  | 応急処置内容
所見 |  | 山側受台にひびわれが見られる。漏水・遊離石灰の析出は見られず、耐荷力への影響は想定されない。しかしながら、中性化を促進させる恐れがあり、予防的観点から措置を講ずることが望ましい。 |  |  | 所見 |  | 山側擁壁の基礎にひびわれが見られる。漏水・遊離石灰の析出は見られず、耐荷力への影響は想定されない。しかしながら、中性化を促進させる恐れがあり、予防的観点から措置を講ずることが望ましい。
備考欄 |  | ※前回から進行なし W=0.3mm L=0.4m |  |  | 備考欄 |  | ※前回から進行なし W=0.3mm L=0.7m
○部材単位の健全性の診断（判定区分）が、Ⅱ、Ⅲ又はⅣの部材について記載する。なお、同一部材で、変状の種類が異なる損傷がある場合は、変状の種類毎に記載する。
○写真は、不具合の程度が分かるように添付すること。
状況写真（損傷状況） | [9 empty] | 様式２ー２（１）
施設名 （形式） | 仁保谷１ |  | 路線名 | 一般県道吉部下萩線 | 定期点検者 | （株）荒谷建設コンサルタント |  | 点検年月日 | 2026.01.21
| (フリガナ)ニホタニイチ |  | 管理者名 | 萩土木建築事務所
写真番号 |  | 057 |  |  | 写真番号 |  | 058
部材名 |  | 1ブロック |  |  | 部材名 |  | 1ブロック
|  | 山側擁壁 |  |  |  |  | 山側受台基礎02
変状の種類 |  | ひびわれ |  |  | 変状の種類 |  | 剥離・鋼材露出
健全性 の診断 | 定期 点検時 | Ⅱ |  |  | 健全性 の診断 | 定期 点検時 | Ⅱ
| 応急措置後 |  |  |  |  | 応急措置後 | Ⅱ
応急処置内容 |  |  |  |  | 応急処置内容 |  | 防錆処理
所見 |  | 山側擁壁の基礎にひびわれが見られる。漏水・遊離石灰の析出は見られず、耐荷力への影響は想定されない。しかしながら、中性化を促進させる恐れがあり、予防的観点から措置を講ずることが望ましい。 |  |  | 所見 |  | 山側受台基礎に被り不足が原因の剥離・鋼材露出が見られる。防錆処理を施したが、腐食進行の恐れがあり措置を講ずることが望ましい。
備考欄 |  | ※前回から進行なし W=0.3mm L=0.7m |  |  | 備考欄 |  | ※前回から進行なし 0.5m×0.2m
写真番号 |  | 059 |  |  | 写真番号 |  | 060
部材名 |  | 1ブロック |  |  | 部材名 |  | 1ブロック
|  | 山側受台基礎02 |  |  |  |  | 山側受台0217
変状の種類 |  | うき |  |  | 変状の種類 |  | ひびわれ
健全性 の診断 | 定期 点検時 | Ⅱ |  |  | 健全性 の診断 | 定期 点検時 | Ⅱ
| 応急措置後 |  |  |  |  | 応急措置後
応急処置内容 |  |  |  |  | 応急処置内容
所見 |  | 山側受台基礎にうきが見られる。第三者被害の恐れは無いが、進行により剥離する恐れがあり、予防的観点から措置を講ずることが望ましい。 |  |  | 所見 |  | 山側受台基礎にひびわれが見られる。漏水・遊離石灰の析出は見られず、耐荷力への影響は想定されない。しかしながら、中性化を促進させる恐れがあり、予防的観点から措置を講ずることが望ましい。
備考欄 |  | ※前回から進行なし 0.2m×0.1m |  |  | 備考欄 |  | ※前回から進行なし W=0.2mm L=0.3m
○部材単位の健全性の診断（判定区分）が、Ⅱ、Ⅲ又はⅣの部材について記載する。なお、同一部材で、変状の種類が異なる損傷がある場合は、変状の種類毎に記載する。
○写真は、不具合の程度が分かるように添付すること。
状況写真（損傷状況） | [9 empty] | 様式２ー２（１）
施設名 （形式） | 仁保谷１ |  | 路線名 | 一般県道吉部下萩線 | 定期点検者 | （株）荒谷建設コンサルタント |  | 点検年月日 | 2026.01.21
| (フリガナ)ニホタニイチ |  | 管理者名 | 萩土木建築事務所
写真番号 |  | 061 |  |  | 写真番号 |  | 062
部材名 |  | 1ブロック |  |  | 部材名 |  | 1ブロック
|  | 山側擁壁 |  |  |  |  | 山側受台0218
変状の種類 |  | 漏水・滞水 |  |  | 変状の種類 |  | うき、ひびわれ
健全性 の診断 | 定期 点検時 | Ⅱ |  |  | 健全性 の診断 | 定期 点検時 | Ⅱ
| 応急措置後 |  |  |  |  | 応急措置後
応急処置内容 |  |  |  |  | 応急処置内容
所見 |  | 山側擁壁に漏水・滞水が見られる。土留壁からの漏水が原因と考えられる。周辺部材の劣化原因となるため、措置を講ずることが望ましい。 |  |  | 所見 |  | 補修部にうき及び、ひびわれが見られる。施工不良が原因と考えられる。耐荷力への影響は想定されないが、中性化を促進させる恐れがあり、予防的観点から措置を講ずることが望ましい。
備考欄 |  | ※前回から進行なし |  |  | 備考欄 |  | ※新規損傷 0.15m×0.1m
写真番号 |  | 063 |  |  | 写真番号 |  | 064
部材名 |  | 1ブロック |  |  | 部材名 |  | 1ブロック
|  | 山側擁壁 |  |  |  |  | 山側受台0219
変状の種類 |  | ひびわれ |  |  | 変状の種類 |  | 剥離・鋼材露出 ひびわれ
健全性 の診断 | 定期 点検時 | Ⅱ |  |  | 健全性 の診断 | 定期 点検時 | Ⅱ
| 応急措置後 |  |  |  |  | 応急措置後
応急処置内容 |  |  |  |  | 応急処置内容
所見 |  | 山側擁壁の基礎にひびわれが見られる。漏水・遊離石灰の析出は見られず、耐荷力への影響は想定されない。しかしながら、中性化を促進させる恐れがあり、予防的観点から措置を講ずることが望ましい。 |  |  | 所見 |  | 山側受台に小面積の鋼材露出とひびわれが見られる。漏水・遊離石灰の析出は見られず、耐荷力への影響は想定されない。しかしながら、中性化を促進させる恐れがあり、予防的観点から措置を講ずることが望ましい。
備考欄 |  | ※前回から進行なし W=0.3mm L=0.3m |  |  | 備考欄 |  | ※新規損傷 0.1m×0.1m, W=0.2mm L=0.3m
○部材単位の健全性の診断（判定区分）が、Ⅱ、Ⅲ又はⅣの部材について記載する。なお、同一部材で、変状の種類が異なる損傷がある場合は、変状の種類毎に記載する。
○写真は、不具合の程度が分かるように添付すること。
状況写真（損傷状況） | [9 empty] | 様式２ー２（１）
施設名 （形式） | 仁保谷１ |  | 路線名 | 一般県道吉部下萩線 | 定期点検者 | （株）荒谷建設コンサルタント |  | 点検年月日 | 2026.01.21
| (フリガナ)ニホタニイチ |  | 管理者名 | 萩土木建築事務所
写真番号 |  | 065 |  |  | 写真番号 |  | 066
部材名 |  | 1ブロック |  |  | 部材名 |  | 1ブロック
|  | 山側受台0219 |  |  |  |  | 舗装01
変状の種類 |  | ひびわれ |  |  | 変状の種類 |  | 土砂詰まり
健全性 の診断 | 定期 点検時 | Ⅱ |  |  | 健全性 の診断 | 定期 点検時 | Ⅱ
| 応急措置後 |  |  |  |  | 応急措置後
応急処置内容 |  |  |  |  | 応急処置内容
所見 |  | 山側擁壁の基礎にひびわれが見られる。漏水・遊離石灰の析出は見られず、耐荷力への影響は想定されない。しかしながら、中性化を促進させる恐れがあり、予防的観点から措置を講ずることが望ましい。 |  |  | 所見 |  | 側溝内に土砂詰りが見られる。排水機能に支障がある。措置を講ずることが望ましい。
備考欄 |  | ※前回から進行なし W=0.3mm L=0.7m |  |  | 備考欄 |  | ※前回から進行なし
写真番号 |  | 067 |  |  | 写真番号 |  | 068
部材名 |  | 1ブロック |  |  | 部材名 |  | 1ブロック
|  | 舗装01 |  |  |  |  | 舗装01
変状の種類 |  | 陥没 |  |  | 変状の種類 |  | 陥没
健全性 の診断 | 定期 点検時 | Ⅲ |  |  | 健全性 の診断 | 定期 点検時 | Ⅲ
| 応急措置後 | Ⅱ |  |  |  | 応急措置後 | Ⅱ
応急処置内容 |  | 路盤、舗装打換え |  |  | 応急処置内容 |  | 路盤、舗装打換え
所見 |  | 舗装端部に深さ1.2mの陥没が見られる。舗装下の空洞化が懸念されるため、管理者へ報告、応急処置を実施。今後も経過観察が必要。 |  |  | 所見 |  | 舗装端部に深さ1.2mの陥没が見られる。舗装下の空洞化が懸念されるため、管理者へ報告、応急処置を実施。今後も経過観察が必要。
備考欄 |  | ※新規損傷 0.4m×0.3m D=1.2m |  |  | 備考欄 |  | ※新規損傷 【写真067】の接写 0.4m×0.3m D=1.2m
○部材単位の健全性の診断（判定区分）が、Ⅱ、Ⅲ又はⅣの部材について記載する。なお、同一部材で、変状の種類が異なる損傷がある場合は、変状の種類毎に記載する。
○写真は、不具合の程度が分かるように添付すること。
状況写真（損傷状況） | [9 empty] | 様式２ー２（１）
施設名 （形式） | 仁保谷１ |  | 路線名 | 一般県道吉部下萩線 | 定期点検者 | （株）荒谷建設コンサルタント |  | 点検年月日 | 2026.01.21
| (フリガナ)ニホタニイチ |  | 管理者名 | 萩土木建築事務所
写真番号 |  | 069 |  |  | 写真番号 |  | 070
部材名 |  | 1ブロック |  |  | 部材名 |  | 1ブロック
|  | 土留壁 |  |  |  |  | 土留壁
変状の種類 |  | 腐食 |  |  | 変状の種類 |  | 漏水・滞水
健全性 の診断 | 定期 点検時 | Ⅱ |  |  | 健全性 の診断 | 定期 点検時 | Ⅱ
| 応急措置後 |  |  |  |  | 応急措置後
応急処置内容 |  |  |  |  | 応急処置内容
所見 |  | 土留壁に腐食が見られる。土留壁からの漏水や結露が原因と考えられる。板厚減少には至っていない。今後も腐食進行の恐れがあるため、措置を講ずることが望ましい。 |  |  | 所見 |  | 土留壁に漏水が見られる。鋼部材を腐食進行させる恐れがあり、予防的観点から措置を講ずることが望ましい。
備考欄 |  | ※新規損傷 |  |  | 備考欄 |  | ※前回から進行なし
写真番号 |  | 071 |  |  | 写真番号 |  | 072
部材名 |  | 1ブロック |  |  | 部材名 |  | 1ブロック
|  | 土留壁 |  |  |  |  | 土留壁
変状の種類 |  | 腐食 |  |  | 変状の種類 |  | 腐食(断面欠損)
健全性 の診断 | 定期 点検時 | Ⅱ |  |  | 健全性 の診断 | 定期 点検時 | Ⅱ
| 応急措置後 |  |  |  |  | 応急措置後
応急処置内容 |  |  |  |  | 応急処置内容
所見 |  | 土留壁に腐食が見られる。土留壁上部からの漏水や結露が原因と考えられる。板厚減少は僅かであるが、今後も腐食進行の恐れがあるため、措置を講ずることが望ましい。 |  |  | 所見 |  | 土留壁に断面欠損を伴う腐食が見られる。土留壁上部からの漏水や結露が原因と考えられる。板厚減少は僅かであるが、今後も腐食進行の恐れがあるため、措置を講ずることが望ましい。
備考欄 |  | ※新規損傷 |  |  | 備考欄 |  | ※新規損傷
○部材単位の健全性の診断（判定区分）が、Ⅱ、Ⅲ又はⅣの部材について記載する。なお、同一部材で、変状の種類が異なる損傷がある場合は、変状の種類毎に記載する。
○写真は、不具合の程度が分かるように添付すること。
状況写真（損傷状況） | [9 empty] | 様式２ー２（１）
施設名 （形式） | 仁保谷１ |  | 路線名 | 一般県道吉部下萩線 | 定期点検者 | （株）荒谷建設コンサルタント |  | 点検年月日 | 2026.01.21
| (フリガナ)ニホタニイチ |  | 管理者名 | 萩土木建築事務所
写真番号 |  | 073 |  |  | 写真番号 |  | 074
部材名 |  | 1ブロック |  |  | 部材名 |  | 1ブロック
|  | 土留壁 |  |  |  |  | 土留壁
変状の種類 |  | 腐食(断面欠損) |  |  | 変状の種類 |  | 腐食
健全性 の診断 | 定期 点検時 | Ⅱ |  |  | 健全性 の診断 | 定期 点検時 | Ⅱ
| 応急措置後 |  |  |  |  | 応急措置後
応急処置内容 |  |  |  |  | 応急処置内容
所見 |  | 土留壁に断面欠損を伴う腐食が見られる。土留壁上部からの漏水や結露が原因と考えられる。板厚減少は僅かであるが、今後も腐食進行の恐れがあるため、措置を講ずることが望ましい。 |  |  | 所見 |  | 土留壁に軽微な腐食が見られる。腐食範囲の拡大や孔食に進行する恐れがあり、措置を講ずることが望ましい。
備考欄 |  | ※新規損傷 断面欠損1.9m×0.02m |  |  | 備考欄 |  | ※前回から進行なし
写真番号 |  |  |  |  | 写真番号
部材名 |  |  |  |  | 部材名
変状の種類 |  |  |  |  | 変状の種類
健全性 の診断 | 定期 点検時 |  |  |  | 健全性 の診断 | 定期 点検時
| 応急措置後 |  |  |  |  | 応急措置後
応急処置内容 |  |  |  |  | 応急処置内容
所見 |  |  |  |  | 所見
備考欄 |  |  |  |  | 備考欄
○部材単位の健全性の診断（判定区分）が、Ⅱ、Ⅲ又はⅣの部材について記載する。なお、同一部材で、変状の種類が異なる損傷がある場合は、変状の種類毎に記載する。
○写真は、不具合の程度が分かるように添付すること。

## シェッド様式３（１）【県独自】
概要図（損傷状況） | [7 empty] | 様式３（１）
シェッド名 | 仁保谷１ | 路線種類 | 一般県道 | 定期点検者 | (株)荒谷建設コンサルタント | 管理者名 | 萩土木建築事務所
|  | 路線名 | 吉部下萩線 | 定期点検責任者 | 平藤 徹也 | 点検年月日 | 2026.01.21
概要図
○様式２（１）に写真を貼り付けた箇所については、全て概要図上に位置を落とすこと。
概要図（損傷状況） | [7 empty] | 様式３（１）
シェッド名 | 仁保谷１ | 路線種類 | 一般県道 | 定期点検者 | (株)荒谷建設コンサルタント | 管理者名 | 萩土木建築事務所
|  | 路線名 | 吉部下萩線 | 定期点検責任者 | 平藤 徹也 | 点検年月日 | 2026.01.21
概要図
○様式２（１）に写真を貼り付けた箇所については、全て概要図上に位置を落とすこと。
概要図（損傷状況） | [7 empty] | 様式３（１）
シェッド名 | 仁保谷１ | 路線種類 | 一般県道 | 定期点検者 | (株)荒谷建設コンサルタント | 管理者名 | 萩土木建築事務所
|  | 路線名 | 吉部下萩線 | 定期点検責任者 | 平藤 徹也 | 点検年月日 | 2026.01.21
概要図
○様式２（１）に写真を貼り付けた箇所については、全て概要図上に位置を落とすこと。
概要図（損傷状況） | [7 empty] | 様式３（１）
シェッド名 | 仁保谷１ | 路線種類 | 一般県道 | 定期点検者 | (株)荒谷建設コンサルタント | 管理者名 | 萩土木建築事務所
|  | 路線名 | 吉部下萩線 | 定期点検責任者 | 平藤 徹也 | 点検年月日 | 2026.01.21
概要図
○様式２（１）に写真を貼り付けた箇所については、全て概要図上に位置を落とすこと。
概要図（損傷状況） | [7 empty] | 様式３（１）
シェッド名 | 仁保谷１ | 路線種類 | 一般県道 | 定期点検者 | (株)荒谷建設コンサルタント | 管理者名 | 萩土木建築事務所
|  | 路線名 | 吉部下萩線 | 定期点検責任者 | 平藤 徹也 | 点検年月日 | 2026.01.21
概要図
○様式２（１）に写真を貼り付けた箇所については、全て概要図上に位置を落とすこと。
概要図（損傷状況） | [7 empty] | 様式３（１）
シェッド名 | 仁保谷１ | 路線種類 | 一般県道 | 定期点検者 | (株)荒谷建設コンサルタント | 管理者名 | 萩土木建築事務所
|  | 路線名 | 吉部下萩線 | 定期点検責任者 | 平藤 徹也 | 点検年月日 | 2026.01.21
概要図
○様式２（１）に写真を貼り付けた箇所については、全て概要図上に位置を落とすこと。
概要図（損傷状況） | [7 empty] | 様式３（１）
シェッド名 | 仁保谷１ | 路線種類 | 一般県道 | 定期点検者 | (株)荒谷建設コンサルタント | 管理者名 | 萩土木建築事務所
|  | 路線名 | 吉部下萩線 | 定期点検責任者 | 平藤 徹也 | 点検年月日 | 2026.01.21
概要図
○様式２（１）に写真を貼り付けた箇所については、全て概要図上に位置を落とすこと。
概要図（損傷状況） | [7 empty] | 様式３（１）
シェッド名 | 仁保谷１ | 路線種類 | 一般県道 | 定期点検者 | (株)荒谷建設コンサルタント | 管理者名 | 萩土木建築事務所
|  | 路線名 | 吉部下萩線 | 定期点検責任者 | 平藤 徹也 | 点検年月日 | 2026.01.21
概要図
○様式２（１）に写真を貼り付けた箇所については、全て概要図上に位置を落とすこと。