## 点検様式作成フロー
点検様式作成フロ-
作成フロー図 | 点検調書作成手順
①様式A-1～A-3（トンネル台帳）
トンネル点検の実施にあたっては，現場点検作業に先行してトンネル情報を収集する。トンネル台帳（様式Ａ－1～様式Ａ－3）はトンネル完成後に作成され，維持管理の段階で引き継がれるが，関連資料等を確認したうえで，追加情報があれば必要に応じて追記することが望ましい。
②様式D-2-1、様式D-2-1´
現場点検作業を実施し，近接目視点検で確認した変状状況や補修履歴を忠実に変状展開図に転記する。
③様式D-1-1、様式D-1-2
変状展開図や撮影した写真等をもとに，対象トンネルの対策区分を決定し，対策区分がⅡ～Ⅳの変状および異常判定区分「×」を抽出し，写真台帳を作成する。
④様式B
写真台帳の作成と同時に，トンネルの構造を展開した位置図に変状写真位置を記録する。
⑤様式D-3
変状展開図ならびに写真台帳をもとに覆工スパンごとの変状展開図を作成し，変状発生状況をとりまとめる。
⑥様式E
近接目視または打音検査，触診ができていない箇所および近接目視によらない方法を講じた場所に対する調査結果を記録する。
⑦様式F、様式G
様式Ｄ－1～様式Ｄ－3をもとに、健全性の診断結果を集計する。また，健全性の診断の区分に関する所見を記録する。
⑧様式C-1-1、様式C-1-2
写真台帳をもとに，対策区分がⅡ～Ⅳの変状（対策実施後のⅠを含む），異常判定区分「×」（対策実施後の「○」を含む）の概要を記録する。
⑨様式C-2
調査，措置を実施した場合，その履歴を記録する。
ファイル作成にあたって
①ファイルの分割について
ファイルは以下の分割規則に従う。 ※各ファイルとも （参考）リスト のシートを付けて保存すること。 ・様式A-1～A-3は同一ファイルとする。 ・様式B、D-1-1、D-1-2、D-2-1（もしくはD-2-1'）は別ファイルとする。 ・様式C-1-1、C-1-2、C-2は同一ファイルとする。 ・様式D-3、E、F、Gは同一ファイルとする。

## 変状面積算出方法
変状面積算出方法
注1）外力による変状：ひび割れや圧ざの場合は変状の寸法を記録する。
例）ひび割れ：長さ（L）×最大ひび割れ幅（t）を記録する。 変形，移動，沈下：数値的な記載が可能な場合のみ記載する。
注2）材料劣化による：打音異常
例）うき，はく離（閉合ひび割れ）：変状範囲を包括する寸法（L×W） うき，はく離（ひび割れ沿い）：打音異常箇所を包括する寸法（L×W） 鋼材腐食（鉄筋腐食）：一括した対策が適当と考えられる範囲を包括する寸法（L×W）
注3）漏水による変状：漏水発生範囲を包括し，垂れ下がりの可能性がある側壁下端まで含めた寸法を，L×Wで記録する。打継ぎ目地沿いの 漏水については目地を跨いだ50cm幅を横幅とする。

## 様式A-1
■トンネル台帳 トンネル諸元、非常用施設諸元 【様式A-1】 | [16 empty] | 施設ID |  |  | 34.15467,131.17769
フリガナ |  | ｼﾛｳｶﾞﾊﾗｽﾞｲﾄﾞｳ |  |  |  | 路線名 |  | 主要地方道 下関美祢線 | [5 empty] | 管理者名 |  | 宇部土木建築事務所 |  |  |  | 緊急輸送道路 |  |  | 一次
名 称 |  | 四郎ヶ原隧道 | [17 empty] | 代替路の有無 |  |  | 有
所在地 |  | 自 | 美祢市大嶺町西分 |  |  | 作成者 |  |  | 国際航業株式会社 |  |  |  |  | 作成年月日 |  | 2024-11-08 |  |  | トンネル延長 |  | L= |  | 188 |  | ｍ
|  | 至 | 美弥市大峰町西分 | [15 empty] | ﾄﾝﾈﾙの分類 |  | 陸上トンネル（掘進工法）
起点 | 緯度 |  | 340916 |  |  | 完成年月日 |  |  | 1997 |  | 舗装 |  | 種 別 |  | コンクリート系 |  | トンネル非常用施設 | 施設の内訳 |  |  | 種別・方式 | 型式 | 個数 | 更新年度 |  | 34 | 9 | 16 | 34.1544 | 34.15444
| 経度 |  | 1311044.4 |  |  | 供用年月日 | [6 empty] | 厚 さ |  | - |  |  | 通報設備 | 通話型通報設備 | [6 empty] | 131 | 10 | 44.4 | 131.179 | 131.17900
終点 | 緯度 |  | 340918.4 |  |  | トンネル区分 |  |  | D |  |  |  | 面 積 |  | 1340.8 |  |  |  | 操作型通報設備 | [6 empty] | 34 | 9 | 18.4 | 34.1551 | 34.15511
| 経度 |  | 1311048.5 |  |  | 内装種類 |  |  | 覆工（内装なし） |  |  |  | 更新年次 |  | - |  |  |  | 自動通報設備 | [6 empty] | 131 | 10 | 48.5 | 131.1801 | 131.18014
一般有料区分 |  |  | 一般（無料） |  |  | 天井板種類 |  |  | 覆工（内装なし） |  | 排水 |  | 種 別 |  | Ｌ型街渠側溝 |  |  | 警報設備 | 非常警報設備
土かぶり |  |  | - |  | m | 坑門 | 起点 | 形式 | 面壁型 |  |  |  | 更新年次 |  | - |  |  | 消火設備 | 消 火 器
内空断面積 |  |  | - |  | m2 |  |  | 延長 | 6 | m | 施設 |  |  | 種別・方式 | 個数 | 更新年次 |  |  | 消火栓設備
交 通 量 |  |  | 4654 |  | 台/日 |  | 終点 | 形式 | 面壁型 |  | 道路附属物等 | 照明 |  | LED | 41 |  |  | 避難誘導設備 | 誘導表示設備
| 道 路 幅 |  | 12.1 |  | m |  |  | 延長 | 6.6 | m |  | 換気 |  | 自然換気 |  |  |  |  | 避難情報提供設備
幅 員 | 車 道 幅 |  | 3.75 |  | m | 竣工巻厚 | アーチ |  | - | cm |  | 標識
|  |  | 3.75 |  | m |  | 側 壁 |  | - | cm |  | 警報表示板 | [6 empty] | 避難通路
| 歩道等幅 |  | 4.6 |  | m |  |  |  |  | cm |  | 吸音板 | [6 empty] | 排煙設備
高さ | 建築限界高 |  | 4.5 |  | m |  | インバート |  | - | cm | [7 empty] | その他の設備 | 給水栓設備
| 中央高 |  | 6.9 |  | m | 半径 | アーチ |  | - | cm | [8 empty] | 無線通信補助設備
| 有効高 |  | 4.5 |  | m |  | 側 壁 |  | - | cm | [8 empty] | 水噴霧設備
| 縦断勾配 |  | - |  |  |  | インバート |  | - | cm | [8 empty] | 監視設備
線 形 | 直線区間長 |  | - |  |  | 占用物件 | 種 類 |  | 寸 法 |  | 管理者名 |  |  |  | 更新年次 |  | 非常用施設 関連設備 |  | 予備発電設備
| 曲線区間 | 区間長 |  | -
|  | 起点側ｸﾛｿｲﾄﾞ |  | -
|  | 曲線半径 |  | -
|  | 終点側ｸﾛｿｲﾄﾞ |  | - | [12 empty] | その他 |  | 非常駐車帯
トンネル工法 |  |  | 山岳トンネル工法（NATM） | [15 empty] | 方向転換所
※緯度・経度については、秒の小数第二位の単位まで記入すること。

## 様式A-2
■トンネル台帳 トンネル情報一覧表 【様式A-2】
フリガナ |  |  | ｼﾛｳｶﾞﾊﾗｽﾞｲﾄﾞｳ |  |  | 路線名 |  |  | 主要地方道 下関美祢線 |  |  |  |  | 作成者 | [5 empty] | 国際航業株式会社 |  |  |  |  | 作成年月日 |  |  |  | 2024-11-08
名 称 |  |  | 四郎ヶ原隧道 |  |  | 管理者名 |  |  | 宇部土木建築事務所
覆工 ｽﾊﾟﾝ 番号 | ｽﾊﾟﾝ長 | 追加距離 |  | トンネル本体工 |  |  | 照明施設 |  |  | 非常用施設 | [14 empty] | 換気施設 |  |  |  |  | その他附属物等
[10 empty] | 通報設備 |  |  | 警報設備 | 消火設備 |  | 避難誘導設備 |  |  |  | その他の設備 |  |  |  | 特記事項
|  | 起点側 | 終点側 | 特記事項 | 内装板 | 天井板 | 基本照明 | 入口出口照明 | 特記事項 | 通話型通報設備 | 操作型通報設備 | 自動通報設備 | 非常警報設備 | 消 火 器 | 消火栓設備 | 誘導表示設備 | 避難情報提供設備 | 避難通路 | 排煙設備 | 給水栓設備 | 無線通信補助設備 | 水噴霧設備 | 監視設備 |  | JF | VI計 | CO計 | 風向 風速計 | 特記事項
| (m) | (m) | (m)
PS | 6 |  | 6 | 坑門工（面壁型） |  |  | ○
S001 | 10.5 | 6 | 16.5 |  |  |  | ○
S002 | 10.4 | 16.5 | 26.9 |  |  |  | ○
S003 | 10.4 | 26.9 | 37.3 |  |  |  | ○
S004 | 10.4 | 37.3 | 47.7 |  |  |  | ○
S005 | 10.4 | 47.7 | 58.1 |  |  |  | ○
S006 | 10.1 | 58.1 | 68.2 |  |  |  | ○
S007 | 10.4 | 68.2 | 78.6 |  |  |  | ○
S008 | 10.4 | 78.6 | 89 |  |  |  | ○
S009 | 10.4 | 89 | 99.4 |  |  |  | ○
S010 | 10.4 | 99.4 | 109.8
S011 | 10.4 | 109.8 | 120.2 |  |  |  | ○
S012 | 10.35 | 120.2 | 130.55 |  |  |  | ○
S013 | 10.1 | 130.55 | 140.65 |  |  |  | ○
S014 | 10.3 | 140.65 | 150.95 |  |  |  | ○
S015 | 10.4 | 150.95 | 161.35 |  |  |  | ○
S016 | 10.4 | 161.35 | 171.75 |  |  |  | ○
S017 | 10.5 | 171.75 | 182.25 |  |  |  | ○
PE | 6.6 | 182.25 | 188.85 | 坑門工（面壁型） |  |  | ○
※ 行が不足する場合は、適時、表の行を増やすこと。

## 様式A-3
■トンネル台帳 トンネル記録（位置図、断面図、施工実績他）【様式A-3】
フリガナ | ｼﾛｳｶﾞﾊﾗｽﾞｲﾄﾞｳ | 路線名 | 主要地方道 下関美祢線 | 作成者 | 国際航業株式会社 | 作成年月日 | 2024-11-08
名 称 | 四郎ヶ原隧道 | 管理者名 | 宇部土木建築事務所
位置図・現況写真
■トンネル台帳 トンネル記録（位置図、断面図、施工実績他）【様式A-3】
フリガナ | ｼﾛｳｶﾞﾊﾗｽﾞｲﾄﾞｳ | 路線名 | 主要地方道 下関美祢線 | 作成者 | 国際航業株式会社 | 作成年月日 | 2024-11-08
名 称 | 四郎ヶ原隧道 | 管理者名 | 宇部土木建築事務所
標準断面図
四郎ヶ原トンネル
L=188m
起点側坑門
終点側坑門

## 様式B_001
■定期点検記録様式 トンネル変状・異常箇所写真位置図 【様式B】 | [8 empty] | 定期点検年月日 |  | 2024-11-08 |  |  | 施設ID |  |  | 34.15467,131.17769
フリガナ | ｼﾛｳｶﾞﾊﾗｽﾞｲﾄﾞｳ |  | 路線名 | 主要地方道 下関美祢線 |  |  | 管理者名 | 宇部土木建築事務所 |  |  |  | 定期点検実施者 |  | 国際航業株式会社 |  |  | 起点 | 緯度 | 34.15444
名 称 | 四郎ヶ原隧道 | [12 empty] | 徳永 俊夫 |  |  |  | 経度 | 131.17900
所在地 | 自 | 美祢市大嶺町西分 | トンネル工法 |  | 山岳トンネル工法（NATM） |  |  | トンネル延長 | L= | 188 | ｍ | 自専道 or 一般道 | 一般道 | 代替路の有無 |  | 有 | 終点 | 緯度 | 34.15511
| 至 | 美弥市大峰町西分 | 建設年度 |  | 1997 |  |  | 幅員 | L= | 12.1 | ｍ |  |  | 緊急輸送道路 |  | 一次 |  | 経度 | 131.18014
トンネル毎 の健全性の 診断の区分 |  | Ⅲ
|  |  | 変状・異常 箇所数合計 |  | トンネル本体工 | 材質劣化 | Ⅱ | 20 | Ⅲ | 2 |  | Ⅳ | 0 |  | 附属物等 の取付状態 |  | ◯ （応急措置後) |  | 0
[6 empty] | 漏水 | Ⅱ | 0 | Ⅲ | 0 |  | Ⅳ | 0
[17 empty] | ✕ |  | 1
[6 empty] | 外力 | Ⅱ | 0 | Ⅲ | 0 |  | Ⅳ | 0
トンネル変状・異常箇所写真位置図
[6 empty] | 注１：本位置図は、見下げた状態で記載すること。 注２：覆工スパン番号は横断目地毎(矢板工法の場合は上半アーチの 横断目地毎)に設定すること。 | [5 empty] | 注３：写真番号に付する変状番号は、各覆工スパンの変状に対して新たに確認された場合 は順次追加していくこと。 注４：横断目地の変状は前の覆工スパン番号で計上すること。 注５：１枚に収まらない場合は、複数枚に分けて作成すること。
※1 トンネル本体工の変状数は、材質劣化、漏水に起因するものは変状単位で、外力に起因するものはスパン単位で計上すること。
※2 トンネル本体工の変状に対しては、措置の必要性（Ⅱ～Ⅳ）について表記すること。また、点検前に実施された措置によりⅠと判定された箇所についても記載すること。
※3 附属物等の取付状態の○欄については、応急措置前に判定区分×とした箇所のうち応急措置により○判定とした箇所の数を記入すること。
※4 附属物等の異常番号は、本体工と番号が重複しないよう101番以降とする等の配慮を行い、分かりやすく記録すること。

## 様式B_002
■定期点検記録様式 トンネル変状・異常箇所写真位置図 【様式B】 | [8 empty] | 定期点検年月日 |  | 2024-11-08 |  |  | 施設ID |  |  | 34.15467,131.17769
フリガナ | ｼﾛｳｶﾞﾊﾗｽﾞｲﾄﾞｳ |  | 路線名 | 主要地方道 下関美祢線 |  |  | 管理者名 | 宇部土木建築事務所 |  |  |  | 定期点検実施者 |  | 国際航業株式会社 |  |  | 起点 | 緯度 | 34.15444
名 称 | 四郎ヶ原隧道 | [12 empty] | 徳永 俊夫 |  |  |  | 経度 | 131.17900
所在地 | 自 | 美祢市大嶺町西分 | トンネル工法 |  | 山岳トンネル工法（NATM） |  |  | トンネル延長 | L= | 188 | ｍ | 自専道 or 一般道 | 一般道 | 代替路の有無 |  | 有 | 終点 | 緯度 | 34.15511
| 至 | 美弥市大峰町西分 | 建設年度 |  | 1997 |  |  | 幅員 | L= | 12.1 | ｍ |  |  | 緊急輸送道路 |  | 一次 |  | 経度 | 131.18014
トンネル毎 の健全性の 診断の区分 |  | Ⅲ
|  |  | 変状・異常 箇所数合計 |  | トンネル本体工 | 材質劣化 | Ⅱ | 20 | Ⅲ | 2 |  | Ⅳ | 0 |  | 附属物等 の取付状態 |  | ◯ （応急措置後) |  | 0
[6 empty] | 漏水 | Ⅱ | 0 | Ⅲ | 0 |  | Ⅳ | 0
[17 empty] | ✕ |  | 1
[6 empty] | 外力 | Ⅱ | 0 | Ⅲ | 0 |  | Ⅳ | 0
トンネル変状・異常箇所写真位置図
[6 empty] | 注１：本位置図は、見下げた状態で記載すること。 注２：覆工スパン番号は横断目地毎(矢板工法の場合は上半アーチの 横断目地毎)に設定すること。 | [5 empty] | 注３：写真番号に付する変状番号は、各覆工スパンの変状に対して新たに確認された場合 は順次追加していくこと。 注４：横断目地の変状は前の覆工スパン番号で計上すること。 注５：１枚に収まらない場合は、複数枚に分けて作成すること。
※1 トンネル本体工の変状数は、材質劣化、漏水に起因するものは変状単位で、外力に起因するものはスパン単位で計上すること。
※2 トンネル本体工の変状に対しては、措置の必要性（Ⅱ～Ⅳ）について表記すること。また、点検前に実施された措置によりⅠと判定された箇所についても記載すること。
※3 附属物等の取付状態の○欄については、応急措置前に判定区分×とした箇所のうち応急措置により○判定とした箇所の数を記入すること。
※4 附属物等の異常番号は、本体工と番号が重複しないよう101番以降とする等の配慮を行い、分かりやすく記録すること。

## 様式B_003
■定期点検記録様式 トンネル変状・異常箇所写真位置図 【様式B】 | [8 empty] | 定期点検年月日 |  | 2024-11-08 |  |  | 施設ID |  |  | 34.15467,131.17769
フリガナ | ｼﾛｳｶﾞﾊﾗｽﾞｲﾄﾞｳ |  | 路線名 | 主要地方道 下関美祢線 |  |  | 管理者名 | 宇部土木建築事務所 |  |  |  | 定期点検実施者 |  | 国際航業株式会社 |  |  | 起点 | 緯度 | 34.15444
名 称 | 四郎ヶ原隧道 | [12 empty] | 徳永 俊夫 |  |  |  | 経度 | 131.17900
所在地 | 自 | 美祢市大嶺町西分 | トンネル工法 |  | 山岳トンネル工法（NATM） |  |  | トンネル延長 | L= | 188 | ｍ | 自専道 or 一般道 | 一般道 | 代替路の有無 |  | 有 | 終点 | 緯度 | 34.15511
| 至 | 美弥市大峰町西分 | 建設年度 |  | 1997 |  |  | 幅員 | L= | 12.1 | ｍ |  |  | 緊急輸送道路 |  | 一次 |  | 経度 | 131.18014
トンネル毎 の健全性の 診断の区分 |  | Ⅲ
|  |  | 変状・異常 箇所数合計 |  | トンネル本体工 | 材質劣化 | Ⅱ | 20 | Ⅲ | 2 |  | Ⅳ | 0 |  | 附属物等 の取付状態 |  | ◯ （応急措置後) |  | 0
[6 empty] | 漏水 | Ⅱ | 0 | Ⅲ | 0 |  | Ⅳ | 0
[17 empty] | ✕ |  | 1
[6 empty] | 外力 | Ⅱ | 0 | Ⅲ | 0 |  | Ⅳ | 0
トンネル変状・異常箇所写真位置図
[6 empty] | 注１：本位置図は、見下げた状態で記載すること。 注２：覆工スパン番号は横断目地毎(矢板工法の場合は上半アーチの 横断目地毎)に設定すること。 | [5 empty] | 注３：写真番号に付する変状番号は、各覆工スパンの変状に対して新たに確認された場合 は順次追加していくこと。 注４：横断目地の変状は前の覆工スパン番号で計上すること。 注５：１枚に収まらない場合は、複数枚に分けて作成すること。
※1 トンネル本体工の変状数は、材質劣化、漏水に起因するものは変状単位で、外力に起因するものはスパン単位で計上すること。
※2 トンネル本体工の変状に対しては、措置の必要性（Ⅱ～Ⅳ）について表記すること。また、点検前に実施された措置によりⅠと判定された箇所についても記載すること。
※3 附属物等の取付状態の○欄については、応急措置前に判定区分×とした箇所のうち応急措置により○判定とした箇所の数を記入すること。
※4 附属物等の異常番号は、本体工と番号が重複しないよう101番以降とする等の配慮を行い、分かりやすく記録すること。

## 様式C-1-1
■定期点検記録様式 全スパン定期点検結果総括表（トンネル本体工） 【様式C-1-1】
フリガナ |  |  | ｼﾛｳｶﾞﾊﾗｽﾞｲﾄﾞｳ |  |  | 路線名 |  | 主要地方道 下関美祢線 |  |  | 定期点検実施者 | 国際航業株式会社 |  |  |  | 定期点検年月日 |  | 2024-11-08
名 称 |  |  | 四郎ヶ原隧道 |  |  | 管理者名 |  | 宇部土木建築事務所 |  |  |  | 徳永 俊夫
定期点検結果 | 覆工 スパン 番号 | 変状 番号 | 距離 （m） | 変状部位 |  | 変 状 の 内 容 |  |  |  |  | 前回定期点検時の状態 | 今回定期点検結果 |  |  |  | 措置履歴 |  |  | 対応方針 ・ 特記事項
2021-01-19
|  |  |  | 対象箇所 | 部位区分 | 変状区分 | 変状種類 |  | 変状の発生範囲の規模 | 前回定期点検時の変状の発生範囲及び規模 | 対策区分 | 対策区分 |  | 調査の 要否 | 措置の 要否 | 実施 | 措置の実施状況
[12 empty] | 応急措置前 | 応急措置後
| PS | 1 | 0.0 | 坑門 | 面壁・妻壁等 | 材質劣化 | 圧ざ、ひび割れ |  | 0.4mm×0.35m | 幅0.4㎜、長さ0.35m | Ⅰ | 0 | Ⅰ | 否 | 否 | 未 | 0 |  | 0
| PS | 2 | 0.0 | 覆工 | アーチ（天端） | 材質劣化 | 圧ざ、ひび割れ |  | 0.5mm×1.7m | 幅0.5㎜、長さ1.5m | Ⅰ | 0 | Ⅰ | 否 | 否 | 未 | 0 |  | 0
| PS | 3 | 1.6 | 路面 | 歩道 |  | その他 |  | 0.5mm×2.2m | 幅0.5㎜、長さ2.2m | Ⅰ | 0 | － | － | － | － | 0 |  | 0
| S001 | 1 | 9.5 | 覆工 | 側壁（左側） | 材質劣化 | 圧ざ、ひび割れ |  | 0.3mm×3.6m | 幅0.5㎜、長さ3.3m | Ⅰ | 0 | Ⅰ | 否 | 否 | 未 | 0 |  | 0
| S001 | 2 | 16.3 | 覆工 | 横断目地（左側） | 材質劣化 | うき・はく離 |  | 0.15m×0.15m | 0.15m×0.15m | Ⅱb | 0 | Ⅰ | 否 | 否 | 済 | はく落防止対策工(叩き落とし工) |  | 0
| S002 | 1 | 16.5 | 覆工 | 横断目地（左側） | 材質劣化 | うき・はく離 |  | 1.2m×0.05m | 0.05m×1.2m他 | Ⅰ | 0 | Ⅰ | 否 | 否 | 済 | はく落防止対策工(叩き落とし工) |  | 0
| S002 | 2 | 20.1 | 覆工 | アーチ（右側） | 材質劣化 | 鋼材腐食 |  | 0.1m×0.1m | 0.1m×0.1m | Ⅱb | Ⅱb | Ⅱb | 否 | 要監視 | 継続 | 防錆処理(防錆剤塗布) |  | 0
| S002 | 3 | 19.3 | 覆工 | アーチ（右側） | 材質劣化 | 鋼材腐食 |  | 0.1m×0.1m | 0.1m×0.1m | Ⅱb | Ⅱb | Ⅱb | 否 | 要監視 | 継続 | 防錆処理(防錆剤塗布) |  | 0
| S003 | 1 | 30.9 | 覆工 | アーチ（右側） | 材質劣化 | 鋼材腐食 |  | 0.25m×0.45m | 0.15m×0.05他 | Ⅱb | Ⅱa | Ⅱb | 否 | 要監視 | 継続 | 防錆処理(防錆剤塗布) |  | 0
| S003 | 2 | 32.1 | 覆工 | アーチ（右側） | 材質劣化 | 鋼材腐食 |  | 0.4m×0.75m | 0.1m×0.05他 | Ⅱb | Ⅳ | Ⅱb | 否 | 要監視 | 継続 | はく落防止対策工(叩き落とし工) |  | 0
| S003 | 3 | 34.9 | 覆工 | 側壁（右側） | 材質劣化 | 鋼材腐食 |  | 0.2m×0.2m | 0.2m×0.2m | Ⅱb | Ⅱb | Ⅱb | 否 | 要監視 | 継続 | 防錆処理(防錆剤塗布) |  | 0
| S003 | 4 | 26.9 | 覆工 | 横断目地（左側） | 材質劣化 | その他 |  | 0.85m×0.15m | - | － | 0 | Ⅱa | 否 | 要監視 | 未 | 0 |  | 0
| S004 | 1 | 38.4 | 路面 | 側溝 |  | その他 |  | 0.9m×0.2m | 0.9m×0.2m | Ⅱb | 0 | － | － | － | － | 0 |  | 0
| S004 | 2 | 38.4 | 路面 | 側溝 |  | その他 |  | 0.9m×0.2m | 0.9m×0.2m | Ⅱb | 0 | － | － | － | － | 0 |  | 0
| S005 | 1 | 49.1 | 覆工 | アーチ（左側） | 材質劣化 | うき・はく離 |  | 0.1m×0.45m | 0.45m×0.08m | Ⅰ | 0 | Ⅰ | 否 | 否 | 済 | はく落防止対策工(叩き落とし工) |  | 0
| S005 | 2 | 50 | 覆工 | アーチ（左側） | 材質劣化 | 圧ざ、ひび割れ |  | 0.3mm×6.8m | 幅0.3㎜、長さ6.4m | Ⅱb | 0 | Ⅰ | 否 | 否 | 未 | 0 |  | 0
| S005 | 3 | 58 | 覆工 | 横断目地（右側） | 材質劣化 | うき・はく離 |  | 0.1m×0.05m | 0.2m×0.9m | Ⅱb | 0 | Ⅱb | 否 | 要監視 | 未 | 0 |  | 0
| S006 | 1 | 58.1 | 覆工 | 横断目地（左側） | 材質劣化 | うき・はく離 |  | 0.2m×0.05m | 0.05m×0.2m | Ⅰ | 0 | Ⅰ | 否 | 否 | 済 | はく落防止対策工(叩き落とし工) |  | 0
| S007 | 1 | 68.2 | 覆工 | 横断目地（左側） | 材質劣化 | うき・はく離 |  | 0.1m×0.05m | 0.05m×0.1m | Ⅱb | 0 | Ⅰ | 否 | 否 | 済 | はく落防止対策工(叩き落とし工) |  | 0
| S008 | 1 | 80 | 覆工 | アーチ（右側） | 材質劣化 | 鋼材腐食 |  | 0.1m×0.1m | 0.05m×0.05m | Ⅱb | Ⅳ | Ⅱb | 否 | 要監視 | 継続 | はく落防止対策工(叩き落とし工) |  | 0
| S008 | 2 | 88.1 | 路面 | 側溝 |  | その他 |  | 0.9m×0.2m | 0.9m×0.2m | Ⅱb | 0 | － | － | － | － | 0 |  | 0
| S008 | 3 | 88.1 | 路面 | 側溝 |  | その他 |  | 0.9m×0.2m | 0.9m×0.2m | Ⅱb | 0 | － | － | － | － | 0 |  | 0
| S009 | 1 | 89 | 路面 | 歩道 |  | その他 |  | 22.0m×0.2m | 22.0m×0.2m | Ⅱb | 0 | － | － | － | － | 0 |  | 0
| S010 | 1 | 102.7 | 覆工 | アーチ（右側） | 材質劣化 | 鋼材腐食 |  | 0.05m×0.05m | 0.05m×0.02m | Ⅱb | Ⅱb | Ⅱb | 否 | 要監視 | 継続 | 防錆処理(防錆剤塗布) |  | 0
| S010 | 2 | 99.4 | 覆工 | 横断目地（右側） | 材質劣化 | その他 |  | 0.9m×0.05m | - | － | 0 | Ⅱa | 否 | 要監視 | 未 | 0 |  | 0
| S011 | 1 | 111.3 | 覆工 | アーチ（左側） | 材質劣化 | うき・はく離 |  | 0.3m×0.4m | 0.3m×0.15m | Ⅱa | 0 | Ⅰ | 否 | 否 | 済 | はく落防止対策工(叩き落とし工) |  | 0
| S012 | 1 | 120.3 | 覆工 | アーチ（左側） | 材質劣化 | 鋼材腐食 |  | 0.2m×0.05m | 0.05m×0.2m | Ⅱb | Ⅱb | Ⅱb | 否 | 要監視 | 継続 | 防錆処理(防錆剤塗布) |  | 0
| S012 | 2 | 119.2 | 路面 | 監査歩路 |  | その他 |  | 22.0m×0.2m | 22.0m×0.2m | Ⅱb | 0 | － | － | － | － | 0 |  | 0
| S013 | 1 | 138.6 | 覆工 | 側壁（右側） | 材質劣化 | 鋼材腐食 |  | 0.25m×0.05m | 0.05m×0.25m | Ⅱb | Ⅱb | Ⅱb | 否 | 要監視 | 継続 | 防錆処理(防錆剤塗布) |  | 0
| S013 | 2 | 138 | 路面 | 側溝 |  | その他 |  | 0.9m×0.2m | 0.9m×0.2m | Ⅱb | 0 | － | － | － | － | 0 |  | 0
| S013 | 3 | 138 | 路面 | 側溝 |  | その他 |  | 0.9m×0.2m | 0.9m×0.2m | Ⅱb | 0 | － | － | － | － | 0 |  | 0
| S014 | 1 | 150.9 | 覆工 | 横断目地（左側） | 材質劣化 | うき・はく離 |  | 0.3m×0.05m | 0.05m×0.3m | Ⅱa | 0 | Ⅰ | 否 | 否 | 済 | はく落防止対策工(叩き落とし工) |  | 0
| S014 | 2 | 146 | 覆工 | アーチ（右側） | 材質劣化 | 鋼材腐食 |  | 0.05m×0.1m | 0.08m×0.05m | Ⅱb | Ⅱb | Ⅱb | 否 | 要監視 | 継続 | 防錆処理(防錆剤塗布) |  | 0
| S015 | 1 | 156.2 | 覆工 | アーチ（右側） | 材質劣化 | 鋼材腐食 |  | 0.25m×0.4m | 0.3m×0.05m他 | Ⅱb | Ⅱb | Ⅱb | 否 | 要監視 | 継続 | 防錆処理(防錆剤塗布) |  | 0
※ 対策区分（応急措置後）のⅡb～Ⅳについて記入すること。また、点検前に実施された措置によりⅠと判定された変状も記入すること。
※ 応急措置を実施しないで判定した変状の対策区分は、対策区分の応急措置後の欄に記入すること。
※ 変状の除去が不完全で、緊急対応が必要な場合は対応方針欄に記入すること。
※ １区間の覆工に複数の変状がある場合は、変状箇所毎に記入すること。
※ 措置・監視点検を行った場合には、措置履歴、特記事項に記録を残すこと。（実施年度も記載）
※ 行が不足する場合は、適時、表の行を増やすこと。
■定期点検記録様式 全スパン定期点検結果総括表（トンネル本体工） 【様式C-1-1】
フリガナ |  |  | ｼﾛｳｶﾞﾊﾗｽﾞｲﾄﾞｳ |  |  | 路線名 |  | 主要地方道 下関美祢線 |  |  | 定期点検実施者 | 国際航業株式会社 |  |  |  | 定期点検年月日 |  | 2024-11-08
名 称 |  |  | 四郎ヶ原隧道 |  |  | 管理者名 |  | 宇部土木建築事務所 |  |  |  | 徳永 俊夫
定期点検結果 | 覆工 スパン 番号 | 変状 番号 | 距離 （m） | 変状部位 |  | 変 状 の 内 容 |  |  |  |  | 前回定期点検時の状態 | 今回定期点検結果 |  |  |  | 措置履歴 |  |  | 対応方針 ・ 特記事項
2021-01-19
|  |  |  | 対象箇所 | 部位区分 | 変状区分 | 変状種類 |  | 変状の発生範囲の規模 | 前回定期点検時の変状の発生範囲及び規模 | 対策区分 | 対策区分 |  | 調査の 要否 | 措置の 要否 | 実施 | 措置の実施状況
[12 empty] | 応急措置前 | 応急措置後
| S015 | 2 | 157.7 | 覆工 | 側壁（右側） | 材質劣化 | 鋼材腐食 |  | 0.1m×0.1m | 0.05m×0.05m | Ⅱb | Ⅱb | Ⅱb | 否 | 要監視 | 継続 | 防錆処理(防錆剤塗布) |  | 0
| S015 | 3 | 151.9 | 覆工 | アーチ（右側） | 材質劣化 | うき・はく離 |  | 0.1m×0.2m | - | － | Ⅳ | Ⅱa | 否 | 要監視 | 継続 | はく落防止対策工(叩き落とし工) |  | 0
| S015 | 4 | 155 | 覆工 | アーチ（右側） | 材質劣化 | うき・はく離 |  | 0.5m×0.1m | - | － | Ⅳ | Ⅱa | 否 | 要監視 | 継続 | はく落防止対策工(叩き落とし工) |  | 0
| S016 | 1 | 165.5 | 覆工 | アーチ（左側） | 材質劣化 | 鋼材腐食 |  | 0.05m×0.05m | 0.05m×0.05m | Ⅱb | Ⅱb | Ⅱb | 否 | 要監視 | 継続 | 防錆処理(防錆剤塗布) |  | 0
| S016 | 2 | 171.7 | 覆工 | 横断目地（右側） | 材質劣化 | うき・はく離 |  | 0.45m×0.05m | 0.05m×0.3m | Ⅲ | 0 | Ⅲ | 否 | 要対策 | 未 | 0 |  | 0
| S016 | 3 | 161.4 | 覆工 | 横断目地（右側） | 材質劣化 | うき・はく離 |  | 0.05m×0.05m | 0.05m×0.05m | Ⅱb | 0 | Ⅱb | 否 | 要監視 | 未 | 0 |  | 0
| S016 | 4 | 171.7 | 覆工 | 横断目地（左側） | 材質劣化 | うき・はく離 |  | 0.4m×0.05m | - | － | 0 | Ⅲ | 否 | 要対策 | 未 | 0 |  | 0
| S017 | 1 | 177.7 | 覆工 | アーチ（左側） | 材質劣化 | 鋼材腐食 |  | 0.03m×0.03m | 0.03m×0.03m | Ⅱb | Ⅱb | Ⅱb | 否 | 要監視 | 継続 | 防錆処理(防錆剤塗布) |  | 0
| S017 | 2 | 171.8 | 覆工 | 横断目地（左側） | 材質劣化 | うき・はく離 |  | 0.2m×0.05m | 0.05m×0.2m他 | Ⅱb | 0 | Ⅰ | 否 | 否 | 済 | はく落防止対策工(叩き落とし工) |  | 0
| PE | 1 | 182.2 | 覆工 | 横断目地（左側） | 材質劣化 | うき・はく離 |  | 0.4m×0.05m | 0.05m×0.4m | Ⅱb | 0 | Ⅰ | 否 | 否 | 済 | はく落防止対策工(叩き落とし工) |  | 0
| 0 |  | 0 | 0 | 0 | 0 | 0 |  |  | 0 | 0 | 0 | 0 | 0 | 0 | 0 | 0 |  | 0
| 0 |  | 0 | 0 | 0 | 0 | 0 |  |  | 0 | 0 | 0 | 0 | 0 | 0 | 0 | 0 |  | 0
| 0 |  | 0 | 0 | 0 | 0 | 0 |  |  | 0 | 0 | 0 | 0 | 0 | 0 | 0 | 0 |  | 0
| 0 |  | 0 | 0 | 0 | 0 | 0 |  |  | 0 | 0 | 0 | 0 | 0 | 0 | 0 | 0 |  | 0
| 0 |  | 0 | 0 | 0 | 0 | 0 |  |  | 0 | 0 | 0 | 0 | 0 | 0 | 0 | 0 |  | 0
| 0 |  | 0 | 0 | 0 | 0 | 0 |  |  | 0 | 0 | 0 | 0 | 0 | 0 | 0 | 0 |  | 0
| 0 |  | 0 | 0 | 0 | 0 | 0 |  |  | 0 | 0 | 0 | 0 | 0 | 0 | 0 | 0 |  | 0
| 0 |  | 0 | 0 | 0 | 0 | 0 |  |  | 0 | 0 | 0 | 0 | 0 | 0 | 0 | 0 |  | 0
| 0 |  | 0 | 0 | 0 | 0 | 0 |  |  | 0 | 0 | 0 | 0 | 0 | 0 | 0 | 0 |  | 0
| 0 |  | 0 | 0 | 0 | 0 | 0 |  |  | 0 | 0 | 0 | 0 | 0 | 0 | 0 | 0 |  | 0
| 0 |  | 0 | 0 | 0 | 0 | 0 |  |  | 0 | 0 | 0 | 0 | 0 | 0 | 0 | 0 |  | 0
| 0 |  | 0 | 0 | 0 | 0 | 0 |  |  | 0 | 0 | 0 | 0 | 0 | 0 | 0 | 0 |  | 0
| 0 |  | 0 | 0 | 0 | 0 | 0 |  |  | 0 | 0 | 0 | 0 | 0 | 0 | 0 | 0 |  | 0
| 0 |  | 0 | 0 | 0 | 0 | 0 |  |  | 0 | 0 | 0 | 0 | 0 | 0 | 0 | 0 |  | 0
| 0 |  | 0 | 0 | 0 | 0 | 0 |  |  | 0 | 0 | 0 | 0 | 0 | 0 | 0 | 0 |  | 0
| 0 |  | 0 | 0 | 0 | 0 | 0 |  |  | 0 | 0 | 0 | 0 | 0 | 0 | 0 | 0 |  | 0
| 0 |  | 0 | 0 | 0 | 0 | 0 |  |  | 0 | 0 | 0 | 0 | 0 | 0 | 0 | 0 |  | 0
| 0 |  | 0 | 0 | 0 | 0 | 0 |  |  | 0 | 0 | 0 | 0 | 0 | 0 | 0 | 0 |  | 0
| 0 |  | 0 | 0 | 0 | 0 | 0 |  |  | 0 | 0 | 0 | 0 | 0 | 0 | 0 | 0 |  | 0
| 0 |  | 0 | 0 | 0 | 0 | 0 |  |  | 0 | 0 | 0 | 0 | 0 | 0 | 0 | 0 |  | 0
| 0 |  | 0 | 0 | 0 | 0 | 0 |  |  | 0 | 0 | 0 | 0 | 0 | 0 | 0 | 0 |  | 0
| 0 |  | 0 | 0 | 0 | 0 | 0 |  |  | 0 | 0 | 0 | 0 | 0 | 0 | 0 | 0 |  | 0
| 0 |  | 0 | 0 | 0 | 0 | 0 |  |  | 0 | 0 | 0 | 0 | 0 | 0 | 0 | 0 |  | 0
| 0 |  | 0 | 0 | 0 | 0 | 0 |  |  | 0 | 0 | 0 | 0 | 0 | 0 | 0 | 0 |  | 0
※ 対策区分（応急措置後）のⅡb～Ⅳについて記入すること。また、点検前に実施された措置によりⅠと判定された変状も記入すること。
※ 応急措置を実施しないで判定した変状の対策区分は、対策区分の応急措置後の欄に記入すること。
※ 変状の除去が不完全で、緊急対応が必要な場合は対応方針欄に記入すること。
※ １区間の覆工に複数の変状がある場合は、変状箇所毎に記入すること。
※ 措置・監視点検を行った場合には、措置履歴、特記事項に記録を残すこと。（実施年度も記載）
※ 行が不足する場合は、適時、表の行を増やすこと。

## 様式C-1-2
■定期点検記録様式 定期点検結果総括表（トンネル内附属物等の取付状態） 【様式C-1-2】
フリガナ |  |  | ｼﾛｳｶﾞﾊﾗｽﾞｲﾄﾞｳ |  |  |  | 路線名 | 主要地方道 下関美祢線 |  | 定期点検実施者 |  | 国際航業株式会社 |  |  | 定期点検年月日 |  | 2024-11-08
名 称 |  |  | 四郎ヶ原隧道 |  |  |  | 管理者名 | 宇部土木建築事務所 |  |  |  | 徳永 俊夫
定期点検結果 | 覆工 スパン 番号 | 異常 番号 | 距離 （m） | 異常部位 |  |  | 異 常 の 内 容 |  |  |  | 定期点検結果 |  | 応急措置の 実施状況 |  |  | 対応方針 ・ 特記事項
|  |  |  | 対象箇所 |  | 部位区分 | 異常種類 |  | 異常の発生範囲の規模 |  | 異常判定区分 |  | 実施 | 応急措置の内容
[11 empty] | 応急措置前 | 応急措置後
| PE | 101 | 188.6 | その他施設 | その他 | 附属物本体 | 変形，欠損 |  | 0 |  | 0 | × | 未 | 0 |  | 0
| 0 |  | 0 | 0 | 0 | 0 | 0 |  | 0 |  | 0 | 0 | 0 | 0 |  | 0
| 0 |  | 0 | 0 | 0 | 0 | 0 |  | 0 |  | 0 | 0 | 0 | 0 |  | 0
| 0 |  | 0 | 0 | 0 | 0 | 0 |  | 0 |  | 0 | 0 | 0 | 0 |  | 0
| 0 |  | 0 | 0 | 0 | 0 | 0 |  | 0 |  | 0 | 0 | 0 | 0 |  | 0
| 0 |  | 0 | 0 | 0 | 0 | 0 |  | 0 |  | 0 | 0 | 0 | 0 |  | 0
| 0 |  | 0 | 0 | 0 | 0 | 0 |  | 0 |  | 0 | 0 | 0 | 0 |  | 0
| 0 |  | 0 | 0 | 0 | 0 | 0 |  | 0 |  | 0 | 0 | 0 | 0 |  | 0
| 0 |  | 0 | 0 | 0 | 0 | 0 |  | 0 |  | 0 | 0 | 0 | 0 |  | 0
| 0 |  | 0 | 0 | 0 | 0 | 0 |  | 0 |  | 0 | 0 | 0 | 0 |  | 0
| 0 |  | 0 | 0 | 0 | 0 | 0 |  | 0 |  | 0 | 0 | 0 | 0 |  | 0
| 0 |  | 0 | 0 | 0 | 0 | 0 |  | 0 |  | 0 | 0 | 0 | 0 |  | 0
| 0 |  | 0 | 0 | 0 | 0 | 0 |  | 0 |  | 0 | 0 | 0 | 0 |  | 0
| 0 |  | 0 | 0 | 0 | 0 | 0 |  | 0 |  | 0 | 0 | 0 | 0 |  | 0
| 0 |  | 0 | 0 | 0 | 0 | 0 |  | 0 |  | 0 | 0 | 0 | 0 |  | 0
| 0 |  | 0 | 0 | 0 | 0 | 0 |  | 0 |  | 0 | 0 | 0 | 0 |  | 0
| 0 |  | 0 | 0 | 0 | 0 | 0 |  | 0 |  | 0 | 0 | 0 | 0 |  | 0
| 0 |  | 0 | 0 | 0 | 0 | 0 |  | 0 |  | 0 | 0 | 0 | 0 |  | 0
| 0 |  | 0 | 0 | 0 | 0 | 0 |  | 0 |  | 0 | 0 | 0 | 0 |  | 0
| 0 |  | 0 | 0 | 0 | 0 | 0 |  | 0 |  | 0 | 0 | 0 | 0 |  | 0
| 0 |  | 0 | 0 | 0 | 0 | 0 |  | 0 |  | 0 | 0 | 0 | 0 |  | 0
| 0 |  | 0 | 0 | 0 | 0 | 0 |  | 0 |  | 0 | 0 | 0 | 0 |  | 0
| 0 |  | 0 | 0 | 0 | 0 | 0 |  | 0 |  | 0 | 0 | 0 | 0 |  | 0
| 0 |  | 0 | 0 | 0 | 0 | 0 |  | 0 |  | 0 | 0 | 0 | 0 |  | 0
| 0 |  | 0 | 0 | 0 | 0 | 0 |  | 0 |  | 0 | 0 | 0 | 0 |  | 0
| 0 |  | 0 | 0 | 0 | 0 | 0 |  | 0 |  | 0 | 0 | 0 | 0 |  | 0
| 0 |  | 0 | 0 | 0 | 0 | 0 |  | 0 |  | 0 | 0 | 0 | 0 |  | 0
| 0 |  | 0 | 0 | 0 | 0 | 0 |  | 0 |  | 0 | 0 | 0 | 0 |  | 0
| 0 |  | 0 | 0 | 0 | 0 | 0 |  | 0 |  | 0 | 0 | 0 | 0 |  | 0
| 0 |  | 0 | 0 | 0 | 0 | 0 |  | 0 |  | 0 | 0 | 0 | 0 |  | 0
| 0 |  | 0 | 0 | 0 | 0 | 0 |  | 0 |  | 0 | 0 | 0 | 0 |  | 0
| 0 |  | 0 | 0 | 0 | 0 | 0 |  | 0 |  | 0 | 0 | 0 | 0 |  | 0
| 0 |  | 0 | 0 | 0 | 0 | 0 |  | 0 |  | 0 | 0 | 0 | 0 |  | 0
| 0 |  | 0 | 0 | 0 | 0 | 0 |  | 0 |  | 0 | 0 | 0 | 0 |  | 0
※ 異常判定区分×について記入すること。また、応急措置により○と判定された箇所も記入すること。
※ 応急措置を実施しないで判定した箇所の異常判定区分は、異常判定区分の応急措置後の欄に記入すること。
※ 異常の除去が不完全で、緊急対応が必要な場合は対応方針欄に記入すること。
※ １スパンの覆工に複数の異常がある場合は、異常箇所毎に記入すること。
※ 行が不足する場合は、適時、表の行を増やすこと。

## 様式C-2
■定期点検記録様式 状態の把握の内容 【様式C-2】
フリガナ |  | ｼﾛｳｶﾞﾊﾗｽﾞｲﾄﾞｳ |  | 路線名 | 主要地方道 下関美祢線 | 定期点検実施者 |  | 国際航業株式会社 | 定期点検年月日 | 2024-11-08
名 称 |  | 四郎ヶ原隧道 |  | 管理者名 | 宇部土木建築事務所 |  |  | 徳永 俊夫
状態の把握の内容 | 覆工スパン 番号 | 変状 番号 | 状態の把握の内容
|  |  | 年月日 | 内容 |  |  | 結果 |  |  |  | 対策区分の 判定
注）状態の把握において、微破壊・非破壊検査や各種試験等を実施した場合について記載する。
※ 行が不足する場合は、適時、表の行を増やすこと。

## 様式D-1-1_001
■定期点検記録様式 変状写真台帳【様式D-1-1】 | [7 empty] | 施設ID |  | 34.15467,131.17769
フリガナ |  | ｼﾛｳｶﾞﾊﾗｽﾞｲﾄﾞｳ | 路 線 名 | 主要地方道 下関美祢線 | 定期点検実施者 |  | 国際航業株式会社 |  | 定期点検年月日 |  | 2024-11-08
名 称 |  | 四郎ヶ原隧道 | 管理者名 | 宇部土木建築事務所 |  |  | 徳永 俊夫
写真 番号 | 覆工スパン 番号 | PS |  |  | 写真 番号 | 覆工スパン 番号 | PS
| 変状番号 | 1 |  |  |  | 変状番号 | 2
変状 部位 | 対象箇所 | 坑門 |  |  | 変状 部位 | 対象箇所 | 覆工
| 部位区分 | 面壁・妻壁等 |  |  |  | 部位区分 | アーチ（天端）
変状種類 |  | 圧ざ、ひび割れ |  |  | 変状種類 |  | 圧ざ、ひび割れ
対策 区分 | 変状区分 | 材質劣化 |  |  | 対策 区分 | 変状区分 | 材質劣化
| 応急措置前 |  |  |  |  | 応急措置前
| 応急措置後 | Ⅰ |  |  |  | 応急措置後 | Ⅰ
変状の発生範囲及び規模 |  | 0.4mm×0.35m | 前回変状の発生範囲及び規模 | 幅0.4㎜、長さ0.35m | 変状の発生範囲及び規模 |  | 0.5mm×1.7m |  | 前回変状の発生範囲及び規模 |  | 幅0.5㎜、長さ1.5m
対策履歴 |  | - | 実施状況（実施日） |  | 対策履歴 |  | - |  | 実施状況（実施日）
メモ |  | 坑門工のひび割れ、進行なし |  |  | メモ |  | アーチ部のひび割れ、進行あり(測定誤差)
写真 番号 | 覆工スパン 番号 | PS |  |  | 写真 番号 | 覆工スパン 番号 | S001
| 変状番号 | 3 |  |  |  | 変状番号 | 1
変状 部位 | 対象箇所 | 路面 |  |  | 変状 部位 | 対象箇所 | 覆工
| 部位区分 | 歩道 |  |  |  | 部位区分 | 側壁（左側）
変状種類 |  | その他 |  |  | 変状種類 |  | 圧ざ、ひび割れ
対策 区分 | 変状区分 |  |  |  | 対策 区分 | 変状区分 | 材質劣化
| 応急措置前 |  |  |  |  | 応急措置前
| 応急措置後 | － |  |  |  | 応急措置後 | Ⅰ
変状の発生範囲及び規模 |  | 0.5mm×2.2m | 前回変状の発生範囲及び規模 | 幅0.5㎜、長さ2.2m | 変状の発生範囲及び規模 |  | 0.3mm×3.6m |  | 前回変状の発生範囲及び規模 |  | 幅0.5㎜、長さ3.3m
対策履歴 |  | - | 実施状況（実施日） |  | 対策履歴 |  | - |  | 実施状況（実施日）
メモ |  | 路面変状のため、今回点検では対象外とする。規模は前回の記載のままとする。 |  |  | メモ |  | 側壁部のひび割れ、進行あり(測定誤差)
| ※ 応急措置後の対策区分について添付すること。また、点検前に 実施された措置によりⅠと判定された箇所も添付すること。 |  |  |  |  | ※ 変状の発生範囲の規模とは、対策を行う際に参考となる変状の長さや面積をいう。
※ 応急措置を実施しないで決定した変状の対策区分は、対策区分の応急措置後の欄に記入すること。
| ※ たたき落としを実施した場合は、実施後の写真を添付すること。 |  |  |  |  | ※ 変状の発生範囲の規模は、面積・寸法を記載すること。(ひび割れ幅のみmmとし、その他をm表記とする)
| ※ 附属物の取付状態に関する異常写真は別途、任意の書式でとりまとめること。 |  |  |  |  | ※ 構造用鋼材以外の異物に伴ううき・はく離については、メモ欄に異物の概要を記入すること。

## 様式D-1-1_002
■定期点検記録様式 変状写真台帳【様式D-1-1】 | [7 empty] | 施設ID |  | 34.15467,131.17769
フリガナ |  | ｼﾛｳｶﾞﾊﾗｽﾞｲﾄﾞｳ | 路 線 名 | 主要地方道 下関美祢線 | 定期点検実施者 |  | 国際航業株式会社 |  | 定期点検年月日 |  | 2024-11-08
名 称 |  | 四郎ヶ原隧道 | 管理者名 | 宇部土木建築事務所 |  |  | 徳永 俊夫
写真 番号 | 覆工スパン 番号 | S001 |  |  | 写真 番号 | 覆工スパン 番号 | S002
| 変状番号 | 2 |  |  |  | 変状番号 | 1
変状 部位 | 対象箇所 | 覆工 |  |  | 変状 部位 | 対象箇所 | 覆工
| 部位区分 | 横断目地（左側） |  |  |  | 部位区分 | 横断目地（左側）
変状種類 |  | うき・はく離 |  |  | 変状種類 |  | うき・はく離
対策 区分 | 変状区分 | 材質劣化 |  |  | 対策 区分 | 変状区分 | 材質劣化
| 応急措置前 |  |  |  |  | 応急措置前
| 応急措置後 | Ⅰ |  |  |  | 応急措置後 | Ⅰ
変状の発生範囲及び規模 |  | 0.15m×0.15m | 前回変状の発生範囲及び規模 | 0.15m×0.15m | 変状の発生範囲及び規模 |  | 1.2m×0.05m |  | 前回変状の発生範囲及び規模 |  | 0.05m×1.2m他
対策履歴 |  | はく落防止対策工(叩き落とし工) | 実施状況（実施日） | 不明 | 対策履歴 |  | はく落防止対策工(叩き落とし工) |  | 実施状況（実施日） |  | 不明
メモ |  | 横断目地周辺のはく落(既存叩き落とし箇所)、進行なし |  |  | メモ |  | 横断目地周辺のはく落(既存叩き落とし箇所)、進行なし
写真 番号 | 覆工スパン 番号 | S002 |  |  | 写真 番号 | 覆工スパン 番号 | S002
| 変状番号 | 2 |  |  |  | 変状番号 | 3
変状 部位 | 対象箇所 | 覆工 |  |  | 変状 部位 | 対象箇所 | 覆工
| 部位区分 | アーチ（右側） |  |  |  | 部位区分 | アーチ（右側）
変状種類 |  | 鋼材腐食 |  |  | 変状種類 |  | 鋼材腐食
対策 区分 | 変状区分 | 材質劣化 |  |  | 対策 区分 | 変状区分 | 材質劣化
| 応急措置前 | Ⅱb |  |  |  | 応急措置前 | Ⅱb
| 応急措置後 | Ⅱb |  |  |  | 応急措置後 | Ⅱb
変状の発生範囲及び規模 |  | 0.1m×0.1m | 前回変状の発生範囲及び規模 | 0.1m×0.1m | 変状の発生範囲及び規模 |  | 0.1m×0.1m |  | 前回変状の発生範囲及び規模 |  | 0.1m×0.1m
対策履歴 |  | 防錆処理(防錆剤塗布) | 実施状況（実施日） | 2024-11-08 | 対策履歴 |  | 防錆処理(防錆剤塗布) |  | 実施状況（実施日） |  | 2024-11-08
メモ |  | アーチ部の鋼材腐食(鉄片混入)、防錆材塗布、進行なし、Ⅱb |  |  | メモ |  | アーチ部の鋼材腐食(鉄片混入)、防錆材塗布、進行なし、Ⅱb
| ※ 応急措置後の対策区分について添付すること。また、点検前に 実施された措置によりⅠと判定された箇所も添付すること。 |  |  |  |  | ※ 変状の発生範囲の規模とは、対策を行う際に参考となる変状の長さや面積をいう。
※ 応急措置を実施しないで決定した変状の対策区分は、対策区分の応急措置後の欄に記入すること。
| ※ たたき落としを実施した場合は、実施後の写真を添付すること。 |  |  |  |  | ※ 変状の発生範囲の規模は、面積・寸法を記載すること。(ひび割れ幅のみmmとし、その他をm表記とする)
| ※ 附属物の取付状態に関する異常写真は別途、任意の書式でとりまとめること。 |  |  |  |  | ※ 構造用鋼材以外の異物に伴ううき・はく離については、メモ欄に異物の概要を記入すること。

## 様式D-1-1_003
■定期点検記録様式 変状写真台帳【様式D-1-1】 | [7 empty] | 施設ID |  | 34.15467,131.17769
フリガナ |  | ｼﾛｳｶﾞﾊﾗｽﾞｲﾄﾞｳ | 路 線 名 | 主要地方道 下関美祢線 | 定期点検実施者 |  | 国際航業株式会社 |  | 定期点検年月日 |  | 2024-11-08
名 称 |  | 四郎ヶ原隧道 | 管理者名 | 宇部土木建築事務所 |  |  | 徳永 俊夫
写真 番号 | 覆工スパン 番号 | S003 |  |  | 写真 番号 | 覆工スパン 番号 | S003
| 変状番号 | 1 |  |  |  | 変状番号 | 2
変状 部位 | 対象箇所 | 覆工 |  |  | 変状 部位 | 対象箇所 | 覆工
| 部位区分 | アーチ（右側） |  |  |  | 部位区分 | アーチ（右側）
変状種類 |  | 鋼材腐食 |  |  | 変状種類 |  | 鋼材腐食
対策 区分 | 変状区分 | 材質劣化 |  |  | 対策 区分 | 変状区分 | 材質劣化
| 応急措置前 | Ⅱa |  |  |  | 応急措置前 | Ⅳ
| 応急措置後 | Ⅱb |  |  |  | 応急措置後 | Ⅱb
変状の発生範囲及び規模 |  | 0.25m×0.45m | 前回変状の発生範囲及び規模 | 0.15m×0.05他 | 変状の発生範囲及び規模 |  | 0.4m×0.75m |  | 前回変状の発生範囲及び規模 |  | 0.1m×0.05他
対策履歴 |  | 防錆処理(防錆剤塗布) | 実施状況（実施日） | 2024-11-08 | 対策履歴 |  | はく落防止対策工(叩き落とし工) |  | 実施状況（実施日） |  | 2024-11-08
メモ |  | アーチ部の鉄筋露出、防錆材塗布、進行なし、Ⅱb |  |  | メモ |  | アーチ部の鉄筋露出、一部うきあり、叩き落とし実施、防錆材塗布、進行あり、Ⅱb
写真 番号 | 覆工スパン 番号 | S003 |  |  | 写真 番号 | 覆工スパン 番号 | S003
| 変状番号 | 3 |  |  |  | 変状番号 | 4
変状 部位 | 対象箇所 | 覆工 |  |  | 変状 部位 | 対象箇所 | 覆工
| 部位区分 | 側壁（右側） |  |  |  | 部位区分 | 横断目地（左側）
変状種類 |  | 鋼材腐食 |  |  | 変状種類 |  | その他
対策 区分 | 変状区分 | 材質劣化 |  |  | 対策 区分 | 変状区分 | 材質劣化
| 応急措置前 | Ⅱb |  |  |  | 応急措置前
| 応急措置後 | Ⅱb |  |  |  | 応急措置後 | Ⅱa
変状の発生範囲及び規模 |  | 0.2m×0.2m | 前回変状の発生範囲及び規模 | 0.2m×0.2m | 変状の発生範囲及び規模 |  | 0.85m×0.15m |  | 前回変状の発生範囲及び規模 |  | -
対策履歴 |  | 防錆処理(防錆剤塗布) | 実施状況（実施日） | 2024-11-08 | 対策履歴 |  | - |  | 実施状況（実施日）
メモ |  | 側壁部の鋼材腐食(鉄片混入)、防錆材塗布、進行なし、Ⅱb |  |  | メモ |  | 横断目地周辺の豆板、打音異常なし、新たに確認、Ⅱa
| ※ 応急措置後の対策区分について添付すること。また、点検前に 実施された措置によりⅠと判定された箇所も添付すること。 |  |  |  |  | ※ 変状の発生範囲の規模とは、対策を行う際に参考となる変状の長さや面積をいう。
※ 応急措置を実施しないで決定した変状の対策区分は、対策区分の応急措置後の欄に記入すること。
| ※ たたき落としを実施した場合は、実施後の写真を添付すること。 |  |  |  |  | ※ 変状の発生範囲の規模は、面積・寸法を記載すること。(ひび割れ幅のみmmとし、その他をm表記とする)
| ※ 附属物の取付状態に関する異常写真は別途、任意の書式でとりまとめること。 |  |  |  |  | ※ 構造用鋼材以外の異物に伴ううき・はく離については、メモ欄に異物の概要を記入すること。

## 様式D-1-1_004
■定期点検記録様式 変状写真台帳【様式D-1-1】 | [7 empty] | 施設ID |  | 34.15467,131.17769
フリガナ |  | ｼﾛｳｶﾞﾊﾗｽﾞｲﾄﾞｳ | 路 線 名 | 主要地方道 下関美祢線 | 定期点検実施者 |  | 国際航業株式会社 |  | 定期点検年月日 |  | 2024-11-08
名 称 |  | 四郎ヶ原隧道 | 管理者名 | 宇部土木建築事務所 |  |  | 徳永 俊夫
写真 番号 | 覆工スパン 番号 | S004 |  |  | 写真 番号 | 覆工スパン 番号 | S004
| 変状番号 | 1 |  |  |  | 変状番号 | 2
変状 部位 | 対象箇所 | 路面 |  |  | 変状 部位 | 対象箇所 | 路面
| 部位区分 | 側溝 |  |  |  | 部位区分 | 側溝
変状種類 |  | その他 |  |  | 変状種類 |  | その他
対策 区分 | 変状区分 |  |  |  | 対策 区分 | 変状区分
| 応急措置前 |  |  |  |  | 応急措置前
| 応急措置後 | － |  |  |  | 応急措置後 | －
変状の発生範囲及び規模 |  | 0.9m×0.2m | 前回変状の発生範囲及び規模 | 0.9m×0.2m | 変状の発生範囲及び規模 |  | 0.9m×0.2m |  | 前回変状の発生範囲及び規模 |  | 0.9m×0.2m
対策履歴 |  | - | 実施状況（実施日） |  | 対策履歴 |  | - |  | 実施状況（実施日）
メモ |  | 路面変状のため、今回点検では対象外とする。規模は前回の記載のままとする。 |  |  | メモ |  | 路面変状のため、今回点検では対象外とする。規模は前回の記載のままとする。
写真 番号 | 覆工スパン 番号 | S005 |  |  | 写真 番号 | 覆工スパン 番号 | S005
| 変状番号 | 1 |  |  |  | 変状番号 | 2
変状 部位 | 対象箇所 | 覆工 |  |  | 変状 部位 | 対象箇所 | 覆工
| 部位区分 | アーチ（左側） |  |  |  | 部位区分 | アーチ（左側）
変状種類 |  | うき・はく離 |  |  | 変状種類 |  | 圧ざ、ひび割れ
対策 区分 | 変状区分 | 材質劣化 |  |  | 対策 区分 | 変状区分 | 材質劣化
| 応急措置前 |  |  |  |  | 応急措置前
| 応急措置後 | Ⅰ |  |  |  | 応急措置後 | Ⅰ
変状の発生範囲及び規模 |  | 0.1m×0.45m | 前回変状の発生範囲及び規模 | 0.45m×0.08m | 変状の発生範囲及び規模 |  | 0.3mm×6.8m |  | 前回変状の発生範囲及び規模 |  | 幅0.3㎜、長さ6.4m
対策履歴 |  | はく落防止対策工(叩き落とし工) | 実施状況（実施日） | 2021-01-19 | 対策履歴 |  | - |  | 実施状況（実施日）
メモ |  | アーチ部のはく落、進行なし |  |  | メモ |  | アーチ部のひび割れ、進行あり(測定誤差)
| ※ 応急措置後の対策区分について添付すること。また、点検前に 実施された措置によりⅠと判定された箇所も添付すること。 |  |  |  |  | ※ 変状の発生範囲の規模とは、対策を行う際に参考となる変状の長さや面積をいう。
※ 応急措置を実施しないで決定した変状の対策区分は、対策区分の応急措置後の欄に記入すること。
| ※ たたき落としを実施した場合は、実施後の写真を添付すること。 |  |  |  |  | ※ 変状の発生範囲の規模は、面積・寸法を記載すること。(ひび割れ幅のみmmとし、その他をm表記とする)
| ※ 附属物の取付状態に関する異常写真は別途、任意の書式でとりまとめること。 |  |  |  |  | ※ 構造用鋼材以外の異物に伴ううき・はく離については、メモ欄に異物の概要を記入すること。

## 様式D-1-1_005
■定期点検記録様式 変状写真台帳【様式D-1-1】 | [7 empty] | 施設ID |  | 34.15467,131.17769
フリガナ |  | ｼﾛｳｶﾞﾊﾗｽﾞｲﾄﾞｳ | 路 線 名 | 主要地方道 下関美祢線 | 定期点検実施者 |  | 国際航業株式会社 |  | 定期点検年月日 |  | 2024-11-08
名 称 |  | 四郎ヶ原隧道 | 管理者名 | 宇部土木建築事務所 |  |  | 徳永 俊夫
写真 番号 | 覆工スパン 番号 | S005 |  |  | 写真 番号 | 覆工スパン 番号 | S006
| 変状番号 | 3 |  |  |  | 変状番号 | 1
変状 部位 | 対象箇所 | 覆工 |  |  | 変状 部位 | 対象箇所 | 覆工
| 部位区分 | 横断目地（右側） |  |  |  | 部位区分 | 横断目地（左側）
変状種類 |  | うき・はく離 |  |  | 変状種類 |  | うき・はく離
対策 区分 | 変状区分 | 材質劣化 |  |  | 対策 区分 | 変状区分 | 材質劣化
| 応急措置前 |  |  |  |  | 応急措置前
| 応急措置後 | Ⅱb |  |  |  | 応急措置後 | Ⅰ
変状の発生範囲及び規模 |  | 0.1m×0.05m | 前回変状の発生範囲及び規模 | 0.2m×0.9m | 変状の発生範囲及び規模 |  | 0.2m×0.05m |  | 前回変状の発生範囲及び規模 |  | 0.05m×0.2m
対策履歴 |  | - | 実施状況（実施日） |  | 対策履歴 |  | はく落防止対策工(叩き落とし工) |  | 実施状況（実施日） |  | 2021-01-19
メモ |  | 側壁部の横断目地周辺の打音異常(濁音程度)、進行なし、Ⅱb |  |  | メモ |  | 横断目地周辺のはく落(既存叩き落とし箇所)、進行なし
写真 番号 | 覆工スパン 番号 | S007 |  |  | 写真 番号 | 覆工スパン 番号 | S008
| 変状番号 | 1 |  |  |  | 変状番号 | 1
変状 部位 | 対象箇所 | 覆工 |  |  | 変状 部位 | 対象箇所 | 覆工
| 部位区分 | 横断目地（左側） |  |  |  | 部位区分 | アーチ（右側）
変状種類 |  | うき・はく離 |  |  | 変状種類 |  | 鋼材腐食
対策 区分 | 変状区分 | 材質劣化 |  |  | 対策 区分 | 変状区分 | 材質劣化
| 応急措置前 |  |  |  |  | 応急措置前 | Ⅳ
| 応急措置後 | Ⅰ |  |  |  | 応急措置後 | Ⅱb
変状の発生範囲及び規模 |  | 0.1m×0.05m | 前回変状の発生範囲及び規模 | 0.05m×0.1m | 変状の発生範囲及び規模 |  | 0.1m×0.1m |  | 前回変状の発生範囲及び規模 |  | 0.05m×0.05m
対策履歴 |  | はく落防止対策工(叩き落とし工) | 実施状況（実施日） | 不明 | 対策履歴 |  | はく落防止対策工(叩き落とし工) |  | 実施状況（実施日） |  | 2024-11-08
メモ |  | 横断目地周辺のはく落(既存叩き落とし箇所)、進行なし |  |  | メモ |  | アーチ部の鋼材腐食(鉄片混入)、一部うきあり、叩き落とし実施、防錆材塗布、進行あり、Ⅱb
| ※ 応急措置後の対策区分について添付すること。また、点検前に 実施された措置によりⅠと判定された箇所も添付すること。 |  |  |  |  | ※ 変状の発生範囲の規模とは、対策を行う際に参考となる変状の長さや面積をいう。
※ 応急措置を実施しないで決定した変状の対策区分は、対策区分の応急措置後の欄に記入すること。
| ※ たたき落としを実施した場合は、実施後の写真を添付すること。 |  |  |  |  | ※ 変状の発生範囲の規模は、面積・寸法を記載すること。(ひび割れ幅のみmmとし、その他をm表記とする)
| ※ 附属物の取付状態に関する異常写真は別途、任意の書式でとりまとめること。 |  |  |  |  | ※ 構造用鋼材以外の異物に伴ううき・はく離については、メモ欄に異物の概要を記入すること。

## 様式D-1-1_006
■定期点検記録様式 変状写真台帳【様式D-1-1】 | [7 empty] | 施設ID |  | 34.15467,131.17769
フリガナ |  | ｼﾛｳｶﾞﾊﾗｽﾞｲﾄﾞｳ | 路 線 名 | 主要地方道 下関美祢線 | 定期点検実施者 |  | 国際航業株式会社 |  | 定期点検年月日 |  | 2024-11-08
名 称 |  | 四郎ヶ原隧道 | 管理者名 | 宇部土木建築事務所 |  |  | 徳永 俊夫
写真 番号 | 覆工スパン 番号 | S008 |  |  | 写真 番号 | 覆工スパン 番号 | S008
| 変状番号 | 2 |  |  |  | 変状番号 | 3
変状 部位 | 対象箇所 | 路面 |  |  | 変状 部位 | 対象箇所 | 路面
| 部位区分 | 側溝 |  |  |  | 部位区分 | 側溝
変状種類 |  | その他 |  |  | 変状種類 |  | その他
対策 区分 | 変状区分 |  |  |  | 対策 区分 | 変状区分
| 応急措置前 |  |  |  |  | 応急措置前
| 応急措置後 | － |  |  |  | 応急措置後 | －
変状の発生範囲及び規模 |  | 0.9m×0.2m | 前回変状の発生範囲及び規模 | 0.9m×0.2m | 変状の発生範囲及び規模 |  | 0.9m×0.2m |  | 前回変状の発生範囲及び規模 |  | 0.9m×0.2m
対策履歴 |  | - | 実施状況（実施日） |  | 対策履歴 |  | - |  | 実施状況（実施日）
メモ |  | 路面変状のため、今回点検では対象外とする。規模は前回の記載のままとする。 |  |  | メモ |  | 路面変状のため、今回点検では対象外とする。規模は前回の記載のままとする。
写真 番号 | 覆工スパン 番号 | S009 |  |  | 写真 番号 | 覆工スパン 番号 | S010
| 変状番号 | 1 |  |  |  | 変状番号 | 1
変状 部位 | 対象箇所 | 路面 |  |  | 変状 部位 | 対象箇所 | 覆工
| 部位区分 | 歩道 |  |  |  | 部位区分 | アーチ（右側）
変状種類 |  | その他 |  |  | 変状種類 |  | 鋼材腐食
対策 区分 | 変状区分 |  |  |  | 対策 区分 | 変状区分 | 材質劣化
| 応急措置前 |  |  |  |  | 応急措置前 | Ⅱb
| 応急措置後 | － |  |  |  | 応急措置後 | Ⅱb
変状の発生範囲及び規模 |  | 22.0m×0.2m | 前回変状の発生範囲及び規模 | 22.0m×0.2m | 変状の発生範囲及び規模 |  | 0.05m×0.05m |  | 前回変状の発生範囲及び規模 |  | 0.05m×0.02m
対策履歴 |  | - | 実施状況（実施日） |  | 対策履歴 |  | 防錆処理(防錆剤塗布) |  | 実施状況（実施日） |  | 2024-11-08
メモ |  | 路面変状のため、今回点検では対象外とする。規模は前回の記載のままとする。 |  |  | メモ |  | 側壁部の鋼材腐食(鉄片混入)、防錆材塗布、進行なし、Ⅱb
| ※ 応急措置後の対策区分について添付すること。また、点検前に 実施された措置によりⅠと判定された箇所も添付すること。 |  |  |  |  | ※ 変状の発生範囲の規模とは、対策を行う際に参考となる変状の長さや面積をいう。
※ 応急措置を実施しないで決定した変状の対策区分は、対策区分の応急措置後の欄に記入すること。
| ※ たたき落としを実施した場合は、実施後の写真を添付すること。 |  |  |  |  | ※ 変状の発生範囲の規模は、面積・寸法を記載すること。(ひび割れ幅のみmmとし、その他をm表記とする)
| ※ 附属物の取付状態に関する異常写真は別途、任意の書式でとりまとめること。 |  |  |  |  | ※ 構造用鋼材以外の異物に伴ううき・はく離については、メモ欄に異物の概要を記入すること。

## 様式D-1-1_007
■定期点検記録様式 変状写真台帳【様式D-1-1】 | [7 empty] | 施設ID |  | 34.15467,131.17769
フリガナ |  | ｼﾛｳｶﾞﾊﾗｽﾞｲﾄﾞｳ | 路 線 名 | 主要地方道 下関美祢線 | 定期点検実施者 |  | 国際航業株式会社 |  | 定期点検年月日 |  | 2024-11-08
名 称 |  | 四郎ヶ原隧道 | 管理者名 | 宇部土木建築事務所 |  |  | 徳永 俊夫
写真 番号 | 覆工スパン 番号 | S010 |  |  | 写真 番号 | 覆工スパン 番号 | S011
| 変状番号 | 2 |  |  |  | 変状番号 | 1
変状 部位 | 対象箇所 | 覆工 |  |  | 変状 部位 | 対象箇所 | 覆工
| 部位区分 | 横断目地（右側） |  |  |  | 部位区分 | アーチ（左側）
変状種類 |  | その他 |  |  | 変状種類 |  | うき・はく離
対策 区分 | 変状区分 | 材質劣化 |  |  | 対策 区分 | 変状区分 | 材質劣化
| 応急措置前 |  |  |  |  | 応急措置前
| 応急措置後 | Ⅱa |  |  |  | 応急措置後 | Ⅰ
変状の発生範囲及び規模 |  | 0.9m×0.05m | 前回変状の発生範囲及び規模 | - | 変状の発生範囲及び規模 |  | 0.3m×0.4m |  | 前回変状の発生範囲及び規模 |  | 0.3m×0.15m
対策履歴 |  | - | 実施状況（実施日） |  | 対策履歴 |  | はく落防止対策工(叩き落とし工) |  | 実施状況（実施日） |  | 不明
メモ |  | 横断目地周辺の豆板、打音異常なし、新たに確認、Ⅱa |  |  | メモ |  | アーチ部のはく落(既存叩き落とし箇所)、規模が変更しているが前回写真と比較して顕著な進行なし
写真 番号 | 覆工スパン 番号 | S012 |  |  | 写真 番号 | 覆工スパン 番号 | S012
| 変状番号 | 1 |  |  |  | 変状番号 | 2
変状 部位 | 対象箇所 | 覆工 |  |  | 変状 部位 | 対象箇所 | 路面
| 部位区分 | アーチ（左側） |  |  |  | 部位区分 | 監査歩路
変状種類 |  | 鋼材腐食 |  |  | 変状種類 |  | その他
対策 区分 | 変状区分 | 材質劣化 |  |  | 対策 区分 | 変状区分
| 応急措置前 | Ⅱb |  |  |  | 応急措置前
| 応急措置後 | Ⅱb |  |  |  | 応急措置後 | －
変状の発生範囲及び規模 |  | 0.2m×0.05m | 前回変状の発生範囲及び規模 | 0.05m×0.2m | 変状の発生範囲及び規模 |  | 22.0m×0.2m |  | 前回変状の発生範囲及び規模 |  | 22.0m×0.2m
対策履歴 |  | 防錆処理(防錆剤塗布) | 実施状況（実施日） | 2024-11-08 | 対策履歴 |  | - |  | 実施状況（実施日）
メモ |  | アーチ部の鋼材腐食(鉄片混入)、防錆材塗布、進行なし、Ⅱb |  |  | メモ |  | 路面変状のため、今回点検では対象外とする。規模は前回の記載のままとする。
| ※ 応急措置後の対策区分について添付すること。また、点検前に 実施された措置によりⅠと判定された箇所も添付すること。 |  |  |  |  | ※ 変状の発生範囲の規模とは、対策を行う際に参考となる変状の長さや面積をいう。
※ 応急措置を実施しないで決定した変状の対策区分は、対策区分の応急措置後の欄に記入すること。
| ※ たたき落としを実施した場合は、実施後の写真を添付すること。 |  |  |  |  | ※ 変状の発生範囲の規模は、面積・寸法を記載すること。(ひび割れ幅のみmmとし、その他をm表記とする)
| ※ 附属物の取付状態に関する異常写真は別途、任意の書式でとりまとめること。 |  |  |  |  | ※ 構造用鋼材以外の異物に伴ううき・はく離については、メモ欄に異物の概要を記入すること。

## 様式D-1-1_008
■定期点検記録様式 変状写真台帳【様式D-1-1】 | [7 empty] | 施設ID |  | 34.15467,131.17769
フリガナ |  | ｼﾛｳｶﾞﾊﾗｽﾞｲﾄﾞｳ | 路 線 名 | 主要地方道 下関美祢線 | 定期点検実施者 |  | 国際航業株式会社 |  | 定期点検年月日 |  | 2024-11-08
名 称 |  | 四郎ヶ原隧道 | 管理者名 | 宇部土木建築事務所 |  |  | 徳永 俊夫
写真 番号 | 覆工スパン 番号 | S013 |  |  | 写真 番号 | 覆工スパン 番号 | S013
| 変状番号 | 1 |  |  |  | 変状番号 | 2
変状 部位 | 対象箇所 | 覆工 |  |  | 変状 部位 | 対象箇所 | 路面
| 部位区分 | 側壁（右側） |  |  |  | 部位区分 | 側溝
変状種類 |  | 鋼材腐食 |  |  | 変状種類 |  | その他
対策 区分 | 変状区分 | 材質劣化 |  |  | 対策 区分 | 変状区分
| 応急措置前 | Ⅱb |  |  |  | 応急措置前
| 応急措置後 | Ⅱb |  |  |  | 応急措置後 | －
変状の発生範囲及び規模 |  | 0.25m×0.05m | 前回変状の発生範囲及び規模 | 0.05m×0.25m | 変状の発生範囲及び規模 |  | 0.9m×0.2m |  | 前回変状の発生範囲及び規模 |  | 0.9m×0.2m
対策履歴 |  | 防錆処理(防錆剤塗布) | 実施状況（実施日） | 2024-11-08 | 対策履歴 |  | - |  | 実施状況（実施日）
メモ |  | 側壁部の鉄筋露出、防錆材塗布、進行なし、Ⅱb |  |  | メモ |  | 路面変状のため、今回点検では対象外とする。規模は前回の記載のままとする。
写真 番号 | 覆工スパン 番号 | S013 |  |  | 写真 番号 | 覆工スパン 番号 | S014
| 変状番号 | 3 |  |  |  | 変状番号 | 1
変状 部位 | 対象箇所 | 路面 |  |  | 変状 部位 | 対象箇所 | 覆工
| 部位区分 | 側溝 |  |  |  | 部位区分 | 横断目地（左側）
変状種類 |  | その他 |  |  | 変状種類 |  | うき・はく離
対策 区分 | 変状区分 |  |  |  | 対策 区分 | 変状区分 | 材質劣化
| 応急措置前 |  |  |  |  | 応急措置前
| 応急措置後 | － |  |  |  | 応急措置後 | Ⅰ
変状の発生範囲及び規模 |  | 0.9m×0.2m | 前回変状の発生範囲及び規模 | 0.9m×0.2m | 変状の発生範囲及び規模 |  | 0.3m×0.05m |  | 前回変状の発生範囲及び規模 |  | 0.05m×0.3m
対策履歴 |  | - | 実施状況（実施日） |  | 対策履歴 |  | はく落防止対策工(叩き落とし工) |  | 実施状況（実施日） |  | 不明
メモ |  | 路面変状のため、今回点検では対象外とする。規模は前回の記載のままとする。 |  |  | メモ |  | 横断目地周辺のはく落(既存叩き落とし箇所)、進行なし
| ※ 応急措置後の対策区分について添付すること。また、点検前に 実施された措置によりⅠと判定された箇所も添付すること。 |  |  |  |  | ※ 変状の発生範囲の規模とは、対策を行う際に参考となる変状の長さや面積をいう。
※ 応急措置を実施しないで決定した変状の対策区分は、対策区分の応急措置後の欄に記入すること。
| ※ たたき落としを実施した場合は、実施後の写真を添付すること。 |  |  |  |  | ※ 変状の発生範囲の規模は、面積・寸法を記載すること。(ひび割れ幅のみmmとし、その他をm表記とする)
| ※ 附属物の取付状態に関する異常写真は別途、任意の書式でとりまとめること。 |  |  |  |  | ※ 構造用鋼材以外の異物に伴ううき・はく離については、メモ欄に異物の概要を記入すること。

## 様式D-1-1_009
■定期点検記録様式 変状写真台帳【様式D-1-1】 | [7 empty] | 施設ID |  | 34.15467,131.17769
フリガナ |  | ｼﾛｳｶﾞﾊﾗｽﾞｲﾄﾞｳ | 路 線 名 | 主要地方道 下関美祢線 | 定期点検実施者 |  | 国際航業株式会社 |  | 定期点検年月日 |  | 2024-11-08
名 称 |  | 四郎ヶ原隧道 | 管理者名 | 宇部土木建築事務所 |  |  | 徳永 俊夫
写真 番号 | 覆工スパン 番号 | S014 |  |  | 写真 番号 | 覆工スパン 番号 | S015
| 変状番号 | 2 |  |  |  | 変状番号 | 1
変状 部位 | 対象箇所 | 覆工 |  |  | 変状 部位 | 対象箇所 | 覆工
| 部位区分 | アーチ（右側） |  |  |  | 部位区分 | アーチ（右側）
変状種類 |  | 鋼材腐食 |  |  | 変状種類 |  | 鋼材腐食
対策 区分 | 変状区分 | 材質劣化 |  |  | 対策 区分 | 変状区分 | 材質劣化
| 応急措置前 | Ⅱb |  |  |  | 応急措置前 | Ⅱb
| 応急措置後 | Ⅱb |  |  |  | 応急措置後 | Ⅱb
変状の発生範囲及び規模 |  | 0.05m×0.1m | 前回変状の発生範囲及び規模 | 0.08m×0.05m | 変状の発生範囲及び規模 |  | 0.25m×0.4m |  | 前回変状の発生範囲及び規模 |  | 0.3m×0.05m他
対策履歴 |  | 防錆処理(防錆剤塗布) | 実施状況（実施日） | 2024-11-08 | 対策履歴 |  | 防錆処理(防錆剤塗布) |  | 実施状況（実施日） |  | 2024-11-08
メモ |  | アーチ部の鋼材腐食(鉄片混入)、防錆材塗布、進行なし、Ⅱb |  |  | メモ |  | アーチ部の鉄筋露出、防錆材塗布、進行なし、Ⅱb
写真 番号 | 覆工スパン 番号 | S015 |  |  | 写真 番号 | 覆工スパン 番号 | S015
| 変状番号 | 2 |  |  |  | 変状番号 | 3
変状 部位 | 対象箇所 | 覆工 |  |  | 変状 部位 | 対象箇所 | 覆工
| 部位区分 | 側壁（右側） |  |  |  | 部位区分 | アーチ（右側）
変状種類 |  | 鋼材腐食 |  |  | 変状種類 |  | うき・はく離
対策 区分 | 変状区分 | 材質劣化 |  |  | 対策 区分 | 変状区分 | 材質劣化
| 応急措置前 | Ⅱb |  |  |  | 応急措置前 | Ⅳ
| 応急措置後 | Ⅱb |  |  |  | 応急措置後 | Ⅱa
変状の発生範囲及び規模 |  | 0.1m×0.1m | 前回変状の発生範囲及び規模 | 0.05m×0.05m | 変状の発生範囲及び規模 |  | 0.1m×0.2m |  | 前回変状の発生範囲及び規模 |  | -
対策履歴 |  | 防錆処理(防錆剤塗布) | 実施状況（実施日） | 2024-11-08 | 対策履歴 |  | はく落防止対策工(叩き落とし工) |  | 実施状況（実施日） |  | 2024-11-08
メモ |  | 側壁部の鉄筋露出、防錆材塗布、進行なし、Ⅱb |  |  | メモ |  | アーチ部のうき(鉄筋露出伴う)、一部叩き落とし実施、防錆材塗布、新たに確認、Ⅱa
| ※ 応急措置後の対策区分について添付すること。また、点検前に 実施された措置によりⅠと判定された箇所も添付すること。 |  |  |  |  | ※ 変状の発生範囲の規模とは、対策を行う際に参考となる変状の長さや面積をいう。
※ 応急措置を実施しないで決定した変状の対策区分は、対策区分の応急措置後の欄に記入すること。
| ※ たたき落としを実施した場合は、実施後の写真を添付すること。 |  |  |  |  | ※ 変状の発生範囲の規模は、面積・寸法を記載すること。(ひび割れ幅のみmmとし、その他をm表記とする)
| ※ 附属物の取付状態に関する異常写真は別途、任意の書式でとりまとめること。 |  |  |  |  | ※ 構造用鋼材以外の異物に伴ううき・はく離については、メモ欄に異物の概要を記入すること。

## 様式D-1-1_010
■定期点検記録様式 変状写真台帳【様式D-1-1】 | [7 empty] | 施設ID |  | 34.15467,131.17769
フリガナ |  | ｼﾛｳｶﾞﾊﾗｽﾞｲﾄﾞｳ | 路 線 名 | 主要地方道 下関美祢線 | 定期点検実施者 |  | 国際航業株式会社 |  | 定期点検年月日 |  | 2024-11-08
名 称 |  | 四郎ヶ原隧道 | 管理者名 | 宇部土木建築事務所 |  |  | 徳永 俊夫
写真 番号 | 覆工スパン 番号 | S015 |  |  | 写真 番号 | 覆工スパン 番号 | S016
| 変状番号 | 4 |  |  |  | 変状番号 | 1
変状 部位 | 対象箇所 | 覆工 |  |  | 変状 部位 | 対象箇所 | 覆工
| 部位区分 | アーチ（右側） |  |  |  | 部位区分 | アーチ（左側）
変状種類 |  | うき・はく離 |  |  | 変状種類 |  | 鋼材腐食
対策 区分 | 変状区分 | 材質劣化 |  |  | 対策 区分 | 変状区分 | 材質劣化
| 応急措置前 | Ⅳ |  |  |  | 応急措置前 | Ⅱb
| 応急措置後 | Ⅱa |  |  |  | 応急措置後 | Ⅱb
変状の発生範囲及び規模 |  | 0.5m×0.1m | 前回変状の発生範囲及び規模 | - | 変状の発生範囲及び規模 |  | 0.05m×0.05m |  | 前回変状の発生範囲及び規模 |  | 0.05m×0.05m
対策履歴 |  | はく落防止対策工(叩き落とし工) | 実施状況（実施日） | 2024-11-08 | 対策履歴 |  | 防錆処理(防錆剤塗布) |  | 実施状況（実施日） |  | 2024-11-08
メモ |  | アーチ部のうき(鉄筋露出伴う)、一部叩き落とし実施、防錆材塗布、新たに確認、Ⅱa |  |  | メモ |  | アーチ部の鋼材腐食(鉄片混入)、防錆材塗布、進行なし、Ⅱb
写真 番号 | 覆工スパン 番号 | S016 |  |  | 写真 番号 | 覆工スパン 番号 | S016
| 変状番号 | 2 |  |  |  | 変状番号 | 3
変状 部位 | 対象箇所 | 覆工 |  |  | 変状 部位 | 対象箇所 | 覆工
| 部位区分 | 横断目地（右側） |  |  |  | 部位区分 | 横断目地（右側）
変状種類 |  | うき・はく離 |  |  | 変状種類 |  | うき・はく離
対策 区分 | 変状区分 | 材質劣化 |  |  | 対策 区分 | 変状区分 | 材質劣化
| 応急措置前 |  |  |  |  | 応急措置前
| 応急措置後 | Ⅲ |  |  |  | 応急措置後 | Ⅱb
変状の発生範囲及び規模 |  | 0.45m×0.05m | 前回変状の発生範囲及び規模 | 0.05m×0.3m | 変状の発生範囲及び規模 |  | 0.05m×0.05m |  | 前回変状の発生範囲及び規模 |  | 0.05m×0.05m
対策履歴 |  | - | 実施状況（実施日） |  | 対策履歴 |  | - |  | 実施状況（実施日）
メモ |  | 横断目地周辺のうき(ひび割れ伴う)、進行あり |  |  | メモ |  | 側壁部の横断目地周辺の打音異常(濁音程度)、進行なし、Ⅱb
| ※ 応急措置後の対策区分について添付すること。また、点検前に 実施された措置によりⅠと判定された箇所も添付すること。 |  |  |  |  | ※ 変状の発生範囲の規模とは、対策を行う際に参考となる変状の長さや面積をいう。
※ 応急措置を実施しないで決定した変状の対策区分は、対策区分の応急措置後の欄に記入すること。
| ※ たたき落としを実施した場合は、実施後の写真を添付すること。 |  |  |  |  | ※ 変状の発生範囲の規模は、面積・寸法を記載すること。(ひび割れ幅のみmmとし、その他をm表記とする)
| ※ 附属物の取付状態に関する異常写真は別途、任意の書式でとりまとめること。 |  |  |  |  | ※ 構造用鋼材以外の異物に伴ううき・はく離については、メモ欄に異物の概要を記入すること。

## 様式D-1-1_011
■定期点検記録様式 変状写真台帳【様式D-1-1】 | [7 empty] | 施設ID |  | 34.15467,131.17769
フリガナ |  | ｼﾛｳｶﾞﾊﾗｽﾞｲﾄﾞｳ | 路 線 名 | 主要地方道 下関美祢線 | 定期点検実施者 |  | 国際航業株式会社 |  | 定期点検年月日 |  | 2024-11-08
名 称 |  | 四郎ヶ原隧道 | 管理者名 | 宇部土木建築事務所 |  |  | 徳永 俊夫
写真 番号 | 覆工スパン 番号 | S016 |  |  | 写真 番号 | 覆工スパン 番号 | S017
| 変状番号 | 4 |  |  |  | 変状番号 | 1
変状 部位 | 対象箇所 | 覆工 |  |  | 変状 部位 | 対象箇所 | 覆工
| 部位区分 | 横断目地（左側） |  |  |  | 部位区分 | アーチ（左側）
変状種類 |  | うき・はく離 |  |  | 変状種類 |  | 鋼材腐食
対策 区分 | 変状区分 | 材質劣化 |  |  | 対策 区分 | 変状区分 | 材質劣化
| 応急措置前 |  |  |  |  | 応急措置前 | Ⅱb
| 応急措置後 | Ⅲ |  |  |  | 応急措置後 | Ⅱb
変状の発生範囲及び規模 |  | 0.4m×0.05m | 前回変状の発生範囲及び規模 | - | 変状の発生範囲及び規模 |  | 0.03m×0.03m |  | 前回変状の発生範囲及び規模 |  | 0.03m×0.03m
対策履歴 |  | - | 実施状況（実施日） |  | 対策履歴 |  | 防錆処理(防錆剤塗布) |  | 実施状況（実施日） |  | 2024-11-08
メモ |  | 横断目地周辺のうき(ひび割れ伴う)、新たに確認 |  |  | メモ |  | アーチ部の鋼材腐食(鉄片混入)、防錆材塗布、進行なし、Ⅱb
写真 番号 | 覆工スパン 番号 | S017 |  |  | 写真 番号 | 覆工スパン 番号 | PE
| 変状番号 | 2 |  |  |  | 変状番号 | 1
変状 部位 | 対象箇所 | 覆工 |  |  | 変状 部位 | 対象箇所 | 覆工
| 部位区分 | 横断目地（左側） |  |  |  | 部位区分 | 横断目地（左側）
変状種類 |  | うき・はく離 |  |  | 変状種類 |  | うき・はく離
対策 区分 | 変状区分 | 材質劣化 |  |  | 対策 区分 | 変状区分 | 材質劣化
| 応急措置前 |  |  |  |  | 応急措置前
| 応急措置後 | Ⅰ |  |  |  | 応急措置後 | Ⅰ
変状の発生範囲及び規模 |  | 0.2m×0.05m | 前回変状の発生範囲及び規模 | 0.05m×0.2m他 | 変状の発生範囲及び規模 |  | 0.4m×0.05m |  | 前回変状の発生範囲及び規模 |  | 0.05m×0.4m
対策履歴 |  | はく落防止対策工(叩き落とし工) | 実施状況（実施日） | 不明 | 対策履歴 |  | はく落防止対策工(叩き落とし工) |  | 実施状況（実施日） |  | 不明
メモ |  | 横断目地周辺のはく落(既存叩き落とし箇所)、進行なし |  |  | メモ |  | 横断目地周辺のはく落(既存叩き落とし箇所)、進行なし
| ※ 応急措置後の対策区分について添付すること。また、点検前に 実施された措置によりⅠと判定された箇所も添付すること。 |  |  |  |  | ※ 変状の発生範囲の規模とは、対策を行う際に参考となる変状の長さや面積をいう。
※ 応急措置を実施しないで決定した変状の対策区分は、対策区分の応急措置後の欄に記入すること。
| ※ たたき落としを実施した場合は、実施後の写真を添付すること。 |  |  |  |  | ※ 変状の発生範囲の規模は、面積・寸法を記載すること。(ひび割れ幅のみmmとし、その他をm表記とする)
| ※ 附属物の取付状態に関する異常写真は別途、任意の書式でとりまとめること。 |  |  |  |  | ※ 構造用鋼材以外の異物に伴ううき・はく離については、メモ欄に異物の概要を記入すること。

## 様式D-1-2
■定期点検記録様式 異常写真台帳（トンネル内附属物等の取付状態） 【様式D-1-2】
フリガナ |  |  | ｼﾛｳｶﾞﾊﾗｽﾞｲﾄﾞｳ |  |  | 路 線 名 |  | 主要地方道 下関美祢線 |  |  | 定期点検実施者 | 国際航業株式会社 |  | 定期点検年月日 |  | 2024-11-08
名 称 |  |  | 四郎ヶ原隧道 |  |  | 管理者名 |  | 宇部土木建築事務所 |  |  |  | 徳永 俊夫
覆工スパン番号 |  |  | PE | 異常番号 |  | 101 | 覆工スパン番号 |  |  | 異常番号 |  | 覆工スパン番号 |  |  | 異常番号
対象箇所 |  | その他施設 | その他 |  |  |  | 対象箇所 |  |  |  |  | 対象箇所
部位区分 |  | 附属物本体 |  | 異常の種類 | 変形，欠損 |  | 部位区分 |  |  | 異常の種類 |  | 部位区分 |  |  | 異常の種類
異常判定区分 |  | × | メモ | 標識支柱の変形、進行なし |  |  | 異常判定区分 | 0 | メモ |  |  | 異常判定区分 | 0 | メモ
覆工スパン番号 |  |  |  | 異常番号 |  |  | 覆工スパン番号 |  |  | 異常番号 |  | 覆工スパン番号 |  |  | 異常番号
対象箇所 | [6 empty] | 対象箇所 |  |  |  |  | 対象箇所
部位区分 |  |  |  | 異常の種類 |  |  | 部位区分 |  |  | 異常の種類 |  | 部位区分 |  |  | 異常の種類
異常判定区分 |  | 0 | メモ |  |  |  | 異常判定区分 | 0 | メモ |  |  | 異常判定区分 | 0 | メモ
※ 異常判定区分×について記入すること。また、応急措置前に異常判定区分×とした箇所のうち応急措置により○と判定した箇所も記入すること。
※ 応急措置を実施した場合は、その実施状況が分かる写真を添付すること。
※ 変状数に準じてシートを追加すること。
|  | 0 | [5 empty] | 0 |  |  |  |  | 0
|  | 0 | [5 empty] | 0 |  |  |  |  | 0
|  | 0 | [5 empty] | 0 |  |  |  |  | 0
|  | 0 | [5 empty] | 0 |  |  |  |  | 0
|  | 0 | [5 empty] | 0 |  |  |  |  | 0
|  | 0 | [5 empty] | 0 |  |  |  |  | 0
|  | 0 | [5 empty] | 0 |  |  |  |  | 0
|  | 0 | [5 empty] | 0 |  |  |  |  | 0
|  | 0 | [5 empty] | 0 |  |  |  |  | 0
|  | 0 | [5 empty] | 0 |  |  |  |  | 0
|  | 0 | [5 empty] | 0 |  |  |  |  | 0
|  | 0 | [5 empty] | 0 |  |  |  |  | 0
|  | 0 | [5 empty] | 0 |  |  |  |  | 0
|  | 0 | [5 empty] | 0 |  |  |  |  | 0
|  | 0 | [5 empty] | 0 |  |  |  |  | 0
|  | 0 | [5 empty] | 0 |  |  |  |  | 0
|  | 0 | [5 empty] | 0 |  |  |  |  | 0
|  | 0 | [5 empty] | 0 |  |  |  |  | 0
|  | 0 | [5 empty] | 0 |  |  |  |  | 0
|  | 0 | [5 empty] | 0 |  |  |  |  | 0
|  | 0 | [5 empty] | 0 |  |  |  |  | 0
|  | 0 | [5 empty] | 0 |  |  |  |  | 0
|  | 0 | [5 empty] | 0 |  |  |  |  | 0
|  | 0 | [5 empty] | 0 |  |  |  |  | 0
|  | 0 | [5 empty] | 0 |  |  |  |  | 0
|  | 0 | [5 empty] | 0 |  |  |  |  | 0
|  | 0 | [5 empty] | 0 |  |  |  |  | 0
|  | 0 | [5 empty] | 0 |  |  |  |  | 0
|  | 0 | [5 empty] | 0 |  |  |  |  | 0
|  | 0 | [5 empty] | 0 |  |  |  |  | 0
|  | 0 | [5 empty] | 0 |  |  |  |  | 0
|  | 0 | [5 empty] | 0 |  |  |  |  | 0
|  | 0 | [5 empty] | 0 |  |  |  |  | 0
|  | 0 | [5 empty] | 0 |  |  |  |  | 0
|  | 0 | [5 empty] | 0 |  |  |  |  | 0
|  | 0 | [5 empty] | 0 |  |  |  |  | 0
|  | 0 | [5 empty] | 0 |  |  |  |  | 0
|  | 0 | [5 empty] | 0 |  |  |  |  | 0
|  | 0 | [5 empty] | 0 |  |  |  |  | 0
|  | 0 | [5 empty] | 0 |  |  |  |  | 0
|  | 0 | [5 empty] | 0 |  |  |  |  | 0
|  | 0 | [5 empty] | 0 |  |  |  |  | 0
|  | 0 | [5 empty] | 0 |  |  |  |  | 0
|  | 0 | [5 empty] | 0 |  |  |  |  | 0
|  | 0 | [5 empty] | 0 |  |  |  |  | 0
|  | 0 | [5 empty] | 0 |  |  |  |  | 0
|  | 0 | [5 empty] | 0 |  |  |  |  | 0
|  | 0 | [5 empty] | 0 |  |  |  |  | 0
|  | 0 | [5 empty] | 0 |  |  |  |  | 0
|  | 0 | [5 empty] | 0 |  |  |  |  | 0
|  | 0 | [5 empty] | 0 |  |  |  |  | 0
|  | 0 | [5 empty] | 0 |  |  |  |  | 0
|  | 0 | [5 empty] | 0 |  |  |  |  | 0
|  | 0 | [5 empty] | 0 |  |  |  |  | 0
|  | 0 | [5 empty] | 0 |  |  |  |  | 0
|  | 0 | [5 empty] | 0 |  |  |  |  | 0
|  | 0 | [5 empty] | 0 |  |  |  |  | 0
|  | 0 | [5 empty] | 0 |  |  |  |  | 0
|  | 0 | [5 empty] | 0 |  |  |  |  | 0
|  | 0 | [5 empty] | 0 |  |  |  |  | 0
|  | 0 | [5 empty] | 0 |  |  |  |  | 0
|  | 0 | [5 empty] | 0 |  |  |  |  | 0
|  | 0 | [5 empty] | 0 |  |  |  |  | 0
|  | 0 | [5 empty] | 0 |  |  |  |  | 0
|  | 0 | [5 empty] | 0 |  |  |  |  | 0
|  | 0 | [5 empty] | 0 |  |  |  |  | 0
|  | 0 | [5 empty] | 0 |  |  |  |  | 0
|  | 0 | [5 empty] | 0 |  |  |  |  | 0
|  | 0 | [5 empty] | 0 |  |  |  |  | 0
|  | 0 | [5 empty] | 0 |  |  |  |  | 0
|  | 0 | [5 empty] | 0 |  |  |  |  | 0
|  | 0 | [5 empty] | 0 |  |  |  |  | 0
|  | 0 | [5 empty] | 0 |  |  |  |  | 0
|  | 0 | [5 empty] | 0 |  |  |  |  | 0
|  | 0 | [5 empty] | 0 |  |  |  |  | 0
|  | 0 | [5 empty] | 0 |  |  |  |  | 0
|  | 0 | [5 empty] | 0 |  |  |  |  | 0
|  | 0 | [5 empty] | 0 |  |  |  |  | 0
|  | 0 | [5 empty] | 0 |  |  |  |  | 0
|  | 0 | [5 empty] | 0 |  |  |  |  | 0
|  | 0 | [5 empty] | 0 |  |  |  |  | 0
|  | 0 | [5 empty] | 0 |  |  |  |  | 0
|  | 0 | [5 empty] | 0 |  |  |  |  | 0
|  | 0 | [5 empty] | 0 |  |  |  |  | 0
|  | 0 | [5 empty] | 0 |  |  |  |  | 0
|  | 0 | [5 empty] | 0 |  |  |  |  | 0
|  | 0 | [5 empty] | 0 |  |  |  |  | 0
|  | 0 | [5 empty] | 0 |  |  |  |  | 0
|  | 0 | [5 empty] | 0 |  |  |  |  | 0
|  | 0 | [5 empty] | 0 |  |  |  |  | 0
|  | 0 | [5 empty] | 0 |  |  |  |  | 0
|  | 0 | [5 empty] | 0 |  |  |  |  | 0
|  | 0 | [5 empty] | 0 |  |  |  |  | 0
|  | 0 | [5 empty] | 0 |  |  |  |  | 0
|  | 0 | [5 empty] | 0 |  |  |  |  | 0
|  | 0 | [5 empty] | 0 |  |  |  |  | 0
|  | 0 | [5 empty] | 0 |  |  |  |  | 0
|  | 0 | [5 empty] | 0 |  |  |  |  | 0
|  | 0 | [5 empty] | 0 |  |  |  |  | 0
|  | 0 | [5 empty] | 0 |  |  |  |  | 0
|  | 0 | [5 empty] | 0 |  |  |  |  | 0
|  | 0 | [5 empty] | 0 |  |  |  |  | 0
|  | 0 | [5 empty] | 0 |  |  |  |  | 0
|  | 0 | [5 empty] | 0 |  |  |  |  | 0
|  | 0 | [5 empty] | 0 |  |  |  |  | 0
|  | 0 | [5 empty] | 0 |  |  |  |  | 0
|  | 0 | [5 empty] | 0 |  |  |  |  | 0
|  | 0 | [5 empty] | 0 |  |  |  |  | 0
|  | 0 | [5 empty] | 0 |  |  |  |  | 0
|  | 0 | [5 empty] | 0 |  |  |  |  | 0
|  | 0 | [5 empty] | 0 |  |  |  |  | 0
|  | 0 | [5 empty] | 0 |  |  |  |  | 0
|  | 0 | [5 empty] | 0 |  |  |  |  | 0
|  | 0 | [5 empty] | 0 |  |  |  |  | 0
|  | 0 | [5 empty] | 0 |  |  |  |  | 0
|  | 0 | [5 empty] | 0 |  |  |  |  | 0
|  | 0 | [5 empty] | 0 |  |  |  |  | 0
|  | 0 | [5 empty] | 0 |  |  |  |  | 0
|  | 0 | [5 empty] | 0 |  |  |  |  | 0
|  | 0 | [5 empty] | 0 |  |  |  |  | 0
|  | 0 | [5 empty] | 0 |  |  |  |  | 0
|  | 0 | [5 empty] | 0 |  |  |  |  | 0
|  | 0 | [5 empty] | 0 |  |  |  |  | 0
|  | 0 | [5 empty] | 0 |  |  |  |  | 0
|  | 0 | [5 empty] | 0 |  |  |  |  | 0
|  | 0 | [5 empty] | 0 |  |  |  |  | 0
|  | 0 | [5 empty] | 0 |  |  |  |  | 0
|  | 0 | [5 empty] | 0 |  |  |  |  | 0
|  | 0 | [5 empty] | 0 |  |  |  |  | 0
|  | 0 | [5 empty] | 0 |  |  |  |  | 0
|  | 0 | [5 empty] | 0 |  |  |  |  | 0
|  | 0 | [5 empty] | 0 |  |  |  |  | 0
|  | 0 | [5 empty] | 0 |  |  |  |  | 0
|  | 0 | [5 empty] | 0 |  |  |  |  | 0
|  | 0 | [5 empty] | 0 |  |  |  |  | 0
|  | 0 | [5 empty] | 0 |  |  |  |  | 0
|  | 0 | [5 empty] | 0 |  |  |  |  | 0
0

## 様式D-2-1_001
■定期点検記録様式 トンネル全体変状展開図 【様式D-2-1】
フリガナ |  | ｼﾛｳｶﾞﾊﾗｽﾞｲﾄﾞｳ | 路線名 | 主要地方道 下関美祢線 | 定期点検実施者 |  | 国際航業株式会社 | 定期点検年月日 | 2024-11-08
名 称 |  | 四郎ヶ原隧道 | 管理者名 | 宇部土木建築事務所 |  |  | 徳永 俊夫
トンネル変状展開図 | トンネル全体変状展開図
注１：本展開図は、見下げた状態で記載すること。 注２：覆工スパン番号は横断目地毎（矢板工法の場合は上半アーチ の横断目地毎)に設定すること。 注３：横断目地の変状は前の覆工スパン番号で計上すること。 注４：１枚に収まらない場合は、複数枚に分けて作成すること。

## 様式D-2-1_002
■定期点検記録様式 トンネル全体変状展開図 【様式D-2-1】
フリガナ |  | ｼﾛｳｶﾞﾊﾗｽﾞｲﾄﾞｳ | 路線名 | 主要地方道 下関美祢線 | 定期点検実施者 |  | 国際航業株式会社 | 定期点検年月日 | 2024-11-08
名 称 |  | 四郎ヶ原隧道 | 管理者名 | 宇部土木建築事務所 |  |  | 徳永 俊夫
トンネル変状展開図 | トンネル全体変状展開図
注１：本展開図は、見下げた状態で記載すること。 注２：覆工スパン番号は横断目地毎（矢板工法の場合は上半アーチ の横断目地毎)に設定すること。 注３：横断目地の変状は前の覆工スパン番号で計上すること。 注４：１枚に収まらない場合は、複数枚に分けて作成すること。

## 様式D-2-1_003
■定期点検記録様式 トンネル全体変状展開図 【様式D-2-1】
フリガナ |  | ｼﾛｳｶﾞﾊﾗｽﾞｲﾄﾞｳ | 路線名 | 主要地方道 下関美祢線 | 定期点検実施者 |  | 国際航業株式会社 | 定期点検年月日 | 2024-11-08
名 称 |  | 四郎ヶ原隧道 | 管理者名 | 宇部土木建築事務所 |  |  | 徳永 俊夫
トンネル変状展開図 | トンネル全体変状展開図
注１：本展開図は、見下げた状態で記載すること。 注２：覆工スパン番号は横断目地毎（矢板工法の場合は上半アーチ の横断目地毎)に設定すること。 注３：横断目地の変状は前の覆工スパン番号で計上すること。 注４：１枚に収まらない場合は、複数枚に分けて作成すること。

## 様式D-2-1´_001
■定期点検記録様式 トンネル全体変状展開図（機器の活用時） 【様式D-2-1’】
フリガナ |  | ｼﾛｳｶﾞﾊﾗｽﾞｲﾄﾞｳ | 路線名 | 主要地方道 下関美祢線 | 定期点検実施者 |  | 国際航業株式会社 | 定期点検年月日 | 2024-11-08
名 称 |  | 四郎ヶ原隧道 | 管理者名 | 宇部土木建築事務所 |  |  | 徳永 俊夫
トンネル変状展開図 | トンネル全体変状展開図
注１：本展開図は、見下げた状態で記載すること。 注２：覆工スパン番号は横断目地毎（矢板工法の場合は上半アーチ の横断目地毎)に設定すること。 注３：横断目地の変状は前の覆工スパン番号で計上すること。 注４：１枚に収まらない場合は、複数枚に分けて作成すること。

## 様式D-2-1´_002
■定期点検記録様式 トンネル全体変状展開図（機器の活用時） 【様式D-2-1’】
フリガナ |  | ｼﾛｳｶﾞﾊﾗｽﾞｲﾄﾞｳ | 路線名 | 主要地方道 下関美祢線 | 定期点検実施者 |  | 国際航業株式会社 | 定期点検年月日 | 2024-11-08
名 称 |  | 四郎ヶ原隧道 | 管理者名 | 宇部土木建築事務所 |  |  | 徳永 俊夫
トンネル変状展開図 | トンネル全体変状展開図
注１：本展開図は、見下げた状態で記載すること。 注２：覆工スパン番号は横断目地毎（矢板工法の場合は上半アーチ の横断目地毎)に設定すること。 注３：横断目地の変状は前の覆工スパン番号で計上すること。 注４：１枚に収まらない場合は、複数枚に分けて作成すること。

## 様式D-2-1´_003
■定期点検記録様式 トンネル全体変状展開図（機器の活用時） 【様式D-2-1’】
フリガナ |  | ｼﾛｳｶﾞﾊﾗｽﾞｲﾄﾞｳ | 路線名 | 主要地方道 下関美祢線 | 定期点検実施者 |  | 国際航業株式会社 | 定期点検年月日 | 2024-11-08
名 称 |  | 四郎ヶ原隧道 | 管理者名 | 宇部土木建築事務所 |  |  | 徳永 俊夫
トンネル変状展開図 | トンネル全体変状展開図
注１：本展開図は、見下げた状態で記載すること。 注２：覆工スパン番号は横断目地毎（矢板工法の場合は上半アーチ の横断目地毎)に設定すること。 注３：横断目地の変状は前の覆工スパン番号で計上すること。 注４：１枚に収まらない場合は、複数枚に分けて作成すること。

## 様式D-3_PS
[29 empty] | 様式F用→ | 覆工ｽﾊﾟﾝ 番号 | ｽﾊﾟﾝ 長 (m) | 健全性の診断の 区分 | 変状数集計 | [11 empty] | 変状規模集計
[33 empty] | 対策区分毎の変状数 | [11 empty] | 覆工スパン長(m) |  |  |  | 対策区分毎の変状の発生範囲の規模(㎡）
■定期点検記録様式 覆工スパン別変状詳細展開図 【様式D-3】 | [32 empty] | 外力 |  |  |  | 材質劣化 |  |  |  | 漏水 |  |  |  | 外力※１ |  |  |  | 材質劣化 |  |  |  | 漏水
フリガナ | ｼﾛｳｶﾞﾊﾗｽﾞｲﾄﾞｳ | 路線名 |  | 主要地方道 下関美祢線 |  |  |  | 定期点検実施者 |  |  | 国際航業株式会社 | [7 empty] | 定期点検年月日 |  |  |  | 2024-11-08 | [9 empty] | Ⅳ | Ⅲ | Ⅱa | Ⅱb | Ⅳ | Ⅲ | Ⅱa | Ⅱb | Ⅳ | Ⅲ | Ⅱa | Ⅱb | Ⅳ | Ⅲ | Ⅱa | Ⅱb | Ⅳ | Ⅲ | Ⅱa | Ⅱb | Ⅳ | Ⅲ | Ⅱa | Ⅱb
名 称 | 四郎ヶ原隧道 | 管理者名 |  | 宇部土木建築事務所 | [6 empty] | 徳永 俊夫 | [18 empty] | PS | 6 | Ⅰ |  |  |  |  | 0 | 0 | 0 | 0 | 0 | 0 | 0 | 0 |  |  |  |  | 0 | 0 | 0 | 0 | 0 | 0 | 0 | 0
スパン別変状展開図 |  | 【健全性判定集計表】
|  | スパン番号 |  | PS |  | スパン長 | 6 |  | 前回定期点検時の判定 | 応急措置前の判定 | 対策区分毎の 変状の有無 |  |  |  | 対策区分毎の変状の発生範囲の規模(㎡) | [7 empty] | 備考注2
|  | 変状番号 | 対象箇所 | 部位区分 |  | 変状区分 | 変状種類
[11 empty] | 外力注1 |  |  |  | 材質劣化注1 |  |  |  | 漏水注1
[11 empty] | Ⅳ | Ⅲ | Ⅱa | Ⅱb | Ⅳ | Ⅲ | Ⅱa | Ⅱb | Ⅳ | Ⅲ | Ⅱa | Ⅱb
|  | 1 | 坑門 | 面壁・妻壁等 |  | 材質劣化 | 圧ざ、ひび割れ |  | Ⅰ | [15 empty] | 2
|  | 2 | 覆工 | アーチ（天端） |  | 材質劣化 | 圧ざ、ひび割れ |  | Ⅰ | [15 empty] | 2
|  | 3 | 路面 | 歩道 |  |  | その他 |  | Ⅰ | [15 empty] | 2
|  | 4 | [22 empty] | 1
|  | 5 | [22 empty] | 1
|  | 6 | [22 empty] | 1
|  | 7 | [22 empty] | 1
|  | 8 | [22 empty] | 1
|  | 9 | [22 empty] | 1
|  | 10 | [22 empty] | 1
|  | 11 | [22 empty] | 1
|  | 12 | [22 empty] | 1
|  | 13 | [22 empty] | 1
|  | 14 | [22 empty] | 1
|  | 15 | [22 empty] | 1
|  | 16 | [22 empty] | 1
|  | 17 | [22 empty] | 1
|  | 18 | [22 empty] | 1
|  | 19 | [22 empty] | 1
|  | 20 | [22 empty] | 1
|  | 21 | [22 empty] | 1
|  | 22 | [22 empty] | 1
|  | 23 | [22 empty] | 1
|  | 24 | [22 empty] | 1
|  | 集計 判定 診断 | 変状の発生規模合計(㎡) | [7 empty] | － |  |  |  | 0 | 0 | 0 | 0 | 0 | 0 | 0 | 0 | 覆工スパン単位の 健全性の 診断の区分 | Ⅰ
|  |  | 対策区分の 判定結果 |  | 対策区分毎の変状数注3 | [5 empty] | Ⅳ | Ⅲ | Ⅱa | Ⅱb | Ⅳ | Ⅲ | Ⅱa | Ⅱb | Ⅳ | Ⅲ | Ⅱa | Ⅱb |  |  | 外力 |  |  |  |  | 材質劣化 |  |  |  |  | 漏水
[15 empty] | 0 | 0 | 0 | 0 | 0 | 0 | 0 | 0 |  |  | Ⅳ | Ⅲ | Ⅱa | Ⅱb |  | Ⅳ | Ⅲ | Ⅱa | Ⅱb |  | Ⅳ | Ⅲ | Ⅱa | Ⅱb
[25 empty] | 0 | 0 | 0 | 0 |  | 0 | 0 | 0 | 0 |  | 0 | 0 | 0 | 0
|  | 所見 | 軽微なひび割れが多数認められる。 歩道部及び監査歩廊部の舗装コンクリートと縁石に段差がみられる。 健全。 路面部の変状は、今回点検では対象外。 | [21 empty] | Ⅰ |  |  |  |  | Ⅰ |  |  |  |  | Ⅰ
[25 empty] | Ⅳ | Ⅲ | Ⅱ
[25 empty] | 0 | 0 | 0
注1：誤記入防止のため、当該変状区分以外のセルは灰色表示とすること。
|  | 注2：応急措置を実施した場合は、その詳細を備考に記載すること。 | [22 empty] | 判定
|  | 注3：外力は覆工スパン単位、材質劣化、漏水は変状単位とすること。 | [22 empty] | Ⅰ
（以下、印刷不要）
※1：本シートは作成洩れのないよう、変状が無くても全スパン分を作成すること．また変状展開図は、様式D-2-1、様式D-2-1'と同じものを覆工スパン単位で拡大し掲載すること。
※2：変状番号は、様式D-1-1で記入した番号と整合させること。
※3：対策区分毎の変状発生規模は、様式D-1-1に記載した面積を記入すること（ただし外力はスパン単位で評価するため変状の有無の欄には面積でなく○を記入し、備考欄に状況を記入）。
※4：本様式は覆工スパン毎に作成すること。
※5：変状数が多い場合は、適時、表の行を増やして覆工スパン毎に1枚のシートに収めること。また、1スパン１シートとし、スパンに合わせてシートを追加すること。
※6：対策区分毎の変状の発生範囲の規模とは，対策を行う際に参考となる変状の長さや面積であり，変状を包含する長さや面積とする。
※7：対策範囲を示す発生範囲の規模を面積で記入することが妥当ではない変状は、発生範囲の規模の欄に○を記入するとともに、備考に内容を記入すること。

## 様式D-3_S001
[29 empty] | 様式F用→ | 覆工ｽﾊﾟﾝ 番号 | ｽﾊﾟﾝ 長 (m) | 健全性の診断の 区分 | 変状数集計 | [11 empty] | 変状規模集計
[33 empty] | 対策区分毎の変状数 | [11 empty] | 覆工スパン長(m) |  |  |  | 対策区分毎の変状の発生範囲の規模(㎡）
■定期点検記録様式 覆工スパン別変状詳細展開図 【様式D-3】 | [32 empty] | 外力 |  |  |  | 材質劣化 |  |  |  | 漏水 |  |  |  | 外力※１ |  |  |  | 材質劣化 |  |  |  | 漏水
フリガナ | ｼﾛｳｶﾞﾊﾗｽﾞｲﾄﾞｳ | 路線名 |  | 主要地方道 下関美祢線 |  |  |  | 定期点検実施者 |  |  | 国際航業株式会社 | [7 empty] | 定期点検年月日 |  |  |  | 2024-11-08 | [9 empty] | Ⅳ | Ⅲ | Ⅱa | Ⅱb | Ⅳ | Ⅲ | Ⅱa | Ⅱb | Ⅳ | Ⅲ | Ⅱa | Ⅱb | Ⅳ | Ⅲ | Ⅱa | Ⅱb | Ⅳ | Ⅲ | Ⅱa | Ⅱb | Ⅳ | Ⅲ | Ⅱa | Ⅱb
名 称 | 四郎ヶ原隧道 | 管理者名 |  | 宇部土木建築事務所 | [6 empty] | 徳永 俊夫 | [18 empty] | S001 | 10.5 | Ⅰ |  |  |  |  | 0 | 0 | 0 | 0 | 0 | 0 | 0 | 0 |  |  |  |  | 0 | 0 | 0 | 0 | 0 | 0 | 0 | 0
スパン別変状展開図 |  | 【健全性判定集計表】
|  | スパン番号 |  | S001 |  | スパン長 | 10.5 |  | 前回定期点検時の判定 | 応急措置前の判定 | 対策区分毎の 変状の有無 |  |  |  | 対策区分毎の変状の発生範囲の規模(㎡) | [7 empty] | 備考注2
|  | 変状番号 | 対象箇所 | 部位区分 |  | 変状区分 | 変状種類
[11 empty] | 外力注1 |  |  |  | 材質劣化注1 |  |  |  | 漏水注1
[11 empty] | Ⅳ | Ⅲ | Ⅱa | Ⅱb | Ⅳ | Ⅲ | Ⅱa | Ⅱb | Ⅳ | Ⅲ | Ⅱa | Ⅱb
|  | 1 | 覆工 | 側壁（左側） |  | 材質劣化 | 圧ざ、ひび割れ |  | Ⅰ | [15 empty] | 2
|  | 2 | 覆工 | 横断目地（左側） |  | 材質劣化 | うき・はく離 |  | Ⅱb | [15 empty] | 2
|  | 3 | [22 empty] | 1
|  | 4 | [22 empty] | 1
|  | 5 | [22 empty] | 1
|  | 6 | [22 empty] | 1
|  | 7 | [22 empty] | 1
|  | 8 | [22 empty] | 1
|  | 9 | [22 empty] | 1
|  | 10 | [22 empty] | 1
|  | 11 | [22 empty] | 1
|  | 12 | [22 empty] | 1
|  | 13 | [22 empty] | 1
|  | 14 | [22 empty] | 1
|  | 15 | [22 empty] | 1
|  | 16 | [22 empty] | 1
|  | 17 | [22 empty] | 1
|  | 18 | [22 empty] | 1
|  | 19 | [22 empty] | 1
|  | 20 | [22 empty] | 1
|  | 21 | [22 empty] | 1
|  | 22 | [22 empty] | 1
|  | 23 | [22 empty] | 1
|  | 24 | [22 empty] | 1
|  | 集計 判定 診断 | 変状の発生規模合計(㎡) | [7 empty] | － |  |  |  | 0 | 0 | 0 | 0 | 0 | 0 | 0 | 0 | 覆工スパン単位の 健全性の 診断の区分 | Ⅰ
|  |  | 対策区分の 判定結果 |  | 対策区分毎の変状数注3 | [5 empty] | Ⅳ | Ⅲ | Ⅱa | Ⅱb | Ⅳ | Ⅲ | Ⅱa | Ⅱb | Ⅳ | Ⅲ | Ⅱa | Ⅱb |  |  | 外力 |  |  |  |  | 材質劣化 |  |  |  |  | 漏水
[15 empty] | 0 | 0 | 0 | 0 | 0 | 0 | 0 | 0 |  |  | Ⅳ | Ⅲ | Ⅱa | Ⅱb |  | Ⅳ | Ⅲ | Ⅱa | Ⅱb |  | Ⅳ | Ⅲ | Ⅱa | Ⅱb
[25 empty] | 0 | 0 | 0 | 0 |  | 0 | 0 | 0 | 0 |  | 0 | 0 | 0 | 0
|  | 所見 | ひび割れ補修、叩き落とし実施済み。軽微なひび割れが認められる。 歩道部及び監査歩廊部の舗装コンクリートと縁石に段差がみられる。 健全。 | [21 empty] | Ⅰ |  |  |  |  | Ⅰ |  |  |  |  | Ⅰ
[25 empty] | Ⅳ | Ⅲ | Ⅱ
[25 empty] | 0 | 0 | 0
注1：誤記入防止のため、当該変状区分以外のセルは灰色表示とすること。
|  | 注2：応急措置を実施した場合は、その詳細を備考に記載すること。 | [22 empty] | 判定
|  | 注3：外力は覆工スパン単位、材質劣化、漏水は変状単位とすること。 | [22 empty] | Ⅰ
（以下、印刷不要）
※1：本シートは作成洩れのないよう、変状が無くても全スパン分を作成すること．また変状展開図は、様式D-2-1、様式D-2-1'と同じものを覆工スパン単位で拡大し掲載すること。
※2：変状番号は、様式D-1-1で記入した番号と整合させること。
※3：対策区分毎の変状発生規模は、様式D-1-1に記載した面積を記入すること（ただし外力はスパン単位で評価するため変状の有無の欄には面積でなく○を記入し、備考欄に状況を記入）。
※4：本様式は覆工スパン毎に作成すること。
※5：変状数が多い場合は、適時、表の行を増やして覆工スパン毎に1枚のシートに収めること。また、1スパン１シートとし、スパンに合わせてシートを追加すること。
※6：対策区分毎の変状の発生範囲の規模とは，対策を行う際に参考となる変状の長さや面積であり，変状を包含する長さや面積とする。
※7：対策範囲を示す発生範囲の規模を面積で記入することが妥当ではない変状は、発生範囲の規模の欄に○を記入するとともに、備考に内容を記入すること。

## 様式D-3_S002
[29 empty] | 様式F用→ | 覆工ｽﾊﾟﾝ 番号 | ｽﾊﾟﾝ 長 (m) | 健全性の診断の 区分 | 変状数集計 | [11 empty] | 変状規模集計
[33 empty] | 対策区分毎の変状数 | [11 empty] | 覆工スパン長(m) |  |  |  | 対策区分毎の変状の発生範囲の規模(㎡）
■定期点検記録様式 覆工スパン別変状詳細展開図 【様式D-3】 | [32 empty] | 外力 |  |  |  | 材質劣化 |  |  |  | 漏水 |  |  |  | 外力※１ |  |  |  | 材質劣化 |  |  |  | 漏水
フリガナ | ｼﾛｳｶﾞﾊﾗｽﾞｲﾄﾞｳ | 路線名 |  | 主要地方道 下関美祢線 |  |  |  | 定期点検実施者 |  |  | 国際航業株式会社 | [7 empty] | 定期点検年月日 |  |  |  | 2024-11-08 | [9 empty] | Ⅳ | Ⅲ | Ⅱa | Ⅱb | Ⅳ | Ⅲ | Ⅱa | Ⅱb | Ⅳ | Ⅲ | Ⅱa | Ⅱb | Ⅳ | Ⅲ | Ⅱa | Ⅱb | Ⅳ | Ⅲ | Ⅱa | Ⅱb | Ⅳ | Ⅲ | Ⅱa | Ⅱb
名 称 | 四郎ヶ原隧道 | 管理者名 |  | 宇部土木建築事務所 | [6 empty] | 徳永 俊夫 | [18 empty] | S002 | 10.4 | Ⅱ |  |  |  |  | 0 | 0 | 0 | 2 | 0 | 0 | 0 | 0 |  |  |  |  | 0 | 0 | 0 | 0.02 | 0 | 0 | 0 | 0
スパン別変状展開図 |  | 【健全性判定集計表】
|  | スパン番号 |  | S002 |  | スパン長 | 10.4 |  | 前回定期点検時の判定 | 応急措置前の判定 | 対策区分毎の 変状の有無 |  |  |  | 対策区分毎の変状の発生範囲の規模(㎡) | [7 empty] | 備考注2
|  | 変状番号 | 対象箇所 | 部位区分 |  | 変状区分 | 変状種類
[11 empty] | 外力注1 |  |  |  | 材質劣化注1 |  |  |  | 漏水注1
[11 empty] | Ⅳ | Ⅲ | Ⅱa | Ⅱb | Ⅳ | Ⅲ | Ⅱa | Ⅱb | Ⅳ | Ⅲ | Ⅱa | Ⅱb
|  | 1 | 覆工 | 横断目地（左側） |  | 材質劣化 | うき・はく離 |  | Ⅰ | [15 empty] | 2
|  | 2 | 覆工 | アーチ（右側） |  | 材質劣化 | 鋼材腐食 |  | Ⅱb | Ⅱb | [7 empty] | 0.01 | [6 empty] | 2
|  | 3 | 覆工 | アーチ（右側） |  | 材質劣化 | 鋼材腐食 |  | Ⅱb | Ⅱb | [7 empty] | 0.01 | [6 empty] | 2
|  | 4 | [22 empty] | 1
|  | 5 | [22 empty] | 1
|  | 6 | [22 empty] | 1
|  | 7 | [22 empty] | 1
|  | 8 | [22 empty] | 1
|  | 9 | [22 empty] | 1
|  | 10 | [22 empty] | 1
|  | 11 | [22 empty] | 1
|  | 12 | [22 empty] | 1
|  | 13 | [22 empty] | 1
|  | 14 | [22 empty] | 1
|  | 15 | [22 empty] | 1
|  | 16 | [22 empty] | 1
|  | 17 | [22 empty] | 1
|  | 18 | [22 empty] | 1
|  | 19 | [22 empty] | 1
|  | 20 | [22 empty] | 1
|  | 21 | [22 empty] | 1
|  | 22 | [22 empty] | 1
|  | 23 | [22 empty] | 1
|  | 24 | [22 empty] | 1
|  | 集計 判定 診断 | 変状の発生規模合計(㎡) | [7 empty] | － |  |  |  | 0 | 0 | 0 | 0.02 | 0 | 0 | 0 | 0 | 覆工スパン単位の 健全性の 診断の区分 | Ⅱ
|  |  | 対策区分の 判定結果 |  | 対策区分毎の変状数注3 | [5 empty] | Ⅳ | Ⅲ | Ⅱa | Ⅱb | Ⅳ | Ⅲ | Ⅱa | Ⅱb | Ⅳ | Ⅲ | Ⅱa | Ⅱb |  |  | 外力 |  |  |  |  | 材質劣化 |  |  |  |  | 漏水
[15 empty] | 0 | 0 | 0 | 2 | 0 | 0 | 0 | 0 |  |  | Ⅳ | Ⅲ | Ⅱa | Ⅱb |  | Ⅳ | Ⅲ | Ⅱa | Ⅱb |  | Ⅳ | Ⅲ | Ⅱa | Ⅱb
[25 empty] | 0 | 0 | 0 | 0 |  | 0 | 0 | 0 | 2 |  | 0 | 0 | 0 | 0
|  | 所見 | ひび割れ補修、叩き落とし実施済み。軽微なひび割れ、はく落がわずかに認められる。複数の軽微な鉄片混入あり(防錆材塗布済み)。 歩道部及び監査歩廊部の舗装コンクリートと縁石に段差がみられる。 予防保全段階(監視)。 | [21 empty] | Ⅰ |  |  |  |  | Ⅱb |  |  |  |  | Ⅰ
[25 empty] | Ⅳ | Ⅲ | Ⅱ
[25 empty] | 0 | 0 | 2
注1：誤記入防止のため、当該変状区分以外のセルは灰色表示とすること。
|  | 注2：応急措置を実施した場合は、その詳細を備考に記載すること。 | [22 empty] | 判定
|  | 注3：外力は覆工スパン単位、材質劣化、漏水は変状単位とすること。 | [22 empty] | Ⅱ
（以下、印刷不要）
※1：本シートは作成洩れのないよう、変状が無くても全スパン分を作成すること．また変状展開図は、様式D-2-1、様式D-2-1'と同じものを覆工スパン単位で拡大し掲載すること。
※2：変状番号は、様式D-1-1で記入した番号と整合させること。
※3：対策区分毎の変状発生規模は、様式D-1-1に記載した面積を記入すること（ただし外力はスパン単位で評価するため変状の有無の欄には面積でなく○を記入し、備考欄に状況を記入）。
※4：本様式は覆工スパン毎に作成すること。
※5：変状数が多い場合は、適時、表の行を増やして覆工スパン毎に1枚のシートに収めること。また、1スパン１シートとし、スパンに合わせてシートを追加すること。
※6：対策区分毎の変状の発生範囲の規模とは，対策を行う際に参考となる変状の長さや面積であり，変状を包含する長さや面積とする。
※7：対策範囲を示す発生範囲の規模を面積で記入することが妥当ではない変状は、発生範囲の規模の欄に○を記入するとともに、備考に内容を記入すること。

## 様式D-3_S003
[29 empty] | 様式F用→ | 覆工ｽﾊﾟﾝ 番号 | ｽﾊﾟﾝ 長 (m) | 健全性の診断の 区分 | 変状数集計 | [11 empty] | 変状規模集計
[33 empty] | 対策区分毎の変状数 | [11 empty] | 覆工スパン長(m) |  |  |  | 対策区分毎の変状の発生範囲の規模(㎡）
■定期点検記録様式 覆工スパン別変状詳細展開図 【様式D-3】 | [32 empty] | 外力 |  |  |  | 材質劣化 |  |  |  | 漏水 |  |  |  | 外力※１ |  |  |  | 材質劣化 |  |  |  | 漏水
フリガナ | ｼﾛｳｶﾞﾊﾗｽﾞｲﾄﾞｳ | 路線名 |  | 主要地方道 下関美祢線 |  |  |  | 定期点検実施者 |  |  | 国際航業株式会社 | [7 empty] | 定期点検年月日 |  |  |  | 2024-11-08 | [9 empty] | Ⅳ | Ⅲ | Ⅱa | Ⅱb | Ⅳ | Ⅲ | Ⅱa | Ⅱb | Ⅳ | Ⅲ | Ⅱa | Ⅱb | Ⅳ | Ⅲ | Ⅱa | Ⅱb | Ⅳ | Ⅲ | Ⅱa | Ⅱb | Ⅳ | Ⅲ | Ⅱa | Ⅱb
名 称 | 四郎ヶ原隧道 | 管理者名 |  | 宇部土木建築事務所 | [6 empty] | 徳永 俊夫 | [18 empty] | S003 | 10.4 | Ⅱ |  |  |  |  | 0 | 0 | 1 | 3 | 0 | 0 | 0 | 0 |  |  |  |  | 0 | 0 | 0.1275 | 0.4525 | 0 | 0 | 0 | 0
スパン別変状展開図 |  | 【健全性判定集計表】
|  | スパン番号 |  | S003 |  | スパン長 | 10.4 |  | 前回定期点検時の判定 | 応急措置前の判定 | 対策区分毎の 変状の有無 |  |  |  | 対策区分毎の変状の発生範囲の規模(㎡) | [7 empty] | 備考注2
|  | 変状番号 | 対象箇所 | 部位区分 |  | 変状区分 | 変状種類
[11 empty] | 外力注1 |  |  |  | 材質劣化注1 |  |  |  | 漏水注1
[11 empty] | Ⅳ | Ⅲ | Ⅱa | Ⅱb | Ⅳ | Ⅲ | Ⅱa | Ⅱb | Ⅳ | Ⅲ | Ⅱa | Ⅱb
|  | 1 | 覆工 | アーチ（右側） |  | 材質劣化 | 鋼材腐食 |  | Ⅱb | Ⅱa | [7 empty] | 0.1125 | [6 empty] | 2
|  | 2 | 覆工 | アーチ（右側） |  | 材質劣化 | 鋼材腐食 |  | Ⅱb | Ⅳ | [7 empty] | 0.3 | [6 empty] | 2
|  | 3 | 覆工 | 側壁（右側） |  | 材質劣化 | 鋼材腐食 |  | Ⅱb | Ⅱb | [7 empty] | 0.04 | [6 empty] | 2
|  | 4 | 覆工 | 横断目地（左側） |  | 材質劣化 | その他 |  | － | [7 empty] | 0.1275 | [7 empty] | 2
|  | 5 | [22 empty] | 1
|  | 6 | [22 empty] | 1
|  | 7 | [22 empty] | 1
|  | 8 | [22 empty] | 1
|  | 9 | [22 empty] | 1
|  | 10 | [22 empty] | 1
|  | 11 | [22 empty] | 1
|  | 12 | [22 empty] | 1
|  | 13 | [22 empty] | 1
|  | 14 | [22 empty] | 1
|  | 15 | [22 empty] | 1
|  | 16 | [22 empty] | 1
|  | 17 | [22 empty] | 1
|  | 18 | [22 empty] | 1
|  | 19 | [22 empty] | 1
|  | 20 | [22 empty] | 1
|  | 21 | [22 empty] | 1
|  | 22 | [22 empty] | 1
|  | 23 | [22 empty] | 1
|  | 24 | [22 empty] | 1
|  | 集計 判定 診断 | 変状の発生規模合計(㎡) | [7 empty] | － |  |  |  | 0 | 0 | 0.1275 | 0.4525 | 0 | 0 | 0 | 0 | 覆工スパン単位の 健全性の 診断の区分 | Ⅱ
|  |  | 対策区分の 判定結果 |  | 対策区分毎の変状数注3 | [5 empty] | Ⅳ | Ⅲ | Ⅱa | Ⅱb | Ⅳ | Ⅲ | Ⅱa | Ⅱb | Ⅳ | Ⅲ | Ⅱa | Ⅱb |  |  | 外力 |  |  |  |  | 材質劣化 |  |  |  |  | 漏水
[15 empty] | 0 | 0 | 1 | 3 | 0 | 0 | 0 | 0 |  |  | Ⅳ | Ⅲ | Ⅱa | Ⅱb |  | Ⅳ | Ⅲ | Ⅱa | Ⅱb |  | Ⅳ | Ⅲ | Ⅱa | Ⅱb
[25 empty] | 0 | 0 | 0 | 0 |  | 0 | 0 | 1 | 3 |  | 0 | 0 | 0 | 0
|  | 所見 | 軽微なひび割れがわずかに認められる。複数の鉄筋露出あり。うきを伴うものあり。（叩き落とし、防錆材塗布済み）。 横断目地周辺に豆板が認められる。うきは伴わない。 歩道部及び監査歩廊部の舗装コンクリートと縁石に段差がみられる。 予防保全段階(重点監視)。 | [21 empty] | Ⅰ |  |  |  |  | Ⅱa |  |  |  |  | Ⅰ
[25 empty] | Ⅳ | Ⅲ | Ⅱ
[25 empty] | 0 | 0 | 4
注1：誤記入防止のため、当該変状区分以外のセルは灰色表示とすること。
|  | 注2：応急措置を実施した場合は、その詳細を備考に記載すること。 | [22 empty] | 判定
|  | 注3：外力は覆工スパン単位、材質劣化、漏水は変状単位とすること。 | [22 empty] | Ⅱ
（以下、印刷不要）
※1：本シートは作成洩れのないよう、変状が無くても全スパン分を作成すること．また変状展開図は、様式D-2-1、様式D-2-1'と同じものを覆工スパン単位で拡大し掲載すること。
※2：変状番号は、様式D-1-1で記入した番号と整合させること。
※3：対策区分毎の変状発生規模は、様式D-1-1に記載した面積を記入すること（ただし外力はスパン単位で評価するため変状の有無の欄には面積でなく○を記入し、備考欄に状況を記入）。
※4：本様式は覆工スパン毎に作成すること。
※5：変状数が多い場合は、適時、表の行を増やして覆工スパン毎に1枚のシートに収めること。また、1スパン１シートとし、スパンに合わせてシートを追加すること。
※6：対策区分毎の変状の発生範囲の規模とは，対策を行う際に参考となる変状の長さや面積であり，変状を包含する長さや面積とする。
※7：対策範囲を示す発生範囲の規模を面積で記入することが妥当ではない変状は、発生範囲の規模の欄に○を記入するとともに、備考に内容を記入すること。

## 様式D-3_S004
[29 empty] | 様式F用→ | 覆工ｽﾊﾟﾝ 番号 | ｽﾊﾟﾝ 長 (m) | 健全性の診断の 区分 | 変状数集計 | [11 empty] | 変状規模集計
[33 empty] | 対策区分毎の変状数 | [11 empty] | 覆工スパン長(m) |  |  |  | 対策区分毎の変状の発生範囲の規模(㎡）
■定期点検記録様式 覆工スパン別変状詳細展開図 【様式D-3】 | [32 empty] | 外力 |  |  |  | 材質劣化 |  |  |  | 漏水 |  |  |  | 外力※１ |  |  |  | 材質劣化 |  |  |  | 漏水
フリガナ | ｼﾛｳｶﾞﾊﾗｽﾞｲﾄﾞｳ | 路線名 |  | 主要地方道 下関美祢線 |  |  |  | 定期点検実施者 |  |  | 国際航業株式会社 | [7 empty] | 定期点検年月日 |  |  |  | 2024-11-08 | [9 empty] | Ⅳ | Ⅲ | Ⅱa | Ⅱb | Ⅳ | Ⅲ | Ⅱa | Ⅱb | Ⅳ | Ⅲ | Ⅱa | Ⅱb | Ⅳ | Ⅲ | Ⅱa | Ⅱb | Ⅳ | Ⅲ | Ⅱa | Ⅱb | Ⅳ | Ⅲ | Ⅱa | Ⅱb
名 称 | 四郎ヶ原隧道 | 管理者名 |  | 宇部土木建築事務所 | [6 empty] | 徳永 俊夫 | [18 empty] | S004 | 10.4 | Ⅰ |  |  |  |  | 0 | 0 | 0 | 0 | 0 | 0 | 0 | 0 |  |  |  |  | 0 | 0 | 0 | 0 | 0 | 0 | 0 | 0
スパン別変状展開図 |  | 【健全性判定集計表】
|  | スパン番号 |  | S004 |  | スパン長 | 10.4 |  | 前回定期点検時の判定 | 応急措置前の判定 | 対策区分毎の 変状の有無 |  |  |  | 対策区分毎の変状の発生範囲の規模(㎡) | [7 empty] | 備考注2
|  | 変状番号 | 対象箇所 | 部位区分 |  | 変状区分 | 変状種類
[11 empty] | 外力注1 |  |  |  | 材質劣化注1 |  |  |  | 漏水注1
[11 empty] | Ⅳ | Ⅲ | Ⅱa | Ⅱb | Ⅳ | Ⅲ | Ⅱa | Ⅱb | Ⅳ | Ⅲ | Ⅱa | Ⅱb
|  | 1 | 路面 | 側溝 |  |  | その他 |  | Ⅱb | [15 empty] | 3
|  | 2 | 路面 | 側溝 |  |  | その他 |  | Ⅱb | [15 empty] | 3
|  | 3 | [22 empty] | 1
|  | 4 | [22 empty] | 1
|  | 5 | [22 empty] | 1
|  | 6 | [22 empty] | 1
|  | 7 | [22 empty] | 1
|  | 8 | [22 empty] | 1
|  | 9 | [22 empty] | 1
|  | 10 | [22 empty] | 1
|  | 11 | [22 empty] | 1
|  | 12 | [22 empty] | 1
|  | 13 | [22 empty] | 1
|  | 14 | [22 empty] | 1
|  | 15 | [22 empty] | 1
|  | 16 | [22 empty] | 1
|  | 17 | [22 empty] | 1
|  | 18 | [22 empty] | 1
|  | 19 | [22 empty] | 1
|  | 20 | [22 empty] | 1
|  | 21 | [22 empty] | 1
|  | 22 | [22 empty] | 1
|  | 23 | [22 empty] | 1
|  | 24 | [22 empty] | 1
|  | 集計 判定 診断 | 変状の発生規模合計(㎡) | [7 empty] | － |  |  |  | 0 | 0 | 0 | 0 | 0 | 0 | 0 | 0 | 覆工スパン単位の 健全性の 診断の区分 | Ⅰ
|  |  | 対策区分の 判定結果 |  | 対策区分毎の変状数注3 | [5 empty] | Ⅳ | Ⅲ | Ⅱa | Ⅱb | Ⅳ | Ⅲ | Ⅱa | Ⅱb | Ⅳ | Ⅲ | Ⅱa | Ⅱb |  |  | 外力 |  |  |  |  | 材質劣化 |  |  |  |  | 漏水
[15 empty] | 0 | 0 | 0 | 0 | 0 | 0 | 0 | 0 |  |  | Ⅳ | Ⅲ | Ⅱa | Ⅱb |  | Ⅳ | Ⅲ | Ⅱa | Ⅱb |  | Ⅳ | Ⅲ | Ⅱa | Ⅱb
[25 empty] | 0 | 0 | 0 | 0 |  | 0 | 0 | 0 | 0 |  | 0 | 0 | 0 | 0
|  | 所見 | 軽微なひび割れがわずかに認められる。 歩道部及び監査歩廊部の舗装コンクリートと縁石に段差がみられる。路面部の変状は今回点検では対象外。 健全。 | [21 empty] | Ⅰ |  |  |  |  | Ⅰ |  |  |  |  | Ⅰ
[25 empty] | Ⅳ | Ⅲ | Ⅱ
[25 empty] | 0 | 0 | 0
注1：誤記入防止のため、当該変状区分以外のセルは灰色表示とすること。
|  | 注2：応急措置を実施した場合は、その詳細を備考に記載すること。 | [22 empty] | 判定
|  | 注3：外力は覆工スパン単位、材質劣化、漏水は変状単位とすること。 | [22 empty] | Ⅰ
（以下、印刷不要）
※1：本シートは作成洩れのないよう、変状が無くても全スパン分を作成すること．また変状展開図は、様式D-2-1、様式D-2-1'と同じものを覆工スパン単位で拡大し掲載すること。
※2：変状番号は、様式D-1-1で記入した番号と整合させること。
※3：対策区分毎の変状発生規模は、様式D-1-1に記載した面積を記入すること（ただし外力はスパン単位で評価するため変状の有無の欄には面積でなく○を記入し、備考欄に状況を記入）。
※4：本様式は覆工スパン毎に作成すること。
※5：変状数が多い場合は、適時、表の行を増やして覆工スパン毎に1枚のシートに収めること。また、1スパン１シートとし、スパンに合わせてシートを追加すること。
※6：対策区分毎の変状の発生範囲の規模とは，対策を行う際に参考となる変状の長さや面積であり，変状を包含する長さや面積とする。
※7：対策範囲を示す発生範囲の規模を面積で記入することが妥当ではない変状は、発生範囲の規模の欄に○を記入するとともに、備考に内容を記入すること。

## 様式D-3_S005
[29 empty] | 様式F用→ | 覆工ｽﾊﾟﾝ 番号 | ｽﾊﾟﾝ 長 (m) | 健全性の診断の 区分 | 変状数集計 | [11 empty] | 変状規模集計
[33 empty] | 対策区分毎の変状数 | [11 empty] | 覆工スパン長(m) |  |  |  | 対策区分毎の変状の発生範囲の規模(㎡）
■定期点検記録様式 覆工スパン別変状詳細展開図 【様式D-3】 | [32 empty] | 外力 |  |  |  | 材質劣化 |  |  |  | 漏水 |  |  |  | 外力※１ |  |  |  | 材質劣化 |  |  |  | 漏水
フリガナ | ｼﾛｳｶﾞﾊﾗｽﾞｲﾄﾞｳ | 路線名 |  | 主要地方道 下関美祢線 |  |  |  | 定期点検実施者 |  |  | 国際航業株式会社 | [7 empty] | 定期点検年月日 |  |  |  | 2024-11-08 | [9 empty] | Ⅳ | Ⅲ | Ⅱa | Ⅱb | Ⅳ | Ⅲ | Ⅱa | Ⅱb | Ⅳ | Ⅲ | Ⅱa | Ⅱb | Ⅳ | Ⅲ | Ⅱa | Ⅱb | Ⅳ | Ⅲ | Ⅱa | Ⅱb | Ⅳ | Ⅲ | Ⅱa | Ⅱb
名 称 | 四郎ヶ原隧道 | 管理者名 |  | 宇部土木建築事務所 | [6 empty] | 徳永 俊夫 | [18 empty] | S005 | 10.4 | Ⅱ |  |  |  |  | 0 | 0 | 0 | 1 | 0 | 0 | 0 | 0 |  |  |  |  | 0 | 0 | 0 | 0.005 | 0 | 0 | 0 | 0
スパン別変状展開図 |  | 【健全性判定集計表】
|  | スパン番号 |  | S005 |  | スパン長 | 10.4 |  | 前回定期点検時の判定 | 応急措置前の判定 | 対策区分毎の 変状の有無 |  |  |  | 対策区分毎の変状の発生範囲の規模(㎡) | [7 empty] | 備考注2
|  | 変状番号 | 対象箇所 | 部位区分 |  | 変状区分 | 変状種類
[11 empty] | 外力注1 |  |  |  | 材質劣化注1 |  |  |  | 漏水注1
[11 empty] | Ⅳ | Ⅲ | Ⅱa | Ⅱb | Ⅳ | Ⅲ | Ⅱa | Ⅱb | Ⅳ | Ⅲ | Ⅱa | Ⅱb
|  | 1 | 覆工 | アーチ（左側） |  | 材質劣化 | うき・はく離 |  | Ⅰ | [15 empty] | 2
|  | 2 | 覆工 | アーチ（左側） |  | 材質劣化 | 圧ざ、ひび割れ |  | Ⅱb | [15 empty] | 2
|  | 3 | 覆工 | 横断目地（右側） |  | 材質劣化 | うき・はく離 |  | Ⅱb | [8 empty] | 0.005 | [6 empty] | 2
|  | 4 | [22 empty] | 1
|  | 5 | [22 empty] | 1
|  | 6 | [22 empty] | 1
|  | 7 | [22 empty] | 1
|  | 8 | [22 empty] | 1
|  | 9 | [22 empty] | 1
|  | 10 | [22 empty] | 1
|  | 11 | [22 empty] | 1
|  | 12 | [22 empty] | 1
|  | 13 | [22 empty] | 1
|  | 14 | [22 empty] | 1
|  | 15 | [22 empty] | 1
|  | 16 | [22 empty] | 1
|  | 17 | [22 empty] | 1
|  | 18 | [22 empty] | 1
|  | 19 | [22 empty] | 1
|  | 20 | [22 empty] | 1
|  | 21 | [22 empty] | 1
|  | 22 | [22 empty] | 1
|  | 23 | [22 empty] | 1
|  | 24 | [22 empty] | 1
|  | 集計 判定 診断 | 変状の発生規模合計(㎡) | [7 empty] | － |  |  |  | 0 | 0 | 0 | 0.005 | 0 | 0 | 0 | 0 | 覆工スパン単位の 健全性の 診断の区分 | Ⅱ
|  |  | 対策区分の 判定結果 |  | 対策区分毎の変状数注3 | [5 empty] | Ⅳ | Ⅲ | Ⅱa | Ⅱb | Ⅳ | Ⅲ | Ⅱa | Ⅱb | Ⅳ | Ⅲ | Ⅱa | Ⅱb |  |  | 外力 |  |  |  |  | 材質劣化 |  |  |  |  | 漏水
[15 empty] | 0 | 0 | 0 | 1 | 0 | 0 | 0 | 0 |  |  | Ⅳ | Ⅲ | Ⅱa | Ⅱb |  | Ⅳ | Ⅲ | Ⅱa | Ⅱb |  | Ⅳ | Ⅲ | Ⅱa | Ⅱb
[25 empty] | 0 | 0 | 0 | 0 |  | 0 | 0 | 0 | 1 |  | 0 | 0 | 0 | 0
|  | 所見 | 叩き落とし実施済み。軽微なひび割れ、はく落がわずかに認められる。側壁部の横断目地周辺にうき(軽微な濁音程度)が認められる。 歩道部及び監査歩廊部の舗装コンクリートと縁石に段差がみられる。 予防保全段階(監視)。 | [21 empty] | Ⅰ |  |  |  |  | Ⅱb |  |  |  |  | Ⅰ
[25 empty] | Ⅳ | Ⅲ | Ⅱ
[25 empty] | 0 | 0 | 1
注1：誤記入防止のため、当該変状区分以外のセルは灰色表示とすること。
|  | 注2：応急措置を実施した場合は、その詳細を備考に記載すること。 | [22 empty] | 判定
|  | 注3：外力は覆工スパン単位、材質劣化、漏水は変状単位とすること。 | [22 empty] | Ⅱ
（以下、印刷不要）
※1：本シートは作成洩れのないよう、変状が無くても全スパン分を作成すること．また変状展開図は、様式D-2-1、様式D-2-1'と同じものを覆工スパン単位で拡大し掲載すること。
※2：変状番号は、様式D-1-1で記入した番号と整合させること。
※3：対策区分毎の変状発生規模は、様式D-1-1に記載した面積を記入すること（ただし外力はスパン単位で評価するため変状の有無の欄には面積でなく○を記入し、備考欄に状況を記入）。
※4：本様式は覆工スパン毎に作成すること。
※5：変状数が多い場合は、適時、表の行を増やして覆工スパン毎に1枚のシートに収めること。また、1スパン１シートとし、スパンに合わせてシートを追加すること。
※6：対策区分毎の変状の発生範囲の規模とは，対策を行う際に参考となる変状の長さや面積であり，変状を包含する長さや面積とする。
※7：対策範囲を示す発生範囲の規模を面積で記入することが妥当ではない変状は、発生範囲の規模の欄に○を記入するとともに、備考に内容を記入すること。

## 様式D-3_S006
[29 empty] | 様式F用→ | 覆工ｽﾊﾟﾝ 番号 | ｽﾊﾟﾝ 長 (m) | 健全性の診断の 区分 | 変状数集計 | [11 empty] | 変状規模集計
[33 empty] | 対策区分毎の変状数 | [11 empty] | 覆工スパン長(m) |  |  |  | 対策区分毎の変状の発生範囲の規模(㎡）
■定期点検記録様式 覆工スパン別変状詳細展開図 【様式D-3】 | [32 empty] | 外力 |  |  |  | 材質劣化 |  |  |  | 漏水 |  |  |  | 外力※１ |  |  |  | 材質劣化 |  |  |  | 漏水
フリガナ | ｼﾛｳｶﾞﾊﾗｽﾞｲﾄﾞｳ | 路線名 |  | 主要地方道 下関美祢線 |  |  |  | 定期点検実施者 |  |  | 国際航業株式会社 | [7 empty] | 定期点検年月日 |  |  |  | 2024-11-08 | [9 empty] | Ⅳ | Ⅲ | Ⅱa | Ⅱb | Ⅳ | Ⅲ | Ⅱa | Ⅱb | Ⅳ | Ⅲ | Ⅱa | Ⅱb | Ⅳ | Ⅲ | Ⅱa | Ⅱb | Ⅳ | Ⅲ | Ⅱa | Ⅱb | Ⅳ | Ⅲ | Ⅱa | Ⅱb
名 称 | 四郎ヶ原隧道 | 管理者名 |  | 宇部土木建築事務所 | [6 empty] | 徳永 俊夫 | [18 empty] | S006 | 10.1 | Ⅰ |  |  |  |  | 0 | 0 | 0 | 0 | 0 | 0 | 0 | 0 |  |  |  |  | 0 | 0 | 0 | 0 | 0 | 0 | 0 | 0
スパン別変状展開図 |  | 【健全性判定集計表】
|  | スパン番号 |  | S006 |  | スパン長 | 10.1 |  | 前回定期点検時の判定 | 応急措置前の判定 | 対策区分毎の 変状の有無 |  |  |  | 対策区分毎の変状の発生範囲の規模(㎡) | [7 empty] | 備考注2
|  | 変状番号 | 対象箇所 | 部位区分 |  | 変状区分 | 変状種類
[11 empty] | 外力注1 |  |  |  | 材質劣化注1 |  |  |  | 漏水注1
[11 empty] | Ⅳ | Ⅲ | Ⅱa | Ⅱb | Ⅳ | Ⅲ | Ⅱa | Ⅱb | Ⅳ | Ⅲ | Ⅱa | Ⅱb
|  | 1 | 覆工 | 横断目地（左側） |  | 材質劣化 | うき・はく離 |  | Ⅰ | [15 empty] | 2
|  | 2 | [22 empty] | 1
|  | 3 | [22 empty] | 1
|  | 4 | [22 empty] | 1
|  | 5 | [22 empty] | 1
|  | 6 | [22 empty] | 1
|  | 7 | [22 empty] | 1
|  | 8 | [22 empty] | 1
|  | 9 | [22 empty] | 1
|  | 10 | [22 empty] | 1
|  | 11 | [22 empty] | 1
|  | 12 | [22 empty] | 1
|  | 13 | [22 empty] | 1
|  | 14 | [22 empty] | 1
|  | 15 | [22 empty] | 1
|  | 16 | [22 empty] | 1
|  | 17 | [22 empty] | 1
|  | 18 | [22 empty] | 1
|  | 19 | [22 empty] | 1
|  | 20 | [22 empty] | 1
|  | 21 | [22 empty] | 1
|  | 22 | [22 empty] | 1
|  | 23 | [22 empty] | 1
|  | 24 | [22 empty] | 1
|  | 集計 判定 診断 | 変状の発生規模合計(㎡) | [7 empty] | － |  |  |  | 0 | 0 | 0 | 0 | 0 | 0 | 0 | 0 | 覆工スパン単位の 健全性の 診断の区分 | Ⅰ
|  |  | 対策区分の 判定結果 |  | 対策区分毎の変状数注3 | [5 empty] | Ⅳ | Ⅲ | Ⅱa | Ⅱb | Ⅳ | Ⅲ | Ⅱa | Ⅱb | Ⅳ | Ⅲ | Ⅱa | Ⅱb |  |  | 外力 |  |  |  |  | 材質劣化 |  |  |  |  | 漏水
[15 empty] | 0 | 0 | 0 | 0 | 0 | 0 | 0 | 0 |  |  | Ⅳ | Ⅲ | Ⅱa | Ⅱb |  | Ⅳ | Ⅲ | Ⅱa | Ⅱb |  | Ⅳ | Ⅲ | Ⅱa | Ⅱb
[25 empty] | 0 | 0 | 0 | 0 |  | 0 | 0 | 0 | 0 |  | 0 | 0 | 0 | 0
|  | 所見 | 叩き落とし実施済み。軽微なひび割れ、はく落がわずかに認められる。 歩道部及び監査歩廊部の舗装コンクリートと縁石に段差がみられる。 健全。 | [21 empty] | Ⅰ |  |  |  |  | Ⅰ |  |  |  |  | Ⅰ
[25 empty] | Ⅳ | Ⅲ | Ⅱ
[25 empty] | 0 | 0 | 0
注1：誤記入防止のため、当該変状区分以外のセルは灰色表示とすること。
|  | 注2：応急措置を実施した場合は、その詳細を備考に記載すること。 | [22 empty] | 判定
|  | 注3：外力は覆工スパン単位、材質劣化、漏水は変状単位とすること。 | [22 empty] | Ⅰ
（以下、印刷不要）
※1：本シートは作成洩れのないよう、変状が無くても全スパン分を作成すること．また変状展開図は、様式D-2-1、様式D-2-1'と同じものを覆工スパン単位で拡大し掲載すること。
※2：変状番号は、様式D-1-1で記入した番号と整合させること。
※3：対策区分毎の変状発生規模は、様式D-1-1に記載した面積を記入すること（ただし外力はスパン単位で評価するため変状の有無の欄には面積でなく○を記入し、備考欄に状況を記入）。
※4：本様式は覆工スパン毎に作成すること。
※5：変状数が多い場合は、適時、表の行を増やして覆工スパン毎に1枚のシートに収めること。また、1スパン１シートとし、スパンに合わせてシートを追加すること。
※6：対策区分毎の変状の発生範囲の規模とは，対策を行う際に参考となる変状の長さや面積であり，変状を包含する長さや面積とする。
※7：対策範囲を示す発生範囲の規模を面積で記入することが妥当ではない変状は、発生範囲の規模の欄に○を記入するとともに、備考に内容を記入すること。

## 様式D-3_S007
[29 empty] | 様式F用→ | 覆工ｽﾊﾟﾝ 番号 | ｽﾊﾟﾝ 長 (m) | 健全性の診断の 区分 | 変状数集計 | [11 empty] | 変状規模集計
[33 empty] | 対策区分毎の変状数 | [11 empty] | 覆工スパン長(m) |  |  |  | 対策区分毎の変状の発生範囲の規模(㎡）
■定期点検記録様式 覆工スパン別変状詳細展開図 【様式D-3】 | [32 empty] | 外力 |  |  |  | 材質劣化 |  |  |  | 漏水 |  |  |  | 外力※１ |  |  |  | 材質劣化 |  |  |  | 漏水
フリガナ | ｼﾛｳｶﾞﾊﾗｽﾞｲﾄﾞｳ | 路線名 |  | 主要地方道 下関美祢線 |  |  |  | 定期点検実施者 |  |  | 国際航業株式会社 | [7 empty] | 定期点検年月日 |  |  |  | 2024-11-08 | [9 empty] | Ⅳ | Ⅲ | Ⅱa | Ⅱb | Ⅳ | Ⅲ | Ⅱa | Ⅱb | Ⅳ | Ⅲ | Ⅱa | Ⅱb | Ⅳ | Ⅲ | Ⅱa | Ⅱb | Ⅳ | Ⅲ | Ⅱa | Ⅱb | Ⅳ | Ⅲ | Ⅱa | Ⅱb
名 称 | 四郎ヶ原隧道 | 管理者名 |  | 宇部土木建築事務所 | [6 empty] | 徳永 俊夫 | [18 empty] | S007 | 10.4 | Ⅰ |  |  |  |  | 0 | 0 | 0 | 0 | 0 | 0 | 0 | 0 |  |  |  |  | 0 | 0 | 0 | 0 | 0 | 0 | 0 | 0
スパン別変状展開図 |  | 【健全性判定集計表】
|  | スパン番号 |  | S007 |  | スパン長 | 10.4 |  | 前回定期点検時の判定 | 応急措置前の判定 | 対策区分毎の 変状の有無 |  |  |  | 対策区分毎の変状の発生範囲の規模(㎡) | [7 empty] | 備考注2
|  | 変状番号 | 対象箇所 | 部位区分 |  | 変状区分 | 変状種類
[11 empty] | 外力注1 |  |  |  | 材質劣化注1 |  |  |  | 漏水注1
[11 empty] | Ⅳ | Ⅲ | Ⅱa | Ⅱb | Ⅳ | Ⅲ | Ⅱa | Ⅱb | Ⅳ | Ⅲ | Ⅱa | Ⅱb
|  | 1 | 覆工 | 横断目地（左側） |  | 材質劣化 | うき・はく離 |  | Ⅱb | [15 empty] | 2
|  | 2 | [22 empty] | 1
|  | 3 | [22 empty] | 1
|  | 4 | [22 empty] | 1
|  | 5 | [22 empty] | 1
|  | 6 | [22 empty] | 1
|  | 7 | [22 empty] | 1
|  | 8 | [22 empty] | 1
|  | 9 | [22 empty] | 1
|  | 10 | [22 empty] | 1
|  | 11 | [22 empty] | 1
|  | 12 | [22 empty] | 1
|  | 13 | [22 empty] | 1
|  | 14 | [22 empty] | 1
|  | 15 | [22 empty] | 1
|  | 16 | [22 empty] | 1
|  | 17 | [22 empty] | 1
|  | 18 | [22 empty] | 1
|  | 19 | [22 empty] | 1
|  | 20 | [22 empty] | 1
|  | 21 | [22 empty] | 1
|  | 22 | [22 empty] | 1
|  | 23 | [22 empty] | 1
|  | 24 | [22 empty] | 1
|  | 集計 判定 診断 | 変状の発生規模合計(㎡) | [7 empty] | － |  |  |  | 0 | 0 | 0 | 0 | 0 | 0 | 0 | 0 | 覆工スパン単位の 健全性の 診断の区分 | Ⅰ
|  |  | 対策区分の 判定結果 |  | 対策区分毎の変状数注3 | [5 empty] | Ⅳ | Ⅲ | Ⅱa | Ⅱb | Ⅳ | Ⅲ | Ⅱa | Ⅱb | Ⅳ | Ⅲ | Ⅱa | Ⅱb |  |  | 外力 |  |  |  |  | 材質劣化 |  |  |  |  | 漏水
[15 empty] | 0 | 0 | 0 | 0 | 0 | 0 | 0 | 0 |  |  | Ⅳ | Ⅲ | Ⅱa | Ⅱb |  | Ⅳ | Ⅲ | Ⅱa | Ⅱb |  | Ⅳ | Ⅲ | Ⅱa | Ⅱb
[25 empty] | 0 | 0 | 0 | 0 |  | 0 | 0 | 0 | 0 |  | 0 | 0 | 0 | 0
|  | 所見 | 叩き落とし実施済み。 歩道部及び監査歩廊部の舗装コンクリートと縁石に段差がみられる。 健全。 | [21 empty] | Ⅰ |  |  |  |  | Ⅰ |  |  |  |  | Ⅰ
[25 empty] | Ⅳ | Ⅲ | Ⅱ
[25 empty] | 0 | 0 | 0
注1：誤記入防止のため、当該変状区分以外のセルは灰色表示とすること。
|  | 注2：応急措置を実施した場合は、その詳細を備考に記載すること。 | [22 empty] | 判定
|  | 注3：外力は覆工スパン単位、材質劣化、漏水は変状単位とすること。 | [22 empty] | Ⅰ
（以下、印刷不要）
※1：本シートは作成洩れのないよう、変状が無くても全スパン分を作成すること．また変状展開図は、様式D-2-1、様式D-2-1'と同じものを覆工スパン単位で拡大し掲載すること。
※2：変状番号は、様式D-1-1で記入した番号と整合させること。
※3：対策区分毎の変状発生規模は、様式D-1-1に記載した面積を記入すること（ただし外力はスパン単位で評価するため変状の有無の欄には面積でなく○を記入し、備考欄に状況を記入）。
※4：本様式は覆工スパン毎に作成すること。
※5：変状数が多い場合は、適時、表の行を増やして覆工スパン毎に1枚のシートに収めること。また、1スパン１シートとし、スパンに合わせてシートを追加すること。
※6：対策区分毎の変状の発生範囲の規模とは，対策を行う際に参考となる変状の長さや面積であり，変状を包含する長さや面積とする。
※7：対策範囲を示す発生範囲の規模を面積で記入することが妥当ではない変状は、発生範囲の規模の欄に○を記入するとともに、備考に内容を記入すること。

## 様式D-3_S008
[29 empty] | 様式F用→ | 覆工ｽﾊﾟﾝ 番号 | ｽﾊﾟﾝ 長 (m) | 健全性の診断の 区分 | 変状数集計 | [11 empty] | 変状規模集計
[33 empty] | 対策区分毎の変状数 | [11 empty] | 覆工スパン長(m) |  |  |  | 対策区分毎の変状の発生範囲の規模(㎡）
■定期点検記録様式 覆工スパン別変状詳細展開図 【様式D-3】 | [32 empty] | 外力 |  |  |  | 材質劣化 |  |  |  | 漏水 |  |  |  | 外力※１ |  |  |  | 材質劣化 |  |  |  | 漏水
フリガナ | ｼﾛｳｶﾞﾊﾗｽﾞｲﾄﾞｳ | 路線名 |  | 主要地方道 下関美祢線 |  |  |  | 定期点検実施者 |  |  | 国際航業株式会社 | [7 empty] | 定期点検年月日 |  |  |  | 2024-11-08 | [9 empty] | Ⅳ | Ⅲ | Ⅱa | Ⅱb | Ⅳ | Ⅲ | Ⅱa | Ⅱb | Ⅳ | Ⅲ | Ⅱa | Ⅱb | Ⅳ | Ⅲ | Ⅱa | Ⅱb | Ⅳ | Ⅲ | Ⅱa | Ⅱb | Ⅳ | Ⅲ | Ⅱa | Ⅱb
名 称 | 四郎ヶ原隧道 | 管理者名 |  | 宇部土木建築事務所 | [6 empty] | 徳永 俊夫 | [18 empty] | S008 | 10.4 | Ⅱ |  |  |  |  | 0 | 0 | 0 | 1 | 0 | 0 | 0 | 0 |  |  |  |  | 0 | 0 | 0 | 0.01 | 0 | 0 | 0 | 0
スパン別変状展開図 |  | 【健全性判定集計表】
|  | スパン番号 |  | S008 |  | スパン長 | 10.4 |  | 前回定期点検時の判定 | 応急措置前の判定 | 対策区分毎の 変状の有無 |  |  |  | 対策区分毎の変状の発生範囲の規模(㎡) | [7 empty] | 備考注2
|  | 変状番号 | 対象箇所 | 部位区分 |  | 変状区分 | 変状種類
[11 empty] | 外力注1 |  |  |  | 材質劣化注1 |  |  |  | 漏水注1
[11 empty] | Ⅳ | Ⅲ | Ⅱa | Ⅱb | Ⅳ | Ⅲ | Ⅱa | Ⅱb | Ⅳ | Ⅲ | Ⅱa | Ⅱb
|  | 1 | 覆工 | アーチ（右側） |  | 材質劣化 | 鋼材腐食 |  | Ⅱb | Ⅳ | [7 empty] | 0.01 | [6 empty] | 2
|  | 2 | 路面 | 側溝 |  |  | その他 |  | Ⅱb | [15 empty] | 3
|  | 3 | 路面 | 側溝 |  |  | その他 |  | Ⅱb | [15 empty] | 3
|  | 4 | [22 empty] | 1
|  | 5 | [22 empty] | 1
|  | 6 | [22 empty] | 1
|  | 7 | [22 empty] | 1
|  | 8 | [22 empty] | 1
|  | 9 | [22 empty] | 1
|  | 10 | [22 empty] | 1
|  | 11 | [22 empty] | 1
|  | 12 | [22 empty] | 1
|  | 13 | [22 empty] | 1
|  | 14 | [22 empty] | 1
|  | 15 | [22 empty] | 1
|  | 16 | [22 empty] | 1
|  | 17 | [22 empty] | 1
|  | 18 | [22 empty] | 1
|  | 19 | [22 empty] | 1
|  | 20 | [22 empty] | 1
|  | 21 | [22 empty] | 1
|  | 22 | [22 empty] | 1
|  | 23 | [22 empty] | 1
|  | 24 | [22 empty] | 1
|  | 集計 判定 診断 | 変状の発生規模合計(㎡) | [7 empty] | － |  |  |  | 0 | 0 | 0 | 0.01 | 0 | 0 | 0 | 0 | 覆工スパン単位の 健全性の 診断の区分 | Ⅱ
|  |  | 対策区分の 判定結果 |  | 対策区分毎の変状数注3 | [5 empty] | Ⅳ | Ⅲ | Ⅱa | Ⅱb | Ⅳ | Ⅲ | Ⅱa | Ⅱb | Ⅳ | Ⅲ | Ⅱa | Ⅱb |  |  | 外力 |  |  |  |  | 材質劣化 |  |  |  |  | 漏水
[15 empty] | 0 | 0 | 0 | 1 | 0 | 0 | 0 | 0 |  |  | Ⅳ | Ⅲ | Ⅱa | Ⅱb |  | Ⅳ | Ⅲ | Ⅱa | Ⅱb |  | Ⅳ | Ⅲ | Ⅱa | Ⅱb
[25 empty] | 0 | 0 | 0 | 0 |  | 0 | 0 | 0 | 1 |  | 0 | 0 | 0 | 0
|  | 所見 | 鉄片混入に伴うポップアウトがわずかに認められる。(叩き落し、防錆材塗布済み)。 歩道部及び監査歩廊部の舗装コンクリートと縁石に段差がみられる。路面部の変状は今回点検では対象外。 予防保全段階(監視)。 | [21 empty] | Ⅰ |  |  |  |  | Ⅱb |  |  |  |  | Ⅰ
[25 empty] | Ⅳ | Ⅲ | Ⅱ
[25 empty] | 0 | 0 | 1
注1：誤記入防止のため、当該変状区分以外のセルは灰色表示とすること。
|  | 注2：応急措置を実施した場合は、その詳細を備考に記載すること。 | [22 empty] | 判定
|  | 注3：外力は覆工スパン単位、材質劣化、漏水は変状単位とすること。 | [22 empty] | Ⅱ
（以下、印刷不要）
※1：本シートは作成洩れのないよう、変状が無くても全スパン分を作成すること．また変状展開図は、様式D-2-1、様式D-2-1'と同じものを覆工スパン単位で拡大し掲載すること。
※2：変状番号は、様式D-1-1で記入した番号と整合させること。
※3：対策区分毎の変状発生規模は、様式D-1-1に記載した面積を記入すること（ただし外力はスパン単位で評価するため変状の有無の欄には面積でなく○を記入し、備考欄に状況を記入）。
※4：本様式は覆工スパン毎に作成すること。
※5：変状数が多い場合は、適時、表の行を増やして覆工スパン毎に1枚のシートに収めること。また、1スパン１シートとし、スパンに合わせてシートを追加すること。
※6：対策区分毎の変状の発生範囲の規模とは，対策を行う際に参考となる変状の長さや面積であり，変状を包含する長さや面積とする。
※7：対策範囲を示す発生範囲の規模を面積で記入することが妥当ではない変状は、発生範囲の規模の欄に○を記入するとともに、備考に内容を記入すること。

## 様式D-3_S009
[29 empty] | 様式F用→ | 覆工ｽﾊﾟﾝ 番号 | ｽﾊﾟﾝ 長 (m) | 健全性の診断の 区分 | 変状数集計 | [11 empty] | 変状規模集計
[33 empty] | 対策区分毎の変状数 | [11 empty] | 覆工スパン長(m) |  |  |  | 対策区分毎の変状の発生範囲の規模(㎡）
■定期点検記録様式 覆工スパン別変状詳細展開図 【様式D-3】 | [32 empty] | 外力 |  |  |  | 材質劣化 |  |  |  | 漏水 |  |  |  | 外力※１ |  |  |  | 材質劣化 |  |  |  | 漏水
フリガナ | ｼﾛｳｶﾞﾊﾗｽﾞｲﾄﾞｳ | 路線名 |  | 主要地方道 下関美祢線 |  |  |  | 定期点検実施者 |  |  | 国際航業株式会社 | [7 empty] | 定期点検年月日 |  |  |  | 2024-11-08 | [9 empty] | Ⅳ | Ⅲ | Ⅱa | Ⅱb | Ⅳ | Ⅲ | Ⅱa | Ⅱb | Ⅳ | Ⅲ | Ⅱa | Ⅱb | Ⅳ | Ⅲ | Ⅱa | Ⅱb | Ⅳ | Ⅲ | Ⅱa | Ⅱb | Ⅳ | Ⅲ | Ⅱa | Ⅱb
名 称 | 四郎ヶ原隧道 | 管理者名 |  | 宇部土木建築事務所 | [6 empty] | 徳永 俊夫 | [18 empty] | S009 | 10.4 | Ⅰ |  |  |  |  | 0 | 0 | 0 | 0 | 0 | 0 | 0 | 0 |  |  |  |  | 0 | 0 | 0 | 0 | 0 | 0 | 0 | 0
スパン別変状展開図 |  | 【健全性判定集計表】
|  | スパン番号 |  | S009 |  | スパン長 | 10.4 |  | 前回定期点検時の判定 | 応急措置前の判定 | 対策区分毎の 変状の有無 |  |  |  | 対策区分毎の変状の発生範囲の規模(㎡) | [7 empty] | 備考注2
|  | 変状番号 | 対象箇所 | 部位区分 |  | 変状区分 | 変状種類
[11 empty] | 外力注1 |  |  |  | 材質劣化注1 |  |  |  | 漏水注1
[11 empty] | Ⅳ | Ⅲ | Ⅱa | Ⅱb | Ⅳ | Ⅲ | Ⅱa | Ⅱb | Ⅳ | Ⅲ | Ⅱa | Ⅱb
|  | 1 | 路面 | 歩道 |  |  | その他 |  | Ⅱb | [15 empty] | 3
|  | 2 | [22 empty] | 1
|  | 3 | [22 empty] | 1
|  | 4 | [22 empty] | 1
|  | 5 | [22 empty] | 1
|  | 6 | [22 empty] | 1
|  | 7 | [22 empty] | 1
|  | 8 | [22 empty] | 1
|  | 9 | [22 empty] | 1
|  | 10 | [22 empty] | 1
|  | 11 | [22 empty] | 1
|  | 12 | [22 empty] | 1
|  | 13 | [22 empty] | 1
|  | 14 | [22 empty] | 1
|  | 15 | [22 empty] | 1
|  | 16 | [22 empty] | 1
|  | 17 | [22 empty] | 1
|  | 18 | [22 empty] | 1
|  | 19 | [22 empty] | 1
|  | 20 | [22 empty] | 1
|  | 21 | [22 empty] | 1
|  | 22 | [22 empty] | 1
|  | 23 | [22 empty] | 1
|  | 24 | [22 empty] | 1
|  | 集計 判定 診断 | 変状の発生規模合計(㎡) | [7 empty] | － |  |  |  | 0 | 0 | 0 | 0 | 0 | 0 | 0 | 0 | 覆工スパン単位の 健全性の 診断の区分 | Ⅰ
|  |  | 対策区分の 判定結果 |  | 対策区分毎の変状数注3 | [5 empty] | Ⅳ | Ⅲ | Ⅱa | Ⅱb | Ⅳ | Ⅲ | Ⅱa | Ⅱb | Ⅳ | Ⅲ | Ⅱa | Ⅱb |  |  | 外力 |  |  |  |  | 材質劣化 |  |  |  |  | 漏水
[15 empty] | 0 | 0 | 0 | 0 | 0 | 0 | 0 | 0 |  |  | Ⅳ | Ⅲ | Ⅱa | Ⅱb |  | Ⅳ | Ⅲ | Ⅱa | Ⅱb |  | Ⅳ | Ⅲ | Ⅱa | Ⅱb
[25 empty] | 0 | 0 | 0 | 0 |  | 0 | 0 | 0 | 0 |  | 0 | 0 | 0 | 0
|  | 所見 | 覆工部に変状なし。 歩道部及び監査歩廊部の舗装コンクリートと縁石に段差がみられる。路面部の変状は今回点検では対象外。 健全。 | [21 empty] | Ⅰ |  |  |  |  | Ⅰ |  |  |  |  | Ⅰ
[25 empty] | Ⅳ | Ⅲ | Ⅱ
[25 empty] | 0 | 0 | 0
注1：誤記入防止のため、当該変状区分以外のセルは灰色表示とすること。
|  | 注2：応急措置を実施した場合は、その詳細を備考に記載すること。 | [22 empty] | 判定
|  | 注3：外力は覆工スパン単位、材質劣化、漏水は変状単位とすること。 | [22 empty] | Ⅰ
（以下、印刷不要）
※1：本シートは作成洩れのないよう、変状が無くても全スパン分を作成すること．また変状展開図は、様式D-2-1、様式D-2-1'と同じものを覆工スパン単位で拡大し掲載すること。
※2：変状番号は、様式D-1-1で記入した番号と整合させること。
※3：対策区分毎の変状発生規模は、様式D-1-1に記載した面積を記入すること（ただし外力はスパン単位で評価するため変状の有無の欄には面積でなく○を記入し、備考欄に状況を記入）。
※4：本様式は覆工スパン毎に作成すること。
※5：変状数が多い場合は、適時、表の行を増やして覆工スパン毎に1枚のシートに収めること。また、1スパン１シートとし、スパンに合わせてシートを追加すること。
※6：対策区分毎の変状の発生範囲の規模とは，対策を行う際に参考となる変状の長さや面積であり，変状を包含する長さや面積とする。
※7：対策範囲を示す発生範囲の規模を面積で記入することが妥当ではない変状は、発生範囲の規模の欄に○を記入するとともに、備考に内容を記入すること。

## 様式D-3_S010
[29 empty] | 様式F用→ | 覆工ｽﾊﾟﾝ 番号 | ｽﾊﾟﾝ 長 (m) | 健全性の診断の 区分 | 変状数集計 | [11 empty] | 変状規模集計
[33 empty] | 対策区分毎の変状数 | [11 empty] | 覆工スパン長(m) |  |  |  | 対策区分毎の変状の発生範囲の規模(㎡）
■定期点検記録様式 覆工スパン別変状詳細展開図 【様式D-3】 | [32 empty] | 外力 |  |  |  | 材質劣化 |  |  |  | 漏水 |  |  |  | 外力※１ |  |  |  | 材質劣化 |  |  |  | 漏水
フリガナ | ｼﾛｳｶﾞﾊﾗｽﾞｲﾄﾞｳ | 路線名 |  | 主要地方道 下関美祢線 |  |  |  | 定期点検実施者 |  |  | 国際航業株式会社 | [7 empty] | 定期点検年月日 |  |  |  | 2024-11-08 | [9 empty] | Ⅳ | Ⅲ | Ⅱa | Ⅱb | Ⅳ | Ⅲ | Ⅱa | Ⅱb | Ⅳ | Ⅲ | Ⅱa | Ⅱb | Ⅳ | Ⅲ | Ⅱa | Ⅱb | Ⅳ | Ⅲ | Ⅱa | Ⅱb | Ⅳ | Ⅲ | Ⅱa | Ⅱb
名 称 | 四郎ヶ原隧道 | 管理者名 |  | 宇部土木建築事務所 | [6 empty] | 徳永 俊夫 | [18 empty] | S010 | 10.4 | Ⅱ |  |  |  |  | 0 | 0 | 1 | 1 | 0 | 0 | 0 | 0 |  |  |  |  | 0 | 0 | 0.045 | 0.01 | 0 | 0 | 0 | 0
スパン別変状展開図 |  | 【健全性判定集計表】
|  | スパン番号 |  | S010 |  | スパン長 | 10.4 |  | 前回定期点検時の判定 | 応急措置前の判定 | 対策区分毎の 変状の有無 |  |  |  | 対策区分毎の変状の発生範囲の規模(㎡) | [7 empty] | 備考注2
|  | 変状番号 | 対象箇所 | 部位区分 |  | 変状区分 | 変状種類
[11 empty] | 外力注1 |  |  |  | 材質劣化注1 |  |  |  | 漏水注1
[11 empty] | Ⅳ | Ⅲ | Ⅱa | Ⅱb | Ⅳ | Ⅲ | Ⅱa | Ⅱb | Ⅳ | Ⅲ | Ⅱa | Ⅱb
|  | 1 | 覆工 | アーチ（右側） |  | 材質劣化 | 鋼材腐食 |  | Ⅱb | Ⅱb | [7 empty] | 0.01 | [6 empty] | 2
|  | 2 | 覆工 | 横断目地（右側） |  | 材質劣化 | その他 |  | － | [7 empty] | 0.045 | [7 empty] | 2
|  | 3 | [22 empty] | 1
|  | 4 | [22 empty] | 1
|  | 5 | [22 empty] | 1
|  | 6 | [22 empty] | 1
|  | 7 | [22 empty] | 1
|  | 8 | [22 empty] | 1
|  | 9 | [22 empty] | 1
|  | 10 | [22 empty] | 1
|  | 11 | [22 empty] | 1
|  | 12 | [22 empty] | 1
|  | 13 | [22 empty] | 1
|  | 14 | [22 empty] | 1
|  | 15 | [22 empty] | 1
|  | 16 | [22 empty] | 1
|  | 17 | [22 empty] | 1
|  | 18 | [22 empty] | 1
|  | 19 | [22 empty] | 1
|  | 20 | [22 empty] | 1
|  | 21 | [22 empty] | 1
|  | 22 | [22 empty] | 1
|  | 23 | [22 empty] | 1
|  | 24 | [22 empty] | 1
|  | 集計 判定 診断 | 変状の発生規模合計(㎡) | [7 empty] | － |  |  |  | 0 | 0 | 0.045 | 0.01 | 0 | 0 | 0 | 0 | 覆工スパン単位の 健全性の 診断の区分 | Ⅱ
|  |  | 対策区分の 判定結果 |  | 対策区分毎の変状数注3 | [5 empty] | Ⅳ | Ⅲ | Ⅱa | Ⅱb | Ⅳ | Ⅲ | Ⅱa | Ⅱb | Ⅳ | Ⅲ | Ⅱa | Ⅱb |  |  | 外力 |  |  |  |  | 材質劣化 |  |  |  |  | 漏水
[15 empty] | 0 | 0 | 1 | 1 | 0 | 0 | 0 | 0 |  |  | Ⅳ | Ⅲ | Ⅱa | Ⅱb |  | Ⅳ | Ⅲ | Ⅱa | Ⅱb |  | Ⅳ | Ⅲ | Ⅱa | Ⅱb
[25 empty] | 0 | 0 | 0 | 0 |  | 0 | 0 | 1 | 1 |  | 0 | 0 | 0 | 0
|  | 所見 | 軽微なひび割れ、鉄片混入(防錆材塗布済み)がわずかに認められる。横断目地周辺に豆板が認められる。うきは伴わない。 歩道部及び監査歩廊部の舗装コンクリートと縁石に段差がみられる。 予防保全段階(重点監視)。 | [21 empty] | Ⅰ |  |  |  |  | Ⅱa |  |  |  |  | Ⅰ
[25 empty] | Ⅳ | Ⅲ | Ⅱ
[25 empty] | 0 | 0 | 2
注1：誤記入防止のため、当該変状区分以外のセルは灰色表示とすること。
|  | 注2：応急措置を実施した場合は、その詳細を備考に記載すること。 | [22 empty] | 判定
|  | 注3：外力は覆工スパン単位、材質劣化、漏水は変状単位とすること。 | [22 empty] | Ⅱ
（以下、印刷不要）
※1：本シートは作成洩れのないよう、変状が無くても全スパン分を作成すること．また変状展開図は、様式D-2-1、様式D-2-1'と同じものを覆工スパン単位で拡大し掲載すること。
※2：変状番号は、様式D-1-1で記入した番号と整合させること。
※3：対策区分毎の変状発生規模は、様式D-1-1に記載した面積を記入すること（ただし外力はスパン単位で評価するため変状の有無の欄には面積でなく○を記入し、備考欄に状況を記入）。
※4：本様式は覆工スパン毎に作成すること。
※5：変状数が多い場合は、適時、表の行を増やして覆工スパン毎に1枚のシートに収めること。また、1スパン１シートとし、スパンに合わせてシートを追加すること。
※6：対策区分毎の変状の発生範囲の規模とは，対策を行う際に参考となる変状の長さや面積であり，変状を包含する長さや面積とする。
※7：対策範囲を示す発生範囲の規模を面積で記入することが妥当ではない変状は、発生範囲の規模の欄に○を記入するとともに、備考に内容を記入すること。

## 様式D-3_S011
[29 empty] | 様式F用→ | 覆工ｽﾊﾟﾝ 番号 | ｽﾊﾟﾝ 長 (m) | 健全性の診断の 区分 | 変状数集計 | [11 empty] | 変状規模集計
[33 empty] | 対策区分毎の変状数 | [11 empty] | 覆工スパン長(m) |  |  |  | 対策区分毎の変状の発生範囲の規模(㎡）
■定期点検記録様式 覆工スパン別変状詳細展開図 【様式D-3】 | [32 empty] | 外力 |  |  |  | 材質劣化 |  |  |  | 漏水 |  |  |  | 外力※１ |  |  |  | 材質劣化 |  |  |  | 漏水
フリガナ | ｼﾛｳｶﾞﾊﾗｽﾞｲﾄﾞｳ | 路線名 |  | 主要地方道 下関美祢線 |  |  |  | 定期点検実施者 |  |  | 国際航業株式会社 | [7 empty] | 定期点検年月日 |  |  |  | 2024-11-08 | [9 empty] | Ⅳ | Ⅲ | Ⅱa | Ⅱb | Ⅳ | Ⅲ | Ⅱa | Ⅱb | Ⅳ | Ⅲ | Ⅱa | Ⅱb | Ⅳ | Ⅲ | Ⅱa | Ⅱb | Ⅳ | Ⅲ | Ⅱa | Ⅱb | Ⅳ | Ⅲ | Ⅱa | Ⅱb
名 称 | 四郎ヶ原隧道 | 管理者名 |  | 宇部土木建築事務所 | [6 empty] | 徳永 俊夫 | [18 empty] | S011 | 10.4 | Ⅰ |  |  |  |  | 0 | 0 | 0 | 0 | 0 | 0 | 0 | 0 |  |  |  |  | 0 | 0 | 0 | 0 | 0 | 0 | 0 | 0
スパン別変状展開図 |  | 【健全性判定集計表】
|  | スパン番号 |  | S011 |  | スパン長 | 10.4 |  | 前回定期点検時の判定 | 応急措置前の判定 | 対策区分毎の 変状の有無 |  |  |  | 対策区分毎の変状の発生範囲の規模(㎡) | [7 empty] | 備考注2
|  | 変状番号 | 対象箇所 | 部位区分 |  | 変状区分 | 変状種類
[11 empty] | 外力注1 |  |  |  | 材質劣化注1 |  |  |  | 漏水注1
[11 empty] | Ⅳ | Ⅲ | Ⅱa | Ⅱb | Ⅳ | Ⅲ | Ⅱa | Ⅱb | Ⅳ | Ⅲ | Ⅱa | Ⅱb
|  | 1 | 覆工 | アーチ（左側） |  | 材質劣化 | うき・はく離 |  | Ⅱa | [15 empty] | 2
|  | 2 | [22 empty] | 1
|  | 3 | [22 empty] | 1
|  | 4 | [22 empty] | 1
|  | 5 | [22 empty] | 1
|  | 6 | [22 empty] | 1
|  | 7 | [22 empty] | 1
|  | 8 | [22 empty] | 1
|  | 9 | [22 empty] | 1
|  | 10 | [22 empty] | 1
|  | 11 | [22 empty] | 1
|  | 12 | [22 empty] | 1
|  | 13 | [22 empty] | 1
|  | 14 | [22 empty] | 1
|  | 15 | [22 empty] | 1
|  | 16 | [22 empty] | 1
|  | 17 | [22 empty] | 1
|  | 18 | [22 empty] | 1
|  | 19 | [22 empty] | 1
|  | 20 | [22 empty] | 1
|  | 21 | [22 empty] | 1
|  | 22 | [22 empty] | 1
|  | 23 | [22 empty] | 1
|  | 24 | [22 empty] | 1
|  | 集計 判定 診断 | 変状の発生規模合計(㎡) | [7 empty] | － |  |  |  | 0 | 0 | 0 | 0 | 0 | 0 | 0 | 0 | 覆工スパン単位の 健全性の 診断の区分 | Ⅰ
|  |  | 対策区分の 判定結果 |  | 対策区分毎の変状数注3 | [5 empty] | Ⅳ | Ⅲ | Ⅱa | Ⅱb | Ⅳ | Ⅲ | Ⅱa | Ⅱb | Ⅳ | Ⅲ | Ⅱa | Ⅱb |  |  | 外力 |  |  |  |  | 材質劣化 |  |  |  |  | 漏水
[15 empty] | 0 | 0 | 0 | 0 | 0 | 0 | 0 | 0 |  |  | Ⅳ | Ⅲ | Ⅱa | Ⅱb |  | Ⅳ | Ⅲ | Ⅱa | Ⅱb |  | Ⅳ | Ⅲ | Ⅱa | Ⅱb
[25 empty] | 0 | 0 | 0 | 0 |  | 0 | 0 | 0 | 0 |  | 0 | 0 | 0 | 0
|  | 所見 | 叩き落とし実施済み。 歩道部及び監査歩廊部の舗装コンクリートと縁石に段差がみられる。 健全。 | [21 empty] | Ⅰ |  |  |  |  | Ⅰ |  |  |  |  | Ⅰ
[25 empty] | Ⅳ | Ⅲ | Ⅱ
[25 empty] | 0 | 0 | 0
注1：誤記入防止のため、当該変状区分以外のセルは灰色表示とすること。
|  | 注2：応急措置を実施した場合は、その詳細を備考に記載すること。 | [22 empty] | 判定
|  | 注3：外力は覆工スパン単位、材質劣化、漏水は変状単位とすること。 | [22 empty] | Ⅰ
（以下、印刷不要）
※1：本シートは作成洩れのないよう、変状が無くても全スパン分を作成すること．また変状展開図は、様式D-2-1、様式D-2-1'と同じものを覆工スパン単位で拡大し掲載すること。
※2：変状番号は、様式D-1-1で記入した番号と整合させること。
※3：対策区分毎の変状発生規模は、様式D-1-1に記載した面積を記入すること（ただし外力はスパン単位で評価するため変状の有無の欄には面積でなく○を記入し、備考欄に状況を記入）。
※4：本様式は覆工スパン毎に作成すること。
※5：変状数が多い場合は、適時、表の行を増やして覆工スパン毎に1枚のシートに収めること。また、1スパン１シートとし、スパンに合わせてシートを追加すること。
※6：対策区分毎の変状の発生範囲の規模とは，対策を行う際に参考となる変状の長さや面積であり，変状を包含する長さや面積とする。
※7：対策範囲を示す発生範囲の規模を面積で記入することが妥当ではない変状は、発生範囲の規模の欄に○を記入するとともに、備考に内容を記入すること。

## 様式D-3_S012
[29 empty] | 様式F用→ | 覆工ｽﾊﾟﾝ 番号 | ｽﾊﾟﾝ 長 (m) | 健全性の診断の 区分 | 変状数集計 | [11 empty] | 変状規模集計
[33 empty] | 対策区分毎の変状数 | [11 empty] | 覆工スパン長(m) |  |  |  | 対策区分毎の変状の発生範囲の規模(㎡）
■定期点検記録様式 覆工スパン別変状詳細展開図 【様式D-3】 | [32 empty] | 外力 |  |  |  | 材質劣化 |  |  |  | 漏水 |  |  |  | 外力※１ |  |  |  | 材質劣化 |  |  |  | 漏水
フリガナ | ｼﾛｳｶﾞﾊﾗｽﾞｲﾄﾞｳ | 路線名 |  | 主要地方道 下関美祢線 |  |  |  | 定期点検実施者 |  |  | 国際航業株式会社 | [7 empty] | 定期点検年月日 |  |  |  | 2024-11-08 | [9 empty] | Ⅳ | Ⅲ | Ⅱa | Ⅱb | Ⅳ | Ⅲ | Ⅱa | Ⅱb | Ⅳ | Ⅲ | Ⅱa | Ⅱb | Ⅳ | Ⅲ | Ⅱa | Ⅱb | Ⅳ | Ⅲ | Ⅱa | Ⅱb | Ⅳ | Ⅲ | Ⅱa | Ⅱb
名 称 | 四郎ヶ原隧道 | 管理者名 |  | 宇部土木建築事務所 | [6 empty] | 徳永 俊夫 | [18 empty] | S012 | 10.35 | Ⅱ |  |  |  |  | 0 | 0 | 0 | 1 | 0 | 0 | 0 | 0 |  |  |  |  | 0 | 0 | 0 | 0.01 | 0 | 0 | 0 | 0
スパン別変状展開図 |  | 【健全性判定集計表】
|  | スパン番号 |  | S012 |  | スパン長 | 10.35 |  | 前回定期点検時の判定 | 応急措置前の判定 | 対策区分毎の 変状の有無 |  |  |  | 対策区分毎の変状の発生範囲の規模(㎡) | [7 empty] | 備考注2
|  | 変状番号 | 対象箇所 | 部位区分 |  | 変状区分 | 変状種類
[11 empty] | 外力注1 |  |  |  | 材質劣化注1 |  |  |  | 漏水注1
[11 empty] | Ⅳ | Ⅲ | Ⅱa | Ⅱb | Ⅳ | Ⅲ | Ⅱa | Ⅱb | Ⅳ | Ⅲ | Ⅱa | Ⅱb
|  | 1 | 覆工 | アーチ（左側） |  | 材質劣化 | 鋼材腐食 |  | Ⅱb | Ⅱb | [7 empty] | 0.01 | [6 empty] | 2
|  | 2 | 路面 | 監査歩路 |  |  | その他 |  | Ⅱb | [15 empty] | 3
|  | 3 | [22 empty] | 1
|  | 4 | [22 empty] | 1
|  | 5 | [22 empty] | 1
|  | 6 | [22 empty] | 1
|  | 7 | [22 empty] | 1
|  | 8 | [22 empty] | 1
|  | 9 | [22 empty] | 1
|  | 10 | [22 empty] | 1
|  | 11 | [22 empty] | 1
|  | 12 | [22 empty] | 1
|  | 13 | [22 empty] | 1
|  | 14 | [22 empty] | 1
|  | 15 | [22 empty] | 1
|  | 16 | [22 empty] | 1
|  | 17 | [22 empty] | 1
|  | 18 | [22 empty] | 1
|  | 19 | [22 empty] | 1
|  | 20 | [22 empty] | 1
|  | 21 | [22 empty] | 1
|  | 22 | [22 empty] | 1
|  | 23 | [22 empty] | 1
|  | 24 | [22 empty] | 1
|  | 集計 判定 診断 | 変状の発生規模合計(㎡) | [7 empty] | － |  |  |  | 0 | 0 | 0 | 0.01 | 0 | 0 | 0 | 0 | 覆工スパン単位の 健全性の 診断の区分 | Ⅱ
|  |  | 対策区分の 判定結果 |  | 対策区分毎の変状数注3 | [5 empty] | Ⅳ | Ⅲ | Ⅱa | Ⅱb | Ⅳ | Ⅲ | Ⅱa | Ⅱb | Ⅳ | Ⅲ | Ⅱa | Ⅱb |  |  | 外力 |  |  |  |  | 材質劣化 |  |  |  |  | 漏水
[15 empty] | 0 | 0 | 0 | 1 | 0 | 0 | 0 | 0 |  |  | Ⅳ | Ⅲ | Ⅱa | Ⅱb |  | Ⅳ | Ⅲ | Ⅱa | Ⅱb |  | Ⅳ | Ⅲ | Ⅱa | Ⅱb
[25 empty] | 0 | 0 | 0 | 0 |  | 0 | 0 | 0 | 1 |  | 0 | 0 | 0 | 0
|  | 所見 | ひび割れ補修実施済み。軽微なひび割れがわずかに認められる。鉄筋露出あり(防錆材塗布済み)。 歩道部及び監査歩廊部の舗装コンクリートと縁石に段差がみられる。路面部の変状は今回点検では対象外。 予防保全段階(監視)。 | [21 empty] | Ⅰ |  |  |  |  | Ⅱb |  |  |  |  | Ⅰ
[25 empty] | Ⅳ | Ⅲ | Ⅱ
[25 empty] | 0 | 0 | 1
注1：誤記入防止のため、当該変状区分以外のセルは灰色表示とすること。
|  | 注2：応急措置を実施した場合は、その詳細を備考に記載すること。 | [22 empty] | 判定
|  | 注3：外力は覆工スパン単位、材質劣化、漏水は変状単位とすること。 | [22 empty] | Ⅱ
（以下、印刷不要）
※1：本シートは作成洩れのないよう、変状が無くても全スパン分を作成すること．また変状展開図は、様式D-2-1、様式D-2-1'と同じものを覆工スパン単位で拡大し掲載すること。
※2：変状番号は、様式D-1-1で記入した番号と整合させること。
※3：対策区分毎の変状発生規模は、様式D-1-1に記載した面積を記入すること（ただし外力はスパン単位で評価するため変状の有無の欄には面積でなく○を記入し、備考欄に状況を記入）。
※4：本様式は覆工スパン毎に作成すること。
※5：変状数が多い場合は、適時、表の行を増やして覆工スパン毎に1枚のシートに収めること。また、1スパン１シートとし、スパンに合わせてシートを追加すること。
※6：対策区分毎の変状の発生範囲の規模とは，対策を行う際に参考となる変状の長さや面積であり，変状を包含する長さや面積とする。
※7：対策範囲を示す発生範囲の規模を面積で記入することが妥当ではない変状は、発生範囲の規模の欄に○を記入するとともに、備考に内容を記入すること。

## 様式D-3_S013
[29 empty] | 様式F用→ | 覆工ｽﾊﾟﾝ 番号 | ｽﾊﾟﾝ 長 (m) | 健全性の診断の 区分 | 変状数集計 | [11 empty] | 変状規模集計
[33 empty] | 対策区分毎の変状数 | [11 empty] | 覆工スパン長(m) |  |  |  | 対策区分毎の変状の発生範囲の規模(㎡）
■定期点検記録様式 覆工スパン別変状詳細展開図 【様式D-3】 | [32 empty] | 外力 |  |  |  | 材質劣化 |  |  |  | 漏水 |  |  |  | 外力※１ |  |  |  | 材質劣化 |  |  |  | 漏水
フリガナ | ｼﾛｳｶﾞﾊﾗｽﾞｲﾄﾞｳ | 路線名 |  | 主要地方道 下関美祢線 |  |  |  | 定期点検実施者 |  |  | 国際航業株式会社 | [7 empty] | 定期点検年月日 |  |  |  | 2024-11-08 | [9 empty] | Ⅳ | Ⅲ | Ⅱa | Ⅱb | Ⅳ | Ⅲ | Ⅱa | Ⅱb | Ⅳ | Ⅲ | Ⅱa | Ⅱb | Ⅳ | Ⅲ | Ⅱa | Ⅱb | Ⅳ | Ⅲ | Ⅱa | Ⅱb | Ⅳ | Ⅲ | Ⅱa | Ⅱb
名 称 | 四郎ヶ原隧道 | 管理者名 |  | 宇部土木建築事務所 | [6 empty] | 徳永 俊夫 | [18 empty] | S013 | 10.1 | Ⅱ |  |  |  |  | 0 | 0 | 0 | 1 | 0 | 0 | 0 | 0 |  |  |  |  | 0 | 0 | 0 | 0.0125 | 0 | 0 | 0 | 0
スパン別変状展開図 |  | 【健全性判定集計表】
|  | スパン番号 |  | S013 |  | スパン長 | 10.1 |  | 前回定期点検時の判定 | 応急措置前の判定 | 対策区分毎の 変状の有無 |  |  |  | 対策区分毎の変状の発生範囲の規模(㎡) | [7 empty] | 備考注2
|  | 変状番号 | 対象箇所 | 部位区分 |  | 変状区分 | 変状種類
[11 empty] | 外力注1 |  |  |  | 材質劣化注1 |  |  |  | 漏水注1
[11 empty] | Ⅳ | Ⅲ | Ⅱa | Ⅱb | Ⅳ | Ⅲ | Ⅱa | Ⅱb | Ⅳ | Ⅲ | Ⅱa | Ⅱb
|  | 1 | 覆工 | 側壁（右側） |  | 材質劣化 | 鋼材腐食 |  | Ⅱb | Ⅱb | [7 empty] | 0.0125 | [6 empty] | 2
|  | 2 | 路面 | 側溝 |  |  | その他 |  | Ⅱb | [15 empty] | 3
|  | 3 | 路面 | 側溝 |  |  | その他 |  | Ⅱb | [15 empty] | 3
|  | 4 | [22 empty] | 1
|  | 5 | [22 empty] | 1
|  | 6 | [22 empty] | 1
|  | 7 | [22 empty] | 1
|  | 8 | [22 empty] | 1
|  | 9 | [22 empty] | 1
|  | 10 | [22 empty] | 1
|  | 11 | [22 empty] | 1
|  | 12 | [22 empty] | 1
|  | 13 | [22 empty] | 1
|  | 14 | [22 empty] | 1
|  | 15 | [22 empty] | 1
|  | 16 | [22 empty] | 1
|  | 17 | [22 empty] | 1
|  | 18 | [22 empty] | 1
|  | 19 | [22 empty] | 1
|  | 20 | [22 empty] | 1
|  | 21 | [22 empty] | 1
|  | 22 | [22 empty] | 1
|  | 23 | [22 empty] | 1
|  | 24 | [22 empty] | 1
|  | 集計 判定 診断 | 変状の発生規模合計(㎡) | [7 empty] | － |  |  |  | 0 | 0 | 0 | 0.0125 | 0 | 0 | 0 | 0 | 覆工スパン単位の 健全性の 診断の区分 | Ⅱ
|  |  | 対策区分の 判定結果 |  | 対策区分毎の変状数注3 | [5 empty] | Ⅳ | Ⅲ | Ⅱa | Ⅱb | Ⅳ | Ⅲ | Ⅱa | Ⅱb | Ⅳ | Ⅲ | Ⅱa | Ⅱb |  |  | 外力 |  |  |  |  | 材質劣化 |  |  |  |  | 漏水
[15 empty] | 0 | 0 | 0 | 1 | 0 | 0 | 0 | 0 |  |  | Ⅳ | Ⅲ | Ⅱa | Ⅱb |  | Ⅳ | Ⅲ | Ⅱa | Ⅱb |  | Ⅳ | Ⅲ | Ⅱa | Ⅱb
[25 empty] | 0 | 0 | 0 | 0 |  | 0 | 0 | 0 | 1 |  | 0 | 0 | 0 | 0
|  | 所見 | ひび割れ補修実施済み。軽微なひび割れがわずかに認められる。鉄筋露出あり(防錆材塗布済み)。 歩道部及び監査歩廊部の舗装コンクリートと縁石に段差がみられる。路面部の変状は今回点検では対象外。 予防保全段階(監視)。 | [21 empty] | Ⅰ |  |  |  |  | Ⅱb |  |  |  |  | Ⅰ
[25 empty] | Ⅳ | Ⅲ | Ⅱ
[25 empty] | 0 | 0 | 1
注1：誤記入防止のため、当該変状区分以外のセルは灰色表示とすること。
|  | 注2：応急措置を実施した場合は、その詳細を備考に記載すること。 | [22 empty] | 判定
|  | 注3：外力は覆工スパン単位、材質劣化、漏水は変状単位とすること。 | [22 empty] | Ⅱ
（以下、印刷不要）
※1：本シートは作成洩れのないよう、変状が無くても全スパン分を作成すること．また変状展開図は、様式D-2-1、様式D-2-1'と同じものを覆工スパン単位で拡大し掲載すること。
※2：変状番号は、様式D-1-1で記入した番号と整合させること。
※3：対策区分毎の変状発生規模は、様式D-1-1に記載した面積を記入すること（ただし外力はスパン単位で評価するため変状の有無の欄には面積でなく○を記入し、備考欄に状況を記入）。
※4：本様式は覆工スパン毎に作成すること。
※5：変状数が多い場合は、適時、表の行を増やして覆工スパン毎に1枚のシートに収めること。また、1スパン１シートとし、スパンに合わせてシートを追加すること。
※6：対策区分毎の変状の発生範囲の規模とは，対策を行う際に参考となる変状の長さや面積であり，変状を包含する長さや面積とする。
※7：対策範囲を示す発生範囲の規模を面積で記入することが妥当ではない変状は、発生範囲の規模の欄に○を記入するとともに、備考に内容を記入すること。

## 様式D-3_S014
[29 empty] | 様式F用→ | 覆工ｽﾊﾟﾝ 番号 | ｽﾊﾟﾝ 長 (m) | 健全性の診断の 区分 | 変状数集計 | [11 empty] | 変状規模集計
[33 empty] | 対策区分毎の変状数 | [11 empty] | 覆工スパン長(m) |  |  |  | 対策区分毎の変状の発生範囲の規模(㎡）
■定期点検記録様式 覆工スパン別変状詳細展開図 【様式D-3】 | [32 empty] | 外力 |  |  |  | 材質劣化 |  |  |  | 漏水 |  |  |  | 外力※１ |  |  |  | 材質劣化 |  |  |  | 漏水
フリガナ | ｼﾛｳｶﾞﾊﾗｽﾞｲﾄﾞｳ | 路線名 |  | 主要地方道 下関美祢線 |  |  |  | 定期点検実施者 |  |  | 国際航業株式会社 | [7 empty] | 定期点検年月日 |  |  |  | 2024-11-08 | [9 empty] | Ⅳ | Ⅲ | Ⅱa | Ⅱb | Ⅳ | Ⅲ | Ⅱa | Ⅱb | Ⅳ | Ⅲ | Ⅱa | Ⅱb | Ⅳ | Ⅲ | Ⅱa | Ⅱb | Ⅳ | Ⅲ | Ⅱa | Ⅱb | Ⅳ | Ⅲ | Ⅱa | Ⅱb
名 称 | 四郎ヶ原隧道 | 管理者名 |  | 宇部土木建築事務所 | [6 empty] | 徳永 俊夫 | [18 empty] | S014 | 10.3 | Ⅱ |  |  |  |  | 0 | 0 | 0 | 1 | 0 | 0 | 0 | 0 |  |  |  |  | 0 | 0 | 0 | 0.005 | 0 | 0 | 0 | 0
スパン別変状展開図 |  | 【健全性判定集計表】
|  | スパン番号 |  | S014 |  | スパン長 | 10.3 |  | 前回定期点検時の判定 | 応急措置前の判定 | 対策区分毎の 変状の有無 |  |  |  | 対策区分毎の変状の発生範囲の規模(㎡) | [7 empty] | 備考注2
|  | 変状番号 | 対象箇所 | 部位区分 |  | 変状区分 | 変状種類
[11 empty] | 外力注1 |  |  |  | 材質劣化注1 |  |  |  | 漏水注1
[11 empty] | Ⅳ | Ⅲ | Ⅱa | Ⅱb | Ⅳ | Ⅲ | Ⅱa | Ⅱb | Ⅳ | Ⅲ | Ⅱa | Ⅱb
|  | 1 | 覆工 | 横断目地（左側） |  | 材質劣化 | うき・はく離 |  | Ⅱa | [15 empty] | 2
|  | 2 | 覆工 | アーチ（右側） |  | 材質劣化 | 鋼材腐食 |  | Ⅱb | Ⅱb | [7 empty] | 0.005 | [6 empty] | 2
|  | 3 | [22 empty] | 1
|  | 4 | [22 empty] | 1
|  | 5 | [22 empty] | 1
|  | 6 | [22 empty] | 1
|  | 7 | [22 empty] | 1
|  | 8 | [22 empty] | 1
|  | 9 | [22 empty] | 1
|  | 10 | [22 empty] | 1
|  | 11 | [22 empty] | 1
|  | 12 | [22 empty] | 1
|  | 13 | [22 empty] | 1
|  | 14 | [22 empty] | 1
|  | 15 | [22 empty] | 1
|  | 16 | [22 empty] | 1
|  | 17 | [22 empty] | 1
|  | 18 | [22 empty] | 1
|  | 19 | [22 empty] | 1
|  | 20 | [22 empty] | 1
|  | 21 | [22 empty] | 1
|  | 22 | [22 empty] | 1
|  | 23 | [22 empty] | 1
|  | 24 | [22 empty] | 1
|  | 集計 判定 診断 | 変状の発生規模合計(㎡) | [7 empty] | － |  |  |  | 0 | 0 | 0 | 0.005 | 0 | 0 | 0 | 0 | 覆工スパン単位の 健全性の 診断の区分 | Ⅱ
|  |  | 対策区分の 判定結果 |  | 対策区分毎の変状数注3 | [5 empty] | Ⅳ | Ⅲ | Ⅱa | Ⅱb | Ⅳ | Ⅲ | Ⅱa | Ⅱb | Ⅳ | Ⅲ | Ⅱa | Ⅱb |  |  | 外力 |  |  |  |  | 材質劣化 |  |  |  |  | 漏水
[15 empty] | 0 | 0 | 0 | 1 | 0 | 0 | 0 | 0 |  |  | Ⅳ | Ⅲ | Ⅱa | Ⅱb |  | Ⅳ | Ⅲ | Ⅱa | Ⅱb |  | Ⅳ | Ⅲ | Ⅱa | Ⅱb
[25 empty] | 0 | 0 | 0 | 0 |  | 0 | 0 | 0 | 1 |  | 0 | 0 | 0 | 0
|  | 所見 | ひび割れ補修、叩き落とし実施済み。軽微なひび割れがわずかに認められる。鉄片混入あり(防錆材塗布済み)。 歩道部及び監査歩廊部の舗装コンクリートと縁石に段差がみられる。 予防保全段階(監視)。 | [21 empty] | Ⅰ |  |  |  |  | Ⅱb |  |  |  |  | Ⅰ
[25 empty] | Ⅳ | Ⅲ | Ⅱ
[25 empty] | 0 | 0 | 1
注1：誤記入防止のため、当該変状区分以外のセルは灰色表示とすること。
|  | 注2：応急措置を実施した場合は、その詳細を備考に記載すること。 | [22 empty] | 判定
|  | 注3：外力は覆工スパン単位、材質劣化、漏水は変状単位とすること。 | [22 empty] | Ⅱ
（以下、印刷不要）
※1：本シートは作成洩れのないよう、変状が無くても全スパン分を作成すること．また変状展開図は、様式D-2-1、様式D-2-1'と同じものを覆工スパン単位で拡大し掲載すること。
※2：変状番号は、様式D-1-1で記入した番号と整合させること。
※3：対策区分毎の変状発生規模は、様式D-1-1に記載した面積を記入すること（ただし外力はスパン単位で評価するため変状の有無の欄には面積でなく○を記入し、備考欄に状況を記入）。
※4：本様式は覆工スパン毎に作成すること。
※5：変状数が多い場合は、適時、表の行を増やして覆工スパン毎に1枚のシートに収めること。また、1スパン１シートとし、スパンに合わせてシートを追加すること。
※6：対策区分毎の変状の発生範囲の規模とは，対策を行う際に参考となる変状の長さや面積であり，変状を包含する長さや面積とする。
※7：対策範囲を示す発生範囲の規模を面積で記入することが妥当ではない変状は、発生範囲の規模の欄に○を記入するとともに、備考に内容を記入すること。

## 様式D-3_S015
[29 empty] | 様式F用→ | 覆工ｽﾊﾟﾝ 番号 | ｽﾊﾟﾝ 長 (m) | 健全性の診断の 区分 | 変状数集計 | [11 empty] | 変状規模集計
[33 empty] | 対策区分毎の変状数 | [11 empty] | 覆工スパン長(m) |  |  |  | 対策区分毎の変状の発生範囲の規模(㎡）
■定期点検記録様式 覆工スパン別変状詳細展開図 【様式D-3】 | [32 empty] | 外力 |  |  |  | 材質劣化 |  |  |  | 漏水 |  |  |  | 外力※１ |  |  |  | 材質劣化 |  |  |  | 漏水
フリガナ | ｼﾛｳｶﾞﾊﾗｽﾞｲﾄﾞｳ | 路線名 |  | 主要地方道 下関美祢線 |  |  |  | 定期点検実施者 |  |  | 国際航業株式会社 | [7 empty] | 定期点検年月日 |  |  |  | 2024-11-08 | [9 empty] | Ⅳ | Ⅲ | Ⅱa | Ⅱb | Ⅳ | Ⅲ | Ⅱa | Ⅱb | Ⅳ | Ⅲ | Ⅱa | Ⅱb | Ⅳ | Ⅲ | Ⅱa | Ⅱb | Ⅳ | Ⅲ | Ⅱa | Ⅱb | Ⅳ | Ⅲ | Ⅱa | Ⅱb
名 称 | 四郎ヶ原隧道 | 管理者名 |  | 宇部土木建築事務所 | [6 empty] | 徳永 俊夫 | [18 empty] | S015 | 10.4 | Ⅱ |  |  |  |  | 0 | 0 | 2 | 2 | 0 | 0 | 0 | 0 |  |  |  |  | 0 | 0 | 0.07 | 0.11 | 0 | 0 | 0 | 0
スパン別変状展開図 |  | 【健全性判定集計表】
|  | スパン番号 |  | S015 |  | スパン長 | 10.4 |  | 前回定期点検時の判定 | 応急措置前の判定 | 対策区分毎の 変状の有無 |  |  |  | 対策区分毎の変状の発生範囲の規模(㎡) | [7 empty] | 備考注2
|  | 変状番号 | 対象箇所 | 部位区分 |  | 変状区分 | 変状種類
[11 empty] | 外力注1 |  |  |  | 材質劣化注1 |  |  |  | 漏水注1
[11 empty] | Ⅳ | Ⅲ | Ⅱa | Ⅱb | Ⅳ | Ⅲ | Ⅱa | Ⅱb | Ⅳ | Ⅲ | Ⅱa | Ⅱb
|  | 1 | 覆工 | アーチ（右側） |  | 材質劣化 | 鋼材腐食 |  | Ⅱb | Ⅱb | [7 empty] | 0.1 | [6 empty] | 2
|  | 2 | 覆工 | 側壁（右側） |  | 材質劣化 | 鋼材腐食 |  | Ⅱb | Ⅱb | [7 empty] | 0.01 | [6 empty] | 2
|  | 3 | 覆工 | アーチ（右側） |  | 材質劣化 | うき・はく離 |  | － | Ⅳ | [6 empty] | 0.02 | [7 empty] | 2
|  | 4 | 覆工 | アーチ（右側） |  | 材質劣化 | うき・はく離 |  | － | Ⅳ | [6 empty] | 0.05 | [7 empty] | 2
|  | 5 | [22 empty] | 1
|  | 6 | [22 empty] | 1
|  | 7 | [22 empty] | 1
|  | 8 | [22 empty] | 1
|  | 9 | [22 empty] | 1
|  | 10 | [22 empty] | 1
|  | 11 | [22 empty] | 1
|  | 12 | [22 empty] | 1
|  | 13 | [22 empty] | 1
|  | 14 | [22 empty] | 1
|  | 15 | [22 empty] | 1
|  | 16 | [22 empty] | 1
|  | 17 | [22 empty] | 1
|  | 18 | [22 empty] | 1
|  | 19 | [22 empty] | 1
|  | 20 | [22 empty] | 1
|  | 21 | [22 empty] | 1
|  | 22 | [22 empty] | 1
|  | 23 | [22 empty] | 1
|  | 24 | [22 empty] | 1
|  | 集計 判定 診断 | 変状の発生規模合計(㎡) | [7 empty] | － |  |  |  | 0 | 0 | 0.07 | 0.11 | 0 | 0 | 0 | 0 | 覆工スパン単位の 健全性の 診断の区分 | Ⅱ
|  |  | 対策区分の 判定結果 |  | 対策区分毎の変状数注3 | [5 empty] | Ⅳ | Ⅲ | Ⅱa | Ⅱb | Ⅳ | Ⅲ | Ⅱa | Ⅱb | Ⅳ | Ⅲ | Ⅱa | Ⅱb |  |  | 外力 |  |  |  |  | 材質劣化 |  |  |  |  | 漏水
[15 empty] | 0 | 0 | 2 | 2 | 0 | 0 | 0 | 0 |  |  | Ⅳ | Ⅲ | Ⅱa | Ⅱb |  | Ⅳ | Ⅲ | Ⅱa | Ⅱb |  | Ⅳ | Ⅲ | Ⅱa | Ⅱb
[25 empty] | 0 | 0 | 0 | 0 |  | 0 | 0 | 2 | 2 |  | 0 | 0 | 0 | 0
|  | 所見 | ひび割れ補修実施済み。軽微なひび割れがわずかに認められる。複数の鉄筋露出あり。うきを伴うものあり。（一部叩き落とし、防錆材塗布済み） 歩道部及び監査歩廊部の舗装コンクリートと縁石に段差がみられる。 予防保全段階(重点監視)。 | [21 empty] | Ⅰ |  |  |  |  | Ⅱa |  |  |  |  | Ⅰ
[25 empty] | Ⅳ | Ⅲ | Ⅱ
[25 empty] | 0 | 0 | 4
注1：誤記入防止のため、当該変状区分以外のセルは灰色表示とすること。
|  | 注2：応急措置を実施した場合は、その詳細を備考に記載すること。 | [22 empty] | 判定
|  | 注3：外力は覆工スパン単位、材質劣化、漏水は変状単位とすること。 | [22 empty] | Ⅱ
（以下、印刷不要）
※1：本シートは作成洩れのないよう、変状が無くても全スパン分を作成すること．また変状展開図は、様式D-2-1、様式D-2-1'と同じものを覆工スパン単位で拡大し掲載すること。
※2：変状番号は、様式D-1-1で記入した番号と整合させること。
※3：対策区分毎の変状発生規模は、様式D-1-1に記載した面積を記入すること（ただし外力はスパン単位で評価するため変状の有無の欄には面積でなく○を記入し、備考欄に状況を記入）。
※4：本様式は覆工スパン毎に作成すること。
※5：変状数が多い場合は、適時、表の行を増やして覆工スパン毎に1枚のシートに収めること。また、1スパン１シートとし、スパンに合わせてシートを追加すること。
※6：対策区分毎の変状の発生範囲の規模とは，対策を行う際に参考となる変状の長さや面積であり，変状を包含する長さや面積とする。
※7：対策範囲を示す発生範囲の規模を面積で記入することが妥当ではない変状は、発生範囲の規模の欄に○を記入するとともに、備考に内容を記入すること。

## 様式D-3_S016
[29 empty] | 様式F用→ | 覆工ｽﾊﾟﾝ 番号 | ｽﾊﾟﾝ 長 (m) | 健全性の診断の 区分 | 変状数集計 | [11 empty] | 変状規模集計
[33 empty] | 対策区分毎の変状数 | [11 empty] | 覆工スパン長(m) |  |  |  | 対策区分毎の変状の発生範囲の規模(㎡）
■定期点検記録様式 覆工スパン別変状詳細展開図 【様式D-3】 | [32 empty] | 外力 |  |  |  | 材質劣化 |  |  |  | 漏水 |  |  |  | 外力※１ |  |  |  | 材質劣化 |  |  |  | 漏水
フリガナ | ｼﾛｳｶﾞﾊﾗｽﾞｲﾄﾞｳ | 路線名 |  | 主要地方道 下関美祢線 |  |  |  | 定期点検実施者 |  |  | 国際航業株式会社 | [7 empty] | 定期点検年月日 |  |  |  | 2024-11-08 | [9 empty] | Ⅳ | Ⅲ | Ⅱa | Ⅱb | Ⅳ | Ⅲ | Ⅱa | Ⅱb | Ⅳ | Ⅲ | Ⅱa | Ⅱb | Ⅳ | Ⅲ | Ⅱa | Ⅱb | Ⅳ | Ⅲ | Ⅱa | Ⅱb | Ⅳ | Ⅲ | Ⅱa | Ⅱb
名 称 | 四郎ヶ原隧道 | 管理者名 |  | 宇部土木建築事務所 | [6 empty] | 徳永 俊夫 | [18 empty] | S016 | 10.4 | Ⅲ |  |  |  |  | 0 | 2 | 0 | 2 | 0 | 0 | 0 | 0 |  |  |  |  | 0 | 0.0425 | 0 | 0.02 | 0 | 0 | 0 | 0
スパン別変状展開図 |  | 【健全性判定集計表】
|  | スパン番号 |  | S016 |  | スパン長 | 10.4 |  | 前回定期点検時の判定 | 応急措置前の判定 | 対策区分毎の 変状の有無 |  |  |  | 対策区分毎の変状の発生範囲の規模(㎡) | [7 empty] | 備考注2
|  | 変状番号 | 対象箇所 | 部位区分 |  | 変状区分 | 変状種類
[11 empty] | 外力注1 |  |  |  | 材質劣化注1 |  |  |  | 漏水注1
[11 empty] | Ⅳ | Ⅲ | Ⅱa | Ⅱb | Ⅳ | Ⅲ | Ⅱa | Ⅱb | Ⅳ | Ⅲ | Ⅱa | Ⅱb
|  | 1 | 覆工 | アーチ（左側） |  | 材質劣化 | 鋼材腐食 |  | Ⅱb | Ⅱb | [7 empty] | 0.01 | [6 empty] | 2
|  | 2 | 覆工 | 横断目地（右側） |  | 材質劣化 | うき・はく離 |  | Ⅲ | [6 empty] | 0.0225 | [8 empty] | 2
|  | 3 | 覆工 | 横断目地（右側） |  | 材質劣化 | うき・はく離 |  | Ⅱb | [8 empty] | 0.01 | [6 empty] | 2
|  | 4 | 覆工 | 横断目地（左側） |  | 材質劣化 | うき・はく離 |  | － | [6 empty] | 0.02 | [8 empty] | 2
|  | 5 | [22 empty] | 1
|  | 6 | [22 empty] | 1
|  | 7 | [22 empty] | 1
|  | 8 | [22 empty] | 1
|  | 9 | [22 empty] | 1
|  | 10 | [22 empty] | 1
|  | 11 | [22 empty] | 1
|  | 12 | [22 empty] | 1
|  | 13 | [22 empty] | 1
|  | 14 | [22 empty] | 1
|  | 15 | [22 empty] | 1
|  | 16 | [22 empty] | 1
|  | 17 | [22 empty] | 1
|  | 18 | [22 empty] | 1
|  | 19 | [22 empty] | 1
|  | 20 | [22 empty] | 1
|  | 21 | [22 empty] | 1
|  | 22 | [22 empty] | 1
|  | 23 | [22 empty] | 1
|  | 24 | [22 empty] | 1
|  | 集計 判定 診断 | 変状の発生規模合計(㎡) | [7 empty] | － |  |  |  | 0 | 0.0425 | 0 | 0.02 | 0 | 0 | 0 | 0 | 覆工スパン単位の 健全性の 診断の区分 | Ⅲ
|  |  | 対策区分の 判定結果 |  | 対策区分毎の変状数注3 | [5 empty] | Ⅳ | Ⅲ | Ⅱa | Ⅱb | Ⅳ | Ⅲ | Ⅱa | Ⅱb | Ⅳ | Ⅲ | Ⅱa | Ⅱb |  |  | 外力 |  |  |  |  | 材質劣化 |  |  |  |  | 漏水
[15 empty] | 0 | 2 | 0 | 2 | 0 | 0 | 0 | 0 |  |  | Ⅳ | Ⅲ | Ⅱa | Ⅱb |  | Ⅳ | Ⅲ | Ⅱa | Ⅱb |  | Ⅳ | Ⅲ | Ⅱa | Ⅱb
[25 empty] | 0 | 0 | 0 | 0 |  | 0 | 2 | 0 | 2 |  | 0 | 0 | 0 | 0
|  | 所見 | ひび割れ補修済み。軽微なひび割れがわずかに認められる。横断目地周辺にひび割れを伴ううきが複数認められる。 歩道部及び監査歩廊部の舗装コンクリートと縁石に段差がみられる。 早期措置段階。 | [21 empty] | Ⅰ |  |  |  |  | Ⅲ |  |  |  |  | Ⅰ
[25 empty] | Ⅳ | Ⅲ | Ⅱ
[25 empty] | 0 | 2 | 2
|  | 注2：応急措置を実施した場合は、その詳細を備考に記載すること。 | [22 empty] | 判定
|  | 注3：外力は覆工スパン単位、材質劣化、漏水は変状単位とすること。 | [22 empty] | Ⅲ
（以下、印刷不要）
※1：本シートは作成洩れのないよう、変状が無くても全スパン分を作成すること．また変状展開図は、様式D-2-1、様式D-2-1'と同じものを覆工スパン単位で拡大し掲載すること。
※2：変状番号は、様式D-1-1で記入した番号と整合させること。
※3：対策区分毎の変状発生規模は、様式D-1-1に記載した面積を記入すること（ただし外力はスパン単位で評価するため変状の有無の欄には面積でなく○を記入し、備考欄に状況を記入）。
※4：本様式は覆工スパン毎に作成すること。
※5：変状数が多い場合は、適時、表の行を増やして覆工スパン毎に1枚のシートに収めること。また、1スパン１シートとし、スパンに合わせてシートを追加すること。
※6：対策区分毎の変状の発生範囲の規模とは，対策を行う際に参考となる変状の長さや面積であり，変状を包含する長さや面積とする。
※7：対策範囲を示す発生範囲の規模を面積で記入することが妥当ではない変状は、発生範囲の規模の欄に○を記入するとともに、備考に内容を記入すること。

## 様式D-3_S017
[29 empty] | 様式F用→ | 覆工ｽﾊﾟﾝ 番号 | ｽﾊﾟﾝ 長 (m) | 健全性の診断の 区分 | 変状数集計 | [11 empty] | 変状規模集計
[33 empty] | 対策区分毎の変状数 | [11 empty] | 覆工スパン長(m) |  |  |  | 対策区分毎の変状の発生範囲の規模(㎡）
■定期点検記録様式 覆工スパン別変状詳細展開図 【様式D-3】 | [32 empty] | 外力 |  |  |  | 材質劣化 |  |  |  | 漏水 |  |  |  | 外力※１ |  |  |  | 材質劣化 |  |  |  | 漏水
フリガナ | ｼﾛｳｶﾞﾊﾗｽﾞｲﾄﾞｳ | 路線名 |  | 主要地方道 下関美祢線 |  |  |  | 定期点検実施者 |  |  | 国際航業株式会社 | [7 empty] | 定期点検年月日 |  |  |  | 2024-11-08 | [9 empty] | Ⅳ | Ⅲ | Ⅱa | Ⅱb | Ⅳ | Ⅲ | Ⅱa | Ⅱb | Ⅳ | Ⅲ | Ⅱa | Ⅱb | Ⅳ | Ⅲ | Ⅱa | Ⅱb | Ⅳ | Ⅲ | Ⅱa | Ⅱb | Ⅳ | Ⅲ | Ⅱa | Ⅱb
名 称 | 四郎ヶ原隧道 | 管理者名 |  | 宇部土木建築事務所 | [6 empty] | 徳永 俊夫 | [18 empty] | S017 | 10.5 | Ⅱ |  |  |  |  | 0 | 0 | 0 | 1 | 0 | 0 | 0 | 0 |  |  |  |  | 0 | 0 | 0 | 0.01 | 0 | 0 | 0 | 0
スパン別変状展開図 |  | 【健全性判定集計表】
|  | スパン番号 |  | S017 |  | スパン長 | 10.5 |  | 前回定期点検時の判定 | 応急措置前の判定 | 対策区分毎の 変状の有無 |  |  |  | 対策区分毎の変状の発生範囲の規模(㎡) | [7 empty] | 備考注2
|  | 変状番号 | 対象箇所 | 部位区分 |  | 変状区分 | 変状種類
[11 empty] | 外力注1 |  |  |  | 材質劣化注1 |  |  |  | 漏水注1
[11 empty] | Ⅳ | Ⅲ | Ⅱa | Ⅱb | Ⅳ | Ⅲ | Ⅱa | Ⅱb | Ⅳ | Ⅲ | Ⅱa | Ⅱb
|  | 1 | 覆工 | アーチ（左側） |  | 材質劣化 | 鋼材腐食 |  | Ⅱb | Ⅱb | [7 empty] | 0.01 | [6 empty] | 2
|  | 2 | 覆工 | 横断目地（左側） |  | 材質劣化 | うき・はく離 |  | Ⅱb | [15 empty] | 2
|  | 3 | [22 empty] | 1
|  | 4 | [22 empty] | 1
|  | 5 | [22 empty] | 1
|  | 6 | [22 empty] | 1
|  | 7 | [22 empty] | 1
|  | 8 | [22 empty] | 1
|  | 9 | [22 empty] | 1
|  | 10 | [22 empty] | 1
|  | 11 | [22 empty] | 1
|  | 12 | [22 empty] | 1
|  | 13 | [22 empty] | 1
|  | 14 | [22 empty] | 1
|  | 15 | [22 empty] | 1
|  | 16 | [22 empty] | 1
|  | 17 | [22 empty] | 1
|  | 18 | [22 empty] | 1
|  | 19 | [22 empty] | 1
|  | 20 | [22 empty] | 1
|  | 21 | [22 empty] | 1
|  | 22 | [22 empty] | 1
|  | 23 | [22 empty] | 1
|  | 24 | [22 empty] | 1
|  | 集計 判定 診断 | 変状の発生規模合計(㎡) | [7 empty] | － |  |  |  | 0 | 0 | 0 | 0.01 | 0 | 0 | 0 | 0 | 覆工スパン単位の 健全性の 診断の区分 | Ⅱ
|  |  | 対策区分の 判定結果 |  | 対策区分毎の変状数注3 | [5 empty] | Ⅳ | Ⅲ | Ⅱa | Ⅱb | Ⅳ | Ⅲ | Ⅱa | Ⅱb | Ⅳ | Ⅲ | Ⅱa | Ⅱb |  |  | 外力 |  |  |  |  | 材質劣化 |  |  |  |  | 漏水
[15 empty] | 0 | 0 | 0 | 1 | 0 | 0 | 0 | 0 |  |  | Ⅳ | Ⅲ | Ⅱa | Ⅱb |  | Ⅳ | Ⅲ | Ⅱa | Ⅱb |  | Ⅳ | Ⅲ | Ⅱa | Ⅱb
[25 empty] | 0 | 0 | 0 | 0 |  | 0 | 0 | 0 | 1 |  | 0 | 0 | 0 | 0
|  | 所見 | ひび割れ補修、叩き落とし実施済み。軽微なひび割れ、はく落がわずかに認められる。鉄片混入あり(防錆材塗布済み)。 歩道部及び監査歩廊部の舗装コンクリートと縁石に段差がみられる。 予防保全段階(監視)。 | [21 empty] | Ⅰ |  |  |  |  | Ⅱb |  |  |  |  | Ⅰ
[25 empty] | Ⅳ | Ⅲ | Ⅱ
[25 empty] | 0 | 0 | 1
注1：誤記入防止のため、当該変状区分以外のセルは灰色表示とすること。
|  | 注2：応急措置を実施した場合は、その詳細を備考に記載すること。 | [22 empty] | 判定
|  | 注3：外力は覆工スパン単位、材質劣化、漏水は変状単位とすること。 | [22 empty] | Ⅱ
（以下、印刷不要）
※1：本シートは作成洩れのないよう、変状が無くても全スパン分を作成すること．また変状展開図は、様式D-2-1、様式D-2-1'と同じものを覆工スパン単位で拡大し掲載すること。
※2：変状番号は、様式D-1-1で記入した番号と整合させること。
※3：対策区分毎の変状発生規模は、様式D-1-1に記載した面積を記入すること（ただし外力はスパン単位で評価するため変状の有無の欄には面積でなく○を記入し、備考欄に状況を記入）。
※4：本様式は覆工スパン毎に作成すること。
※5：変状数が多い場合は、適時、表の行を増やして覆工スパン毎に1枚のシートに収めること。また、1スパン１シートとし、スパンに合わせてシートを追加すること。
※6：対策区分毎の変状の発生範囲の規模とは，対策を行う際に参考となる変状の長さや面積であり，変状を包含する長さや面積とする。
※7：対策範囲を示す発生範囲の規模を面積で記入することが妥当ではない変状は、発生範囲の規模の欄に○を記入するとともに、備考に内容を記入すること。

## 様式D-3_PE
[29 empty] | 様式F用→ | 覆工ｽﾊﾟﾝ 番号 | ｽﾊﾟﾝ 長 (m) | 健全性の診断の 区分 | 変状数集計 | [11 empty] | 変状規模集計
[33 empty] | 対策区分毎の変状数 | [11 empty] | 覆工スパン長(m) |  |  |  | 対策区分毎の変状の発生範囲の規模(㎡）
■定期点検記録様式 覆工スパン別変状詳細展開図 【様式D-3】 | [32 empty] | 外力 |  |  |  | 材質劣化 |  |  |  | 漏水 |  |  |  | 外力※１ |  |  |  | 材質劣化 |  |  |  | 漏水
フリガナ | ｼﾛｳｶﾞﾊﾗｽﾞｲﾄﾞｳ | 路線名 |  | 主要地方道 下関美祢線 |  |  |  | 定期点検実施者 |  |  | 国際航業株式会社 | [7 empty] | 定期点検年月日 |  |  |  | 2024-11-08 | [9 empty] | Ⅳ | Ⅲ | Ⅱa | Ⅱb | Ⅳ | Ⅲ | Ⅱa | Ⅱb | Ⅳ | Ⅲ | Ⅱa | Ⅱb | Ⅳ | Ⅲ | Ⅱa | Ⅱb | Ⅳ | Ⅲ | Ⅱa | Ⅱb | Ⅳ | Ⅲ | Ⅱa | Ⅱb
名 称 | 四郎ヶ原隧道 | 管理者名 |  | 宇部土木建築事務所 | [6 empty] | 徳永 俊夫 | [18 empty] | PE | 6.6 | Ⅰ |  |  |  |  | 0 | 0 | 0 | 0 | 0 | 0 | 0 | 0 |  |  |  |  | 0 | 0 | 0 | 0 | 0 | 0 | 0 | 0
スパン別変状展開図 |  | 【健全性判定集計表】
|  | スパン番号 |  | PE |  | スパン長 | 6.6 |  | 前回定期点検時の判定 | 応急措置前の判定 | 対策区分毎の 変状の有無 |  |  |  | 対策区分毎の変状の発生範囲の規模(㎡) | [7 empty] | 備考注2
|  | 変状番号 | 対象箇所 | 部位区分 |  | 変状区分 | 変状種類
[11 empty] | 外力注1 |  |  |  | 材質劣化注1 |  |  |  | 漏水注1
[11 empty] | Ⅳ | Ⅲ | Ⅱa | Ⅱb | Ⅳ | Ⅲ | Ⅱa | Ⅱb | Ⅳ | Ⅲ | Ⅱa | Ⅱb
|  | 1 | 覆工 | 横断目地（左側） |  | 材質劣化 | うき・はく離 |  | Ⅱb | [15 empty] | 2
|  | 2 | [22 empty] | 1
|  | 3 | [22 empty] | 1
|  | 4 | [22 empty] | 1
|  | 5 | [22 empty] | 1
|  | 6 | [22 empty] | 1
|  | 7 | [22 empty] | 1
|  | 8 | [22 empty] | 1
|  | 9 | [22 empty] | 1
|  | 10 | [22 empty] | 1
|  | 11 | [22 empty] | 1
|  | 12 | [22 empty] | 1
|  | 13 | [22 empty] | 1
|  | 14 | [22 empty] | 1
|  | 15 | [22 empty] | 1
|  | 16 | [22 empty] | 1
|  | 17 | [22 empty] | 1
|  | 18 | [22 empty] | 1
|  | 19 | [22 empty] | 1
|  | 20 | [22 empty] | 1
|  | 21 | [22 empty] | 1
|  | 22 | [22 empty] | 1
|  | 23 | [22 empty] | 1
|  | 24 | [22 empty] | 1
|  | 集計 判定 診断 | 変状の発生規模合計(㎡) | [7 empty] | － |  |  |  | 0 | 0 | 0 | 0 | 0 | 0 | 0 | 0 | 覆工スパン単位の 健全性の 診断の区分 | Ⅰ
|  |  | 対策区分の 判定結果 |  | 対策区分毎の変状数注3 | [5 empty] | Ⅳ | Ⅲ | Ⅱa | Ⅱb | Ⅳ | Ⅲ | Ⅱa | Ⅱb | Ⅳ | Ⅲ | Ⅱa | Ⅱb |  |  | 外力 |  |  |  |  | 材質劣化 |  |  |  |  | 漏水
[15 empty] | 0 | 0 | 0 | 0 | 0 | 0 | 0 | 0 |  |  | Ⅳ | Ⅲ | Ⅱa | Ⅱb |  | Ⅳ | Ⅲ | Ⅱa | Ⅱb |  | Ⅳ | Ⅲ | Ⅱa | Ⅱb
[25 empty] | 0 | 0 | 0 | 0 |  | 0 | 0 | 0 | 0 |  | 0 | 0 | 0 | 0
|  | 所見 | 叩き落とし実施済み。軽微なひび割れがわずかに認められる。 歩道部及び監査歩廊部の舗装コンクリートと縁石に段差がみられる。 健全。 監査歩廊に標識支柱の変形が認められる。 | [21 empty] | Ⅰ |  |  |  |  | Ⅰ |  |  |  |  | Ⅰ
[25 empty] | Ⅳ | Ⅲ | Ⅱ
[25 empty] | 0 | 0 | 0
注1：誤記入防止のため、当該変状区分以外のセルは灰色表示とすること。
|  | 注2：応急措置を実施した場合は、その詳細を備考に記載すること。 | [22 empty] | 判定
|  | 注3：外力は覆工スパン単位、材質劣化、漏水は変状単位とすること。 | [22 empty] | Ⅰ
（以下、印刷不要）
※1：本シートは作成洩れのないよう、変状が無くても全スパン分を作成すること．また変状展開図は、様式D-2-1、様式D-2-1'と同じものを覆工スパン単位で拡大し掲載すること。
※2：変状番号は、様式D-1-1で記入した番号と整合させること。
※3：対策区分毎の変状発生規模は、様式D-1-1に記載した面積を記入すること（ただし外力はスパン単位で評価するため変状の有無の欄には面積でなく○を記入し、備考欄に状況を記入）。
※4：本様式は覆工スパン毎に作成すること。
※5：変状数が多い場合は、適時、表の行を増やして覆工スパン毎に1枚のシートに収めること。また、1スパン１シートとし、スパンに合わせてシートを追加すること。
※6：対策区分毎の変状の発生範囲の規模とは，対策を行う際に参考となる変状の長さや面積であり，変状を包含する長さや面積とする。
※7：対策範囲を示す発生範囲の規模を面積で記入することが妥当ではない変状は、発生範囲の規模の欄に○を記入するとともに、備考に内容を記入すること。

## 様式E
■定期点検記録様式 近接目視による状態の把握が不可能な箇所 【様式E】
フリガナ |  | ｼﾛｳｶﾞﾊﾗｽﾞｲﾄﾞｳ |  |  | 路 線 名 | 主要地方道 下関美祢線 | 定期点検実施者 |  | 国際航業株式会社 | 定期点検年月日 | 2024-11-08
名 称 |  | 四郎ヶ原隧道 |  |  | 管理者名 | 宇部土木建築事務所 |  |  | 徳永 俊夫
覆工スパン 番号 |  |  | 対象箇所 | 不可能な理由 |  |  |  | 対応策
注）近接目視又は打音、触診ができない箇所を記載する。現状の評価、日常の維持管理での注意点を記載する。
※ 数が多い場合は、適時、表の行を増やすこと。

## 様式F
■定期点検記録様式 覆工スパン毎の変状数・変状規模の集計 【様式F】
フリガナ |  |  |  | ｼﾛｳｶﾞﾊﾗｽﾞｲﾄﾞｳ | [5 empty] | 路線名 |  |  | 主要地方道 下関美祢線 |  |  |  |  | 定期点検実施者 |  | 国際航業株式会社 |  |  | 定期点検 年月日 | 2024-11-08
名 称 |  |  |  | 四郎ヶ原隧道 | [5 empty] | 管理者名 |  |  | 宇部土木建築事務所 | [6 empty] | 徳永 俊夫
【覆工スパン毎の変状数, 変状規模】
覆工スパン |  |  | 変 状 数 | [11 empty] | 変 状 規 模
番号 | 延長 （ｍ） | 健全性の診断の 区分 | 対策区分の判定注1 | [11 empty] | 覆工スパン長（ｍ） |  |  |  | 変状の発生範囲の規模（㎡）
|  |  | 外力 |  |  |  | 材質劣化 |  |  |  | 漏水 |  |  |  | 外力 注2 |  |  |  | 材質劣化 |  |  |  | 漏水
|  |  | Ⅳ | Ⅲ | Ⅱa | Ⅱb | Ⅳ | Ⅲ | Ⅱa | Ⅱb | Ⅳ | Ⅲ | Ⅱa | Ⅱb | Ⅳ | Ⅲ | Ⅱa | Ⅱb | Ⅳ | Ⅲ | Ⅱa | Ⅱb | Ⅳ | Ⅲ | Ⅱa | Ⅱb
PS | 6 | Ⅰ |  |  |  |  | 0 | 0 | 0 | 0 | 0 | 0 | 0 | 0 |  |  |  |  | 0 | 0 | 0 | 0 | 0 | 0 | 0 | 0
S001 | 10.5 | Ⅰ |  |  |  |  | 0 | 0 | 0 | 0 | 0 | 0 | 0 | 0 |  |  |  |  | 0 | 0 | 0 | 0 | 0 | 0 | 0 | 0
S002 | 10.4 | Ⅱ |  |  |  |  | 0 | 0 | 0 | 2 | 0 | 0 | 0 | 0 |  |  |  |  | 0 | 0 | 0 | 0.02 | 0 | 0 | 0 | 0
S003 | 10.4 | Ⅱ |  |  |  |  | 0 | 0 | 1 | 3 | 0 | 0 | 0 | 0 |  |  |  |  | 0 | 0 | 0.1275 | 0.4525 | 0 | 0 | 0 | 0
S004 | 10.4 | Ⅰ |  |  |  |  | 0 | 0 | 0 | 0 | 0 | 0 | 0 | 0 |  |  |  |  | 0 | 0 | 0 | 0 | 0 | 0 | 0 | 0
S005 | 10.4 | Ⅱ |  |  |  |  | 0 | 0 | 0 | 1 | 0 | 0 | 0 | 0 |  |  |  |  | 0 | 0 | 0 | 0.005 | 0 | 0 | 0 | 0
S006 | 10.1 | Ⅰ |  |  |  |  | 0 | 0 | 0 | 0 | 0 | 0 | 0 | 0 |  |  |  |  | 0 | 0 | 0 | 0 | 0 | 0 | 0 | 0
S007 | 10.4 | Ⅰ |  |  |  |  | 0 | 0 | 0 | 0 | 0 | 0 | 0 | 0 |  |  |  |  | 0 | 0 | 0 | 0 | 0 | 0 | 0 | 0
S008 | 10.4 | Ⅱ |  |  |  |  | 0 | 0 | 0 | 1 | 0 | 0 | 0 | 0 |  |  |  |  | 0 | 0 | 0 | 0.01 | 0 | 0 | 0 | 0
S009 | 10.4 | Ⅰ |  |  |  |  | 0 | 0 | 0 | 0 | 0 | 0 | 0 | 0 |  |  |  |  | 0 | 0 | 0 | 0 | 0 | 0 | 0 | 0
S010 | 10.4 | Ⅱ |  |  |  |  | 0 | 0 | 1 | 1 | 0 | 0 | 0 | 0 |  |  |  |  | 0 | 0 | 0.045 | 0.01 | 0 | 0 | 0 | 0
S011 | 10.4 | Ⅰ |  |  |  |  | 0 | 0 | 0 | 0 | 0 | 0 | 0 | 0 |  |  |  |  | 0 | 0 | 0 | 0 | 0 | 0 | 0 | 0
S012 | 10.35 | Ⅱ |  |  |  |  | 0 | 0 | 0 | 1 | 0 | 0 | 0 | 0 |  |  |  |  | 0 | 0 | 0 | 0.01 | 0 | 0 | 0 | 0
S013 | 10.1 | Ⅱ |  |  |  |  | 0 | 0 | 0 | 1 | 0 | 0 | 0 | 0 |  |  |  |  | 0 | 0 | 0 | 0.0125 | 0 | 0 | 0 | 0
S014 | 10.3 | Ⅱ |  |  |  |  | 0 | 0 | 0 | 1 | 0 | 0 | 0 | 0 |  |  |  |  | 0 | 0 | 0 | 0.005 | 0 | 0 | 0 | 0
S015 | 10.4 | Ⅱ |  |  |  |  | 0 | 0 | 2 | 2 | 0 | 0 | 0 | 0 |  |  |  |  | 0 | 0 | 0.07 | 0.11 | 0 | 0 | 0 | 0
S016 | 10.4 | Ⅲ |  |  |  |  | 0 | 2 | 0 | 2 | 0 | 0 | 0 | 0 |  |  |  |  | 0 | 0.0425 | 0 | 0.02 | 0 | 0 | 0 | 0
S017 | 10.5 | Ⅱ |  |  |  |  | 0 | 0 | 0 | 1 | 0 | 0 | 0 | 0 |  |  |  |  | 0 | 0 | 0 | 0.01 | 0 | 0 | 0 | 0
PE | 6.6 | Ⅰ |  |  |  |  | 0 | 0 | 0 | 0 | 0 | 0 | 0 | 0 |  |  |  |  | 0 | 0 | 0 | 0 | 0 | 0 | 0 | 0
計 |  |  | 0 | 0 | 0 | 0 | 0 | 2 | 4 | 16 | 0 | 0 | 0 | 0 | 0 | 0 | 0 | 0 | 0 | 0.0425 | 0.2425 | 0.665 | 0 | 0 | 0 | 0
[5 empty] | 0 |  |  |  | 20 |  |  |  | 0
注１：外力は覆工スパン単位で診断するため、覆工スパンの中で最も評価の厳しい対策区分の判定の区分欄にのみスパン数1を、材質劣化、漏水はそれぞれの対策区分に変状数を記入すること。
注２：外力は覆工スパン単位で診断するため、覆工スパンの中で最も評価の厳しい対策区分の判定の区分欄にのみスパン長を記入すること。
※１：本様式は様式D‐3の集計結果を掲載すること。
※２：覆工スパン数が多い場合は、適時、表の行を増やしてトンネル毎に1枚のシートに収めること。
※３：本様式の集計結果に基づいて、様式Bのトンネル本体工における変状区分毎の対策区分の箇所を記載する。

## 様式G
■定期点検記録様式 健全性の診断の区分に関する所見【様式G】 | [5 empty] | 施設ID | 34.15467,131.17769
フリガナ | ｼﾛｳｶﾞﾊﾗｽﾞｲﾄﾞｳ | 路線名 | 主要地方道 下関美祢線 | 定期点検実施者 | 国際航業株式会社 | 定期点検年月日 | 2024-11-08
名 称 | 四郎ヶ原隧道 | 管理者名 | 宇部土木建築事務所 |  | 徳永 俊夫
道路トンネルの健全性の診断の区分の所見
(1)変状・異常の内容とそれが確認された部材・部位（客観的事実） 【変状の概要】 ①圧ざ、ひび割れ 起終点部を中心に、概して0.5mm以下の軽微なひび割れが認められる。 ②うき、はく離 横断目地天端からアーチ部の高所には溝を切っており、はく落対策と推定される。大部分のうきは対策が施されているが、新規のうきがアーチ部に（S015-3等：Ⅳ→Ⅱa）散見され、横断目地沿いにひび割れを伴ううき（S016-4：Ⅲ）も認められる。また、一部ではあるが、横断目地部に豆板（S003-4等：Ⅱa）が認められる。 ③変形、移動、沈下、隆起、⑤巻厚の不足または減少、背面空洞 本トンネルでは、「変形、移動、沈下、隆起」、「巻厚の不足または減少、背面空洞」と診断される変状は確認されなかった。 なお、歩道の全線及び監査歩廊の一部の舗装版と縁石間の目地に段差（舗装版側が相対的に隆起）が生じている。前回点検での変状展開図には記載がなかったことから新規変状の可能性もあるが、第三者被害が生じにくいこと、変状が軽微であること（最大35mm）から、今回点検では変状写真台帳（様式D-1-1）は作成せず、次回点検で顕著な変状の進行があった場合に変状写真台帳を作成することとした。 ④鋼材腐食 鉄筋区間の被りが薄く鉄筋の露出が複数個所で認められ、一部ではうきを伴っている。棒状及び点状の鉄筋個所については、浮いているコンクリートを叩き落したのち、鉄筋の錆をはがしたうえで防錆剤を塗布した（S003-2等：Ⅱb）。 ⑥漏水 漏水は認められない。前回点検で把握された側溝部の土砂堆積（Ⅱb）は本業務での点検対象外であること、本来は維持の清掃で除去すべきという観点から「-：Ⅰ」評価とした。 ⑦その他の変状 終点側坑口部の標識支柱が変形（車両の衝突と推定される）している。 (2)変状等の原因（推定） 【トンネルの概要】 四郎ヶ原トンネルは、平成9年（1997年）にNATMにより建設されたトンネルである。 【地形・地質概要】 トンネルは北東から南西に流下する厚狭川沿いの南東側に突出した北西－南東方向の尾根を北東－南西方向に貫いている。周辺には砂岩（「産総研地質調査総合センター「地質図表示システム 地質Navi」）が分布しており、表層地質図※では北西－南東の走向で南に傾斜する不連続面とこれに直交する不連続面の記載がある。トンネルの東方及び西方にこれらの不連続面と同じような方向の断層が記載されており、全体的に不連続面が発達する岩盤となっていると推定される（※表層地質図：周防灘周辺開発地域 土地分類基本調査 厚狭 山口県1973）。 起点、終点側の坑口とも砂岩が分布しており、東側には旧道が位置する鞍部が認められるほか終点側には段差地形とその下方の若干の孕み出しが不明瞭な地すべり地形（北東方向にすべる）として判読される。南西のやや明瞭なリニアメントとして判読される谷沿いにはこれと反対方向（南西方向）にすべる地すべり地が、尾根の反対側（起点側坑口の北西側斜面）には崩壊地形が認められることから、同じような亀裂系に起因する地すべりの存在が懸念される。トンネルの終点側坑口の北側等に複数の0次谷が認められるが、その延長は短い。トンネル北側のやや明瞭なリニアメントは砂岩・泥岩と混在岩との境界をなす断層と一致しているほか、やや不明瞭なものは砂岩・泥岩と砂岩の境界をなす断層や砂岩と閃緑岩類の境界に一致している。 【変状等の原因（推定）】 起点側坑口付近に特に懸念される地形は認められないが、終点側坑口の上方には尾根直下の段差地形とその直下にある崖錘状地形が不明瞭な地すべり地形として判読される。この地すべり地形の北西側には0次谷が認められ、トンネルがある尾根の風化が比較的進んでいることを示唆している。トンネル上方斜面の集水面積がほとんどないことから漏水に関する変状はほとんど発生しないと想定されるが、終点側坑口付近では地すべりの影響による変状等が発生する可能性がある。 本トンネルはNATMによる施工であるため、トンネル施工後に乾燥収縮や温度変化による引張応力が覆工コンクリートの打継ぎ目地に作用したことによってコンクリートのうきが発生した、もしくは、施工時の練混ぜ不足、打設後の沈下・ブリーディングにより材料が分離し、覆工コンクリートの目地部等で浮きが発生したと考えられる。また、鉄筋区間？にコンクリートの被りが薄い部分があり、鋼材腐食によるコンクリートのうきや錆汁の発生等が散見される。 (3)施設の現状と次回定期点検まで及び将来における構造物の状態 【道路トンネルの構造物としての安全性や安定の推定】 四郎ヶ原トンネルは、車線幅3.25m、路肩0.50m、歩道・監査路幅4.60m、道路幅員が12.10mであり、内空縦断比が0.64程度の一般的な断面形状である。なお、終点側坑口に、地形・地質的観点からの不安定要素が認められる。 【道路利用者被害の発生の可能性】 横断目地部等からのはく落片や、鋼材腐食に伴ううきの発生からのはく落片による利用者被害が想定される。 【予防保全の必要性等の観点からの経年的劣化に対する評価】 横断目地沿いのうきに対する予防保全的措置（FRPﾒｯｼｭｼｰﾄ工等）を施すことによって、道路利用者被害の可能性をかなり低減させることが可能である。また、覆工コンクリートのかぶりが薄い鋼材腐食箇所からのうきの発生やはく落への対策として、鉄筋探査等を実施し、覆工コンクリートの被りが薄い範囲を把握することにより、予防保全的な対策を行える可能性がある。なお、路側の土砂堆積（今回は点検対象外）については、日常管理での清掃等により除去することが必要である。 (4)措置の必要性の判断に係る事項 地すべりの影響による外力性の変形が終点側坑口付近で発生する可能性があるので、外力性変状が疑われる新たな変状の発生した場合は、変状発生範囲を跨いだ点群データを取得し、今回取得した点群データに基づく形状と比較することにより外力性変状の発生範囲の決定、調査方法の立案等を検討することとなる。現状では、横断目地沿いのうきと鋼材腐食によるうきが大半であるので、横断目地沿いの変状の進展および鋼材腐食に伴うひび割れや錆汁の発生に留意した日常の監視や定期的な点検で状況を把握しながら、材質劣化対策については適切な維持・修繕を行っていく必要がある。 補修済み対策工として、覆工コンクリートの横断目地部のうきに対する叩き落し工の痕跡や応急対策工としての鋼材腐食箇所に対する防錆剤の塗布が認められる。その他に対策工の施工は確認できない。なお、うきに対する補修工が施工されている箇所付近では、周囲への異常（うき）の拡大は認められないが、鋼材腐食箇所周辺では、新たなうきの発生等が認められる。 (5)その他、次回点検へ引き継ぐ事項等 ・四郎ヶ原トンネルは「早期に措置を講じる必要がある状態」である。 ・Ⅲ判定箇所は「うき」の2箇所、Ⅱa判定箇所は「うき（豆板含む）」の4箇所であるため、「監視（日常巡回）」を行いながら早期に補修対策工事を行う必要がある。 ・Ⅲ、Ⅱa相当の「うき」は横断目地及びアーチ部に発生していることから、横断目地及びアーチ部は特に注意して観察する。

## (参考)リスト
様式A～B
トンネルの分類 | トンネル工法 | 自専道or一般道 | 緊急輸送路 | 代替路
陸上トンネル（掘進工法） | 山岳トンネル工法（NATM） | 自専道 | 一次 | 有
陸上トンネル（開削工法） | 矢板工法 | 一般道 | 二次 | 無
陸上トンネル（その他） | 開削工法 |  | 三次
水底トンネル（掘進工法） | シールド工法 |  | 市町村指定
水底トンネル（沈埋工法） | その他 |  | 指定なし
水底トンネル（開削工法） | 不明
水底トンネル（その他）
様式C-1-1(本体工)、C-2、D-1-1、D-3
対象箇所 | 部位区分 | 変状区分 | 変状種類 | 対策区分 | 健全性 | 調査の要否 | 措置の要否 | 実施有無 | 前回点検時の比較 | 措置の実施状況
覆工 | アーチ（右側） | 外力 | 圧ざ、ひび割れ | Ⅰ | Ⅰ | 要 | 要監視 | 未 | 進行なし | なし
坑門 | アーチ（左側） | 材質劣化 | うき・はく離 | Ⅱa | Ⅱ | 否 | 要対策 | 済 | 進行あり | はく落防止対策工
内装板 | アーチ（天端） | 漏水 | 鋼材腐食 | Ⅱb | Ⅲ |  | 否 | 継続 | 対策済み | はく落防止対策工(叩き落とし工)
天井板 | アーチ（全周） |  | 変形・移動 | Ⅲ | Ⅳ |  |  |  | 新規確認 | 漏水対策工
路面 | 側壁（右側） |  | 沈下 | Ⅳ | － |  |  |  | － | 覆工背面空洞充填対策工
その他 | 側壁（左側） |  | 隆起 | － | [5 empty] | 防錆処理(防錆剤塗布)
| 横断目地（右側） |  | 巻厚の不足または減少、背面空洞 | [6 empty] | 路面修復工
| 横断目地（左側） |  | 補修・補強材の破損 | [6 empty] | ひび割れ注入工
| 横断目地（天端） |  | 漏水
| 横断目地（全周） |  | 滞水
| 水平打ち継ぎ目（右側） |  | 土砂流出
| 水平打ち継ぎ目（左側） |  | その他
面壁・妻壁等
その他
面壁・妻壁等
その他
側壁
その他
車道側
ダクト側
その他
車道
歩道
監査歩路
側溝
その他
その他
様式C-1-2（附属物）、D-1-2
施設の内訳 | 対象箇所 | 部位区分 | 異常の種類 | 異常判定区分 | 実施有無
照明施設 | 灯具 | 附属物本体 | 破断 | ○ | 未
換気施設 | ケーブル本体 | 取付部材 | 緩み、脱落 | × | 済
非常用施設 | ケーブル本体以外 | ボルト・ナット，アンカー類 | 亀裂 |  | 継続
その他施設 |  |  | 腐食
| ジェットファン |  | 変形，欠損
| VI計 |  | がたつき
| CO計 |  | その他
風向風速計
その他
通話型通報設備
操作型通報設備
自動通報設備
非常警報設備
点 滅 灯
音信号発生器
消 火 器
消火栓設備
誘導表示施設
避難情報提供設備
排煙設備
給水栓設備
無線通信補助設備
水噴霧設備
監視設備
その他
標識
天井板取付部材
内装板取付部材
吸音板取付部材
その他
覆工
内装板
路面
天井版
その他
坑門
照明施設
換気施設
非常用施設
その他施設