## 様式A-1
■トンネル台帳 トンネル諸元、非常用施設諸元 【様式A-1】 | [15 empty] | 施設ID |  |  | 34.28619,131.65844
フリガナ |  | (ｵｵﾊﾗｽﾞｲﾄﾞｳ) |  |  | 路線名 |  | 国道489号 | [5 empty] | 管理者名 |  | 防府土木建築事務所 山口支所 |  |  |  | 緊急輸送道路 |  |  | 二次
名 称 |  | 大原隧道 | [16 empty] | 代替路の有無 |  |  | 有
所在地 |  | 自 | 山口県山口市徳地野谷地先 |  | 作成者 |  |  | 大日本ダイヤコンサルタント株式会社 斉藤 寿英 |  |  |  |  | 作成年月日 |  | 2025-03-31 |  |  | トンネル延長 |  | L= |  | 86 |  | ｍ
|  | 至 | 山口県山口市徳地野谷地先 | [14 empty] | ﾄﾝﾈﾙの分類 |  | 陸上トンネル（掘進工法）
起点 | 緯度 |  | 341709 |  | 完成年月日 |  |  |  |  | 舗装 |  | 種 別 |  | ｱｽﾌｧﾙﾄ舗装 |  | トンネル非常用施設 | 施設の内訳 |  |  | 種別・方式 | 型式 | 個数 | 更新年度 |  | 34 | 17 | 9 | 34.2858 | 34.28583
| 経度 |  | 1313926.6 |  | 供用年月日 | [6 empty] | 厚 さ |  |  |  |  | 通報設備 | 通話型通報設備 | [6 empty] | 131 | 39 | 26.6 | 131.6574 | 131.65739
終点 | 緯度 |  | 341710 |  | トンネル区分 |  |  | D等級 |  |  |  | 面 積 | [5 empty] | 操作型通報設備
| 経度 |  | 1313930.2 |  | 内装種類 | [6 empty] | 更新年次 | [5 empty] | 自動通報設備
一般有料区分 |  |  | 一般 |  | 天井板種類 |  |  |  |  | 排水 |  | 種 別 |  |  |  |  | 警報設備 | 非常警報設備
土かぶり |  |  |  | m | 坑門 | 起点 | 形式 | 面壁型 |  |  |  | 更新年次 |  |  |  |  | 消火設備 | 消 火 器
内空断面積 |  |  |  | ㎡ |  |  | 延長 |  | m | 施設 |  |  | 種別・方式 | 個数 | 更新年次 |  |  | 消火栓設備
交 通 量 |  |  | 704 | 台/日 |  | 終点 | 形式 | 面壁型 |  | 道路附属物等 | 照明 |  | ナトリウム灯 |  |  |  | 避難誘導設備 | 誘導表示設備
| 道 路 幅 |  | 5.2 | m |  |  | 延長 |  | m |  | 換気 |  | 自然換気 |  |  |  |  | 避難情報提供設備
幅 員 | 車 道 幅 |  | 2 | m | 竣工巻厚 | アーチ |  | 0.4 | cm |  | 標識
|  |  | 2 | m |  | 側 壁 |  |  | cm |  | 警報表示板 | [6 empty] | 避難通路
| 歩道等幅 |  | 0 | m |  |  |  |  | cm |  | 吸音板 | [6 empty] | 排煙設備
高さ | 建築限界高 |  | 4.5 | m |  | インバート |  |  | cm | [7 empty] | その他の設備 | 給水栓設備
| 中央高 |  | 5 | m | 半径 | アーチ |  |  | cm | [8 empty] | 無線通信補助設備
| 有効高 |  |  | m |  | 側 壁 |  |  | cm | [8 empty] | 水噴霧設備
| 縦断勾配 |  |  |  |  | インバート |  |  | cm | [8 empty] | 監視設備
線 形 | 直線区間長 |  |  |  | 占用物件 | 種 類 |  | 寸 法 |  | 管理者名 |  |  |  | 更新年次 |  | 非常用施設 関連設備 |  | 予備発電設備
| 曲線区間 | 区間長
起点側ｸﾛｿｲﾄﾞ
曲線半径
|  | 終点側ｸﾛｿｲﾄﾞ | [13 empty] | その他 |  | 非常駐車帯
トンネル工法 |  |  | 矢板工法 | [14 empty] | 方向転換所
※緯度・経度については、秒の少数第二位の単位まで記入すること。（例；36度20分35.56秒の場合、362035.36と入力）

## 様式A-2
■トンネル台帳 トンネル情報一覧表 【様式A-2】
フリガナ |  |  | (ｵｵﾊﾗｽﾞｲﾄﾞｳ) |  |  | 路線名 |  |  | 国道489号 |  |  |  |  | 作成者 | [5 empty] | 大日本ダイヤコンサルタント株式会社 斉藤 寿英 |  |  |  |  | 作成年月日 |  |  |  | 2025-03-31
名 称 |  |  | 大原隧道 |  |  | 管理者名 |  |  | 防府土木建築事務所 山口支所
覆工 ｽﾊﾟﾝ 番号 | ｽﾊﾟﾝ長 | 追加距離 |  | トンネル本体工 |  |  | 照明施設 |  |  | 非常用施設 | [14 empty] | 換気施設 |  |  |  |  | その他附属物等
[10 empty] | 通報設備 |  |  | 警報設備 | 消火設備 |  | 避難誘導設備 |  |  |  | その他の設備 |  |  |  | 特記事項
|  | 起点側 | 終点側 | 特記事項 | 内装板 | 天井板 | 基本照明 | 入口出口照明 | 特記事項 | 通話型通報設備 | 操作型通報設備 | 自動通報設備 | 非常警報設備 | 消 火 器 | 消火栓設備 | 誘導表示設備 | 避難情報提供設備 | 避難通路 | 排煙設備 | 給水栓設備 | 無線通信補助設備 | 水噴霧設備 | 監視設備 |  | JF | VI計 | CO計 | 風向 風速計 | 特記事項
| (m) | (m) | (m)
PS | 0 | 0 | 0
1 | 1.5 | 0 | 1.5
2 | 5.7 | 1.5 | 7.2
3 | 3.7 | 7.2 | 10.9
4 | 4.3 | 10.9 | 15.2
5 | 5.7 | 15.2 | 20.9
6 | 7 | 20.9 | 27.9
7 | 5.5 | 27.9 | 33.4
8 | 5.5 | 33.4 | 38.9
9 | 5.7 | 38.9 | 44.6
10 | 5.8 | 44.6 | 50.4
11 | 4.2 | 50.4 | 54.6
12 | 4 | 54.6 | 58.6
13 | 4.3 | 58.6 | 62.9
14 | 4.6 | 62.9 | 67.5
15 | 4.3 | 67.5 | 71.8
16 | 4.3 | 71.8 | 76.1
17 | 5.6 | 76.1 | 81.7
18 | 2.8 | 81.7 | 84.5
19 | 1.5 | 84.5 | 86
PE | 0 | 86 | 86
※ 行が不足する場合は、適時、表の行を増やすこと。

## 様式A-3
■トンネル台帳 トンネル記録（位置図、断面図、施工実績他）【様式A-3】
フリガナ | (ｵｵﾊﾗｽﾞｲﾄﾞｳ) | 路線名 | 国道489号 | 作成者 | 大日本ダイヤコンサルタント株式会社 斉藤 寿英 | 作成年月日 | 2025-03-31
名 称 | 大原隧道 | 管理者名 | 防府土木建築事務所 山口支所
位置図・現況写真・標準断面図・地質縦断図・施工実績
位置図・現況写真・標準断面図・地質縦断図・施工実績
位置図
終点（阿東）側
起点（徳地）側

## 様式B_001
■定期点検記録様式 トンネル変状・異常箇所写真位置図 【様式B】 | [8 empty] | 定期点検年月日 |  | 2024-12-12 |  |  | 施設ID |  |  | 34.28619,131.65844
フリガナ | (ｵｵﾊﾗｽﾞｲﾄﾞｳ) |  | 路線名 | 国道489号 |  |  | 管理者名 | 防府土木建築事務所 山口支所 |  |  |  | 定期点検実施者 |  | 大日本ダイヤコンサルタント株式会社 |  |  | 起点 | 緯度 | 34.2858
名 称 | 大原隧道 | [12 empty] | 斉藤 寿英 |  |  |  | 経度 | 131.6574
所在地 | 自 | 山口県山口市徳地野谷地先 | トンネル工法 |  | 矢板工法 |  |  | トンネル延長 | L= | 86 | ｍ | 自専道 or 一般道 | 一般道 | 代替路の有無 |  | 有 | 終点 | 緯度 | 34.2861
| 至 | 山口県山口市徳地野谷地先 | 建設年度 |  | 不明 |  |  | 幅員 | L= | 5.2 | ｍ |  |  | 緊急輸送道路 |  | 二次 |  | 経度 | 131.6584
トンネル毎 の健全性の 診断の区分 |  | Ⅱ
|  |  | 変状・異常 箇所数合計 |  | トンネル本体工 | 材質劣化 | Ⅱ | 38 | Ⅲ | 0 |  | Ⅳ | 0 |  | 附属物等 の取付状態 |  | ◯ （応急措置後) |  | 0
[6 empty] | 漏水 | Ⅱ | 87 | Ⅲ | 0 |  | Ⅳ | 0
[17 empty] | ✕ |  | 2
[6 empty] | 外力 | Ⅱ | 0 | Ⅲ | 0 |  | Ⅳ | 0
トンネル変状・異常箇所写真位置図
[6 empty] | 注１：本位置図は、見下げた状態で記載すること。 注２：覆工スパン番号は横断目地毎(矢板工法の場合は上半アーチの 横断目地毎)に設定すること。 | [5 empty] | 注３：写真番号に付する変状番号は、各覆工スパンの変状に対して新たに確認された場合 は順次追加していくこと。 注４：横断目地の変状は前の覆工スパン番号で計上すること。 注５：１枚に収まらない場合は、複数枚に分けて作成すること。
※1 トンネル本体工の変状数は、材質劣化、漏水に起因するものは変状単位で、外力に起因するものはスパン単位で計上すること。
※2 トンネル本体工の変状に対しては、措置の必要性（Ⅱ～Ⅳ）について表記すること。また、点検前に実施された措置によりⅠと判定された箇所についても記載すること。
※3 附属物等の取付状態の○欄については、応急措置前に判定区分×とした箇所のうち応急措置により○判定とした箇所の数を記入すること。
※4 附属物等の異常番号は、本体工と番号が重複しないよう101番以降とする等の配慮を行い、分かりやすく記録すること。

## 様式B_002
■定期点検記録様式 トンネル変状・異常箇所写真位置図 【様式B】 | [8 empty] | 定期点検年月日 |  | 2024-12-12 |  |  | 施設ID |  |  | 34.28619,131.65844
フリガナ | (ｵｵﾊﾗｽﾞｲﾄﾞｳ) |  | 路線名 | 国道489号 |  |  | 管理者名 | 防府土木建築事務所 山口支所 |  |  |  | 定期点検実施者 |  | 大日本ダイヤコンサルタント株式会社 |  |  | 起点 | 緯度 | 34.2858
名 称 | 大原隧道 | [12 empty] | 斉藤 寿英 |  |  |  | 経度 | 131.6574
所在地 | 自 | 山口県山口市徳地野谷地先 | トンネル工法 |  | 矢板工法 |  |  | トンネル延長 | L= | 86 | ｍ | 自専道 or 一般道 | 一般道 | 代替路の有無 |  | 有 | 終点 | 緯度 | 34.2861
| 至 | 山口県山口市徳地野谷地先 | 建設年度 |  | 不明 |  |  | 幅員 | L= | 5.2 | ｍ |  |  | 緊急輸送道路 |  | 二次 |  | 経度 | 131.6584
トンネル毎 の健全性の 診断の区分 |  | Ⅱ
|  |  | 変状・異常 箇所数合計 |  | トンネル本体工 | 材質劣化 | Ⅱ | 38 | Ⅲ | 0 |  | Ⅳ | 0 |  | 附属物等 の取付状態 |  | ◯ （応急措置後) |  | 0
[6 empty] | 漏水 | Ⅱ | 87 | Ⅲ | 0 |  | Ⅳ | 0
[17 empty] | ✕ |  | 2
[6 empty] | 外力 | Ⅱ | 0 | Ⅲ | 0 |  | Ⅳ | 0
トンネル変状・異常箇所写真位置図
[6 empty] | 注１：本位置図は、見下げた状態で記載すること。 注２：覆工スパン番号は横断目地毎(矢板工法の場合は上半アーチの 横断目地毎)に設定すること。 | [5 empty] | 注３：写真番号に付する変状番号は、各覆工スパンの変状に対して新たに確認された場合 は順次追加していくこと。 注４：横断目地の変状は前の覆工スパン番号で計上すること。 注５：１枚に収まらない場合は、複数枚に分けて作成すること。
※1 トンネル本体工の変状数は、材質劣化、漏水に起因するものは変状単位で、外力に起因するものはスパン単位で計上すること。
※2 トンネル本体工の変状に対しては、措置の必要性（Ⅱ～Ⅳ）について表記すること。また、点検前に実施された措置によりⅠと判定された箇所についても記載すること。
※3 附属物等の取付状態の○欄については、応急措置前に判定区分×とした箇所のうち応急措置により○判定とした箇所の数を記入すること。
※4 附属物等の異常番号は、本体工と番号が重複しないよう101番以降とする等の配慮を行い、分かりやすく記録すること。

## 様式C-1-1
■定期点検記録様式 全スパン定期点検結果総括表（トンネル本体工） 【様式C-1-1】
フリガナ |  |  | (ｵｵﾊﾗｽﾞｲﾄﾞｳ) |  |  | 路線名 |  | 国道489号 |  |  | 定期点検実施者 | 大日本ダイヤコンサルタント株式会社 |  |  |  | 定期点検年月日 |  | 2024-12-12
名 称 |  |  | 大原隧道 |  |  | 管理者名 |  | 防府土木建築事務所山口支所 |  |  |  | 斉藤 寿英
定期点検結果 | 覆工 スパン 番号 | 変状 番号 | 距離 （m） | 変状部位 |  | 変 状 の 内 容 |  |  |  |  | 前回定期点検時の状態 | 今回定期点検結果 |  |  |  | 措置履歴 |  |  | 対応方針 ・ 特記事項
2019-10-29
|  |  |  | 対象箇所 | 部位区分 | 変状区分 | 変状種類 |  | 変状の発生範囲の規模 | 前回定期点検時の変状の発生範囲及び規模 | 対策区分 | 対策区分 |  | 調査の 要否 | 措置の 要否 | 実施 | 措置の実施状況
[12 empty] | 応急措置前 | 応急措置後
| PS | 1 | 0 | 坑門 | 面壁・妻壁等 | 材質劣化 | その他 |  | ― | 対策済み | Ⅰ |  | Ⅰ | 否 | 否 | 済 | はく落防止対策工を実施
| PS | 2 | 0 | 坑門 | 面壁・妻壁等 | 材質劣化 | その他 |  | ― | 対策済み | Ⅰ |  | Ⅰ | 否 | 否 | 済 | はく落防止対策工を実施
| S001 | 1 | 1.5 | 覆工 | 横断目地（左側） | 漏水 | その他 |  | ― | 対策済み | Ⅰ |  | Ⅰ | 否 | 否 | 済 | 漏水対策工を実施
| S001 | 2 | 1.5 | 覆工 | 横断目地（左側） | 漏水 | 漏水 |  | 2.28m2 | にじみ | Ⅱb |  | Ⅱb | 否 | 要監視 | 継続 | 監視（日常巡視） |  | 監視
| S001 | 3 | 1.5 | 覆工 | 横断目地（天端） | 漏水 | 漏水 |  | 3.60m2 | にじみ | Ⅱb |  | Ⅱb | 否 | 要監視 | 継続 | 監視（日常巡視） |  | 監視
| S001 | 4 | 1.5 | 覆工 | 横断目地（右側） | 漏水 | 漏水 |  | 2.73m2 | にじみ | Ⅱb |  | Ⅱb | 否 | 要監視 | 継続 | 監視（日常巡視） |  | 監視
| S001 | 5 | 1.4 | 覆工 | 横断目地（天端） | 材質劣化 | うき・はく離 |  | 0.05m2 | 前回変状記録無し | ― |  | Ⅱb | 否 | 要監視 | ― | ― |  | 監視
| S001 | 6 | 0.8 | 路面 | 側溝 | 漏水 | 滞水 |  | 1.00m2 | 今回新規変状 | ― |  | Ⅱb | 否 | 要監視 | ― | ― |  | 監視・定期的清掃
| S001 | 7 | 0.8 | 路面 | 側溝 | 漏水 | 滞水 |  | 1.00m2 | 今回新規変状 | ― |  | Ⅱb | 否 | 要監視 | ― | ― |  | 監視・定期的清掃
| S002 | 1 | 1.5 | 覆工 | 水平打ち継ぎ目（左側） | 材質劣化 | うき・はく離 |  | 0.12m2 | 0.12m2 | Ⅱb |  | Ⅱb | 否 | 要監視 | 継続 | 監視（日常巡視） |  | 監視
| S002 | 2 | 4.5 | 覆工 | 側壁（左側） | 漏水 | その他 |  | ― | 対策済み | Ⅰ |  | Ⅰ | 否 | 否 | 済 | 漏水対策工を実施
| S002 | 3 | 2.8 | 覆工 | アーチ（天端） | 漏水 | 漏水 |  | 3.85m2 | にじみ | Ⅱb |  | Ⅱb | 否 | 要監視 | 継続 | 監視（日常巡視） |  | 監視
| S002 | 4 | 4.4 | 覆工 | 横断目地（右側） | 漏水 | 漏水 |  | 2.78m2 | にじみ | Ⅱb |  | Ⅱb | 否 | 要監視 | 継続 | 監視（日常巡視） |  | 監視
| S002 | 5 | 7.2 | 覆工 | 横断目地（右側） | 漏水 | 漏水 |  | 1.95m2 | にじみ | Ⅱb |  | Ⅱb | 否 | 要監視 | 継続 | 監視（日常巡視） |  | 監視
| S002 | 6 | 4.9 | 覆工 | 水平打ち継ぎ目（左側） | 材質劣化 | うき・はく離 |  | 0.06m2 | 今回新規変状 | ― |  | Ⅱb | 否 | 要監視 | ― | ― |  | 監視
| S002 | 7 | 4.4 | 覆工 | アーチ（天端） | 漏水 | 漏水 |  | 3.35m2 | 今回新規変状 | ― |  | Ⅱa | 否 | 要対策 | ― | ― |  | 漏水対策工
| S002 | 8 | 5.4 | 覆工 | アーチ（右側） | 材質劣化 | うき・はく離 |  | 0.22m2 | 前回変状記録無し | ― |  | Ⅱb | 否 | 要監視 | ― | ― |  | 監視
| S003 | 1 | 8.4 | 覆工 | 側壁（左側） | 漏水 | 漏水 |  | 1.08m2 | にじみ | Ⅱb |  | Ⅱb | 否 | 要監視 | 継続 | 監視（日常巡視） |  | 監視
| S003 | 2 | 8.4 | 覆工 | 水平打ち継ぎ目（左側） | 材質劣化 | うき・はく離 |  | 0.18m2 | 0.18m2 | Ⅱb |  | Ⅱb | 否 | 要監視 | 継続 | 監視（日常巡視） |  | 監視
| S003 | 3 | 10.9 | 覆工 | 横断目地（左側） | 漏水 | 漏水 |  | 1.40m2 | にじみ | Ⅱb |  | Ⅱb | 否 | 要監視 | 継続 | 監視（日常巡視） |  | 監視
| S003 | 4 | 10.9 | 覆工 | 横断目地（左側） | 材質劣化 | その他 |  | ― | 対策済み | Ⅰ |  | Ⅰ | 否 | 否 | 済 | はく落防止対策工を実施
| S003 | 5 | 10.9 | 覆工 | 横断目地（右側） | 漏水 | その他 |  | ― | 対策済み | Ⅰ |  | Ⅰ | 否 | 否 | 済 | 漏水対策工を実施
| S003 | 6 | 9.7 | 覆工 | アーチ（天端） | 漏水 | 漏水 |  | 3.33m2 | 今回新規変状 | ― |  | Ⅱa | 否 | 要対策 | ― | ― |  | 漏水対策工
| S003 | 7 | 8.5 | 覆工 | アーチ（天端） | 漏水 | 漏水 |  | 13.10m2 | 今回新規変状 | ― |  | Ⅱb | 否 | 要監視 | ― | ― |  | 監視
| S004 | 1 | 11.9 | 覆工 | 水平打ち継ぎ目（左側） | 漏水 | 漏水 |  | 1.28m2 | にじみ | Ⅱb |  | Ⅱb | 否 | 要監視 | 継続 | 監視（日常巡視） |  | 監視
| S004 | 2 | 15.2 | 覆工 | 横断目地（左側） | 漏水 | 漏水 |  | 4.12m2 | にじみ | Ⅱb |  | Ⅱb | 否 | 要監視 | 継続 | 監視（日常巡視） |  | 監視
| S004 | 3 | 15.2 | 覆工 | 横断目地（左側） | 材質劣化 | その他 |  | ― | 対策済み | Ⅰ |  | Ⅰ | 否 | 否 | 済 | はく落防止対策工を実施
| S004 | 4 | 10.9 | 覆工 | アーチ（左側） | 材質劣化 | その他 |  | ― | 対策済み | Ⅰ |  | Ⅰ | 否 | 否 | 済 | はく落防止対策工を実施
| S004 | 5 | 12.5 | 覆工 | アーチ（天端） | 漏水 | 漏水 |  | 3.60m2 | にじみ | Ⅱb |  | Ⅱa | 否 | 要対策 | 継続 | 監視（日常巡視） |  | 漏水対策工
| S004 | 6 | 12.5 | 覆工 | アーチ（天端） | 材質劣化 | その他 |  | 0.01m2 | 0.01m2 | Ⅱb |  | Ⅱb | 否 | 要監視 | 継続 | 監視（日常巡視） |  | 監視
| S004 | 7 | 15.2 | 覆工 | 横断目地（右側） | 漏水 | 漏水 |  | 1.50m2 | にじみ | Ⅱb |  | Ⅱb | 否 | 要監視 | 継続 | 監視（日常巡視） |  | 監視
| S004 | 8 | 13.7 | 覆工 | アーチ（左側） | 漏水 | 漏水 |  | 8.45m2 | 今回新規変状 | ― |  | Ⅱb | 否 | 要監視 | ― | ― |  | 監視
| S004 | 9 | 15.1 | 覆工 | 横断目地（天端） | 漏水 | 漏水 |  | 4.30m2 | 今回新規変状 | ― |  | Ⅱb | 否 | 要監視 | ― | ― |  | 監視
| S004 | 10 | 13.8 | 覆工 | アーチ（天端） | 漏水 | 漏水 |  | 3.23m2 | 今回新規変状 | ― |  | Ⅱa | 否 | 要対策 | ― | ― |  | 漏水対策工
| S004 | 11 | 12.4 | 覆工 | アーチ（右側） | 漏水 | 漏水 |  | 10.36m2 | 今回新規変状 | ― |  | Ⅱb | 否 | 要監視 | ― | ― |  | 監視
| S004 | 12 | 13.2 | 路面 | 車道 | 漏水 | 滞水 |  | 1.00m2 | 今回新規変状 | ― |  | － | 否 | 否 | ― | ―
| S005 | 1 | 17.1 | 覆工 | 水平打ち継ぎ目（左側） | 漏水 | 漏水 |  | 4.13m2 | にじみ | Ⅱb |  | Ⅱb | 否 | 要監視 | 継続 | 監視（日常巡視） |  | 監視
| S005 | 2 | 18.6 | 覆工 | 水平打ち継ぎ目（左側） | 漏水 | 漏水 |  | 3.00m2 | にじみ | Ⅱb |  | Ⅱb | 否 | 要監視 | 継続 | 監視（日常巡視） |  | 監視
| S005 | 3 | 15.7 | 覆工 | アーチ（天端） | 材質劣化 | その他 |  | 0.02m2 | 0.02m2 | Ⅱb |  | Ⅱb | 否 | 要監視 | 継続 | 監視（日常巡視） |  | 監視
| S005 | 4 | 18.8 | 覆工 | 水平打ち継ぎ目（右側） | 漏水 | 漏水 |  | 1.30m2 | にじみ | Ⅱb |  | Ⅱb | 否 | 要監視 | 継続 | 監視（日常巡視） |  | 監視
定期点検結果 | S005 | 5 | 20.1 | 覆工 | 水平打ち継ぎ目（右側） | 漏水 | 漏水 |  | 1.28m2 | にじみ | Ⅱb |  | Ⅱb | 否 | 要監視 | 継続 | 監視（日常巡視） |  | 監視
| S005 | 6 | 20 | 覆工 | アーチ（天端） | 漏水 | 漏水 |  | 9.98m2 | 今回新規変状 | ― |  | Ⅱb | 否 | 要監視 | ― | ― |  | 監視
| S005 | 7 | 16.8 | 覆工 | アーチ（天端） | 漏水 | 漏水 |  | 6.90m2 | 今回新規変状 | ― |  | Ⅱb | 否 | 要監視 | ― | ― |  | 監視
| S005 | 8 | 19.5 | 覆工 | アーチ（天端） | 漏水 | 漏水 |  | 9.75m2 | 今回新規変状 | ― |  | Ⅱb | 否 | 要監視 | ― | ― |  | 監視
| S005 | 9 | 16.9 | 路面 | 車道 | 漏水 | 滞水 |  | 1.00m2 | 今回新規変状 | ― |  | － | 否 | 否 | ― | ―
| S006 | 1 | 20.9 | 覆工 | 横断目地（全周） | 漏水 | その他 |  | ― | 対策済み | Ⅰ |  | Ⅰ | 否 | 否 | 済 | 漏水対策工を実施
| S006 | 2 | 23.3 | 覆工 | 水平打ち継ぎ目（左側） | 材質劣化 | うき・はく離 |  | 0.21m2 | 0.21m2 | Ⅱb |  | Ⅱb | 否 | 要監視 | 継続 | 監視（日常巡視） |  | 監視
| S006 | 3 | 26.8 | 覆工 | 水平打ち継ぎ目（左側） | 材質劣化 | うき・はく離 |  | 0.10m2 | 0.10m2 | Ⅱb |  | Ⅱb | 否 | 要監視 | 継続 | 監視（日常巡視） |  | 監視
| S006 | 4 | 26.4 | 覆工 | 横断目地（左側） | 漏水 | 補修・補強材の破損 |  | 1.40m2 | 対策済み | Ⅰ |  | Ⅱb | 否 | 要監視 | 済 | 漏水対策工を実施 |  | 監視
| S006 | 5 | 27.7 | 覆工 | 側壁（左側） | 漏水 | 漏水 |  | 1.40m2 | にじみ | Ⅱb |  | Ⅱb | 否 | 要監視 | 継続 | 監視（日常巡視） |  | 監視
| S006 | 6 | 22.1 | 覆工 | アーチ（左側） | 漏水 | 漏水 |  | 30.55m2 | にじみ | Ⅱb |  | Ⅱb | 否 | 要監視 | 継続 | 監視（日常巡視） |  | 監視
| S006 | 7 | 23.2 | 覆工 | アーチ（右側） | 漏水 | 漏水 |  | 26.90m2 | にじみ | Ⅱb |  | Ⅱb | 否 | 要監視 | 継続 | 監視（日常巡視） |  | 監視
| S006 | 8 | 25 | 覆工 | アーチ（天端） | 漏水 | 漏水 |  | 3.33m2 | 滴水 5ml/min | Ⅱa |  | Ⅱa | 否 | 要対策 | 未 | 漏水対策工を実施 |  | 漏水対策工
| S006 | 9 | 27.9 | 覆工 | 横断目地（天端） | 漏水 | 漏水 |  | 3.48m2 | 滴水 5ml/min | Ⅱa |  | Ⅱa | 否 | 要対策 | 未 | 漏水対策工を実施 |  | 漏水対策工
| S006 | 10 | 26.3 | 覆工 | 水平打ち継ぎ目（左側） | 材質劣化 | うき・はく離 |  | 0.08m2 | 今回新規変状 | ― |  | Ⅱb | 否 | 要監視 | ― | ― |  | 監視
| S006 | 11 | 26 | 路面 | 車道 | 漏水 | 滞水 |  | 1.00m2 | 今回新規変状 | ― |  | － | 否 | 否 | ― | ―
| S007 | 1 | 27.9 | 覆工 | 水平打ち継ぎ目（左側） | 材質劣化 | うき・はく離 |  | 0.24m2 | 0.24m2 | Ⅱb |  | Ⅱb | 否 | 要監視 | 継続 | 監視（日常巡視） |  | 監視
| S007 | 2 | 30.1 | 覆工 | 水平打ち継ぎ目（左側） | 漏水 | 漏水 |  | 2.47m2 | にじみ | Ⅱb |  | Ⅱb | 否 | 要監視 | 継続 | 監視（日常巡視） |  | 監視
| S007 | 3 | 31.5 | 覆工 | アーチ（左側） | 漏水 | 漏水 |  | 2.20m2 | にじみ | Ⅱb |  | Ⅱb | 否 | 要監視 | 継続 | 監視（日常巡視） |  | 監視
| S007 | 4 | 31.1 | 覆工 | アーチ（天端） | 材質劣化 | その他 |  | 0.01m2 | 0.01m2 | Ⅱb |  | Ⅱb | 否 | 要監視 | 継続 | 監視（日常巡視） |  | 監視
| S007 | 5 | 33.4 | 覆工 | 横断目地（天端） | 漏水 | 漏水 |  | 3.35m2 | にじみ | Ⅱb |  | Ⅱb | 否 | 要監視 | 継続 | 監視（日常巡視） |  | 監視
| S007 | 6 | 29.5 | 覆工 | アーチ（天端） | 漏水 | 漏水 |  | 3.33m2 | 今回新規変状 | ― |  | Ⅱb | 否 | 要監視 | ― | ― |  | 監視
| S007 | 7 | 33.3 | 路面 | 車道 | 漏水 | 滞水 |  | 1.00m2 | 今回新規変状 | ― |  | － | 否 | 否 | ― | ―
| S008 | 1 | 37.8 | 覆工 | 側壁（左側） | 漏水 | 漏水 |  | 0.81m2 | にじみ | Ⅱb |  | Ⅱb | 否 | 要監視 | 継続 | 監視（日常巡視） |  | 監視
| S008 | 2 | 38.9 | 覆工 | 側壁（左側） | 漏水 | 漏水 |  | 0.06m2 | にじみ | Ⅱb |  | Ⅱb | 否 | 要監視 | 継続 | 監視（日常巡視） |  | 監視
| S008 | 3 | 38.9 | 覆工 | 横断目地（左側） | 漏水 | 漏水 |  | 3.50m2 | にじみ | Ⅱb |  | Ⅱb | 否 | 要監視 | 継続 | 監視（日常巡視） |  | 監視
| S008 | 4 | 37.2 | 覆工 | アーチ（天端） | 材質劣化 | その他 |  | ― | 対策済み | Ⅰ |  | Ⅰ | 否 | 否 | 済 | はく落防止対策工を実施
| S008 | 5 | 34.3 | 覆工 | アーチ（天端） | 材質劣化 | その他 |  | 0.03m2 | 0.03m2 | Ⅱb |  | Ⅱb | 否 | 要監視 | 継続 | 監視（日常巡視） |  | 監視
| S008 | 6 | 38.9 | 覆工 | 横断目地（右側） | 漏水 | 漏水 |  | 3.50m2 | にじみ | Ⅱb |  | Ⅱb | 否 | 要監視 | 継続 | 監視（日常巡視） |  | 監視
| S008 | 7 | 34.6 | 覆工 | 水平打ち継ぎ目（左側） | 材質劣化 | うき・はく離 |  | 0.17m2 | 今回新規変状 | ― |  | Ⅱb | 否 | 要監視 | ― | ― |  | 監視
| S008 | 8 | 36.4 | 覆工 | 水平打ち継ぎ目（右側） | 漏水 | 漏水 |  | 1.28m2 | 今回新規変状 | ― |  | Ⅱb | 否 | 要監視 | ― | ― |  | 監視
| S009 | 1 | 39.1 | 覆工 | 側壁（左側） | 材質劣化 | その他 |  | 0.01m2 | 0.01m2 | Ⅱb |  | Ⅱb | 否 | 要監視 | 継続 | 監視（日常巡視） |  | 監視
| S009 | 2 | 41.8 | 覆工 | 側壁（左側） | 漏水 | 漏水 |  | 0.60m2 | にじみ | Ⅱb |  | Ⅱb | 否 | 要監視 | 継続 | 監視（日常巡視） |  | 監視
| S009 | 3 | 44.6 | 覆工 | 横断目地（左側） | 漏水 | 漏水 |  | 1.48m2 | にじみ | Ⅱb |  | Ⅱb | 否 | 要監視 | 継続 | 監視（日常巡視） |  | 監視
| S009 | 4 | 44.6 | 覆工 | アーチ（左側） | 材質劣化 | うき・はく離 |  | 0.04m2 | 0.04m2 | Ⅱa |  | Ⅱa | 否 | 要対策 | 未 | はく落防止対策工を実施 |  | はく落防止対策工
| S009 | 5 | 44.6 | 覆工 | アーチ（左側） | 材質劣化 | その他 |  | ― | 対策済み | Ⅰ |  | Ⅰ | 否 | 否 | 済 | はく落防止対策工を実施
| S009 | 6 | 44.6 | 覆工 | 横断目地（天端） | 材質劣化 | その他 |  | ― | 対策済み | Ⅰ |  | Ⅰ | 否 | 否 | 済 | はく落防止対策工を実施
| S009 | 7 | 41.4 | 覆工 | アーチ（天端） | 材質劣化 | その他 |  | 0.01m2 | 0.01m2 | Ⅱb |  | Ⅱb | 否 | 要監視 | 継続 | 監視（日常巡視） |  | 監視
| S009 | 8 | 42.9 | 覆工 | アーチ（天端） | 材質劣化 | その他 |  | 0.02m2 | 0.02m2 | Ⅱb |  | Ⅱb | 否 | 要監視 | 継続 | 監視（日常巡視） |  | 監視
| S009 | 9 | 44.6 | 覆工 | 横断目地（右側） | 漏水 | 漏水 |  | 3.00m2 | にじみ | Ⅱb |  | Ⅱb | 否 | 要監視 | 継続 | 監視（日常巡視） |  | 監視
定期点検結果 | S009 | 10 | 44.6 | 覆工 | 横断目地（左側） | 材質劣化 | うき・はく離 |  | 0.01m2 | 今回新規変状 | ― |  | Ⅱa | 否 | 要対策 | ― | ― |  | はく落防止対策工
| S009 | 11 | 41.3 | 覆工 | アーチ（天端） | 漏水 | 漏水 |  | 22.11m2 | 今回新規変状 | ― |  | Ⅱb | 否 | 要監視 | ― | ― |  | 監視
| S009 | 12 | 43 | 路面 | 車道 | 漏水 | 滞水 |  | 1.00m2 | 今回新規変状 | ― |  | － | 否 | 否 | ― | ―
| S010 | 1 | 46.4 | 覆工 | 水平打ち継ぎ目（左側） | 材質劣化 | うき・はく離 |  | 0.15m2 | 0.14m2 | Ⅱb |  | Ⅱb | 否 | 要監視 | 継続 | 監視（日常巡視） |  | 監視
| S010 | 2 | 49.1 | 覆工 | 側壁（左側） | 漏水 | 漏水 |  | 1.30m2 | にじみ | Ⅱb |  | Ⅱb | 否 | 要監視 | 継続 | 監視（日常巡視） |  | 監視
| S010 | 3 | 44.6 | 覆工 | アーチ（左側） | 材質劣化 | その他 |  | ― | 対策済み | Ⅰ |  | Ⅰ | 否 | 否 | 済 | ひび割れ対策工を実施
| S010 | 4 | 48.7 | 覆工 | アーチ（天端） | 漏水 | 漏水 |  | 4.41m2 | にじみ | Ⅱb |  | Ⅱb | 否 | 要監視 | 継続 | 監視（日常巡視） |  | 監視
| S010 | 5 | 50.4 | 覆工 | 横断目地（天端） | 漏水 | 漏水 |  | 7.99m2 | にじみ | Ⅱb |  | Ⅱb | 否 | 要監視 | 継続 | 監視（日常巡視） |  | 監視
| S010 | 6 | 49 | 覆工 | アーチ（天端） | 材質劣化 | その他 |  | 0.01m2 | 0.01m2 | Ⅱb |  | Ⅱb | 否 | 要監視 | 継続 | 監視（日常巡視） |  | 監視
| S010 | 7 | 50.4 | 覆工 | 横断目地（右側） | 漏水 | その他 |  | ― | 対策済み | Ⅰ |  | Ⅰ | 否 | 否 | 済 | 漏水対策工を実施
| S010 | 8 | 45.6 | 覆工 | 水平打ち継ぎ目（左側） | 材質劣化 | うき・はく離 |  | 0.27m2 | 今回新規変状 | ― |  | Ⅱb | 否 | 要監視 | ― | ― |  | 監視
| S010 | 9 | 47.7 | 覆工 | 水平打ち継ぎ目（右側） | 材質劣化 | うき・はく離 |  | 0.18m2 | 今回新規変状 | ― |  | Ⅱb | 否 | 要監視 | ― | ― |  | 監視
| S010 | 10 | 50.1 | 覆工 | アーチ（右側） | 漏水 | 漏水 |  | 2.35m2 | 今回新規変状 | ― |  | Ⅱb | 否 | 要監視 | ― | ― |  | 監視
| S010 | 11 | 45.8 | 路面 | 車道 | 漏水 | 滞水 |  | 1.00m2 | 今回新規変状 | ― |  | － | 否 | 否 | ― | ―
| S011 | 1 | 52.4 | 覆工 | 側壁（左側） | 漏水 | 漏水 |  | 4.65m2 | にじみ | Ⅱb |  | Ⅱb | 否 | 要監視 | 継続 | 監視（日常巡視） |  | 監視
| S011 | 2 | 54.6 | 覆工 | 横断目地（左側） | 材質劣化 | うき・はく離 |  | 0.03m2 | 0.03m2 | Ⅱa |  | Ⅱa | 否 | 要対策 | 未 | はく落防止対策工を実施 |  | はく落防止対策工
| S011 | 3 | 54.6 | 覆工 | 横断目地（左側） | 漏水 | 漏水 |  | 12.31m2 | にじみ | Ⅱb |  | Ⅱb | 否 | 要監視 | 継続 | 監視（日常巡視） |  | 監視
| S011 | 4 | 54.6 | 覆工 | 横断目地（天端） | 材質劣化 | うき・はく離 |  | 0.04m2 | 0.03m2 | Ⅱa |  | Ⅱa | 否 | 要対策 | 未 | はく落防止対策工を実施 |  | はく落防止対策工
| S011 | 5 | 51 | 覆工 | アーチ（天端） | 材質劣化 | その他 |  | 0.01m2 | 0.01m2 | Ⅱb |  | Ⅱb | 否 | 要監視 | 継続 | 監視（日常巡視） |  | 監視
| S011 | 6 | 54.6 | 覆工 | 側壁（右側） | 漏水 | 漏水 |  | 1.03m2 | にじみ | Ⅱb |  | Ⅱb | 否 | 要監視 | 継続 | 監視（日常巡視） |  | 監視
| S011 | 7 | 51.9 | 覆工 | アーチ（天端） | 漏水 | 漏水 |  | 3.40m2 | 今回新規変状 | ― |  | Ⅱa | 否 | 要対策 | ― | ― |  | 漏水対策工
| S011 | 8 | 52.1 | 覆工 | アーチ（天端） | 漏水 | 漏水 |  | 4.58m2 | 今回新規変状 | ― |  | Ⅱb | 否 | 要監視 | ― | ― |  | 監視
| S011 | 9 | 51.5 | 路面 | 車道 | 漏水 | 滞水 |  | 1.00m2 | 今回新規変状 | ― |  | － | 否 | 否 | ― | ―
| S012 | 1 | 57.1 | 覆工 | アーチ（天端） | 漏水 | 漏水 |  | 10.20m2 | にじみ | Ⅱb |  | Ⅱb | 否 | 要監視 | 継続 | 監視（日常巡視） |  | 監視
| S012 | 2 | 58.6 | 覆工 | 横断目地（左側） | 漏水 | 漏水 |  | 2.28m2 | 滴水 5ml/min | Ⅱa |  | Ⅱa | 否 | 要対策 | 未 | 漏水対策工を実施 |  | 漏水対策工
| S012 | 3 | 55.1 | 覆工 | アーチ（天端） | 材質劣化 | その他 |  | 0.01m2 | 0.01m2 | Ⅱb |  | Ⅱb | 否 | 要監視 | 継続 | 監視（日常巡視） |  | 監視
| S012 | 4 | 55.1 | 覆工 | アーチ（天端） | 漏水 | 漏水 |  | 12.58m2 | にじみ | Ⅱb |  | Ⅱb | 否 | 要監視 | 継続 | 監視（日常巡視） |  | 監視
| S012 | 5 | 57.2 | 覆工 | アーチ（天端） | 漏水 | 漏水 |  | 3.23m2 | 滴水 5ml/min | Ⅱa |  | Ⅱa | 否 | 要対策 | 未 | 漏水対策工を実施 |  | 漏水対策工
| S012 | 6 | 58.6 | 覆工 | 横断目地（天端） | 漏水 | 漏水 |  | 4.38m2 | にじみ | Ⅱb |  | Ⅱb | 否 | 要監視 | 継続 | 監視（日常巡視） |  | 監視
| S012 | 7 | 57.8 | 覆工 | 側壁（右側） | 漏水 | 漏水 |  | 0.45m2 | にじみ | Ⅱb |  | Ⅱb | 否 | 要監視 | 継続 | 監視（日常巡視） |  | 監視
| S012 | 8 | 56.9 | 路面 | 車道 | 漏水 | 滞水 |  | 1.00m2 | 今回新規変状 | ― |  | － | 否 | 否 | ― | ―
| S013 | 1 | 59.5 | 覆工 | 水平打ち継ぎ目（左側） | 漏水 | 漏水 |  | 6.21m2 | にじみ | Ⅱb |  | Ⅱb | 否 | 要監視 | 継続 | 監視（日常巡視） |  | 監視
| S013 | 2 | 59.2 | 覆工 | アーチ（左側） | 材質劣化 | うき・はく離 |  | 3.68m2 | 3.68m2 | Ⅱa |  | Ⅱa | 否 | 要対策 | 未 | はく落防止対策工を実施 |  | はく落防止対策工
| S013 | 3 | 62.9 | 覆工 | アーチ（天端） | 材質劣化 | うき・はく離 |  | 0.08m2 | 0.08m2 | Ⅱa |  | Ⅱa | 否 | 要対策 | 未 | はく落防止対策工を実施 |  | はく落防止対策工
| S013 | 4 | 61.4 | 覆工 | アーチ（天端） | 漏水 | 漏水 |  | 12.35m2 | にじみ | Ⅱb |  | Ⅱb | 否 | 要監視 | 継続 | 監視（日常巡視） |  | 監視
| S013 | 5 | 62.1 | 覆工 | アーチ（天端） | 材質劣化 | その他 |  | 0.01m2 | 0.01m2 | Ⅱb |  | Ⅱb | 否 | 要監視 | 継続 | 監視（日常巡視） |  | 監視
| S013 | 6 | 60.1 | 路面 | 車道 | 漏水 | 滞水 |  | 1.00m2 | 今回新規変状 | ― |  | － | 否 | 否 | ― | ―
| S014 | 1 | 67.5 | 覆工 | 横断目地（左側） | 漏水 | 漏水 |  | 2.25m2 | にじみ | Ⅱb |  | Ⅱb | 否 | 要監視 | 継続 | 監視（日常巡視） |  | 監視
| S014 | 2 | 65.3 | 覆工 | アーチ（天端） | 漏水 | 漏水 |  | 3.15m2 | にじみ | Ⅱb |  | Ⅱa | 否 | 要対策 | 継続 | 監視（日常巡視） |  | 漏水対策工
| S014 | 3 | 66.3 | 覆工 | アーチ（天端） | 材質劣化 | その他 |  | 0.01m2 | 0.01m2 | Ⅱb |  | Ⅱb | 否 | 要監視 | 継続 | 監視（日常巡視） |  | 監視
定期点検結果 | S014 | 4 | 63.2 | 覆工 | アーチ（天端） | 材質劣化 | その他 |  | ― | 対策済み | Ⅰ |  | Ⅰ | 否 | 否 | 済 | ひび割れ対策工を実施
| S014 | 5 | 63.5 | 覆工 | アーチ（右側） | 材質劣化 | うき・はく離 |  | 0.08m2 | 0.08m2 | Ⅱa |  | Ⅱa | 否 | 要対策 | 未 | はく落防止対策工を実施 |  | はく落防止対策工
| S014 | 6 | 67.5 | 覆工 | 横断目地（右側） | 漏水 | 漏水 |  | 9.31m2 | にじみ | Ⅱb |  | Ⅱb | 否 | 要監視 | 継続 | 監視（日常巡視） |  | 監視
| S014 | 7 | 64.7 | 覆工 | アーチ（天端） | 漏水 | 漏水 |  | 3.00m2 | 今回新規変状 | ― |  | Ⅱa | 否 | 要対策 | ― | ― |  | 漏水対策工
| S014 | 8 | 64.4 | 覆工 | アーチ（天端） | 漏水 | 漏水 |  | 3.25m2 | 今回新規変状 | ― |  | Ⅱa | 否 | 要対策 | ― | ― |  | 漏水対策工
| S014 | 9 | 64.9 | 路面 | 車道 | 漏水 | 滞水 |  | 1.00m2 | 今回新規変状 | ― |  | － | 否 | 否 | ― | ―
| S015 | 1 | 70.6 | 覆工 | 側壁（左側） | 漏水 | 漏水 |  | 1.28m2 | にじみ | Ⅱb |  | Ⅱb | 否 | 要監視 | 継続 | 監視（日常巡視） |  | 監視
| S015 | 2 | 70.5 | 覆工 | アーチ（左側） | 材質劣化 | その他 |  | 0.01m2 | 0.01m2 | Ⅱb |  | Ⅱb | 否 | 要監視 | 継続 | 監視（日常巡視） |  | 監視
| S015 | 3 | 71.8 | 覆工 | 横断目地（天端） | 漏水 | 漏水 |  | 3.38m2 | にじみ | Ⅱb |  | Ⅱb | 否 | 要監視 | 継続 | 監視（日常巡視） |  | 監視
| S015 | 4 | 71.8 | 覆工 | 横断目地（右側） | 漏水 | 漏水 |  | 3.23m2 | にじみ | Ⅱb |  | Ⅱb | 否 | 要監視 | 継続 | 監視（日常巡視） |  | 監視
| S015 | 5 | 70.9 | 覆工 | 側壁（右側） | 漏水 | 漏水 |  | 0.70m2 | にじみ | Ⅱb |  | Ⅱb | 否 | 要監視 | 継続 | 監視（日常巡視） |  | 監視
| S015 | 6 | 69 | 覆工 | アーチ（天端） | 漏水 | 漏水 |  | 3.40m2 | 今回新規変状 | ― |  | Ⅱa | 否 | 要対策 | ― | ― |  | 漏水対策工
| S015 | 7 | 70.3 | 覆工 | アーチ（天端） | 漏水 | 漏水 |  | 3.88m2 | 今回新規変状 | ― |  | Ⅱb | 否 | 要監視 | ― | ― |  | 監視
| S015 | 8 | 69.5 | 路面 | 車道 | 漏水 | 滞水 |  | 1.00m2 | 今回新規変状 | ― |  | － | 否 | 否 | ― | ―
| S016 | 1 | 75.1 | 覆工 | 側壁（左側） | 漏水 | 漏水 |  | 4.21m2 | にじみ | Ⅱb |  | Ⅱb | 否 | 要監視 | 継続 | 監視（日常巡視） |  | 監視
| S016 | 2 | 76.1 | 覆工 | 横断目地（左側） | 漏水 | 漏水 |  | 1.45m2 | にじみ | Ⅱb |  | Ⅱb | 否 | 要監視 | 継続 | 監視（日常巡視） |  | 監視
| S016 | 3 | 73.7 | 覆工 | アーチ（天端） | 材質劣化 | その他 |  | ― | 対策済み | Ⅰ |  | Ⅰ | 否 | 否 | 済 | ひび割れ対策工を実施
| S016 | 4 | 75.1 | 覆工 | アーチ（右側） | 漏水 | 漏水 |  | 2.65m2 | にじみ | Ⅱb |  | Ⅱb | 否 | 要監視 | 継続 | 監視（日常巡視） |  | 監視
| S016 | 5 | 76.1 | 覆工 | 横断目地（右側） | 漏水 | 漏水 |  | 2.65m2 | にじみ | Ⅱb |  | Ⅱb | 否 | 要監視 | 継続 | 監視（日常巡視） |  | 監視
| S016 | 6 | 73.4 | 覆工 | 水平打ち継ぎ目（右側） | 材質劣化 | うき・はく離 |  | 0.26m2 | 0.18m2 | Ⅱa |  | Ⅱa | 否 | 要対策 | 未 | はく落防止対策工を実施 |  | はく落防止対策工
| S016 | 7 | 73.6 | 覆工 | アーチ（天端） | 漏水 | 漏水 |  | 3.33m2 | 今回新規変状 | ― |  | Ⅱb | 否 | 要監視 | ― | ― |  | 監視
| S016 | 8 | 73.6 | 路面 | 車道 | 漏水 | 滞水 |  | 1.00m2 | 今回新規変状 | ― |  | － | 否 | 否 | ― | ―
| S017 | 1 | 81.1 | 覆工 | 側壁（左側） | 漏水 | 漏水 |  | 2.36m2 | にじみ | Ⅱb |  | Ⅱb | 否 | 要監視 | 継続 | 監視（日常巡視） |  | 監視
| S017 | 2 | 76.1 | 覆工 | アーチ（左側） | 材質劣化 | その他 |  | ― | 対策済み | Ⅰ |  | Ⅰ | 否 | 否 | 済 | はく落防止対策工を実施
| S017 | 3 | 81.7 | 覆工 | 横断目地（左側） | 漏水 | 漏水 |  | 2.15m2 | にじみ | Ⅱb |  | Ⅱb | 否 | 要監視 | 継続 | 監視（日常巡視） |  | 監視
| S017 | 4 | 79.5 | 覆工 | アーチ（天端） | 材質劣化 | うき・はく離 |  | 0.09m2 | 0.09m2 | Ⅱa |  | Ⅱa | 否 | 要対策 | 未 | はく落防止対策工を実施 |  | はく落防止対策工
| S017 | 5 | 78.7 | 覆工 | アーチ（天端） | 材質劣化 | その他 |  | ― | 対策済み | Ⅰ |  | Ⅰ | 否 | 否 | 済 | はく落防止対策工を実施
| S017 | 6 | 81.7 | 覆工 | アーチ（天端） | 材質劣化 | その他 |  | ― | 対策済み | Ⅰ |  | Ⅰ | 否 | 否 | 済 | ひび割れ対策工を実施
| S017 | 7 | 81.7 | 覆工 | 横断目地（右側） | 漏水 | 漏水 |  | 2.38m2 | にじみ | Ⅱb |  | Ⅱb | 否 | 要監視 | 継続 | 監視（日常巡視） |  | 監視
| S017 | 8 | 76.1 | 覆工 | 水平打ち継ぎ目（右側） | 材質劣化 | うき・はく離 |  | 0.14m2 | 0.18m2 | Ⅱa |  | Ⅱa | 否 | 要対策 | 未 | はく落防止対策工を実施 |  | はく落防止対策工
| S017 | 9 | 81.7 | 覆工 | 水平打ち継ぎ目（右側） | 材質劣化 | その他 |  | ― | 対策済み | Ⅰ |  | Ⅰ | 否 | 否 | 済 | はく落防止対策工を実施
| S017 | 10 | 78.9 | 覆工 | アーチ（天端） | 漏水 | 漏水 |  | 3.28m2 | 今回新規変状 | ― |  | Ⅱa | 否 | 要対策 | ― | ― |  | 漏水対策工
| S018 | 1 | 83.4 | 覆工 | 側壁（左側） | 材質劣化 | その他 |  | 2.60m2 | 2.60m2 | Ⅱb |  | Ⅱb | 否 | 要監視 | 継続 | 監視（日常巡視） |  | 監視
| S018 | 2 | 83.2 | 覆工 | 側壁（左側） | 漏水 | 漏水 |  | 0.23m2 | 今回新規変状 | ― |  | Ⅱb | 否 | 要監視 | ― | ― |  | 監視
| S018 | 3 | 84.6 | 覆工 | 横断目地（左側） | 漏水 | 漏水 |  | 2.08m2 | 今回新規変状 | ― |  | Ⅱb | 否 | 要監視 | ― | ― |  | 監視
| S018 | 4 | 83.9 | 覆工 | 水平打ち継ぎ目（右側） | 材質劣化 | うき・はく離 |  | 0.03m2 | 今回新規変状 | ― |  | Ⅱb | 否 | 要監視 | ― | ― |  | 監視
| PE | 1 | 86 | 坑門 | 面壁・妻壁等 | 材質劣化 | その他 |  | ― | 対策済み | Ⅰ |  | Ⅰ | 否 | 否 | 済 | はく落防止対策工を実施
| PE | 2 | 86 | 坑門 | 面壁・妻壁等 | 漏水 | 漏水 |  | 9.54m2 | 今回新規変状 | ― |  | Ⅱb | 否 | 要監視 | ― | ― |  | 監視
定期点検結果
※ 対策区分（応急措置後）の判定区分Ⅱb～Ⅳについて記入すること。また、点検前に実施された措置によりⅠと判定された変状も記入すること。
※ 応急措置を実施しないで判定した変状の対策区分は、対策区分の応急措置後の欄に記入すること。
※ 変状の除去が不完全で、緊急対応が必要な場合は対応方針欄に記入すること。
※ １区間の覆工に複数の変状がある場合は、変状箇所毎に記入すること。
※ 措置・監視点検を行った場合には、措置履歴、特記事項に記録を残すこと。（実施年度も記載）
※ 行が不足する場合は、適時、表の行を増やすこと。

## 様式C-1-2
■定期点検記録様式 定期点検結果総括表（トンネル内附属物等の取付状態） 【様式C-1-2】
フリガナ |  |  | (ｵｵﾊﾗｽﾞｲﾄﾞｳ) |  |  |  | 路線名 | 国道489号 |  | 定期点検実施者 |  | 大日本ダイヤコンサルタント株式会社 |  |  | 定期点検年月日 |  | 2024-12-12
名 称 |  |  | 大原隧道 |  |  |  | 管理者名 | 防府土木建築事務所山口支所 |  |  |  | 斉藤 寿英
定期点検結果 | 覆工 スパン 番号 | 異常 番号 | 距離 （m） | 異常部位 |  |  | 異 常 の 内 容 |  |  |  | 定期点検結果 |  | 応急措置の 実施状況 |  |  | 対応方針 ・ 特記事項
|  |  |  | 対象箇所 |  | 部位区分 | 異常種類 |  | 異常の発生範囲の規模 |  | 異常判定区分 |  | 実施 | 応急措置の内容
[11 empty] | 応急措置前 | 応急措置後
| PS | 1 | 0 | その他施設 | 標識 | 取付部材 | 変形，欠損 |  | 1箇所 |  | × | × |  |  |  | 交換
| S009 | 1 | 40.9 | その他施設 | その他 | 附属物本体 | 変形，欠損 |  | 1箇所 |  | × | × |  |  |  | デリネーター交換
※ 異常判定区分×について記入すること。また、応急措置により○と判定された箇所も記入すること。
※ 応急措置を実施しないで判定した箇所の異常判定区分は、異常判定区分の応急措置後の欄に記入すること。
※ 異常の除去が不完全で、緊急対応が必要な場合は対応方針欄に記入すること。
※ １スパンの覆工に複数の異常がある場合は、異常箇所毎に記入すること。
※ 行が不足する場合は、適時、表の行を増やすこと。

## 様式C-2
■定期点検記録様式 状態の把握の内容 【様式C-2】
フリガナ |  | (ｵｵﾊﾗｽﾞｲﾄﾞｳ) |  | 路線名 | 国道489号 | 定期点検実施者 |  | 大日本ダイヤコンサルタント株式会社 | 定期点検年月日 | 2024-12-12
名 称 |  | 大原隧道 |  | 管理者名 | 防府土木建築事務所山口支所 |  |  | 斉藤 寿英
状態の把握の内容 | 覆工スパン 番号 | 変状 番号 | 状態の把握の内容
|  |  | 年月日 | 内容 |  |  | 結果 |  |  |  | 対策区分の 判定
注）状態の把握において、微破壊・非破壊検査や各種試験等を実施した場合について記載する。
※ 行が不足する場合は、適時、表の行を増やすこと。

## 様式D-1-1_001
■定期点検記録様式 変状写真台帳【様式D-1-1】 | [7 empty] | 施設ID |  | 34.28619,131.65844
フリガナ |  | (ｵｵﾊﾗｽﾞｲﾄﾞｳ) | 路 線 名 | 国道489号 | 定期点検実施者 |  | 大日本ダイヤコンサルタント株式会社 |  | 定期点検年月日 |  | 2024-12-12
名 称 |  | 大原隧道 | 管理者名 | 防府土木建築事務所山口支所 |  |  | 斉藤 寿英
写真 番号 | 覆工スパン 番号 | PS |  |  | 写真 番号 | 覆工スパン 番号 | PS
| 変状番号 | 1 |  |  |  | 変状番号 | 2
変状 部位 | 対象箇所 | 坑門 |  |  | 変状 部位 | 対象箇所 | 坑門
| 部位区分 | 面壁・妻壁等 |  |  |  | 部位区分 | 面壁・妻壁等
変状種類 |  | その他 |  |  | 変状種類 |  | その他
対策 区分 | 変状区分 | 材質劣化 |  |  | 対策 区分 | 変状区分 | 材質劣化
| 応急措置前 |  |  |  |  | 応急措置前
| 応急措置後 | Ⅰ |  |  |  | 応急措置後 | Ⅰ
変状の発生範囲及び規模 |  | ― | 前回変状の発生範囲及び規模 | 対策済み (Ⅰ判定) | 変状の発生範囲及び規模 |  | ― |  | 前回変状の発生範囲及び規模 |  | 対策済み (Ⅰ判定)
対策履歴 |  | はく落防止対策工を実施 | 実施状況（実施日） | 済 | 対策履歴 |  | はく落防止対策工を実施 |  | 実施状況（実施日） |  | 済
メモ |  | 面壁に補修跡（モルタル補修工）。前回点検以前補修工事が実施された箇所に今回も変状は見られず、現状で利用者被害がないと判断しⅠ判定とした。 |  |  | メモ |  | 面壁に補修跡（モルタル補修工）。前回点検以前補修工事が実施された箇所に今回も変状は見られず、現状で利用者被害がないと判断しⅠ判定とした。
写真 番号 | 覆工スパン 番号 | S001 |  |  | 写真 番号 | 覆工スパン 番号 | S001
| 変状番号 | 1 |  |  |  | 変状番号 | 2
変状 部位 | 対象箇所 | 覆工 |  |  | 変状 部位 | 対象箇所 | 覆工
| 部位区分 | 横断目地（左側） |  |  |  | 部位区分 | 横断目地（左側）
変状種類 |  | その他 |  |  | 変状種類 |  | 漏水
対策 区分 | 変状区分 | 漏水 |  |  | 対策 区分 | 変状区分 | 漏水
| 応急措置前 |  |  |  |  | 応急措置前
| 応急措置後 | Ⅰ |  |  |  | 応急措置後 | Ⅱb
変状の発生範囲及び規模 |  | ― | 前回変状の発生範囲及び規模 | 対策済み (Ⅰ判定) | 変状の発生範囲及び規模 |  | 4.55m×0.50m |  | 前回変状の発生範囲及び規模 |  | にじみ (Ⅱb判定)
対策履歴 |  | 漏水対策工を実施 | 実施状況（実施日） | 済 | 対策履歴 |  | 監視（日常巡視） |  | 実施状況（実施日） |  | 継続
メモ |  | 横断目地部(アーチ左側)に補修跡（線導水工）。前回点検以前補修工事が実施された箇所に今回も変状は見られず、現状で利用者被害がないと判断しⅠ判定とした。 |  |  | メモ |  | 横断目地部(アーチ左側)ににじみ（滞水無し）。現状で利用者被害の可能性は低いため、監視にとどめる。
| ※ 応急措置後の対策区分の判定区分Ⅱb～Ⅳについて添付すること。また、点検前に 実施された措置によりⅠと判定された箇所も添付すること。 |  |  |  |  | ※ 変状の発生範囲の規模とは、対策を行う際に参考となる変状の長さや面積をいう。
※ 応急措置を実施しないで判定した変状の判定区分は、判定区分の応急措置後の欄に記入すること。
| ※ たたき落としを実施した場合は、実施後の写真を添付すること。 |  |  |  |  | ※ 変状の発生範囲の規模は、面積・寸法を記載すること。(ひび割れ幅のみmmとし、その他をm表記とする)
| ※ 附属物の取付状態に関する異常写真は別途、任意の書式でとりまとめること。 |  |  |  |  | ※ 構造用鋼材以外の異物に伴ううき・はく離については、メモ欄に異物の概要を記入すること。

## 様式D-1-1_002
■定期点検記録様式 変状写真台帳【様式D-1-1】 | [7 empty] | 施設ID |  | 34.28619,131.65844
フリガナ |  | (ｵｵﾊﾗｽﾞｲﾄﾞｳ) | 路 線 名 | 国道489号 | 定期点検実施者 |  | 大日本ダイヤコンサルタント株式会社 |  | 定期点検年月日 |  | 2024-12-12
名 称 |  | 大原隧道 | 管理者名 | 防府土木建築事務所山口支所 |  |  | 斉藤 寿英
写真 番号 | 覆工スパン 番号 | S001 |  |  | 写真 番号 | 覆工スパン 番号 | S001
| 変状番号 | 3 |  |  |  | 変状番号 | 4
変状 部位 | 対象箇所 | 覆工 |  |  | 変状 部位 | 対象箇所 | 覆工
| 部位区分 | 横断目地（天端） |  |  |  | 部位区分 | 横断目地（右側）
変状種類 |  | 漏水 |  |  | 変状種類 |  | 漏水
対策 区分 | 変状区分 | 漏水 |  |  | 対策 区分 | 変状区分 | 漏水
| 応急措置前 |  |  |  |  | 応急措置前
| 応急措置後 | Ⅱb |  |  |  | 応急措置後 | Ⅱb
変状の発生範囲及び規模 |  | 7.20m×0.50m | 前回変状の発生範囲及び規模 | にじみ (Ⅱb判定) | 変状の発生範囲及び規模 |  | 5.45m×0.50m |  | 前回変状の発生範囲及び規模 |  | にじみ (Ⅱb判定)
対策履歴 |  | 監視（日常巡視） | 実施状況（実施日） | 継続 | 対策履歴 |  | 監視（日常巡視） |  | 実施状況（実施日） |  | 継続
メモ |  | 横断目地部(天端)ににじみ（滞水無し）。現状で利用者被害の可能性は低いため、監視にとどめる。 |  |  | メモ |  | 横断目地部(アーチ右側)ににじみ（滞水無し）。現状で利用者被害の可能性は低いため、監視にとどめる。
写真 番号 | 覆工スパン 番号 | S001 |  |  | 写真 番号 | 覆工スパン 番号 | S001
| 変状番号 | 5 |  |  |  | 変状番号 | 6
変状 部位 | 対象箇所 | 覆工 |  |  | 変状 部位 | 対象箇所 | 路面
| 部位区分 | 横断目地（天端） |  |  |  | 部位区分 | 側溝
変状種類 |  | うき・はく離 |  |  | 変状種類 |  | 滞水
対策 区分 | 変状区分 | 材質劣化 |  |  | 対策 区分 | 変状区分 | 漏水
| 応急措置前 |  |  |  |  | 応急措置前
| 応急措置後 | Ⅱb |  |  |  | 応急措置後 | Ⅱb
変状の発生範囲及び規模 |  | 0.30m×0.15m | 前回変状の発生範囲及び規模 | 前回変状記録無し | 変状の発生範囲及び規模 |  | 0.30m×86.00m |  | 前回変状の発生範囲及び規模 |  | 今回新規変状
対策履歴 |  | ― | 実施状況（実施日） | ― | 対策履歴 |  | ― |  | 実施状況（実施日） |  | ―
メモ |  | 横断目地部(天端)に豆板。現状で利用者被害の可能性は低いため、監視にとどめる。 |  |  | メモ |  | 側溝に落葉詰まり（トンネル全線）。現状で利用者被害の可能性は低いため、監視にとどめる。
| ※ 応急措置後の対策区分の判定区分Ⅱb～Ⅳについて添付すること。また、点検前に 実施された措置によりⅠと判定された箇所も添付すること。 |  |  |  |  | ※ 変状の発生範囲の規模とは、対策を行う際に参考となる変状の長さや面積をいう。
※ 応急措置を実施しないで判定した変状の判定区分は、判定区分の応急措置後の欄に記入すること。
| ※ たたき落としを実施した場合は、実施後の写真を添付すること。 |  |  |  |  | ※ 変状の発生範囲の規模は、面積・寸法を記載すること。(ひび割れ幅のみmmとし、その他をm表記とする)
| ※ 附属物の取付状態に関する異常写真は別途、任意の書式でとりまとめること。 |  |  |  |  | ※ 構造用鋼材以外の異物に伴ううき・はく離については、メモ欄に異物の概要を記入すること。

## 様式D-1-1_003
■定期点検記録様式 変状写真台帳【様式D-1-1】 | [7 empty] | 施設ID |  | 34.28619,131.65844
フリガナ |  | (ｵｵﾊﾗｽﾞｲﾄﾞｳ) | 路 線 名 | 国道489号 | 定期点検実施者 |  | 大日本ダイヤコンサルタント株式会社 |  | 定期点検年月日 |  | 2024-12-12
名 称 |  | 大原隧道 | 管理者名 | 防府土木建築事務所山口支所 |  |  | 斉藤 寿英
写真 番号 | 覆工スパン 番号 | S001 |  |  | 写真 番号 | 覆工スパン 番号 | S002
| 変状番号 | 7 |  |  |  | 変状番号 | 1
変状 部位 | 対象箇所 | 路面 |  |  | 変状 部位 | 対象箇所 | 覆工
| 部位区分 | 側溝 |  |  |  | 部位区分 | 水平打ち継ぎ目（左側）
変状種類 |  | 滞水 |  |  | 変状種類 |  | うき・はく離
対策 区分 | 変状区分 | 漏水 |  |  | 対策 区分 | 変状区分 | 材質劣化
| 応急措置前 |  |  |  |  | 応急措置前
| 応急措置後 | Ⅱb |  |  |  | 応急措置後 | Ⅱb
変状の発生範囲及び規模 |  | 0.30m×86.00m | 前回変状の発生範囲及び規模 | 今回新規変状 | 変状の発生範囲及び規模 |  | 0.15m×0.80m |  | 前回変状の発生範囲及び規模 |  | 0.15m×0.8m (Ⅱb判定)
対策履歴 |  | ― | 実施状況（実施日） | ― | 対策履歴 |  | 監視（日常巡視） |  | 実施状況（実施日） |  | 継続
メモ |  | 側溝に落葉詰まり（トンネル全線）。現状で利用者被害の可能性は低いため、監視にとどめる。 |  |  | メモ |  | 水平打ち継ぎ目(左側)沿いにうき。現状で利用者被害の可能性は低いため、監視にとどめる。
写真 番号 | 覆工スパン 番号 | S002 |  |  | 写真 番号 | 覆工スパン 番号 | S002
| 変状番号 | 2 |  |  |  | 変状番号 | 3
変状 部位 | 対象箇所 | 覆工 |  |  | 変状 部位 | 対象箇所 | 覆工
| 部位区分 | 側壁（左側） |  |  |  | 部位区分 | アーチ（天端）
変状種類 |  | その他 |  |  | 変状種類 |  | 漏水
対策 区分 | 変状区分 | 漏水 |  |  | 対策 区分 | 変状区分 | 漏水
| 応急措置前 |  |  |  |  | 応急措置前
| 応急措置後 | Ⅰ |  |  |  | 応急措置後 | Ⅱb
変状の発生範囲及び規模 |  | ― | 前回変状の発生範囲及び規模 | 対策済み (Ⅰ判定) | 変状の発生範囲及び規模 |  | 7.70m×0.50m |  | 前回変状の発生範囲及び規模 |  | にじみ (Ⅱb判定)
対策履歴 |  | 漏水対策工を実施 | 実施状況（実施日） | 済 | 対策履歴 |  | 監視（日常巡視） |  | 実施状況（実施日） |  | 継続
メモ |  | 側壁部(左側)に補修跡（線導水工）。前回点検以前補修工事が実施された箇所に今回も変状は見られず、現状で利用者被害がないと判断しⅠ判定とした。 |  |  | メモ |  | アーチ部(天端)ににじみ（滞水無し）。現状で利用者被害の可能性は低いため、監視にとどめる。
| ※ 応急措置後の対策区分の判定区分Ⅱb～Ⅳについて添付すること。また、点検前に 実施された措置によりⅠと判定された箇所も添付すること。 |  |  |  |  | ※ 変状の発生範囲の規模とは、対策を行う際に参考となる変状の長さや面積をいう。
※ 応急措置を実施しないで判定した変状の判定区分は、判定区分の応急措置後の欄に記入すること。
| ※ たたき落としを実施した場合は、実施後の写真を添付すること。 |  |  |  |  | ※ 変状の発生範囲の規模は、面積・寸法を記載すること。(ひび割れ幅のみmmとし、その他をm表記とする)
| ※ 附属物の取付状態に関する異常写真は別途、任意の書式でとりまとめること。 |  |  |  |  | ※ 構造用鋼材以外の異物に伴ううき・はく離については、メモ欄に異物の概要を記入すること。

## 様式D-1-1_004
■定期点検記録様式 変状写真台帳【様式D-1-1】 | [7 empty] | 施設ID |  | 34.28619,131.65844
フリガナ |  | (ｵｵﾊﾗｽﾞｲﾄﾞｳ) | 路 線 名 | 国道489号 | 定期点検実施者 |  | 大日本ダイヤコンサルタント株式会社 |  | 定期点検年月日 |  | 2024-12-12
名 称 |  | 大原隧道 | 管理者名 | 防府土木建築事務所山口支所 |  |  | 斉藤 寿英
写真 番号 | 覆工スパン 番号 | S002 |  |  | 写真 番号 | 覆工スパン 番号 | S002
| 変状番号 | 4 |  |  |  | 変状番号 | 5
変状 部位 | 対象箇所 | 覆工 |  |  | 変状 部位 | 対象箇所 | 覆工
| 部位区分 | 横断目地（右側） |  |  |  | 部位区分 | 横断目地（右側）
変状種類 |  | 漏水 |  |  | 変状種類 |  | 漏水
対策 区分 | 変状区分 | 漏水 |  |  | 対策 区分 | 変状区分 | 漏水
| 応急措置前 |  |  |  |  | 応急措置前
| 応急措置後 | Ⅱb |  |  |  | 応急措置後 | Ⅱb
変状の発生範囲及び規模 |  | 5.55m×0.50m | 前回変状の発生範囲及び規模 | にじみ (Ⅱb判定) | 変状の発生範囲及び規模 |  | 3.90m×0.50m |  | 前回変状の発生範囲及び規模 |  | にじみ (Ⅱb判定)
対策履歴 |  | 監視（日常巡視） | 実施状況（実施日） | 継続 | 対策履歴 |  | 監視（日常巡視） |  | 実施状況（実施日） |  | 継続
メモ |  | 横断目地部(アーチ右側)ににじみ（滞水無し）。現状で利用者被害の可能性は低いため、監視にとどめる。 |  |  | メモ |  | 横断目地部(アーチ右側)ににじみ（滞水無し）。現状で利用者被害の可能性は低いため、監視にとどめる。
写真 番号 | 覆工スパン 番号 | S002 |  |  | 写真 番号 | 覆工スパン 番号 | S002
| 変状番号 | 6 |  |  |  | 変状番号 | 7
変状 部位 | 対象箇所 | 覆工 |  |  | 変状 部位 | 対象箇所 | 覆工
| 部位区分 | 水平打ち継ぎ目（左側） |  |  |  | 部位区分 | アーチ（天端）
変状種類 |  | うき・はく離 |  |  | 変状種類 |  | 漏水
対策 区分 | 変状区分 | 材質劣化 |  |  | 対策 区分 | 変状区分 | 漏水
| 応急措置前 |  |  |  |  | 応急措置前
| 応急措置後 | Ⅱb |  |  |  | 応急措置後 | Ⅱa
変状の発生範囲及び規模 |  | 0.15m×0.40m | 前回変状の発生範囲及び規模 | 今回新規変状 | 変状の発生範囲及び規模 |  | 6.70m×0.50m(1滴/分) |  | 前回変状の発生範囲及び規模 |  | 今回新規変状
対策履歴 |  | ― | 実施状況（実施日） | ― | 対策履歴 |  | ― |  | 実施状況（実施日） |  | ―
メモ |  | 水平打ち継ぎ目(左側)沿いにうき。現状で利用者被害の可能性は低いため、監視にとどめる。 |  |  | メモ |  | アーチ部(天端)に滴水（滞水無し）。将来的に利用者に影響が及ぶ可能性があるため、重点的な監視及び計画的な対策を必要とする。
| ※ 応急措置後の対策区分の判定区分Ⅱb～Ⅳについて添付すること。また、点検前に 実施された措置によりⅠと判定された箇所も添付すること。 |  |  |  |  | ※ 変状の発生範囲の規模とは、対策を行う際に参考となる変状の長さや面積をいう。
※ 応急措置を実施しないで判定した変状の判定区分は、判定区分の応急措置後の欄に記入すること。
| ※ たたき落としを実施した場合は、実施後の写真を添付すること。 |  |  |  |  | ※ 変状の発生範囲の規模は、面積・寸法を記載すること。(ひび割れ幅のみmmとし、その他をm表記とする)
| ※ 附属物の取付状態に関する異常写真は別途、任意の書式でとりまとめること。 |  |  |  |  | ※ 構造用鋼材以外の異物に伴ううき・はく離については、メモ欄に異物の概要を記入すること。

## 様式D-1-1_005
■定期点検記録様式 変状写真台帳【様式D-1-1】 | [7 empty] | 施設ID |  | 34.28619,131.65844
フリガナ |  | (ｵｵﾊﾗｽﾞｲﾄﾞｳ) | 路 線 名 | 国道489号 | 定期点検実施者 |  | 大日本ダイヤコンサルタント株式会社 |  | 定期点検年月日 |  | 2024-12-12
名 称 |  | 大原隧道 | 管理者名 | 防府土木建築事務所山口支所 |  |  | 斉藤 寿英
写真 番号 | 覆工スパン 番号 | S002 |  |  | 写真 番号 | 覆工スパン 番号 | S003
| 変状番号 | 8 |  |  |  | 変状番号 | 1
変状 部位 | 対象箇所 | 覆工 |  |  | 変状 部位 | 対象箇所 | 覆工
| 部位区分 | アーチ（右側） |  |  |  | 部位区分 | 側壁（左側）
変状種類 |  | うき・はく離 |  |  | 変状種類 |  | 漏水
対策 区分 | 変状区分 | 材質劣化 |  |  | 対策 区分 | 変状区分 | 漏水
| 応急措置前 |  |  |  |  | 応急措置前
| 応急措置後 | Ⅱb |  |  |  | 応急措置後 | Ⅱb
変状の発生範囲及び規模 |  | 0.20m×1.10m | 前回変状の発生範囲及び規模 | 前回変状記録無し | 変状の発生範囲及び規模 |  | 2.15m×0.50m |  | 前回変状の発生範囲及び規模 |  | にじみ (Ⅱb判定)
対策履歴 |  | ― | 実施状況（実施日） | ― | 対策履歴 |  | 監視（日常巡視） |  | 実施状況（実施日） |  | 継続
メモ |  | アーチ部(右側)に豆板。現状で利用者被害の可能性は低いため、監視にとどめる。 |  |  | メモ |  | 側壁部(左側)ににじみ（滞水無し）。現状で利用者被害の可能性は低いため、監視にとどめる。
写真 番号 | 覆工スパン 番号 | S003 |  |  | 写真 番号 | 覆工スパン 番号 | S003
| 変状番号 | 2 |  |  |  | 変状番号 | 3
変状 部位 | 対象箇所 | 覆工 |  |  | 変状 部位 | 対象箇所 | 覆工
| 部位区分 | 水平打ち継ぎ目（左側） |  |  |  | 部位区分 | 横断目地（左側）
変状種類 |  | うき・はく離 |  |  | 変状種類 |  | 漏水
対策 区分 | 変状区分 | 材質劣化 |  |  | 対策 区分 | 変状区分 | 漏水
| 応急措置前 |  |  |  |  | 応急措置前
| 応急措置後 | Ⅱb |  |  |  | 応急措置後 | Ⅱb
変状の発生範囲及び規模 |  | 0.25m×0.70m | 前回変状の発生範囲及び規模 | 0.25m×0.7m (Ⅱb判定) | 変状の発生範囲及び規模 |  | 2.55m×0.55m |  | 前回変状の発生範囲及び規模 |  | にじみ (Ⅱb判定)
対策履歴 |  | 監視（日常巡視） | 実施状況（実施日） | 継続 | 対策履歴 |  | 監視（日常巡視） |  | 実施状況（実施日） |  | 継続
メモ |  | 水平打ち継ぎ目(左側)沿いにうき。現状で利用者被害の可能性は低いため、監視にとどめる。 |  |  | メモ |  | 横断目地部(側壁左側)ににじみ（滞水有り）。現状で利用者被害の可能性は低いため、監視にとどめる。
| ※ 応急措置後の対策区分の判定区分Ⅱb～Ⅳについて添付すること。また、点検前に 実施された措置によりⅠと判定された箇所も添付すること。 |  |  |  |  | ※ 変状の発生範囲の規模とは、対策を行う際に参考となる変状の長さや面積をいう。
※ 応急措置を実施しないで判定した変状の判定区分は、判定区分の応急措置後の欄に記入すること。
| ※ たたき落としを実施した場合は、実施後の写真を添付すること。 |  |  |  |  | ※ 変状の発生範囲の規模は、面積・寸法を記載すること。(ひび割れ幅のみmmとし、その他をm表記とする)
| ※ 附属物の取付状態に関する異常写真は別途、任意の書式でとりまとめること。 |  |  |  |  | ※ 構造用鋼材以外の異物に伴ううき・はく離については、メモ欄に異物の概要を記入すること。

## 様式D-1-1_006
■定期点検記録様式 変状写真台帳【様式D-1-1】 | [7 empty] | 施設ID |  | 34.28619,131.65844
フリガナ |  | (ｵｵﾊﾗｽﾞｲﾄﾞｳ) | 路 線 名 | 国道489号 | 定期点検実施者 |  | 大日本ダイヤコンサルタント株式会社 |  | 定期点検年月日 |  | 2024-12-12
名 称 |  | 大原隧道 | 管理者名 | 防府土木建築事務所山口支所 |  |  | 斉藤 寿英
写真 番号 | 覆工スパン 番号 | S003 |  |  | 写真 番号 | 覆工スパン 番号 | S003
| 変状番号 | 4 |  |  |  | 変状番号 | 5
変状 部位 | 対象箇所 | 覆工 |  |  | 変状 部位 | 対象箇所 | 覆工
| 部位区分 | 横断目地（左側） |  |  |  | 部位区分 | 横断目地（右側）
変状種類 |  | その他 |  |  | 変状種類 |  | その他
対策 区分 | 変状区分 | 材質劣化 |  |  | 対策 区分 | 変状区分 | 漏水
| 応急措置前 |  |  |  |  | 応急措置前
| 応急措置後 | Ⅰ |  |  |  | 応急措置後 | Ⅰ
変状の発生範囲及び規模 |  | ― | 前回変状の発生範囲及び規模 | はく落 0.3m×0.1m (Ⅰ判定) | 変状の発生範囲及び規模 |  | ― |  | 前回変状の発生範囲及び規模 |  | 対策済み (Ⅰ判定)
対策履歴 |  | はく落防止対策工を実施 | 実施状況（実施日） | 済 | 対策履歴 |  | 漏水対策工を実施 |  | 実施状況（実施日） |  | 済
メモ |  | 横断目地部(アーチ左側)に補修跡(はつり工)。補修工事が実施されたことにより状態は改善され、現状で利用者被害がないと判断しⅠ判定とした。 |  |  | メモ |  | 横断目地部(アーチ右側)に補修跡（線導水工）。前回点検以前補修工事が実施された箇所に今回も変状は見られず、現状で利用者被害がないと判断しⅠ判定とした。
写真 番号 | 覆工スパン 番号 | S003 |  |  | 写真 番号 | 覆工スパン 番号 | S003
| 変状番号 | 6 |  |  |  | 変状番号 | 7
変状 部位 | 対象箇所 | 覆工 |  |  | 変状 部位 | 対象箇所 | 覆工
| 部位区分 | アーチ（天端） |  |  |  | 部位区分 | アーチ（天端）
変状種類 |  | 漏水 |  |  | 変状種類 |  | 漏水
対策 区分 | 変状区分 | 漏水 |  |  | 対策 区分 | 変状区分 | 漏水
| 応急措置前 |  |  |  |  | 応急措置前
| 応急措置後 | Ⅱa |  |  |  | 応急措置後 | Ⅱb
変状の発生範囲及び規模 |  | 6.65m×0.50m(1滴/分) | 前回変状の発生範囲及び規模 | 今回新規変状 | 変状の発生範囲及び規模 |  | 6.55m×2.00m |  | 前回変状の発生範囲及び規模 |  | 今回新規変状
対策履歴 |  | ― | 実施状況（実施日） | ― | 対策履歴 |  | ― |  | 実施状況（実施日） |  | ―
メモ |  | アーチ部(天端)に滴水（滞水無し）。将来的に利用者に影響が及ぶ可能性があるため、重点的な監視及び計画的な対策を必要とする。 |  |  | メモ |  | アーチ部(天端)ににじみ（滞水無し）。現状で利用者被害の可能性は低いため、監視にとどめる。
| ※ 応急措置後の対策区分の判定区分Ⅱb～Ⅳについて添付すること。また、点検前に 実施された措置によりⅠと判定された箇所も添付すること。 |  |  |  |  | ※ 変状の発生範囲の規模とは、対策を行う際に参考となる変状の長さや面積をいう。
※ 応急措置を実施しないで判定した変状の判定区分は、判定区分の応急措置後の欄に記入すること。
| ※ たたき落としを実施した場合は、実施後の写真を添付すること。 |  |  |  |  | ※ 変状の発生範囲の規模は、面積・寸法を記載すること。(ひび割れ幅のみmmとし、その他をm表記とする)
| ※ 附属物の取付状態に関する異常写真は別途、任意の書式でとりまとめること。 |  |  |  |  | ※ 構造用鋼材以外の異物に伴ううき・はく離については、メモ欄に異物の概要を記入すること。

## 様式D-1-1_007
■定期点検記録様式 変状写真台帳【様式D-1-1】 | [7 empty] | 施設ID |  | 34.28619,131.65844
フリガナ |  | (ｵｵﾊﾗｽﾞｲﾄﾞｳ) | 路 線 名 | 国道489号 | 定期点検実施者 |  | 大日本ダイヤコンサルタント株式会社 |  | 定期点検年月日 |  | 2024-12-12
名 称 |  | 大原隧道 | 管理者名 | 防府土木建築事務所山口支所 |  |  | 斉藤 寿英
写真 番号 | 覆工スパン 番号 | S004 |  |  | 写真 番号 | 覆工スパン 番号 | S004
| 変状番号 | 1 |  |  |  | 変状番号 | 2
変状 部位 | 対象箇所 | 覆工 |  |  | 変状 部位 | 対象箇所 | 覆工
| 部位区分 | 水平打ち継ぎ目（左側） |  |  |  | 部位区分 | 横断目地（左側）
変状種類 |  | 漏水 |  |  | 変状種類 |  | 漏水
対策 区分 | 変状区分 | 漏水 |  |  | 対策 区分 | 変状区分 | 漏水
| 応急措置前 |  |  |  |  | 応急措置前
| 応急措置後 | Ⅱb |  |  |  | 応急措置後 | Ⅱb
変状の発生範囲及び規模 |  | 2.55m×0.50m | 前回変状の発生範囲及び規模 | にじみ (Ⅱb判定) | 変状の発生範囲及び規模 |  | 4.85m×0.85m |  | 前回変状の発生範囲及び規模 |  | にじみ (Ⅱb判定)
対策履歴 |  | 監視（日常巡視） | 実施状況（実施日） | 継続 | 対策履歴 |  | 監視（日常巡視） |  | 実施状況（実施日） |  | 継続
メモ |  | 水平打ち継ぎ目(左側)沿いににじみ（滞水有り）。現状で利用者被害の可能性は低いため、監視にとどめる。 |  |  | メモ |  | 横断目地部(アーチ左側)ににじみ（滞水有り）。現状で利用者被害の可能性は低いため、監視にとどめる。
写真 番号 | 覆工スパン 番号 | S004 |  |  | 写真 番号 | 覆工スパン 番号 | S004
| 変状番号 | 3 |  |  |  | 変状番号 | 4
変状 部位 | 対象箇所 | 覆工 |  |  | 変状 部位 | 対象箇所 | 覆工
| 部位区分 | 横断目地（左側） |  |  |  | 部位区分 | アーチ（左側）
変状種類 |  | その他 |  |  | 変状種類 |  | その他
対策 区分 | 変状区分 | 材質劣化 |  |  | 対策 区分 | 変状区分 | 材質劣化
| 応急措置前 |  |  |  |  | 応急措置前
| 応急措置後 | Ⅰ |  |  |  | 応急措置後 | Ⅰ
変状の発生範囲及び規模 |  | ― | 前回変状の発生範囲及び規模 | はく落 0.9m×0.1m (Ⅰ判定) | 変状の発生範囲及び規模 |  | ― |  | 前回変状の発生範囲及び規模 |  | はく落 0.3m×0.25m (Ⅰ判定)
対策履歴 |  | はく落防止対策工を実施 | 実施状況（実施日） | 済 | 対策履歴 |  | はく落防止対策工を実施 |  | 実施状況（実施日） |  | 済
メモ |  | 横断目地部(アーチ左側)に補修跡(はつり工)。補修工事が実施されたことにより状態は改善され、現状で利用者被害がないと判断しⅠ判定とした。 |  |  | メモ |  | アーチ部(左側)に補修跡(はつり工)。補修工事が実施されたことにより状態は改善され、現状で利用者被害がないと判断しⅠ判定とした。
| ※ 応急措置後の対策区分の判定区分Ⅱb～Ⅳについて添付すること。また、点検前に 実施された措置によりⅠと判定された箇所も添付すること。 |  |  |  |  | ※ 変状の発生範囲の規模とは、対策を行う際に参考となる変状の長さや面積をいう。
※ 応急措置を実施しないで判定した変状の判定区分は、判定区分の応急措置後の欄に記入すること。
| ※ たたき落としを実施した場合は、実施後の写真を添付すること。 |  |  |  |  | ※ 変状の発生範囲の規模は、面積・寸法を記載すること。(ひび割れ幅のみmmとし、その他をm表記とする)
| ※ 附属物の取付状態に関する異常写真は別途、任意の書式でとりまとめること。 |  |  |  |  | ※ 構造用鋼材以外の異物に伴ううき・はく離については、メモ欄に異物の概要を記入すること。

## 様式D-1-1_008
■定期点検記録様式 変状写真台帳【様式D-1-1】 | [7 empty] | 施設ID |  | 34.28619,131.65844
フリガナ |  | (ｵｵﾊﾗｽﾞｲﾄﾞｳ) | 路 線 名 | 国道489号 | 定期点検実施者 |  | 大日本ダイヤコンサルタント株式会社 |  | 定期点検年月日 |  | 2024-12-12
名 称 |  | 大原隧道 | 管理者名 | 防府土木建築事務所山口支所 |  |  | 斉藤 寿英
写真 番号 | 覆工スパン 番号 | S004 |  |  | 写真 番号 | 覆工スパン 番号 | S004
| 変状番号 | 5 |  |  |  | 変状番号 | 6
変状 部位 | 対象箇所 | 覆工 |  |  | 変状 部位 | 対象箇所 | 覆工
| 部位区分 | アーチ（天端） |  |  |  | 部位区分 | アーチ（天端）
変状種類 |  | 漏水 |  |  | 変状種類 |  | その他
対策 区分 | 変状区分 | 漏水 |  |  | 対策 区分 | 変状区分 | 材質劣化
| 応急措置前 |  |  |  |  | 応急措置前
| 応急措置後 | Ⅱa |  |  |  | 応急措置後 | Ⅱb
変状の発生範囲及び規模 |  | 7.20m×0.50m(1滴/分) | 前回変状の発生範囲及び規模 | にじみ (Ⅱb判定) | 変状の発生範囲及び規模 |  | 0.20m×0.05m |  | 前回変状の発生範囲及び規模 |  | 0.2m×0.05m (Ⅱb判定)
対策履歴 |  | 監視（日常巡視） | 実施状況（実施日） | 継続 | 対策履歴 |  | 監視（日常巡視） |  | 実施状況（実施日） |  | 継続
メモ |  | アーチ部(天端)に滴水（滞水有り）。将来的に利用者に影響が及ぶ可能性があるため、重点的な監視及び計画的な対策を必要とする。 |  |  | メモ |  | アーチ部(天端)に木片混入。現状で利用者被害の可能性は低いため、監視にとどめる。
写真 番号 | 覆工スパン 番号 | S004 |  |  | 写真 番号 | 覆工スパン 番号 | S004
| 変状番号 | 7 |  |  |  | 変状番号 | 8
変状 部位 | 対象箇所 | 覆工 |  |  | 変状 部位 | 対象箇所 | 覆工
| 部位区分 | 横断目地（右側） |  |  |  | 部位区分 | アーチ（左側）
変状種類 |  | 漏水 |  |  | 変状種類 |  | 漏水
対策 区分 | 変状区分 | 漏水 |  |  | 対策 区分 | 変状区分 | 漏水
| 応急措置前 |  |  |  |  | 応急措置前
| 応急措置後 | Ⅱb |  |  |  | 応急措置後 | Ⅱb
変状の発生範囲及び規模 |  | 3.00m×0.50m | 前回変状の発生範囲及び規模 | にじみ (Ⅱb判定) | 変状の発生範囲及び規模 |  | 5.45m×1.55m |  | 前回変状の発生範囲及び規模 |  | 今回新規変状
対策履歴 |  | 監視（日常巡視） | 実施状況（実施日） | 継続 | 対策履歴 |  | ― |  | 実施状況（実施日） |  | ―
メモ |  | 横断目地部(アーチ右側)ににじみ（滞水有り）。現状で利用者被害の可能性は低いため、監視にとどめる。 |  |  | メモ |  | アーチ部(左側)ににじみ（滞水有り）。現状で利用者被害の可能性は低いため、監視にとどめる。
| ※ 応急措置後の対策区分の判定区分Ⅱb～Ⅳについて添付すること。また、点検前に 実施された措置によりⅠと判定された箇所も添付すること。 |  |  |  |  | ※ 変状の発生範囲の規模とは、対策を行う際に参考となる変状の長さや面積をいう。
※ 応急措置を実施しないで判定した変状の判定区分は、判定区分の応急措置後の欄に記入すること。
| ※ たたき落としを実施した場合は、実施後の写真を添付すること。 |  |  |  |  | ※ 変状の発生範囲の規模は、面積・寸法を記載すること。(ひび割れ幅のみmmとし、その他をm表記とする)
| ※ 附属物の取付状態に関する異常写真は別途、任意の書式でとりまとめること。 |  |  |  |  | ※ 構造用鋼材以外の異物に伴ううき・はく離については、メモ欄に異物の概要を記入すること。

## 様式D-1-1_009
■定期点検記録様式 変状写真台帳【様式D-1-1】 | [7 empty] | 施設ID |  | 34.28619,131.65844
フリガナ |  | (ｵｵﾊﾗｽﾞｲﾄﾞｳ) | 路 線 名 | 国道489号 | 定期点検実施者 |  | 大日本ダイヤコンサルタント株式会社 |  | 定期点検年月日 |  | 2024-12-12
名 称 |  | 大原隧道 | 管理者名 | 防府土木建築事務所山口支所 |  |  | 斉藤 寿英
写真 番号 | 覆工スパン 番号 | S004 |  |  | 写真 番号 | 覆工スパン 番号 | S004
| 変状番号 | 9 |  |  |  | 変状番号 | 10
変状 部位 | 対象箇所 | 覆工 |  |  | 変状 部位 | 対象箇所 | 覆工
| 部位区分 | 横断目地（天端） |  |  |  | 部位区分 | アーチ（天端）
変状種類 |  | 漏水 |  |  | 変状種類 |  | 漏水
対策 区分 | 変状区分 | 漏水 |  |  | 対策 区分 | 変状区分 | 漏水
| 応急措置前 |  |  |  |  | 応急措置前
| 応急措置後 | Ⅱb |  |  |  | 応急措置後 | Ⅱa
変状の発生範囲及び規模 |  | 8.60m×0.50m | 前回変状の発生範囲及び規模 | 今回新規変状 | 変状の発生範囲及び規模 |  | 6.45m×0.50m(1滴/分) |  | 前回変状の発生範囲及び規模 |  | 今回新規変状
対策履歴 |  | ― | 実施状況（実施日） | ― | 対策履歴 |  | ― |  | 実施状況（実施日） |  | ―
メモ |  | 横断目地部(天端)ににじみ（滞水有り）。現状で利用者被害の可能性は低いため、監視にとどめる。 |  |  | メモ |  | アーチ部(天端)に滴水（滞水有り）。将来的に利用者に影響が及ぶ可能性があるため、重点的な監視及び計画的な対策を必要とする。
写真 番号 | 覆工スパン 番号 | S004 |  |  | 写真 番号 | 覆工スパン 番号 | S004
| 変状番号 | 11 |  |  |  | 変状番号 | 12
変状 部位 | 対象箇所 | 覆工 |  |  | 変状 部位 | 対象箇所 | 路面
| 部位区分 | アーチ（右側） |  |  |  | 部位区分 | 車道
変状種類 |  | 漏水 |  |  | 変状種類 |  | 滞水
対策 区分 | 変状区分 | 漏水 |  |  | 対策 区分 | 変状区分 | 漏水
| 応急措置前 |  |  |  |  | 応急措置前
| 応急措置後 | Ⅱb |  |  |  | 応急措置後 | －
変状の発生範囲及び規模 |  | 5.60m×1.85m | 前回変状の発生範囲及び規模 | 今回新規変状 | 変状の発生範囲及び規模 |  | 4.80m×5.10m |  | 前回変状の発生範囲及び規模 |  | 今回新規変状
対策履歴 |  | ― | 実施状況（実施日） | ― | 対策履歴 |  | ― |  | 実施状況（実施日） |  | ―
メモ |  | アーチ部(右側)ににじみ（滞水有り）。現状で利用者被害の可能性は低いため、監視にとどめる。 |  |  | メモ |  | 車道に滞水(S003-3,6,S004-1,2,5,7,8,9,10,11からの漏水が原因である)。
| ※ 応急措置後の対策区分の判定区分Ⅱb～Ⅳについて添付すること。また、点検前に 実施された措置によりⅠと判定された箇所も添付すること。 |  |  |  |  | ※ 変状の発生範囲の規模とは、対策を行う際に参考となる変状の長さや面積をいう。
※ 応急措置を実施しないで判定した変状の判定区分は、判定区分の応急措置後の欄に記入すること。
| ※ たたき落としを実施した場合は、実施後の写真を添付すること。 |  |  |  |  | ※ 変状の発生範囲の規模は、面積・寸法を記載すること。(ひび割れ幅のみmmとし、その他をm表記とする)
| ※ 附属物の取付状態に関する異常写真は別途、任意の書式でとりまとめること。 |  |  |  |  | ※ 構造用鋼材以外の異物に伴ううき・はく離については、メモ欄に異物の概要を記入すること。

## 様式D-1-1_010
■定期点検記録様式 変状写真台帳【様式D-1-1】 | [7 empty] | 施設ID |  | 34.28619,131.65844
フリガナ |  | (ｵｵﾊﾗｽﾞｲﾄﾞｳ) | 路 線 名 | 国道489号 | 定期点検実施者 |  | 大日本ダイヤコンサルタント株式会社 |  | 定期点検年月日 |  | 2024-12-12
名 称 |  | 大原隧道 | 管理者名 | 防府土木建築事務所山口支所 |  |  | 斉藤 寿英
写真 番号 | 覆工スパン 番号 | S005 |  |  | 写真 番号 | 覆工スパン 番号 | S005
| 変状番号 | 1 |  |  |  | 変状番号 | 2
変状 部位 | 対象箇所 | 覆工 |  |  | 変状 部位 | 対象箇所 | 覆工
| 部位区分 | 水平打ち継ぎ目（左側） |  |  |  | 部位区分 | 水平打ち継ぎ目（左側）
変状種類 |  | 漏水 |  |  | 変状種類 |  | 漏水
対策 区分 | 変状区分 | 漏水 |  |  | 対策 区分 | 変状区分 | 漏水
| 応急措置前 |  |  |  |  | 応急措置前
| 応急措置後 | Ⅱb |  |  |  | 応急措置後 | Ⅱb
変状の発生範囲及び規模 |  | 2.50m×1.65m | 前回変状の発生範囲及び規模 | にじみ (Ⅱb判定) | 変状の発生範囲及び規模 |  | 2.50m×1.20m |  | 前回変状の発生範囲及び規模 |  | にじみ (Ⅱb判定)
対策履歴 |  | 監視（日常巡視） | 実施状況（実施日） | 継続 | 対策履歴 |  | 監視（日常巡視） |  | 実施状況（実施日） |  | 継続
メモ |  | 水平打ち継ぎ目(左側)沿いににじみ（滞水有り）。現状で利用者被害の可能性は低いため、監視にとどめる。 |  |  | メモ |  | 水平打ち継ぎ目(左側)沿いににじみ（滞水有り）。現状で利用者被害の可能性は低いため、監視にとどめる。
写真 番号 | 覆工スパン 番号 | S005 |  |  | 写真 番号 | 覆工スパン 番号 | S005
| 変状番号 | 3 |  |  |  | 変状番号 | 4
変状 部位 | 対象箇所 | 覆工 |  |  | 変状 部位 | 対象箇所 | 覆工
| 部位区分 | アーチ（天端） |  |  |  | 部位区分 | 水平打ち継ぎ目（右側）
変状種類 |  | その他 |  |  | 変状種類 |  | 漏水
対策 区分 | 変状区分 | 材質劣化 |  |  | 対策 区分 | 変状区分 | 漏水
| 応急措置前 |  |  |  |  | 応急措置前
| 応急措置後 | Ⅱb |  |  |  | 応急措置後 | Ⅱb
変状の発生範囲及び規模 |  | 0.20m×0.10m | 前回変状の発生範囲及び規模 | 0.2m×0.1m (Ⅱb判定) | 変状の発生範囲及び規模 |  | 2.60m×0.50m |  | 前回変状の発生範囲及び規模 |  | にじみ (Ⅱb判定)
対策履歴 |  | 監視（日常巡視） | 実施状況（実施日） | 継続 | 対策履歴 |  | 監視（日常巡視） |  | 実施状況（実施日） |  | 継続
メモ |  | アーチ部(天端)に木片混入。現状で利用者被害の可能性は低いため、監視にとどめる。 |  |  | メモ |  | 水平打ち継ぎ目(右側)沿いににじみ（滞水無し）。現状で利用者被害の可能性は低いため、監視にとどめる。
| ※ 応急措置後の対策区分の判定区分Ⅱb～Ⅳについて添付すること。また、点検前に 実施された措置によりⅠと判定された箇所も添付すること。 |  |  |  |  | ※ 変状の発生範囲の規模とは、対策を行う際に参考となる変状の長さや面積をいう。
※ 応急措置を実施しないで判定した変状の判定区分は、判定区分の応急措置後の欄に記入すること。
| ※ たたき落としを実施した場合は、実施後の写真を添付すること。 |  |  |  |  | ※ 変状の発生範囲の規模は、面積・寸法を記載すること。(ひび割れ幅のみmmとし、その他をm表記とする)
| ※ 附属物の取付状態に関する異常写真は別途、任意の書式でとりまとめること。 |  |  |  |  | ※ 構造用鋼材以外の異物に伴ううき・はく離については、メモ欄に異物の概要を記入すること。

## 様式D-1-1_011
■定期点検記録様式 変状写真台帳【様式D-1-1】 | [7 empty] | 施設ID |  | 34.28619,131.65844
フリガナ |  | (ｵｵﾊﾗｽﾞｲﾄﾞｳ) | 路 線 名 | 国道489号 | 定期点検実施者 |  | 大日本ダイヤコンサルタント株式会社 |  | 定期点検年月日 |  | 2024-12-12
名 称 |  | 大原隧道 | 管理者名 | 防府土木建築事務所山口支所 |  |  | 斉藤 寿英
写真 番号 | 覆工スパン 番号 | S005 |  |  | 写真 番号 | 覆工スパン 番号 | S005
| 変状番号 | 5 |  |  |  | 変状番号 | 6
変状 部位 | 対象箇所 | 覆工 |  |  | 変状 部位 | 対象箇所 | 覆工
| 部位区分 | 水平打ち継ぎ目（右側） |  |  |  | 部位区分 | アーチ（天端）
変状種類 |  | 漏水 |  |  | 変状種類 |  | 漏水
対策 区分 | 変状区分 | 漏水 |  |  | 対策 区分 | 変状区分 | 漏水
| 応急措置前 |  |  |  |  | 応急措置前
| 応急措置後 | Ⅱb |  |  |  | 応急措置後 | Ⅱb
変状の発生範囲及び規模 |  | 2.55m×0.50m | 前回変状の発生範囲及び規模 | にじみ (Ⅱb判定) | 変状の発生範囲及び規模 |  | 6.65m×1.50m |  | 前回変状の発生範囲及び規模 |  | 今回新規変状
対策履歴 |  | 監視（日常巡視） | 実施状況（実施日） | 継続 | 対策履歴 |  | ― |  | 実施状況（実施日） |  | ―
メモ |  | 水平打ち継ぎ目(右側)沿いに漏水跡。現状で利用者被害の可能性は低いため、監視にとどめる。 |  |  | メモ |  | アーチ部(天端)ににじみ（滞水無し）。現状で利用者被害の可能性は低いため、監視にとどめる。
写真 番号 | 覆工スパン 番号 | S005 |  |  | 写真 番号 | 覆工スパン 番号 | S005
| 変状番号 | 7 |  |  |  | 変状番号 | 8
変状 部位 | 対象箇所 | 覆工 |  |  | 変状 部位 | 対象箇所 | 覆工
| 部位区分 | アーチ（天端） |  |  |  | 部位区分 | アーチ（天端）
変状種類 |  | 漏水 |  |  | 変状種類 |  | 漏水
対策 区分 | 変状区分 | 漏水 |  |  | 対策 区分 | 変状区分 | 漏水
| 応急措置前 |  |  |  |  | 応急措置前
| 応急措置後 | Ⅱb |  |  |  | 応急措置後 | Ⅱb
変状の発生範囲及び規模 |  | 6.00m×1.15m | 前回変状の発生範囲及び規模 | 今回新規変状 | 変状の発生範囲及び規模 |  | 6.50m×1.50m |  | 前回変状の発生範囲及び規模 |  | 今回新規変状
対策履歴 |  | ― | 実施状況（実施日） | ― | 対策履歴 |  | ― |  | 実施状況（実施日） |  | ―
メモ |  | アーチ部(天端)ににじみ（滞水有り）。現状で利用者被害の可能性は低いため、監視にとどめる。 |  |  | メモ |  | アーチ部(天端)ににじみ（滞水有り）。現状で利用者被害の可能性は低いため、監視にとどめる。
| ※ 応急措置後の対策区分の判定区分Ⅱb～Ⅳについて添付すること。また、点検前に 実施された措置によりⅠと判定された箇所も添付すること。 |  |  |  |  | ※ 変状の発生範囲の規模とは、対策を行う際に参考となる変状の長さや面積をいう。
※ 応急措置を実施しないで判定した変状の判定区分は、判定区分の応急措置後の欄に記入すること。
| ※ たたき落としを実施した場合は、実施後の写真を添付すること。 |  |  |  |  | ※ 変状の発生範囲の規模は、面積・寸法を記載すること。(ひび割れ幅のみmmとし、その他をm表記とする)
| ※ 附属物の取付状態に関する異常写真は別途、任意の書式でとりまとめること。 |  |  |  |  | ※ 構造用鋼材以外の異物に伴ううき・はく離については、メモ欄に異物の概要を記入すること。

## 様式D-1-1_012
■定期点検記録様式 変状写真台帳【様式D-1-1】 | [7 empty] | 施設ID |  | 34.28619,131.65844
フリガナ |  | (ｵｵﾊﾗｽﾞｲﾄﾞｳ) | 路 線 名 | 国道489号 | 定期点検実施者 |  | 大日本ダイヤコンサルタント株式会社 |  | 定期点検年月日 |  | 2024-12-12
名 称 |  | 大原隧道 | 管理者名 | 防府土木建築事務所山口支所 |  |  | 斉藤 寿英
写真 番号 | 覆工スパン 番号 | S005 |  |  | 写真 番号 | 覆工スパン 番号 | S006
| 変状番号 | 9 |  |  |  | 変状番号 | 1
変状 部位 | 対象箇所 | 路面 |  |  | 変状 部位 | 対象箇所 | 覆工
| 部位区分 | 車道 |  |  |  | 部位区分 | 横断目地（全周）
変状種類 |  | 滞水 |  |  | 変状種類 |  | その他
対策 区分 | 変状区分 | 漏水 |  |  | 対策 区分 | 変状区分 | 漏水
| 応急措置前 |  |  |  |  | 応急措置前
| 応急措置後 | － |  |  |  | 応急措置後 | Ⅰ
変状の発生範囲及び規模 |  | 4.80m×5.50m | 前回変状の発生範囲及び規模 | 今回新規変状 | 変状の発生範囲及び規模 |  | ― |  | 前回変状の発生範囲及び規模 |  | 対策済み (Ⅰ判定)
対策履歴 |  | ― | 実施状況（実施日） | ― | 対策履歴 |  | 漏水対策工を実施 |  | 実施状況（実施日） |  | 済
メモ |  | 車道に滞水(S005-1,2,7,8からの漏水が原因である)。 |  |  | メモ |  | 横断目地部(全周)に補修跡（線導水工）。前回点検以前補修工事が実施された箇所に今回も変状は見られず、現状で利用者被害がないと判断しⅠ判定とした。
写真 番号 | 覆工スパン 番号 | S006 |  |  | 写真 番号 | 覆工スパン 番号 | S006
| 変状番号 | 2 |  |  |  | 変状番号 | 3
変状 部位 | 対象箇所 | 覆工 |  |  | 変状 部位 | 対象箇所 | 覆工
| 部位区分 | 水平打ち継ぎ目（左側） |  |  |  | 部位区分 | 水平打ち継ぎ目（左側）
変状種類 |  | うき・はく離 |  |  | 変状種類 |  | うき・はく離
対策 区分 | 変状区分 | 材質劣化 |  |  | 対策 区分 | 変状区分 | 材質劣化
| 応急措置前 |  |  |  |  | 応急措置前
| 応急措置後 | Ⅱb |  |  |  | 応急措置後 | Ⅱb
変状の発生範囲及び規模 |  | 0.30m×0.70m | 前回変状の発生範囲及び規模 | 0.3m×0.7m (Ⅱb判定) | 変状の発生範囲及び規模 |  | 0.20m×0.50m |  | 前回変状の発生範囲及び規模 |  | 0.2m×0.5m (Ⅱb判定)
対策履歴 |  | 監視（日常巡視） | 実施状況（実施日） | 継続 | 対策履歴 |  | 監視（日常巡視） |  | 実施状況（実施日） |  | 継続
メモ |  | 水平打ち継ぎ目(左側)沿いにうき。現状で利用者被害の可能性は低いため、監視にとどめる。 |  |  | メモ |  | 水平打ち継ぎ目(左側)沿いにうき。現状で利用者被害の可能性は低いため、監視にとどめる。
| ※ 応急措置後の対策区分の判定区分Ⅱb～Ⅳについて添付すること。また、点検前に 実施された措置によりⅠと判定された箇所も添付すること。 |  |  |  |  | ※ 変状の発生範囲の規模とは、対策を行う際に参考となる変状の長さや面積をいう。
※ 応急措置を実施しないで判定した変状の判定区分は、判定区分の応急措置後の欄に記入すること。
| ※ たたき落としを実施した場合は、実施後の写真を添付すること。 |  |  |  |  | ※ 変状の発生範囲の規模は、面積・寸法を記載すること。(ひび割れ幅のみmmとし、その他をm表記とする)
| ※ 附属物の取付状態に関する異常写真は別途、任意の書式でとりまとめること。 |  |  |  |  | ※ 構造用鋼材以外の異物に伴ううき・はく離については、メモ欄に異物の概要を記入すること。

## 様式D-1-1_013
■定期点検記録様式 変状写真台帳【様式D-1-1】 | [7 empty] | 施設ID |  | 34.28619,131.65844
フリガナ |  | (ｵｵﾊﾗｽﾞｲﾄﾞｳ) | 路 線 名 | 国道489号 | 定期点検実施者 |  | 大日本ダイヤコンサルタント株式会社 |  | 定期点検年月日 |  | 2024-12-12
名 称 |  | 大原隧道 | 管理者名 | 防府土木建築事務所山口支所 |  |  | 斉藤 寿英
写真 番号 | 覆工スパン 番号 | S006 |  |  | 写真 番号 | 覆工スパン 番号 | S006
| 変状番号 | 4 |  |  |  | 変状番号 | 5
変状 部位 | 対象箇所 | 覆工 |  |  | 変状 部位 | 対象箇所 | 覆工
| 部位区分 | 横断目地（左側） |  |  |  | 部位区分 | 側壁（左側）
変状種類 |  | 補修・補強材の破損 |  |  | 変状種類 |  | 漏水
対策 区分 | 変状区分 | 漏水 |  |  | 対策 区分 | 変状区分 | 漏水
| 応急措置前 |  |  |  |  | 応急措置前
| 応急措置後 | Ⅱb |  |  |  | 応急措置後 | Ⅱb
変状の発生範囲及び規模 |  | 2.80m×0.50m | 前回変状の発生範囲及び規模 | 対策済み (Ⅰ判定) | 変状の発生範囲及び規模 |  | 2.80m×0.50m |  | 前回変状の発生範囲及び規模 |  | にじみ (Ⅱb判定)
対策履歴 |  | 漏水対策工を実施 | 実施状況（実施日） | 済 | 対策履歴 |  | 監視（日常巡視） |  | 実施状況（実施日） |  | 継続
メモ |  | 横断目地部(アーチ左側)に線導水からの再漏水(にじみ)。現状で利用者被害の可能性は低いため、監視にとどめる。 |  |  | メモ |  | 側壁部(左側)に線導水からのにじみ（滞水無し）。現状で利用者被害の可能性は低いため、監視にとどめる。
写真 番号 | 覆工スパン 番号 | S006 |  |  | 写真 番号 | 覆工スパン 番号 | S006
| 変状番号 | 6 |  |  |  | 変状番号 | 7
変状 部位 | 対象箇所 | 覆工 |  |  | 変状 部位 | 対象箇所 | 覆工
| 部位区分 | アーチ（左側） |  |  |  | 部位区分 | アーチ（右側）
変状種類 |  | 漏水 |  |  | 変状種類 |  | 漏水
対策 区分 | 変状区分 | 漏水 |  |  | 対策 区分 | 変状区分 | 漏水
| 応急措置前 |  |  |  |  | 応急措置前
| 応急措置後 | Ⅱb |  |  |  | 応急措置後 | Ⅱb
変状の発生範囲及び規模 |  | 6.50m×4.70m | 前回変状の発生範囲及び規模 | にじみ (Ⅱb判定) | 変状の発生範囲及び規模 |  | 8.15m×3.30m |  | 前回変状の発生範囲及び規模 |  | にじみ (Ⅱb判定)
対策履歴 |  | 監視（日常巡視） | 実施状況（実施日） | 継続 | 対策履歴 |  | 監視（日常巡視） |  | 実施状況（実施日） |  | 継続
メモ |  | アーチ部(左側)ににじみ（滞水有り）。現状で利用者被害の可能性は低いため、監視にとどめる。 |  |  | メモ |  | アーチ部(右側)ににじみ・漏水跡（滞水無し）。現状で利用者被害の可能性は低いため、監視にとどめる。
| ※ 応急措置後の対策区分の判定区分Ⅱb～Ⅳについて添付すること。また、点検前に 実施された措置によりⅠと判定された箇所も添付すること。 |  |  |  |  | ※ 変状の発生範囲の規模とは、対策を行う際に参考となる変状の長さや面積をいう。
※ 応急措置を実施しないで判定した変状の判定区分は、判定区分の応急措置後の欄に記入すること。
| ※ たたき落としを実施した場合は、実施後の写真を添付すること。 |  |  |  |  | ※ 変状の発生範囲の規模は、面積・寸法を記載すること。(ひび割れ幅のみmmとし、その他をm表記とする)
| ※ 附属物の取付状態に関する異常写真は別途、任意の書式でとりまとめること。 |  |  |  |  | ※ 構造用鋼材以外の異物に伴ううき・はく離については、メモ欄に異物の概要を記入すること。

## 様式D-1-1_014
■定期点検記録様式 変状写真台帳【様式D-1-1】 | [7 empty] | 施設ID |  | 34.28619,131.65844
フリガナ |  | (ｵｵﾊﾗｽﾞｲﾄﾞｳ) | 路 線 名 | 国道489号 | 定期点検実施者 |  | 大日本ダイヤコンサルタント株式会社 |  | 定期点検年月日 |  | 2024-12-12
名 称 |  | 大原隧道 | 管理者名 | 防府土木建築事務所山口支所 |  |  | 斉藤 寿英
写真 番号 | 覆工スパン 番号 | S006 |  |  | 写真 番号 | 覆工スパン 番号 | S006
| 変状番号 | 8 |  |  |  | 変状番号 | 9
変状 部位 | 対象箇所 | 覆工 |  |  | 変状 部位 | 対象箇所 | 覆工
| 部位区分 | アーチ（天端） |  |  |  | 部位区分 | 横断目地（天端）
変状種類 |  | 漏水 |  |  | 変状種類 |  | 漏水
対策 区分 | 変状区分 | 漏水 |  |  | 対策 区分 | 変状区分 | 漏水
| 応急措置前 |  |  |  |  | 応急措置前
| 応急措置後 | Ⅱa |  |  |  | 応急措置後 | Ⅱa
変状の発生範囲及び規模 |  | 6.65m×0.50m(1.5滴/分) | 前回変状の発生範囲及び規模 | 滴水 5ml/min (Ⅱa判定) | 変状の発生範囲及び規模 |  | 6.95m×0.50m(3滴/分) |  | 前回変状の発生範囲及び規模 |  | 滴水 5ml/min (Ⅱa判定)
対策履歴 |  | 漏水対策工を実施 | 実施状況（実施日） | 未 | 対策履歴 |  | 漏水対策工を実施 |  | 実施状況（実施日） |  | 未
メモ |  | アーチ部(天端)に滴水（滞水有り）。将来的に利用者に影響が及ぶ可能性があるため、重点的な監視及び計画的な対策を必要とする。 |  |  | メモ |  | 横断目地部(天端)に滴水（滞水有り）。将来的に利用者に影響が及ぶ可能性があるため、重点的な監視及び計画的な対策を必要とする。
写真 番号 | 覆工スパン 番号 | S006 |  |  | 写真 番号 | 覆工スパン 番号 | S006
| 変状番号 | 10 |  |  |  | 変状番号 | 11
変状 部位 | 対象箇所 | 覆工 |  |  | 変状 部位 | 対象箇所 | 路面
| 部位区分 | 水平打ち継ぎ目（左側） |  |  |  | 部位区分 | 車道
変状種類 |  | うき・はく離 |  |  | 変状種類 |  | 滞水
対策 区分 | 変状区分 | 材質劣化 |  |  | 対策 区分 | 変状区分 | 漏水
| 応急措置前 |  |  |  |  | 応急措置前
| 応急措置後 | Ⅱb |  |  |  | 応急措置後 | －
変状の発生範囲及び規模 |  | 0.20m×0.40m | 前回変状の発生範囲及び規模 | 今回新規変状 | 変状の発生範囲及び規模 |  | 4.30m×5.85m |  | 前回変状の発生範囲及び規模 |  | 今回新規変状
対策履歴 |  | ― | 実施状況（実施日） | ― | 対策履歴 |  | ― |  | 実施状況（実施日） |  | ―
メモ |  | 水平打ち継ぎ目(左側)沿いにうき。現状で利用者被害の可能性は低いため、監視にとどめる。 |  |  | メモ |  | 車道に滞水(S006-6,8,9からの漏水が原因である)。
| ※ 応急措置後の対策区分の判定区分Ⅱb～Ⅳについて添付すること。また、点検前に 実施された措置によりⅠと判定された箇所も添付すること。 |  |  |  |  | ※ 変状の発生範囲の規模とは、対策を行う際に参考となる変状の長さや面積をいう。
※ 応急措置を実施しないで判定した変状の判定区分は、判定区分の応急措置後の欄に記入すること。
| ※ たたき落としを実施した場合は、実施後の写真を添付すること。 |  |  |  |  | ※ 変状の発生範囲の規模は、面積・寸法を記載すること。(ひび割れ幅のみmmとし、その他をm表記とする)
| ※ 附属物の取付状態に関する異常写真は別途、任意の書式でとりまとめること。 |  |  |  |  | ※ 構造用鋼材以外の異物に伴ううき・はく離については、メモ欄に異物の概要を記入すること。

## 様式D-1-1_015
■定期点検記録様式 変状写真台帳【様式D-1-1】 | [7 empty] | 施設ID |  | 34.28619,131.65844
フリガナ |  | (ｵｵﾊﾗｽﾞｲﾄﾞｳ) | 路 線 名 | 国道489号 | 定期点検実施者 |  | 大日本ダイヤコンサルタント株式会社 |  | 定期点検年月日 |  | 2024-12-12
名 称 |  | 大原隧道 | 管理者名 | 防府土木建築事務所山口支所 |  |  | 斉藤 寿英
写真 番号 | 覆工スパン 番号 | S007 |  |  | 写真 番号 | 覆工スパン 番号 | S007
| 変状番号 | 1 |  |  |  | 変状番号 | 2
変状 部位 | 対象箇所 | 覆工 |  |  | 変状 部位 | 対象箇所 | 覆工
| 部位区分 | 水平打ち継ぎ目（左側） |  |  |  | 部位区分 | 水平打ち継ぎ目（左側）
変状種類 |  | うき・はく離 |  |  | 変状種類 |  | 漏水
対策 区分 | 変状区分 | 材質劣化 |  |  | 対策 区分 | 変状区分 | 漏水
| 応急措置前 |  |  |  |  | 応急措置前
| 応急措置後 | Ⅱb |  |  |  | 応急措置後 | Ⅱb
変状の発生範囲及び規模 |  | 0.10m×2.40m | 前回変状の発生範囲及び規模 | 0.1m×2.4m (Ⅱb判定) | 変状の発生範囲及び規模 |  | 2.60m×0.95m |  | 前回変状の発生範囲及び規模 |  | にじみ (Ⅱb判定)
対策履歴 |  | 監視（日常巡視） | 実施状況（実施日） | 継続 | 対策履歴 |  | 監視（日常巡視） |  | 実施状況（実施日） |  | 継続
メモ |  | 水平打ち継ぎ目(左側)沿いにうき。現状で利用者被害の可能性は低いため、監視にとどめる。 |  |  | メモ |  | 水平打ち継ぎ目(左側)沿いににじみ（滞水無し）。現状で利用者被害の可能性は低いため、監視にとどめる。
写真 番号 | 覆工スパン 番号 | S007 |  |  | 写真 番号 | 覆工スパン 番号 | S007
| 変状番号 | 3 |  |  |  | 変状番号 | 4
変状 部位 | 対象箇所 | 覆工 |  |  | 変状 部位 | 対象箇所 | 覆工
| 部位区分 | アーチ（左側） |  |  |  | 部位区分 | アーチ（天端）
変状種類 |  | 漏水 |  |  | 変状種類 |  | その他
対策 区分 | 変状区分 | 漏水 |  |  | 対策 区分 | 変状区分 | 材質劣化
| 応急措置前 |  |  |  |  | 応急措置前
| 応急措置後 | Ⅱb |  |  |  | 応急措置後 | Ⅱb
変状の発生範囲及び規模 |  | 4.40m×0.50m | 前回変状の発生範囲及び規模 | にじみ (Ⅱb判定) | 変状の発生範囲及び規模 |  | 0.25m×0.05m |  | 前回変状の発生範囲及び規模 |  | 0.25m×0.05m (Ⅱb判定)
対策履歴 |  | 監視（日常巡視） | 実施状況（実施日） | 継続 | 対策履歴 |  | 監視（日常巡視） |  | 実施状況（実施日） |  | 継続
メモ |  | アーチ部(左側)ににじみ（滞水無し）。現状で利用者被害の可能性は低いため、監視にとどめる。 |  |  | メモ |  | アーチ部(天端)に木片混入。現状で利用者被害の可能性は低いため、監視にとどめる。
| ※ 応急措置後の対策区分の判定区分Ⅱb～Ⅳについて添付すること。また、点検前に 実施された措置によりⅠと判定された箇所も添付すること。 |  |  |  |  | ※ 変状の発生範囲の規模とは、対策を行う際に参考となる変状の長さや面積をいう。
※ 応急措置を実施しないで判定した変状の判定区分は、判定区分の応急措置後の欄に記入すること。
| ※ たたき落としを実施した場合は、実施後の写真を添付すること。 |  |  |  |  | ※ 変状の発生範囲の規模は、面積・寸法を記載すること。(ひび割れ幅のみmmとし、その他をm表記とする)
| ※ 附属物の取付状態に関する異常写真は別途、任意の書式でとりまとめること。 |  |  |  |  | ※ 構造用鋼材以外の異物に伴ううき・はく離については、メモ欄に異物の概要を記入すること。

## 様式D-1-1_016
■定期点検記録様式 変状写真台帳【様式D-1-1】 | [7 empty] | 施設ID |  | 34.28619,131.65844
フリガナ |  | (ｵｵﾊﾗｽﾞｲﾄﾞｳ) | 路 線 名 | 国道489号 | 定期点検実施者 |  | 大日本ダイヤコンサルタント株式会社 |  | 定期点検年月日 |  | 2024-12-12
名 称 |  | 大原隧道 | 管理者名 | 防府土木建築事務所山口支所 |  |  | 斉藤 寿英
写真 番号 | 覆工スパン 番号 | S007 |  |  | 写真 番号 | 覆工スパン 番号 | S007
| 変状番号 | 5 |  |  |  | 変状番号 | 6
変状 部位 | 対象箇所 | 覆工 |  |  | 変状 部位 | 対象箇所 | 覆工
| 部位区分 | 横断目地（天端） |  |  |  | 部位区分 | アーチ（天端）
変状種類 |  | 漏水 |  |  | 変状種類 |  | 漏水
対策 区分 | 変状区分 | 漏水 |  |  | 対策 区分 | 変状区分 | 漏水
| 応急措置前 |  |  |  |  | 応急措置前
| 応急措置後 | Ⅱb |  |  |  | 応急措置後 | Ⅱb
変状の発生範囲及び規模 |  | 6.70m×0.50m | 前回変状の発生範囲及び規模 | にじみ (Ⅱb判定) | 変状の発生範囲及び規模 |  | 6.65m×0.50m |  | 前回変状の発生範囲及び規模 |  | 今回新規変状
対策履歴 |  | 監視（日常巡視） | 実施状況（実施日） | 継続 | 対策履歴 |  | ― |  | 実施状況（実施日） |  | ―
メモ |  | 横断目地部(天端)ににじみ（滞水有り）。現状で利用者被害の可能性は低いため、監視にとどめる。 |  |  | メモ |  | アーチ部(天端)ににじみ（滞水無し）。現状で利用者被害の可能性は低いため、監視にとどめる。
写真 番号 | 覆工スパン 番号 | S007 |  |  | 写真 番号 | 覆工スパン 番号 | S008
| 変状番号 | 7 |  |  |  | 変状番号 | 1
変状 部位 | 対象箇所 | 路面 |  |  | 変状 部位 | 対象箇所 | 覆工
| 部位区分 | 車道 |  |  |  | 部位区分 | 側壁（左側）
変状種類 |  | 滞水 |  |  | 変状種類 |  | 漏水
対策 区分 | 変状区分 | 漏水 |  |  | 対策 区分 | 変状区分 | 漏水
| 応急措置前 |  |  |  |  | 応急措置前
| 応急措置後 | － |  |  |  | 応急措置後 | Ⅱb
変状の発生範囲及び規模 |  | 2.45m×1.85m | 前回変状の発生範囲及び規模 | 今回新規変状 | 変状の発生範囲及び規模 |  | 0.70m×1.15m |  | 前回変状の発生範囲及び規模 |  | にじみ (Ⅱb判定)
対策履歴 |  | ― | 実施状況（実施日） | ― | 対策履歴 |  | 監視（日常巡視） |  | 実施状況（実施日） |  | 継続
メモ |  | 車道に滞水(S007-5からの漏水が原因である)。 |  |  | メモ |  | 側壁部(左側)ににじみ（滞水無し）。現状で利用者被害の可能性は低いため、監視にとどめる。
| ※ 応急措置後の対策区分の判定区分Ⅱb～Ⅳについて添付すること。また、点検前に 実施された措置によりⅠと判定された箇所も添付すること。 |  |  |  |  | ※ 変状の発生範囲の規模とは、対策を行う際に参考となる変状の長さや面積をいう。
※ 応急措置を実施しないで判定した変状の判定区分は、判定区分の応急措置後の欄に記入すること。
| ※ たたき落としを実施した場合は、実施後の写真を添付すること。 |  |  |  |  | ※ 変状の発生範囲の規模は、面積・寸法を記載すること。(ひび割れ幅のみmmとし、その他をm表記とする)
| ※ 附属物の取付状態に関する異常写真は別途、任意の書式でとりまとめること。 |  |  |  |  | ※ 構造用鋼材以外の異物に伴ううき・はく離については、メモ欄に異物の概要を記入すること。

## 様式D-1-1_017
■定期点検記録様式 変状写真台帳【様式D-1-1】 | [7 empty] | 施設ID |  | 34.28619,131.65844
フリガナ |  | (ｵｵﾊﾗｽﾞｲﾄﾞｳ) | 路 線 名 | 国道489号 | 定期点検実施者 |  | 大日本ダイヤコンサルタント株式会社 |  | 定期点検年月日 |  | 2024-12-12
名 称 |  | 大原隧道 | 管理者名 | 防府土木建築事務所山口支所 |  |  | 斉藤 寿英
写真 番号 | 覆工スパン 番号 | S008 |  |  | 写真 番号 | 覆工スパン 番号 | S008
| 変状番号 | 2 |  |  |  | 変状番号 | 3
変状 部位 | 対象箇所 | 覆工 |  |  | 変状 部位 | 対象箇所 | 覆工
| 部位区分 | 側壁（左側） |  |  |  | 部位区分 | 横断目地（左側）
変状種類 |  | 漏水 |  |  | 変状種類 |  | 漏水
対策 区分 | 変状区分 | 漏水 |  |  | 対策 区分 | 変状区分 | 漏水
| 応急措置前 |  |  |  |  | 応急措置前
| 応急措置後 | Ⅱb |  |  |  | 応急措置後 | Ⅱb
変状の発生範囲及び規模 |  | 0.15m×0.40m | 前回変状の発生範囲及び規模 | にじみ (Ⅱb判定) | 変状の発生範囲及び規模 |  | 7.00m×0.50m |  | 前回変状の発生範囲及び規模 |  | にじみ (Ⅱb判定)
対策履歴 |  | 監視（日常巡視） | 実施状況（実施日） | 継続 | 対策履歴 |  | 監視（日常巡視） |  | 実施状況（実施日） |  | 継続
メモ |  | 側壁部(左側)に漏水跡。現状で利用者被害の可能性は低いため、監視にとどめる。 |  |  | メモ |  | 横断目地部(アーチ左側)ににじみ（滞水無し）。現状で利用者被害の可能性は低いため、監視にとどめる。
写真 番号 | 覆工スパン 番号 | S008 |  |  | 写真 番号 | 覆工スパン 番号 | S008
| 変状番号 | 4 |  |  |  | 変状番号 | 5
変状 部位 | 対象箇所 | 覆工 |  |  | 変状 部位 | 対象箇所 | 覆工
| 部位区分 | アーチ（天端） |  |  |  | 部位区分 | アーチ（天端）
変状種類 |  | その他 |  |  | 変状種類 |  | その他
対策 区分 | 変状区分 | 材質劣化 |  |  | 対策 区分 | 変状区分 | 材質劣化
| 応急措置前 |  |  |  |  | 応急措置前
| 応急措置後 | Ⅰ |  |  |  | 応急措置後 | Ⅱb
変状の発生範囲及び規模 |  | ― | 前回変状の発生範囲及び規模 | 対策済み (Ⅰ判定) | 変状の発生範囲及び規模 |  | 0.25m×0.10m |  | 前回変状の発生範囲及び規模 |  | 0.25m×0.1m (Ⅱb判定)
対策履歴 |  | はく落防止対策工を実施 | 実施状況（実施日） | 済 | 対策履歴 |  | 監視（日常巡視） |  | 実施状況（実施日） |  | 継続
メモ |  | アーチ部(天端)に補修跡(FRPメッシュシート工)。前回点検以前補修工事が実施された箇所に今回も変状は見られず、現状で利用者被害がないと判断しⅠ判定とした。 |  |  | メモ |  | アーチ部(天端)に木片混入。現状で利用者被害の可能性は低いため、監視にとどめる。
| ※ 応急措置後の対策区分の判定区分Ⅱb～Ⅳについて添付すること。また、点検前に 実施された措置によりⅠと判定された箇所も添付すること。 |  |  |  |  | ※ 変状の発生範囲の規模とは、対策を行う際に参考となる変状の長さや面積をいう。
※ 応急措置を実施しないで判定した変状の判定区分は、判定区分の応急措置後の欄に記入すること。
| ※ たたき落としを実施した場合は、実施後の写真を添付すること。 |  |  |  |  | ※ 変状の発生範囲の規模は、面積・寸法を記載すること。(ひび割れ幅のみmmとし、その他をm表記とする)
| ※ 附属物の取付状態に関する異常写真は別途、任意の書式でとりまとめること。 |  |  |  |  | ※ 構造用鋼材以外の異物に伴ううき・はく離については、メモ欄に異物の概要を記入すること。

## 様式D-1-1_018
■定期点検記録様式 変状写真台帳【様式D-1-1】 | [7 empty] | 施設ID |  | 34.28619,131.65844
フリガナ |  | (ｵｵﾊﾗｽﾞｲﾄﾞｳ) | 路 線 名 | 国道489号 | 定期点検実施者 |  | 大日本ダイヤコンサルタント株式会社 |  | 定期点検年月日 |  | 2024-12-12
名 称 |  | 大原隧道 | 管理者名 | 防府土木建築事務所山口支所 |  |  | 斉藤 寿英
写真 番号 | 覆工スパン 番号 | S008 |  |  | 写真 番号 | 覆工スパン 番号 | S008
| 変状番号 | 6 |  |  |  | 変状番号 | 7
変状 部位 | 対象箇所 | 覆工 |  |  | 変状 部位 | 対象箇所 | 覆工
| 部位区分 | 横断目地（右側） |  |  |  | 部位区分 | 水平打ち継ぎ目（左側）
変状種類 |  | 漏水 |  |  | 変状種類 |  | うき・はく離
対策 区分 | 変状区分 | 漏水 |  |  | 対策 区分 | 変状区分 | 材質劣化
| 応急措置前 |  |  |  |  | 応急措置前
| 応急措置後 | Ⅱb |  |  |  | 応急措置後 | Ⅱb
変状の発生範囲及び規模 |  | 7.00m×0.50m | 前回変状の発生範囲及び規模 | にじみ (Ⅱb判定) | 変状の発生範囲及び規模 |  | 0.10m×1.70m |  | 前回変状の発生範囲及び規模 |  | 今回新規変状
対策履歴 |  | 監視（日常巡視） | 実施状況（実施日） | 継続 | 対策履歴 |  | ― |  | 実施状況（実施日） |  | ―
メモ |  | 横断目地部(アーチ右側)に漏水跡。現状で利用者被害の可能性は低いため、監視にとどめる。 |  |  | メモ |  | 水平打ち継ぎ目(左側)沿いにうき。現状で利用者被害の可能性は低いため、監視にとどめる。
写真 番号 | 覆工スパン 番号 | S008 |  |  | 写真 番号 | 覆工スパン 番号 | S009
| 変状番号 | 8 |  |  |  | 変状番号 | 1
変状 部位 | 対象箇所 | 覆工 |  |  | 変状 部位 | 対象箇所 | 覆工
| 部位区分 | 水平打ち継ぎ目（右側） |  |  |  | 部位区分 | 側壁（左側）
変状種類 |  | 漏水 |  |  | 変状種類 |  | その他
対策 区分 | 変状区分 | 漏水 |  |  | 対策 区分 | 変状区分 | 材質劣化
| 応急措置前 |  |  |  |  | 応急措置前
| 応急措置後 | Ⅱb |  |  |  | 応急措置後 | Ⅱb
変状の発生範囲及び規模 |  | 2.55m×0.50m | 前回変状の発生範囲及び規模 | 今回新規変状 | 変状の発生範囲及び規模 |  | 0.03m×0.15m |  | 前回変状の発生範囲及び規模 |  | 0.03m×0.15m (Ⅱb判定)
対策履歴 |  | ― | 実施状況（実施日） | ― | 対策履歴 |  | 監視（日常巡視） |  | 実施状況（実施日） |  | 継続
メモ |  | 水平打ち継ぎ目(右側)沿いににじみ（滞水無し）。現状で利用者被害の可能性は低いため、監視にとどめる。 |  |  | メモ |  | 側壁部(左側)に木片混入。現状で利用者被害の可能性は低いため、監視にとどめる。
| ※ 応急措置後の対策区分の判定区分Ⅱb～Ⅳについて添付すること。また、点検前に 実施された措置によりⅠと判定された箇所も添付すること。 |  |  |  |  | ※ 変状の発生範囲の規模とは、対策を行う際に参考となる変状の長さや面積をいう。
※ 応急措置を実施しないで判定した変状の判定区分は、判定区分の応急措置後の欄に記入すること。
| ※ たたき落としを実施した場合は、実施後の写真を添付すること。 |  |  |  |  | ※ 変状の発生範囲の規模は、面積・寸法を記載すること。(ひび割れ幅のみmmとし、その他をm表記とする)
| ※ 附属物の取付状態に関する異常写真は別途、任意の書式でとりまとめること。 |  |  |  |  | ※ 構造用鋼材以外の異物に伴ううき・はく離については、メモ欄に異物の概要を記入すること。

## 様式D-1-1_019
■定期点検記録様式 変状写真台帳【様式D-1-1】 | [7 empty] | 施設ID |  | 34.28619,131.65844
フリガナ |  | (ｵｵﾊﾗｽﾞｲﾄﾞｳ) | 路 線 名 | 国道489号 | 定期点検実施者 |  | 大日本ダイヤコンサルタント株式会社 |  | 定期点検年月日 |  | 2024-12-12
名 称 |  | 大原隧道 | 管理者名 | 防府土木建築事務所山口支所 |  |  | 斉藤 寿英
写真 番号 | 覆工スパン 番号 | S009 |  |  | 写真 番号 | 覆工スパン 番号 | S009
| 変状番号 | 2 |  |  |  | 変状番号 | 3
変状 部位 | 対象箇所 | 覆工 |  |  | 変状 部位 | 対象箇所 | 覆工
| 部位区分 | 側壁（左側） |  |  |  | 部位区分 | 横断目地（左側）
変状種類 |  | 漏水 |  |  | 変状種類 |  | 漏水
対策 区分 | 変状区分 | 漏水 |  |  | 対策 区分 | 変状区分 | 漏水
| 応急措置前 |  |  |  |  | 応急措置前
| 応急措置後 | Ⅱb |  |  |  | 応急措置後 | Ⅱb
変状の発生範囲及び規模 |  | 1.20m×0.50m | 前回変状の発生範囲及び規模 | にじみ (Ⅱb判定) | 変状の発生範囲及び規模 |  | 2.95m×0.50m |  | 前回変状の発生範囲及び規模 |  | にじみ (Ⅱb判定)
対策履歴 |  | 監視（日常巡視） | 実施状況（実施日） | 継続 | 対策履歴 |  | 監視（日常巡視） |  | 実施状況（実施日） |  | 継続
メモ |  | 側壁部(左側)ににじみ（滞水無し）。現状で利用者被害の可能性は低いため、監視にとどめる。 |  |  | メモ |  | 横断目地部(アーチ左側)ににじみ（滞水無し）。現状で利用者被害の可能性は低いため、監視にとどめる。
写真 番号 | 覆工スパン 番号 | S009 |  |  | 写真 番号 | 覆工スパン 番号 | S009
| 変状番号 | 4 |  |  |  | 変状番号 | 5
変状 部位 | 対象箇所 | 覆工 |  |  | 変状 部位 | 対象箇所 | 覆工
| 部位区分 | アーチ（左側） |  |  |  | 部位区分 | アーチ（左側）
変状種類 |  | うき・はく離 |  |  | 変状種類 |  | その他
対策 区分 | 変状区分 | 材質劣化 |  |  | 対策 区分 | 変状区分 | 材質劣化
| 応急措置前 |  |  |  |  | 応急措置前
| 応急措置後 | Ⅱa |  |  |  | 応急措置後 | Ⅰ
変状の発生範囲及び規模 |  | 0.10m×0.35m | 前回変状の発生範囲及び規模 | 0.1m×0.35m (Ⅱa判定) | 変状の発生範囲及び規模 |  | ― |  | 前回変状の発生範囲及び規模 |  | はく落 1.2m×0.4m (Ⅰ判定)
対策履歴 |  | はく落防止対策工を実施 | 実施状況（実施日） | 未 | 対策履歴 |  | はく落防止対策工を実施 |  | 実施状況（実施日） |  | 済
メモ |  | アーチ部(左側)にうき。将来的に利用者に影響が及ぶ可能性があるため、重点的な監視及び計画的な対策を必要とする。 |  |  | メモ |  | アーチ部(左側)に補修跡(はつり工)。補修工事が実施されたことにより状態は改善され、現状で利用者被害がないと判断しⅠ判定とした。
| ※ 応急措置後の対策区分の判定区分Ⅱb～Ⅳについて添付すること。また、点検前に 実施された措置によりⅠと判定された箇所も添付すること。 |  |  |  |  | ※ 変状の発生範囲の規模とは、対策を行う際に参考となる変状の長さや面積をいう。
※ 応急措置を実施しないで判定した変状の判定区分は、判定区分の応急措置後の欄に記入すること。
| ※ たたき落としを実施した場合は、実施後の写真を添付すること。 |  |  |  |  | ※ 変状の発生範囲の規模は、面積・寸法を記載すること。(ひび割れ幅のみmmとし、その他をm表記とする)
| ※ 附属物の取付状態に関する異常写真は別途、任意の書式でとりまとめること。 |  |  |  |  | ※ 構造用鋼材以外の異物に伴ううき・はく離については、メモ欄に異物の概要を記入すること。

## 様式D-1-1_020
■定期点検記録様式 変状写真台帳【様式D-1-1】 | [7 empty] | 施設ID |  | 34.28619,131.65844
フリガナ |  | (ｵｵﾊﾗｽﾞｲﾄﾞｳ) | 路 線 名 | 国道489号 | 定期点検実施者 |  | 大日本ダイヤコンサルタント株式会社 |  | 定期点検年月日 |  | 2024-12-12
名 称 |  | 大原隧道 | 管理者名 | 防府土木建築事務所山口支所 |  |  | 斉藤 寿英
写真 番号 | 覆工スパン 番号 | S009 |  |  | 写真 番号 | 覆工スパン 番号 | S009
| 変状番号 | 6 |  |  |  | 変状番号 | 7
変状 部位 | 対象箇所 | 覆工 |  |  | 変状 部位 | 対象箇所 | 覆工
| 部位区分 | 横断目地（天端） |  |  |  | 部位区分 | アーチ（天端）
変状種類 |  | その他 |  |  | 変状種類 |  | その他
対策 区分 | 変状区分 | 材質劣化 |  |  | 対策 区分 | 変状区分 | 材質劣化
| 応急措置前 |  |  |  |  | 応急措置前
| 応急措置後 | Ⅰ |  |  |  | 応急措置後 | Ⅱb
変状の発生範囲及び規模 |  | ― | 前回変状の発生範囲及び規模 | はく落 0.3m×0.1m (Ⅰ判定) | 変状の発生範囲及び規模 |  | 0.25m×0.05m |  | 前回変状の発生範囲及び規模 |  | 0.25m×0.05m (Ⅱb判定)
対策履歴 |  | はく落防止対策工を実施 | 実施状況（実施日） | 済 | 対策履歴 |  | 監視（日常巡視） |  | 実施状況（実施日） |  | 継続
メモ |  | 横断目地部(天端)に補修跡(はつり工)。補修工事が実施されたことにより状態は改善され、現状で利用者被害がないと判断しⅠ判定とした。 |  |  | メモ |  | アーチ部(天端)に木片混入。現状で利用者被害の可能性は低いため、監視にとどめる。
写真 番号 | 覆工スパン 番号 | S009 |  |  | 写真 番号 | 覆工スパン 番号 | S009
| 変状番号 | 8 |  |  |  | 変状番号 | 9
変状 部位 | 対象箇所 | 覆工 |  |  | 変状 部位 | 対象箇所 | 覆工
| 部位区分 | アーチ（天端） |  |  |  | 部位区分 | 横断目地（右側）
変状種類 |  | その他 |  |  | 変状種類 |  | 漏水
対策 区分 | 変状区分 | 材質劣化 |  |  | 対策 区分 | 変状区分 | 漏水
| 応急措置前 |  |  |  |  | 応急措置前
| 応急措置後 | Ⅱb |  |  |  | 応急措置後 | Ⅱb
変状の発生範囲及び規模 |  | 0.30m×0.05m | 前回変状の発生範囲及び規模 | 0.3m×0.05m (Ⅱb判定) | 変状の発生範囲及び規模 |  | 3.75m×0.80m |  | 前回変状の発生範囲及び規模 |  | にじみ (Ⅱb判定)
対策履歴 |  | 監視（日常巡視） | 実施状況（実施日） | 継続 | 対策履歴 |  | 監視（日常巡視） |  | 実施状況（実施日） |  | 継続
メモ |  | アーチ部(天端)に木片混入。現状で利用者被害の可能性は低いため、監視にとどめる。 |  |  | メモ |  | 横断目地部(アーチ右側)に遊離石灰。現状で利用者被害の可能性は低いため、監視にとどめる。
| ※ 応急措置後の対策区分の判定区分Ⅱb～Ⅳについて添付すること。また、点検前に 実施された措置によりⅠと判定された箇所も添付すること。 |  |  |  |  | ※ 変状の発生範囲の規模とは、対策を行う際に参考となる変状の長さや面積をいう。
※ 応急措置を実施しないで判定した変状の判定区分は、判定区分の応急措置後の欄に記入すること。
| ※ たたき落としを実施した場合は、実施後の写真を添付すること。 |  |  |  |  | ※ 変状の発生範囲の規模は、面積・寸法を記載すること。(ひび割れ幅のみmmとし、その他をm表記とする)
| ※ 附属物の取付状態に関する異常写真は別途、任意の書式でとりまとめること。 |  |  |  |  | ※ 構造用鋼材以外の異物に伴ううき・はく離については、メモ欄に異物の概要を記入すること。

## 様式D-1-1_021
■定期点検記録様式 変状写真台帳【様式D-1-1】 | [7 empty] | 施設ID |  | 34.28619,131.65844
フリガナ |  | (ｵｵﾊﾗｽﾞｲﾄﾞｳ) | 路 線 名 | 国道489号 | 定期点検実施者 |  | 大日本ダイヤコンサルタント株式会社 |  | 定期点検年月日 |  | 2024-12-12
名 称 |  | 大原隧道 | 管理者名 | 防府土木建築事務所山口支所 |  |  | 斉藤 寿英
写真 番号 | 覆工スパン 番号 | S009 |  |  | 写真 番号 | 覆工スパン 番号 | S009
| 変状番号 | 10 |  |  |  | 変状番号 | 11
変状 部位 | 対象箇所 | 覆工 |  |  | 変状 部位 | 対象箇所 | 覆工
| 部位区分 | 横断目地（左側） |  |  |  | 部位区分 | アーチ（天端）
変状種類 |  | うき・はく離 |  |  | 変状種類 |  | 漏水
対策 区分 | 変状区分 | 材質劣化 |  |  | 対策 区分 | 変状区分 | 漏水
| 応急措置前 |  |  |  |  | 応急措置前
| 応急措置後 | Ⅱa |  |  |  | 応急措置後 | Ⅱb
変状の発生範囲及び規模 |  | 0.10m×0.10m | 前回変状の発生範囲及び規模 | 今回新規変状 | 変状の発生範囲及び規模 |  | 6.60m×3.35m |  | 前回変状の発生範囲及び規模 |  | 今回新規変状
対策履歴 |  | ― | 実施状況（実施日） | ― | 対策履歴 |  | ― |  | 実施状況（実施日） |  | ―
メモ |  | 横断目地部(アーチ左側)にうき。。将来的に利用者に影響が及ぶ可能性があるため、重点的な監視及び計画的な対策を必要とする。 |  |  | メモ |  | アーチ部(天端)にひび割れ沿いのにじみ（滞水有り）。現状で利用者被害の可能性は低いため、監視にとどめる。
写真 番号 | 覆工スパン 番号 | S009 |  |  | 写真 番号 | 覆工スパン 番号 | S010
| 変状番号 | 12 |  |  |  | 変状番号 | 1
変状 部位 | 対象箇所 | 路面 |  |  | 変状 部位 | 対象箇所 | 覆工
| 部位区分 | 車道 |  |  |  | 部位区分 | 水平打ち継ぎ目（左側）
変状種類 |  | 滞水 |  |  | 変状種類 |  | うき・はく離
対策 区分 | 変状区分 | 漏水 |  |  | 対策 区分 | 変状区分 | 材質劣化
| 応急措置前 |  |  |  |  | 応急措置前
| 応急措置後 | － |  |  |  | 応急措置後 | Ⅱb
変状の発生範囲及び規模 |  | 0.50m×3.60m | 前回変状の発生範囲及び規模 | 今回新規変状 | 変状の発生範囲及び規模 |  | 0.15m×1.00m |  | 前回変状の発生範囲及び規模 |  | 0.15m×0.9m (Ⅱb判定)
対策履歴 |  | ― | 実施状況（実施日） | ― | 対策履歴 |  | 監視（日常巡視） |  | 実施状況（実施日） |  | 継続
メモ |  | 車道に滞水(S009-11からの漏水が原因である)。 |  |  | メモ |  | 水平打ち継ぎ目(左側)沿いにうき。現状で利用者被害の可能性は低いため、監視にとどめる。
| ※ 応急措置後の対策区分の判定区分Ⅱb～Ⅳについて添付すること。また、点検前に 実施された措置によりⅠと判定された箇所も添付すること。 |  |  |  |  | ※ 変状の発生範囲の規模とは、対策を行う際に参考となる変状の長さや面積をいう。
※ 応急措置を実施しないで判定した変状の判定区分は、判定区分の応急措置後の欄に記入すること。
| ※ たたき落としを実施した場合は、実施後の写真を添付すること。 |  |  |  |  | ※ 変状の発生範囲の規模は、面積・寸法を記載すること。(ひび割れ幅のみmmとし、その他をm表記とする)
| ※ 附属物の取付状態に関する異常写真は別途、任意の書式でとりまとめること。 |  |  |  |  | ※ 構造用鋼材以外の異物に伴ううき・はく離については、メモ欄に異物の概要を記入すること。

## 様式D-1-1_022
■定期点検記録様式 変状写真台帳【様式D-1-1】 | [7 empty] | 施設ID |  | 34.28619,131.65844
フリガナ |  | (ｵｵﾊﾗｽﾞｲﾄﾞｳ) | 路 線 名 | 国道489号 | 定期点検実施者 |  | 大日本ダイヤコンサルタント株式会社 |  | 定期点検年月日 |  | 2024-12-12
名 称 |  | 大原隧道 | 管理者名 | 防府土木建築事務所山口支所 |  |  | 斉藤 寿英
写真 番号 | 覆工スパン 番号 | S010 |  |  | 写真 番号 | 覆工スパン 番号 | S010
| 変状番号 | 2 |  |  |  | 変状番号 | 3
変状 部位 | 対象箇所 | 覆工 |  |  | 変状 部位 | 対象箇所 | 覆工
| 部位区分 | 側壁（左側） |  |  |  | 部位区分 | アーチ（左側）
変状種類 |  | 漏水 |  |  | 変状種類 |  | その他
対策 区分 | 変状区分 | 漏水 |  |  | 対策 区分 | 変状区分 | 材質劣化
| 応急措置前 |  |  |  |  | 応急措置前
| 応急措置後 | Ⅱb |  |  |  | 応急措置後 | Ⅰ
変状の発生範囲及び規模 |  | 2.60m×0.50m | 前回変状の発生範囲及び規模 | にじみ (Ⅱb判定) | 変状の発生範囲及び規模 |  | ― |  | 前回変状の発生範囲及び規模 |  | 対策済み (Ⅰ判定)
対策履歴 |  | 監視（日常巡視） | 実施状況（実施日） | 継続 | 対策履歴 |  | ひび割れ対策工を実施 |  | 実施状況（実施日） |  | 済
メモ |  | 側壁部(左側)ににじみ（滞水無し）。現状で利用者被害の可能性は低いため、監視にとどめる。 |  |  | メモ |  | アーチ部(左側)に補修跡（ひび割れ補修工）。前回点検以前補修工事が実施された箇所に今回も変状は見られず、現状で利用者被害がないと判断しⅠ判定とした。
写真 番号 | 覆工スパン 番号 | S010 |  |  | 写真 番号 | 覆工スパン 番号 | S010
| 変状番号 | 4 |  |  |  | 変状番号 | 5
変状 部位 | 対象箇所 | 覆工 |  |  | 変状 部位 | 対象箇所 | 覆工
| 部位区分 | アーチ（天端） |  |  |  | 部位区分 | 横断目地（天端）
変状種類 |  | 漏水 |  |  | 変状種類 |  | 漏水
対策 区分 | 変状区分 | 漏水 |  |  | 対策 区分 | 変状区分 | 漏水
| 応急措置前 |  |  |  |  | 応急措置前
| 応急措置後 | Ⅱb |  |  |  | 応急措置後 | Ⅱb
変状の発生範囲及び規模 |  | 6.30m×0.70m | 前回変状の発生範囲及び規模 | にじみ (Ⅱb判定) | 変状の発生範囲及び規模 |  | 6.95m×1.15m |  | 前回変状の発生範囲及び規模 |  | にじみ (Ⅱb判定)
対策履歴 |  | 監視（日常巡視） | 実施状況（実施日） | 継続 | 対策履歴 |  | 監視（日常巡視） |  | 実施状況（実施日） |  | 継続
メモ |  | アーチ部(天端)にひび割れ沿いのにじみ（滞水無し）。現状で利用者被害の可能性は低いため、監視にとどめる。 |  |  | メモ |  | 横断目地部(天端)ににじみ（滞水無し）。現状で利用者被害の可能性は低いため、監視にとどめる。
| ※ 応急措置後の対策区分の判定区分Ⅱb～Ⅳについて添付すること。また、点検前に 実施された措置によりⅠと判定された箇所も添付すること。 |  |  |  |  | ※ 変状の発生範囲の規模とは、対策を行う際に参考となる変状の長さや面積をいう。
※ 応急措置を実施しないで判定した変状の判定区分は、判定区分の応急措置後の欄に記入すること。
| ※ たたき落としを実施した場合は、実施後の写真を添付すること。 |  |  |  |  | ※ 変状の発生範囲の規模は、面積・寸法を記載すること。(ひび割れ幅のみmmとし、その他をm表記とする)
| ※ 附属物の取付状態に関する異常写真は別途、任意の書式でとりまとめること。 |  |  |  |  | ※ 構造用鋼材以外の異物に伴ううき・はく離については、メモ欄に異物の概要を記入すること。

## 様式D-1-1_023
■定期点検記録様式 変状写真台帳【様式D-1-1】 | [7 empty] | 施設ID |  | 34.28619,131.65844
フリガナ |  | (ｵｵﾊﾗｽﾞｲﾄﾞｳ) | 路 線 名 | 国道489号 | 定期点検実施者 |  | 大日本ダイヤコンサルタント株式会社 |  | 定期点検年月日 |  | 2024-12-12
名 称 |  | 大原隧道 | 管理者名 | 防府土木建築事務所山口支所 |  |  | 斉藤 寿英
写真 番号 | 覆工スパン 番号 | S010 |  |  | 写真 番号 | 覆工スパン 番号 | S010
| 変状番号 | 6 |  |  |  | 変状番号 | 7
変状 部位 | 対象箇所 | 覆工 |  |  | 変状 部位 | 対象箇所 | 覆工
| 部位区分 | アーチ（天端） |  |  |  | 部位区分 | 横断目地（右側）
変状種類 |  | その他 |  |  | 変状種類 |  | その他
対策 区分 | 変状区分 | 材質劣化 |  |  | 対策 区分 | 変状区分 | 漏水
| 応急措置前 |  |  |  |  | 応急措置前
| 応急措置後 | Ⅱb |  |  |  | 応急措置後 | Ⅰ
変状の発生範囲及び規模 |  | 0.15m×0.05m | 前回変状の発生範囲及び規模 | 0.15m×0.05m (Ⅱb判定) | 変状の発生範囲及び規模 |  | ― |  | 前回変状の発生範囲及び規模 |  | 対策済み (Ⅰ判定)
対策履歴 |  | 監視（日常巡視） | 実施状況（実施日） | 継続 | 対策履歴 |  | 漏水対策工を実施 |  | 実施状況（実施日） |  | 済
メモ |  | アーチ部(天端)に木片混入。現状で利用者被害の可能性は低いため、監視にとどめる。 |  |  | メモ |  | 横断目地部(アーチ右側)に補修跡（線導水工）。前回点検以前補修工事が実施された箇所に今回も変状は見られず、現状で利用者被害がないと判断しⅠ判定とした。
写真 番号 | 覆工スパン 番号 | S010 |  |  | 写真 番号 | 覆工スパン 番号 | S010
| 変状番号 | 8 |  |  |  | 変状番号 | 9
変状 部位 | 対象箇所 | 覆工 |  |  | 変状 部位 | 対象箇所 | 覆工
| 部位区分 | 水平打ち継ぎ目（左側） |  |  |  | 部位区分 | 水平打ち継ぎ目（右側）
変状種類 |  | うき・はく離 |  |  | 変状種類 |  | うき・はく離
対策 区分 | 変状区分 | 材質劣化 |  |  | 対策 区分 | 変状区分 | 材質劣化
| 応急措置前 |  |  |  |  | 応急措置前
| 応急措置後 | Ⅱb |  |  |  | 応急措置後 | Ⅱb
変状の発生範囲及び規模 |  | 0.15m×1.80m | 前回変状の発生範囲及び規模 | 今回新規変状 | 変状の発生範囲及び規模 |  | 0.15m×1.20m |  | 前回変状の発生範囲及び規模 |  | 今回新規変状
対策履歴 |  | ― | 実施状況（実施日） | ― | 対策履歴 |  | ― |  | 実施状況（実施日） |  | ―
メモ |  | 水平打ち継ぎ目(左側)沿いにうき。現状で利用者被害の可能性は低いため、監視にとどめる。 |  |  | メモ |  | 水平打ち継ぎ目(右側)沿いにうき。現状で利用者被害の可能性は低いため、監視にとどめる。
| ※ 応急措置後の対策区分の判定区分Ⅱb～Ⅳについて添付すること。また、点検前に 実施された措置によりⅠと判定された箇所も添付すること。 |  |  |  |  | ※ 変状の発生範囲の規模とは、対策を行う際に参考となる変状の長さや面積をいう。
※ 応急措置を実施しないで判定した変状の判定区分は、判定区分の応急措置後の欄に記入すること。
| ※ たたき落としを実施した場合は、実施後の写真を添付すること。 |  |  |  |  | ※ 変状の発生範囲の規模は、面積・寸法を記載すること。(ひび割れ幅のみmmとし、その他をm表記とする)
| ※ 附属物の取付状態に関する異常写真は別途、任意の書式でとりまとめること。 |  |  |  |  | ※ 構造用鋼材以外の異物に伴ううき・はく離については、メモ欄に異物の概要を記入すること。

## 様式D-1-1_024
■定期点検記録様式 変状写真台帳【様式D-1-1】 | [7 empty] | 施設ID |  | 34.28619,131.65844
フリガナ |  | (ｵｵﾊﾗｽﾞｲﾄﾞｳ) | 路 線 名 | 国道489号 | 定期点検実施者 |  | 大日本ダイヤコンサルタント株式会社 |  | 定期点検年月日 |  | 2024-12-12
名 称 |  | 大原隧道 | 管理者名 | 防府土木建築事務所山口支所 |  |  | 斉藤 寿英
写真 番号 | 覆工スパン 番号 | S010 |  |  | 写真 番号 | 覆工スパン 番号 | S010
| 変状番号 | 10 |  |  |  | 変状番号 | 11
変状 部位 | 対象箇所 | 覆工 |  |  | 変状 部位 | 対象箇所 | 路面
| 部位区分 | アーチ（右側） |  |  |  | 部位区分 | 車道
変状種類 |  | 漏水 |  |  | 変状種類 |  | 滞水
対策 区分 | 変状区分 | 漏水 |  |  | 対策 区分 | 変状区分 | 漏水
| 応急措置前 |  |  |  |  | 応急措置前
| 応急措置後 | Ⅱb |  |  |  | 応急措置後 | －
変状の発生範囲及び規模 |  | 4.70m×0.50m | 前回変状の発生範囲及び規模 | 今回新規変状 | 変状の発生範囲及び規模 |  | 0.25m×0.95m |  | 前回変状の発生範囲及び規模 |  | 今回新規変状
対策履歴 |  | ― | 実施状況（実施日） | ― | 対策履歴 |  | ― |  | 実施状況（実施日） |  | ―
メモ |  | アーチ部(右側)にひび割れ沿いのにじみ（滞水無し）。現状で利用者被害の可能性は低いため、監視にとどめる。 |  |  | メモ |  | 車道に滞水(S010アーチ天端からの漏水が原因である)。
写真 番号 | 覆工スパン 番号 | S011 |  |  | 写真 番号 | 覆工スパン 番号 | S011
| 変状番号 | 1 |  |  |  | 変状番号 | 2
変状 部位 | 対象箇所 | 覆工 |  |  | 変状 部位 | 対象箇所 | 覆工
| 部位区分 | 側壁（左側） |  |  |  | 部位区分 | 横断目地（左側）
変状種類 |  | 漏水 |  |  | 変状種類 |  | うき・はく離
対策 区分 | 変状区分 | 漏水 |  |  | 対策 区分 | 変状区分 | 材質劣化
| 応急措置前 |  |  |  |  | 応急措置前
| 応急措置後 | Ⅱb |  |  |  | 応急措置後 | Ⅱa
変状の発生範囲及び規模 |  | 3.00m×1.55m | 前回変状の発生範囲及び規模 | にじみ (Ⅱb判定) | 変状の発生範囲及び規模 |  | 0.30m×0.10m |  | 前回変状の発生範囲及び規模 |  | 0.3m×0.1m (Ⅱa判定)
対策履歴 |  | 監視（日常巡視） | 実施状況（実施日） | 継続 | 対策履歴 |  | はく落防止対策工を実施 |  | 実施状況（実施日） |  | 未
メモ |  | 側壁部(左側)ににじみ（滞水無し）。現状で利用者被害の可能性は低いため、監視にとどめる。 |  |  | メモ |  | 横断目地部(アーチ左側)にうき。。将来的に利用者に影響が及ぶ可能性があるため、重点的な監視及び計画的な対策を必要とする。
| ※ 応急措置後の対策区分の判定区分Ⅱb～Ⅳについて添付すること。また、点検前に 実施された措置によりⅠと判定された箇所も添付すること。 |  |  |  |  | ※ 変状の発生範囲の規模とは、対策を行う際に参考となる変状の長さや面積をいう。
※ 応急措置を実施しないで判定した変状の判定区分は、判定区分の応急措置後の欄に記入すること。
| ※ たたき落としを実施した場合は、実施後の写真を添付すること。 |  |  |  |  | ※ 変状の発生範囲の規模は、面積・寸法を記載すること。(ひび割れ幅のみmmとし、その他をm表記とする)
| ※ 附属物の取付状態に関する異常写真は別途、任意の書式でとりまとめること。 |  |  |  |  | ※ 構造用鋼材以外の異物に伴ううき・はく離については、メモ欄に異物の概要を記入すること。

## 様式D-1-1_025
■定期点検記録様式 変状写真台帳【様式D-1-1】 | [7 empty] | 施設ID |  | 34.28619,131.65844
フリガナ |  | (ｵｵﾊﾗｽﾞｲﾄﾞｳ) | 路 線 名 | 国道489号 | 定期点検実施者 |  | 大日本ダイヤコンサルタント株式会社 |  | 定期点検年月日 |  | 2024-12-12
名 称 |  | 大原隧道 | 管理者名 | 防府土木建築事務所山口支所 |  |  | 斉藤 寿英
写真 番号 | 覆工スパン 番号 | S011 |  |  | 写真 番号 | 覆工スパン 番号 | S011
| 変状番号 | 3 |  |  |  | 変状番号 | 4
変状 部位 | 対象箇所 | 覆工 |  |  | 変状 部位 | 対象箇所 | 覆工
| 部位区分 | 横断目地（左側） |  |  |  | 部位区分 | 横断目地（天端）
変状種類 |  | 漏水 |  |  | 変状種類 |  | うき・はく離
対策 区分 | 変状区分 | 漏水 |  |  | 対策 区分 | 変状区分 | 材質劣化
| 応急措置前 |  |  |  |  | 応急措置前
| 応急措置後 | Ⅱb |  |  |  | 応急措置後 | Ⅱa
変状の発生範囲及び規模 |  | 5.35m×2.30m | 前回変状の発生範囲及び規模 | にじみ (Ⅱb判定) | 変状の発生範囲及び規模 |  | 0.25m×0.15m |  | 前回変状の発生範囲及び規模 |  | 0.25m×0.1m (Ⅱa判定)
対策履歴 |  | 監視（日常巡視） | 実施状況（実施日） | 継続 | 対策履歴 |  | はく落防止対策工を実施 |  | 実施状況（実施日） |  | 未
メモ |  | 横断目地部(アーチ左側)ににじみ（滞水無し）。現状で利用者被害の可能性は低いため、監視にとどめる。 |  |  | メモ |  | 横断目地部(天端)に補修跡うき。将来的に利用者に影響が及ぶ可能性があるため、重点的な監視及び計画的な対策を必要とする。
写真 番号 | 覆工スパン 番号 | S011 |  |  | 写真 番号 | 覆工スパン 番号 | S011
| 変状番号 | 5 |  |  |  | 変状番号 | 6
変状 部位 | 対象箇所 | 覆工 |  |  | 変状 部位 | 対象箇所 | 覆工
| 部位区分 | アーチ（天端） |  |  |  | 部位区分 | 側壁（右側）
変状種類 |  | その他 |  |  | 変状種類 |  | 漏水
対策 区分 | 変状区分 | 材質劣化 |  |  | 対策 区分 | 変状区分 | 漏水
| 応急措置前 |  |  |  |  | 応急措置前
| 応急措置後 | Ⅱb |  |  |  | 応急措置後 | Ⅱb
変状の発生範囲及び規模 |  | 0.20m×0.05m | 前回変状の発生範囲及び規模 | 0.2m×0.05m (Ⅱb判定) | 変状の発生範囲及び規模 |  | 2.05m×0.50m |  | 前回変状の発生範囲及び規模 |  | にじみ (Ⅱb判定)
対策履歴 |  | 監視（日常巡視） | 実施状況（実施日） | 継続 | 対策履歴 |  | 監視（日常巡視） |  | 実施状況（実施日） |  | 継続
メモ |  | アーチ部(天端)に木片混入。現状で利用者被害の可能性は低いため、監視にとどめる。 |  |  | メモ |  | 側壁部(右側)ににじみ（滞水無し）。現状で利用者被害の可能性は低いため、監視にとどめる。
| ※ 応急措置後の対策区分の判定区分Ⅱb～Ⅳについて添付すること。また、点検前に 実施された措置によりⅠと判定された箇所も添付すること。 |  |  |  |  | ※ 変状の発生範囲の規模とは、対策を行う際に参考となる変状の長さや面積をいう。
※ 応急措置を実施しないで判定した変状の判定区分は、判定区分の応急措置後の欄に記入すること。
| ※ たたき落としを実施した場合は、実施後の写真を添付すること。 |  |  |  |  | ※ 変状の発生範囲の規模は、面積・寸法を記載すること。(ひび割れ幅のみmmとし、その他をm表記とする)
| ※ 附属物の取付状態に関する異常写真は別途、任意の書式でとりまとめること。 |  |  |  |  | ※ 構造用鋼材以外の異物に伴ううき・はく離については、メモ欄に異物の概要を記入すること。

## 様式D-1-1_026
■定期点検記録様式 変状写真台帳【様式D-1-1】 | [7 empty] | 施設ID |  | 34.28619,131.65844
フリガナ |  | (ｵｵﾊﾗｽﾞｲﾄﾞｳ) | 路 線 名 | 国道489号 | 定期点検実施者 |  | 大日本ダイヤコンサルタント株式会社 |  | 定期点検年月日 |  | 2024-12-12
名 称 |  | 大原隧道 | 管理者名 | 防府土木建築事務所山口支所 |  |  | 斉藤 寿英
写真 番号 | 覆工スパン 番号 | S011 |  |  | 写真 番号 | 覆工スパン 番号 | S011
| 変状番号 | 7 |  |  |  | 変状番号 | 8
変状 部位 | 対象箇所 | 覆工 |  |  | 変状 部位 | 対象箇所 | 覆工
| 部位区分 | アーチ（天端） |  |  |  | 部位区分 | アーチ（天端）
変状種類 |  | 漏水 |  |  | 変状種類 |  | 漏水
対策 区分 | 変状区分 | 漏水 |  |  | 対策 区分 | 変状区分 | 漏水
| 応急措置前 |  |  |  |  | 応急措置前
| 応急措置後 | Ⅱa |  |  |  | 応急措置後 | Ⅱb
変状の発生範囲及び規模 |  | 6.80m×0.50m(2滴/分) | 前回変状の発生範囲及び規模 | 今回新規変状 | 変状の発生範囲及び規模 |  | 6.10m×0.75m |  | 前回変状の発生範囲及び規模 |  | 今回新規変状
対策履歴 |  | ― | 実施状況（実施日） | ― | 対策履歴 |  | ― |  | 実施状況（実施日） |  | ―
メモ |  | アーチ部(天端)に滴水（滞水有り）。将来的に利用者に影響が及ぶ可能性があるため、重点的な監視及び計画的な対策を必要とする。 |  |  | メモ |  | アーチ部(天端)ににじみ（滞水有り）。現状で利用者被害の可能性は低いため、監視にとどめる。
写真 番号 | 覆工スパン 番号 | S011 |  |  | 写真 番号 | 覆工スパン 番号 | S012
| 変状番号 | 9 |  |  |  | 変状番号 | 1
変状 部位 | 対象箇所 | 路面 |  |  | 変状 部位 | 対象箇所 | 覆工
| 部位区分 | 車道 |  |  |  | 部位区分 | アーチ（天端）
変状種類 |  | 滞水 |  |  | 変状種類 |  | 漏水
対策 区分 | 変状区分 | 漏水 |  |  | 対策 区分 | 変状区分 | 漏水
| 応急措置前 |  |  |  |  | 応急措置前
| 応急措置後 | － |  |  |  | 応急措置後 | Ⅱb
変状の発生範囲及び規模 |  | 1.25m×1.70m | 前回変状の発生範囲及び規模 | 今回新規変状 | 変状の発生範囲及び規模 |  | 6.00m×1.70m |  | 前回変状の発生範囲及び規模 |  | にじみ (Ⅱb判定)
対策履歴 |  | ― | 実施状況（実施日） | ― | 対策履歴 |  | 監視（日常巡視） |  | 実施状況（実施日） |  | 継続
メモ |  | 車道に滞水(S011-7,8からの漏水が原因である)。 |  |  | メモ |  | アーチ部(天端)に漏水跡。現状で利用者被害の可能性は低いため、監視にとどめる。
| ※ 応急措置後の対策区分の判定区分Ⅱb～Ⅳについて添付すること。また、点検前に 実施された措置によりⅠと判定された箇所も添付すること。 |  |  |  |  | ※ 変状の発生範囲の規模とは、対策を行う際に参考となる変状の長さや面積をいう。
※ 応急措置を実施しないで判定した変状の判定区分は、判定区分の応急措置後の欄に記入すること。
| ※ たたき落としを実施した場合は、実施後の写真を添付すること。 |  |  |  |  | ※ 変状の発生範囲の規模は、面積・寸法を記載すること。(ひび割れ幅のみmmとし、その他をm表記とする)
| ※ 附属物の取付状態に関する異常写真は別途、任意の書式でとりまとめること。 |  |  |  |  | ※ 構造用鋼材以外の異物に伴ううき・はく離については、メモ欄に異物の概要を記入すること。

## 様式D-1-1_027
■定期点検記録様式 変状写真台帳【様式D-1-1】 | [7 empty] | 施設ID |  | 34.28619,131.65844
フリガナ |  | (ｵｵﾊﾗｽﾞｲﾄﾞｳ) | 路 線 名 | 国道489号 | 定期点検実施者 |  | 大日本ダイヤコンサルタント株式会社 |  | 定期点検年月日 |  | 2024-12-12
名 称 |  | 大原隧道 | 管理者名 | 防府土木建築事務所山口支所 |  |  | 斉藤 寿英
写真 番号 | 覆工スパン 番号 | S012 |  |  | 写真 番号 | 覆工スパン 番号 | S012
| 変状番号 | 2 |  |  |  | 変状番号 | 3
変状 部位 | 対象箇所 | 覆工 |  |  | 変状 部位 | 対象箇所 | 覆工
| 部位区分 | 横断目地（左側） |  |  |  | 部位区分 | アーチ（天端）
変状種類 |  | 漏水 |  |  | 変状種類 |  | その他
対策 区分 | 変状区分 | 漏水 |  |  | 対策 区分 | 変状区分 | 材質劣化
| 応急措置前 |  |  |  |  | 応急措置前
| 応急措置後 | Ⅱa |  |  |  | 応急措置後 | Ⅱb
変状の発生範囲及び規模 |  | 4.55m×0.50m | 前回変状の発生範囲及び規模 | 滴水 5ml/min (Ⅱa判定) | 変状の発生範囲及び規模 |  | 0.25m×0.05m |  | 前回変状の発生範囲及び規模 |  | 0.15m×0.05m (Ⅱb判定)
対策履歴 |  | 漏水対策工を実施 | 実施状況（実施日） | 未 | 対策履歴 |  | 監視（日常巡視） |  | 実施状況（実施日） |  | 継続
メモ |  | 横断目地部(アーチ左側)ににじみ（滞水無し）。将来的に利用者に影響が及ぶ可能性があるため、重点的な監視及び計画的な対策を必要とする。 |  |  | メモ |  | アーチ部(天端)に木片混入。現状で利用者被害の可能性は低いため、監視にとどめる。
写真 番号 | 覆工スパン 番号 | S012 |  |  | 写真 番号 | 覆工スパン 番号 | S012
| 変状番号 | 4 |  |  |  | 変状番号 | 5
変状 部位 | 対象箇所 | 覆工 |  |  | 変状 部位 | 対象箇所 | 覆工
| 部位区分 | アーチ（天端） |  |  |  | 部位区分 | アーチ（天端）
変状種類 |  | 漏水 |  |  | 変状種類 |  | 漏水
対策 区分 | 変状区分 | 漏水 |  |  | 対策 区分 | 変状区分 | 漏水
| 応急措置前 |  |  |  |  | 応急措置前
| 応急措置後 | Ⅱb |  |  |  | 応急措置後 | Ⅱa
変状の発生範囲及び規模 |  | 6.80m×1.85m | 前回変状の発生範囲及び規模 | にじみ (Ⅱb判定) | 変状の発生範囲及び規模 |  | 6.45m×0.50m(1滴/分) |  | 前回変状の発生範囲及び規模 |  | 滴水 5ml/min (Ⅱa判定)
対策履歴 |  | 監視（日常巡視） | 実施状況（実施日） | 継続 | 対策履歴 |  | 漏水対策工を実施 |  | 実施状況（実施日） |  | 未
メモ |  | アーチ部(天端)に遊離石灰。現状で利用者被害の可能性は低いため、監視にとどめる。 |  |  | メモ |  | アーチ部(天端)に滴水（滞水有り）。将来的に利用者に影響が及ぶ可能性があるため、重点的な監視及び計画的な対策を必要とする。
| ※ 応急措置後の対策区分の判定区分Ⅱb～Ⅳについて添付すること。また、点検前に 実施された措置によりⅠと判定された箇所も添付すること。 |  |  |  |  | ※ 変状の発生範囲の規模とは、対策を行う際に参考となる変状の長さや面積をいう。
※ 応急措置を実施しないで判定した変状の判定区分は、判定区分の応急措置後の欄に記入すること。
| ※ たたき落としを実施した場合は、実施後の写真を添付すること。 |  |  |  |  | ※ 変状の発生範囲の規模は、面積・寸法を記載すること。(ひび割れ幅のみmmとし、その他をm表記とする)
| ※ 附属物の取付状態に関する異常写真は別途、任意の書式でとりまとめること。 |  |  |  |  | ※ 構造用鋼材以外の異物に伴ううき・はく離については、メモ欄に異物の概要を記入すること。

## 様式D-1-1_028
■定期点検記録様式 変状写真台帳【様式D-1-1】 | [7 empty] | 施設ID |  | 34.28619,131.65844
フリガナ |  | (ｵｵﾊﾗｽﾞｲﾄﾞｳ) | 路 線 名 | 国道489号 | 定期点検実施者 |  | 大日本ダイヤコンサルタント株式会社 |  | 定期点検年月日 |  | 2024-12-12
名 称 |  | 大原隧道 | 管理者名 | 防府土木建築事務所山口支所 |  |  | 斉藤 寿英
写真 番号 | 覆工スパン 番号 | S012 |  |  | 写真 番号 | 覆工スパン 番号 | S012
| 変状番号 | 6 |  |  |  | 変状番号 | 7
変状 部位 | 対象箇所 | 覆工 |  |  | 変状 部位 | 対象箇所 | 覆工
| 部位区分 | 横断目地（天端） |  |  |  | 部位区分 | 側壁（右側）
変状種類 |  | 漏水 |  |  | 変状種類 |  | 漏水
対策 区分 | 変状区分 | 漏水 |  |  | 対策 区分 | 変状区分 | 漏水
| 応急措置前 |  |  |  |  | 応急措置前
| 応急措置後 | Ⅱb |  |  |  | 応急措置後 | Ⅱb
変状の発生範囲及び規模 |  | 8.75m×0.50m | 前回変状の発生範囲及び規模 | にじみ (Ⅱb判定) | 変状の発生範囲及び規模 |  | 0.90m×0.50m |  | 前回変状の発生範囲及び規模 |  | にじみ (Ⅱb判定)
対策履歴 |  | 監視（日常巡視） | 実施状況（実施日） | 継続 | 対策履歴 |  | 監視（日常巡視） |  | 実施状況（実施日） |  | 継続
メモ |  | 横断目地部(天端)ににじみ（滞水有り）。現状で利用者被害の可能性は低いため、監視にとどめる。 |  |  | メモ |  | 側壁部(右側)ににじみ（滞水無し）。現状で利用者被害の可能性は低いため、監視にとどめる。
写真 番号 | 覆工スパン 番号 | S012 |  |  | 写真 番号 | 覆工スパン 番号 | S013
| 変状番号 | 8 |  |  |  | 変状番号 | 1
変状 部位 | 対象箇所 | 路面 |  |  | 変状 部位 | 対象箇所 | 覆工
| 部位区分 | 車道 |  |  |  | 部位区分 | 水平打ち継ぎ目（左側）
変状種類 |  | 滞水 |  |  | 変状種類 |  | 漏水
対策 区分 | 変状区分 | 漏水 |  |  | 対策 区分 | 変状区分 | 漏水
| 応急措置前 |  |  |  |  | 応急措置前
| 応急措置後 | － |  |  |  | 応急措置後 | Ⅱb
変状の発生範囲及び規模 |  | 1.70m×2.50m | 前回変状の発生範囲及び規模 | 今回新規変状 | 変状の発生範囲及び規模 |  | 2.70m×2.30m |  | 前回変状の発生範囲及び規模 |  | にじみ (Ⅱb判定)
対策履歴 |  | ― | 実施状況（実施日） | ― | 対策履歴 |  | 監視（日常巡視） |  | 実施状況（実施日） |  | 継続
メモ |  | 車道に滞水(S015-5,6からの漏水が原因である)。 |  |  | メモ |  | 水平打ち継ぎ目(左側)沿いににじみ（滞水無し）。現状で利用者被害の可能性は低いため、監視にとどめる。
| ※ 応急措置後の対策区分の判定区分Ⅱb～Ⅳについて添付すること。また、点検前に 実施された措置によりⅠと判定された箇所も添付すること。 |  |  |  |  | ※ 変状の発生範囲の規模とは、対策を行う際に参考となる変状の長さや面積をいう。
※ 応急措置を実施しないで判定した変状の判定区分は、判定区分の応急措置後の欄に記入すること。
| ※ たたき落としを実施した場合は、実施後の写真を添付すること。 |  |  |  |  | ※ 変状の発生範囲の規模は、面積・寸法を記載すること。(ひび割れ幅のみmmとし、その他をm表記とする)
| ※ 附属物の取付状態に関する異常写真は別途、任意の書式でとりまとめること。 |  |  |  |  | ※ 構造用鋼材以外の異物に伴ううき・はく離については、メモ欄に異物の概要を記入すること。

## 様式D-1-1_029
■定期点検記録様式 変状写真台帳【様式D-1-1】 | [7 empty] | 施設ID |  | 34.28619,131.65844
フリガナ |  | (ｵｵﾊﾗｽﾞｲﾄﾞｳ) | 路 線 名 | 国道489号 | 定期点検実施者 |  | 大日本ダイヤコンサルタント株式会社 |  | 定期点検年月日 |  | 2024-12-12
名 称 |  | 大原隧道 | 管理者名 | 防府土木建築事務所山口支所 |  |  | 斉藤 寿英
写真 番号 | 覆工スパン 番号 | S013 |  |  | 写真 番号 | 覆工スパン 番号 | S013
| 変状番号 | 2 |  |  |  | 変状番号 | 3
変状 部位 | 対象箇所 | 覆工 |  |  | 変状 部位 | 対象箇所 | 覆工
| 部位区分 | アーチ（左側） |  |  |  | 部位区分 | アーチ（天端）
変状種類 |  | うき・はく離 |  |  | 変状種類 |  | うき・はく離
対策 区分 | 変状区分 | 材質劣化 |  |  | 対策 区分 | 変状区分 | 材質劣化
| 応急措置前 |  |  |  |  | 応急措置前
| 応急措置後 | Ⅱa |  |  |  | 応急措置後 | Ⅱa
変状の発生範囲及び規模 |  | 1.60m×2.30m | 前回変状の発生範囲及び規模 | 1.6m×2.3m (Ⅱa判定) | 変状の発生範囲及び規模 |  | 0.40m×0.20m |  | 前回変状の発生範囲及び規模 |  | 0.4m×0.2m (Ⅱa判定)
対策履歴 |  | はく落防止対策工を実施 | 実施状況（実施日） | 未 | 対策履歴 |  | はく落防止対策工を実施 |  | 実施状況（実施日） |  | 未
メモ |  | アーチ部(左側)に複数のはく落（表面劣化）。将来的に利用者に影響が及ぶ可能性があるため、重点的な監視及び計画的な対策を必要とする。 |  |  | メモ |  | アーチ部(天端)に補修跡うき。将来的に利用者に影響が及ぶ可能性があるため、重点的な監視及び計画的な対策を必要とする。
写真 番号 | 覆工スパン 番号 | S013 |  |  | 写真 番号 | 覆工スパン 番号 | S013
| 変状番号 | 4 |  |  |  | 変状番号 | 5
変状 部位 | 対象箇所 | 覆工 |  |  | 変状 部位 | 対象箇所 | 覆工
| 部位区分 | アーチ（天端） |  |  |  | 部位区分 | アーチ（天端）
変状種類 |  | 漏水 |  |  | 変状種類 |  | その他
対策 区分 | 変状区分 | 漏水 |  |  | 対策 区分 | 変状区分 | 材質劣化
| 応急措置前 |  |  |  |  | 応急措置前
| 応急措置後 | Ⅱb |  |  |  | 応急措置後 | Ⅱb
変状の発生範囲及び規模 |  | 6.50m×1.90m | 前回変状の発生範囲及び規模 | にじみ (Ⅱb判定) | 変状の発生範囲及び規模 |  | 0.25m×0.05m |  | 前回変状の発生範囲及び規模 |  | 0.25m×0.05m (Ⅱb判定)
対策履歴 |  | 監視（日常巡視） | 実施状況（実施日） | 継続 | 対策履歴 |  | 監視（日常巡視） |  | 実施状況（実施日） |  | 継続
メモ |  | アーチ部(天端)ににじみ（滞水無し）。現状で利用者被害の可能性は低いため、監視にとどめる。 |  |  | メモ |  | アーチ部(天端)に木片混入。現状で利用者被害の可能性は低いため、監視にとどめる。
| ※ 応急措置後の対策区分の判定区分Ⅱb～Ⅳについて添付すること。また、点検前に 実施された措置によりⅠと判定された箇所も添付すること。 |  |  |  |  | ※ 変状の発生範囲の規模とは、対策を行う際に参考となる変状の長さや面積をいう。
※ 応急措置を実施しないで判定した変状の判定区分は、判定区分の応急措置後の欄に記入すること。
| ※ たたき落としを実施した場合は、実施後の写真を添付すること。 |  |  |  |  | ※ 変状の発生範囲の規模は、面積・寸法を記載すること。(ひび割れ幅のみmmとし、その他をm表記とする)
| ※ 附属物の取付状態に関する異常写真は別途、任意の書式でとりまとめること。 |  |  |  |  | ※ 構造用鋼材以外の異物に伴ううき・はく離については、メモ欄に異物の概要を記入すること。

## 様式D-1-1_030
■定期点検記録様式 変状写真台帳【様式D-1-1】 | [7 empty] | 施設ID |  | 34.28619,131.65844
フリガナ |  | (ｵｵﾊﾗｽﾞｲﾄﾞｳ) | 路 線 名 | 国道489号 | 定期点検実施者 |  | 大日本ダイヤコンサルタント株式会社 |  | 定期点検年月日 |  | 2024-12-12
名 称 |  | 大原隧道 | 管理者名 | 防府土木建築事務所山口支所 |  |  | 斉藤 寿英
写真 番号 | 覆工スパン 番号 | S013 |  |  | 写真 番号 | 覆工スパン 番号 | S014
| 変状番号 | 6 |  |  |  | 変状番号 | 1
変状 部位 | 対象箇所 | 路面 |  |  | 変状 部位 | 対象箇所 | 覆工
| 部位区分 | 車道 |  |  |  | 部位区分 | 横断目地（左側）
変状種類 |  | 滞水 |  |  | 変状種類 |  | 漏水
対策 区分 | 変状区分 | 漏水 |  |  | 対策 区分 | 変状区分 | 漏水
| 応急措置前 |  |  |  |  | 応急措置前
| 応急措置後 | － |  |  |  | 応急措置後 | Ⅱb
変状の発生範囲及び規模 |  | 0.25m×0.95m | 前回変状の発生範囲及び規模 | 今回新規変状 | 変状の発生範囲及び規模 |  | 4.50m×0.50m |  | 前回変状の発生範囲及び規模 |  | にじみ (Ⅱb判定)
対策履歴 |  | ― | 実施状況（実施日） | ― | 対策履歴 |  | 監視（日常巡視） |  | 実施状況（実施日） |  | 継続
メモ |  | 車道に滞水(S013アーチ天端からの漏水が原因である)。 |  |  | メモ |  | 横断目地部(アーチ左側)ににじみ（滞水無し）。現状で利用者被害の可能性は低いため、監視にとどめる。
写真 番号 | 覆工スパン 番号 | S014 |  |  | 写真 番号 | 覆工スパン 番号 | S014
| 変状番号 | 2 |  |  |  | 変状番号 | 3
変状 部位 | 対象箇所 | 覆工 |  |  | 変状 部位 | 対象箇所 | 覆工
| 部位区分 | アーチ（天端） |  |  |  | 部位区分 | アーチ（天端）
変状種類 |  | 漏水 |  |  | 変状種類 |  | その他
対策 区分 | 変状区分 | 漏水 |  |  | 対策 区分 | 変状区分 | 材質劣化
| 応急措置前 |  |  |  |  | 応急措置前
| 応急措置後 | Ⅱa |  |  |  | 応急措置後 | Ⅱb
変状の発生範囲及び規模 |  | 6.30m×0.50m(1滴/分) | 前回変状の発生範囲及び規模 | にじみ (Ⅱb判定) | 変状の発生範囲及び規模 |  | 0.10m×0.05m |  | 前回変状の発生範囲及び規模 |  | 0.1m×0.05m (Ⅱb判定)
対策履歴 |  | 監視（日常巡視） | 実施状況（実施日） | 継続 | 対策履歴 |  | 監視（日常巡視） |  | 実施状況（実施日） |  | 継続
メモ |  | アーチ部(天端)に滴水（滞水有り）。将来的に利用者に影響が及ぶ可能性があるため、重点的な監視及び計画的な対策を必要とする。 |  |  | メモ |  | アーチ部(天端)に木片混入。現状で利用者被害の可能性は低いため、監視にとどめる。
| ※ 応急措置後の対策区分の判定区分Ⅱb～Ⅳについて添付すること。また、点検前に 実施された措置によりⅠと判定された箇所も添付すること。 |  |  |  |  | ※ 変状の発生範囲の規模とは、対策を行う際に参考となる変状の長さや面積をいう。
※ 応急措置を実施しないで判定した変状の判定区分は、判定区分の応急措置後の欄に記入すること。
| ※ たたき落としを実施した場合は、実施後の写真を添付すること。 |  |  |  |  | ※ 変状の発生範囲の規模は、面積・寸法を記載すること。(ひび割れ幅のみmmとし、その他をm表記とする)
| ※ 附属物の取付状態に関する異常写真は別途、任意の書式でとりまとめること。 |  |  |  |  | ※ 構造用鋼材以外の異物に伴ううき・はく離については、メモ欄に異物の概要を記入すること。

## 様式D-1-1_031
■定期点検記録様式 変状写真台帳【様式D-1-1】 | [7 empty] | 施設ID |  | 34.28619,131.65844
フリガナ |  | (ｵｵﾊﾗｽﾞｲﾄﾞｳ) | 路 線 名 | 国道489号 | 定期点検実施者 |  | 大日本ダイヤコンサルタント株式会社 |  | 定期点検年月日 |  | 2024-12-12
名 称 |  | 大原隧道 | 管理者名 | 防府土木建築事務所山口支所 |  |  | 斉藤 寿英
写真 番号 | 覆工スパン 番号 | S014 |  |  | 写真 番号 | 覆工スパン 番号 | S014
| 変状番号 | 4 |  |  |  | 変状番号 | 5
変状 部位 | 対象箇所 | 覆工 |  |  | 変状 部位 | 対象箇所 | 覆工
| 部位区分 | アーチ（天端） |  |  |  | 部位区分 | アーチ（右側）
変状種類 |  | その他 |  |  | 変状種類 |  | うき・はく離
対策 区分 | 変状区分 | 材質劣化 |  |  | 対策 区分 | 変状区分 | 材質劣化
| 応急措置前 |  |  |  |  | 応急措置前
| 応急措置後 | Ⅰ |  |  |  | 応急措置後 | Ⅱa
変状の発生範囲及び規模 |  | ― | 前回変状の発生範囲及び規模 | 対策済み (Ⅰ判定) | 変状の発生範囲及び規模 |  | 0.40m×0.20m |  | 前回変状の発生範囲及び規模 |  | 0.4m×0.2m (Ⅱa判定)
対策履歴 |  | ひび割れ対策工を実施 | 実施状況（実施日） | 済 | 対策履歴 |  | はく落防止対策工を実施 |  | 実施状況（実施日） |  | 未
メモ |  | アーチ部(天端)に補修跡（ひび割れ補修工）。前回点検以前補修工事が実施された箇所に今回も変状は見られず、現状で利用者被害がないと判断しⅠ判定とした。 |  |  | メモ |  | アーチ部(右側)にはつり工跡からの異音。将来的に利用者に影響が及ぶ可能性があるため、重点的な監視及び計画的な対策を必要とする。
写真 番号 | 覆工スパン 番号 | S014 |  |  | 写真 番号 | 覆工スパン 番号 | S014
| 変状番号 | 6 |  |  |  | 変状番号 | 7
変状 部位 | 対象箇所 | 覆工 |  |  | 変状 部位 | 対象箇所 | 覆工
| 部位区分 | 横断目地（右側） |  |  |  | 部位区分 | アーチ（天端）
変状種類 |  | 漏水 |  |  | 変状種類 |  | 漏水
対策 区分 | 変状区分 | 漏水 |  |  | 対策 区分 | 変状区分 | 漏水
| 応急措置前 |  |  |  |  | 応急措置前
| 応急措置後 | Ⅱb |  |  |  | 応急措置後 | Ⅱa
変状の発生範囲及び規模 |  | 2.45m×3.80m | 前回変状の発生範囲及び規模 | にじみ (Ⅱb判定) | 変状の発生範囲及び規模 |  | 6.00m×0.50m(1滴/分) |  | 前回変状の発生範囲及び規模 |  | 今回新規変状
対策履歴 |  | 監視（日常巡視） | 実施状況（実施日） | 継続 | 対策履歴 |  | ― |  | 実施状況（実施日） |  | ―
メモ |  | 横断目地部(側壁右側)ににじみ（滞水無し）。現状で利用者被害の可能性は低いため、監視にとどめる。 |  |  | メモ |  | アーチ部(天端)に滴水（滞水有り）。将来的に利用者に影響が及ぶ可能性があるため、重点的な監視及び計画的な対策を必要とする。
| ※ 応急措置後の対策区分の判定区分Ⅱb～Ⅳについて添付すること。また、点検前に 実施された措置によりⅠと判定された箇所も添付すること。 |  |  |  |  | ※ 変状の発生範囲の規模とは、対策を行う際に参考となる変状の長さや面積をいう。
※ 応急措置を実施しないで判定した変状の判定区分は、判定区分の応急措置後の欄に記入すること。
| ※ たたき落としを実施した場合は、実施後の写真を添付すること。 |  |  |  |  | ※ 変状の発生範囲の規模は、面積・寸法を記載すること。(ひび割れ幅のみmmとし、その他をm表記とする)
| ※ 附属物の取付状態に関する異常写真は別途、任意の書式でとりまとめること。 |  |  |  |  | ※ 構造用鋼材以外の異物に伴ううき・はく離については、メモ欄に異物の概要を記入すること。

## 様式D-1-1_032
■定期点検記録様式 変状写真台帳【様式D-1-1】 | [7 empty] | 施設ID |  | 34.28619,131.65844
フリガナ |  | (ｵｵﾊﾗｽﾞｲﾄﾞｳ) | 路 線 名 | 国道489号 | 定期点検実施者 |  | 大日本ダイヤコンサルタント株式会社 |  | 定期点検年月日 |  | 2024-12-12
名 称 |  | 大原隧道 | 管理者名 | 防府土木建築事務所山口支所 |  |  | 斉藤 寿英
写真 番号 | 覆工スパン 番号 | S014 |  |  | 写真 番号 | 覆工スパン 番号 | S014
| 変状番号 | 8 |  |  |  | 変状番号 | 9
変状 部位 | 対象箇所 | 覆工 |  |  | 変状 部位 | 対象箇所 | 路面
| 部位区分 | アーチ（天端） |  |  |  | 部位区分 | 車道
変状種類 |  | 漏水 |  |  | 変状種類 |  | 滞水
対策 区分 | 変状区分 | 漏水 |  |  | 対策 区分 | 変状区分 | 漏水
| 応急措置前 |  |  |  |  | 応急措置前
| 応急措置後 | Ⅱa |  |  |  | 応急措置後 | －
変状の発生範囲及び規模 |  | 6.50m×0.50m(1滴/分) | 前回変状の発生範囲及び規模 | 今回新規変状 | 変状の発生範囲及び規模 |  | 3.10m×1.85m |  | 前回変状の発生範囲及び規模 |  | 今回新規変状
対策履歴 |  | ― | 実施状況（実施日） | ― | 対策履歴 |  | ― |  | 実施状況（実施日） |  | ―
メモ |  | アーチ部(天端)に滴水（滞水有り）。将来的に利用者に影響が及ぶ可能性があるため、重点的な監視及び計画的な対策を必要とする。 |  |  | メモ |  | 車道に遊離石灰(S014-2,7,8からの漏水が原因である)。
写真 番号 | 覆工スパン 番号 | S015 |  |  | 写真 番号 | 覆工スパン 番号 | S015
| 変状番号 | 1 |  |  |  | 変状番号 | 2
変状 部位 | 対象箇所 | 覆工 |  |  | 変状 部位 | 対象箇所 | 覆工
| 部位区分 | 側壁（左側） |  |  |  | 部位区分 | アーチ（左側）
変状種類 |  | 漏水 |  |  | 変状種類 |  | その他
対策 区分 | 変状区分 | 漏水 |  |  | 対策 区分 | 変状区分 | 材質劣化
| 応急措置前 |  |  |  |  | 応急措置前
| 応急措置後 | Ⅱb |  |  |  | 応急措置後 | Ⅱb
変状の発生範囲及び規模 |  | 2.55m×0.50m | 前回変状の発生範囲及び規模 | にじみ (Ⅱb判定) | 変状の発生範囲及び規模 |  | 0.05m×0.15m |  | 前回変状の発生範囲及び規模 |  | 0.05m×0.15m (Ⅱb判定)
対策履歴 |  | 監視（日常巡視） | 実施状況（実施日） | 継続 | 対策履歴 |  | 監視（日常巡視） |  | 実施状況（実施日） |  | 継続
メモ |  | 側壁部(左側)ににじみ（滞水無し）。現状で利用者被害の可能性は低いため、監視にとどめる。 |  |  | メモ |  | アーチ部(左側)に木片混入。現状で利用者被害の可能性は低いため、監視にとどめる。
| ※ 応急措置後の対策区分の判定区分Ⅱb～Ⅳについて添付すること。また、点検前に 実施された措置によりⅠと判定された箇所も添付すること。 |  |  |  |  | ※ 変状の発生範囲の規模とは、対策を行う際に参考となる変状の長さや面積をいう。
※ 応急措置を実施しないで判定した変状の判定区分は、判定区分の応急措置後の欄に記入すること。
| ※ たたき落としを実施した場合は、実施後の写真を添付すること。 |  |  |  |  | ※ 変状の発生範囲の規模は、面積・寸法を記載すること。(ひび割れ幅のみmmとし、その他をm表記とする)
| ※ 附属物の取付状態に関する異常写真は別途、任意の書式でとりまとめること。 |  |  |  |  | ※ 構造用鋼材以外の異物に伴ううき・はく離については、メモ欄に異物の概要を記入すること。

## 様式D-1-1_033
■定期点検記録様式 変状写真台帳【様式D-1-1】 | [7 empty] | 施設ID |  | 34.28619,131.65844
フリガナ |  | (ｵｵﾊﾗｽﾞｲﾄﾞｳ) | 路 線 名 | 国道489号 | 定期点検実施者 |  | 大日本ダイヤコンサルタント株式会社 |  | 定期点検年月日 |  | 2024-12-12
名 称 |  | 大原隧道 | 管理者名 | 防府土木建築事務所山口支所 |  |  | 斉藤 寿英
写真 番号 | 覆工スパン 番号 | S015 |  |  | 写真 番号 | 覆工スパン 番号 | S015
| 変状番号 | 3 |  |  |  | 変状番号 | 4
変状 部位 | 対象箇所 | 覆工 |  |  | 変状 部位 | 対象箇所 | 覆工
| 部位区分 | 横断目地（天端） |  |  |  | 部位区分 | 横断目地（右側）
変状種類 |  | 漏水 |  |  | 変状種類 |  | 漏水
対策 区分 | 変状区分 | 漏水 |  |  | 対策 区分 | 変状区分 | 漏水
| 応急措置前 |  |  |  |  | 応急措置前
| 応急措置後 | Ⅱb |  |  |  | 応急措置後 | Ⅱb
変状の発生範囲及び規模 |  | 6.75m×0.50m | 前回変状の発生範囲及び規模 | にじみ (Ⅱb判定) | 変状の発生範囲及び規模 |  | 6.45m×0.50m |  | 前回変状の発生範囲及び規模 |  | にじみ (Ⅱb判定)
対策履歴 |  | 監視（日常巡視） | 実施状況（実施日） | 継続 | 対策履歴 |  | 監視（日常巡視） |  | 実施状況（実施日） |  | 継続
メモ |  | 横断目地部(天端)ににじみ（滞水無し）。現状で利用者被害の可能性は低いため、監視にとどめる。 |  |  | メモ |  | 横断目地部(アーチ右側)に遊離石灰。現状で利用者被害の可能性は低いため、監視にとどめる。
写真 番号 | 覆工スパン 番号 | S015 |  |  | 写真 番号 | 覆工スパン 番号 | S015
| 変状番号 | 5 |  |  |  | 変状番号 | 6
変状 部位 | 対象箇所 | 覆工 |  |  | 変状 部位 | 対象箇所 | 覆工
| 部位区分 | 側壁（右側） |  |  |  | 部位区分 | アーチ（天端）
変状種類 |  | 漏水 |  |  | 変状種類 |  | 漏水
対策 区分 | 変状区分 | 漏水 |  |  | 対策 区分 | 変状区分 | 漏水
| 応急措置前 |  |  |  |  | 応急措置前
| 応急措置後 | Ⅱb |  |  |  | 応急措置後 | Ⅱa
変状の発生範囲及び規模 |  | 1.40m×0.50m | 前回変状の発生範囲及び規模 | にじみ (Ⅱb判定) | 変状の発生範囲及び規模 |  | 6.80m×0.50m(1滴/分) |  | 前回変状の発生範囲及び規模 |  | 今回新規変状
対策履歴 |  | 監視（日常巡視） | 実施状況（実施日） | 継続 | 対策履歴 |  | ― |  | 実施状況（実施日） |  | ―
メモ |  | 側壁部(右側)ににじみ（滞水無し）。現状で利用者被害の可能性は低いため、監視にとどめる。 |  |  | メモ |  | アーチ部(天端)に滴水（滞水無し）。将来的に利用者に影響が及ぶ可能性があるため、重点的な監視及び計画的な対策を必要とする。
| ※ 応急措置後の対策区分の判定区分Ⅱb～Ⅳについて添付すること。また、点検前に 実施された措置によりⅠと判定された箇所も添付すること。 |  |  |  |  | ※ 変状の発生範囲の規模とは、対策を行う際に参考となる変状の長さや面積をいう。
※ 応急措置を実施しないで判定した変状の判定区分は、判定区分の応急措置後の欄に記入すること。
| ※ たたき落としを実施した場合は、実施後の写真を添付すること。 |  |  |  |  | ※ 変状の発生範囲の規模は、面積・寸法を記載すること。(ひび割れ幅のみmmとし、その他をm表記とする)
| ※ 附属物の取付状態に関する異常写真は別途、任意の書式でとりまとめること。 |  |  |  |  | ※ 構造用鋼材以外の異物に伴ううき・はく離については、メモ欄に異物の概要を記入すること。

## 様式D-1-1_034
■定期点検記録様式 変状写真台帳【様式D-1-1】 | [7 empty] | 施設ID |  | 34.28619,131.65844
フリガナ |  | (ｵｵﾊﾗｽﾞｲﾄﾞｳ) | 路 線 名 | 国道489号 | 定期点検実施者 |  | 大日本ダイヤコンサルタント株式会社 |  | 定期点検年月日 |  | 2024-12-12
名 称 |  | 大原隧道 | 管理者名 | 防府土木建築事務所山口支所 |  |  | 斉藤 寿英
写真 番号 | 覆工スパン 番号 | S015 |  |  | 写真 番号 | 覆工スパン 番号 | S015
| 変状番号 | 7 |  |  |  | 変状番号 | 8
変状 部位 | 対象箇所 | 覆工 |  |  | 変状 部位 | 対象箇所 | 路面
| 部位区分 | アーチ（天端） |  |  |  | 部位区分 | 車道
変状種類 |  | 漏水 |  |  | 変状種類 |  | 滞水
対策 区分 | 変状区分 | 漏水 |  |  | 対策 区分 | 変状区分 | 漏水
| 応急措置前 |  |  |  |  | 応急措置前
| 応急措置後 | Ⅱb |  |  |  | 応急措置後 | －
変状の発生範囲及び規模 |  | 7.75m×0.50m | 前回変状の発生範囲及び規模 | 今回新規変状 | 変状の発生範囲及び規模 |  | 2.60m×2.45m |  | 前回変状の発生範囲及び規模 |  | 今回新規変状
対策履歴 |  | ― | 実施状況（実施日） | ― | 対策履歴 |  | ― |  | 実施状況（実施日） |  | ―
メモ |  | アーチ部(天端)ににじみ（滞水無し）。現状で利用者被害の可能性は低いため、監視にとどめる。 |  |  | メモ |  | 車道に遊離石灰(S015-6,7からの漏水が原因である)。
写真 番号 | 覆工スパン 番号 | S016 |  |  | 写真 番号 | 覆工スパン 番号 | S016
| 変状番号 | 1 |  |  |  | 変状番号 | 2
変状 部位 | 対象箇所 | 覆工 |  |  | 変状 部位 | 対象箇所 | 覆工
| 部位区分 | 側壁（左側） |  |  |  | 部位区分 | 横断目地（左側）
変状種類 |  | 漏水 |  |  | 変状種類 |  | 漏水
対策 区分 | 変状区分 | 漏水 |  |  | 対策 区分 | 変状区分 | 漏水
| 応急措置前 |  |  |  |  | 応急措置前
| 応急措置後 | Ⅱb |  |  |  | 応急措置後 | Ⅱb
変状の発生範囲及び規模 |  | 2.55m×1.65m | 前回変状の発生範囲及び規模 | にじみ (Ⅱb判定) | 変状の発生範囲及び規模 |  | 2.90m×0.50m |  | 前回変状の発生範囲及び規模 |  | にじみ (Ⅱb判定)
対策履歴 |  | 監視（日常巡視） | 実施状況（実施日） | 継続 | 対策履歴 |  | 監視（日常巡視） |  | 実施状況（実施日） |  | 継続
メモ |  | 側壁部(左側)ににじみ（滞水無し）。現状で利用者被害の可能性は低いため、監視にとどめる。 |  |  | メモ |  | 横断目地部(アーチ左側)ににじみ（滞水無し）。現状で利用者被害の可能性は低いため、監視にとどめる。
| ※ 応急措置後の対策区分の判定区分Ⅱb～Ⅳについて添付すること。また、点検前に 実施された措置によりⅠと判定された箇所も添付すること。 |  |  |  |  | ※ 変状の発生範囲の規模とは、対策を行う際に参考となる変状の長さや面積をいう。
※ 応急措置を実施しないで判定した変状の判定区分は、判定区分の応急措置後の欄に記入すること。
| ※ たたき落としを実施した場合は、実施後の写真を添付すること。 |  |  |  |  | ※ 変状の発生範囲の規模は、面積・寸法を記載すること。(ひび割れ幅のみmmとし、その他をm表記とする)
| ※ 附属物の取付状態に関する異常写真は別途、任意の書式でとりまとめること。 |  |  |  |  | ※ 構造用鋼材以外の異物に伴ううき・はく離については、メモ欄に異物の概要を記入すること。

## 様式D-1-1_035
■定期点検記録様式 変状写真台帳【様式D-1-1】 | [7 empty] | 施設ID |  | 34.28619,131.65844
フリガナ |  | (ｵｵﾊﾗｽﾞｲﾄﾞｳ) | 路 線 名 | 国道489号 | 定期点検実施者 |  | 大日本ダイヤコンサルタント株式会社 |  | 定期点検年月日 |  | 2024-12-12
名 称 |  | 大原隧道 | 管理者名 | 防府土木建築事務所山口支所 |  |  | 斉藤 寿英
写真 番号 | 覆工スパン 番号 | S016 |  |  | 写真 番号 | 覆工スパン 番号 | S016
| 変状番号 | 3 |  |  |  | 変状番号 | 4
変状 部位 | 対象箇所 | 覆工 |  |  | 変状 部位 | 対象箇所 | 覆工
| 部位区分 | アーチ（天端） |  |  |  | 部位区分 | アーチ（右側）
変状種類 |  | その他 |  |  | 変状種類 |  | 漏水
対策 区分 | 変状区分 | 材質劣化 |  |  | 対策 区分 | 変状区分 | 漏水
| 応急措置前 |  |  |  |  | 応急措置前
| 応急措置後 | Ⅰ |  |  |  | 応急措置後 | Ⅱb
変状の発生範囲及び規模 |  | ― | 前回変状の発生範囲及び規模 | 対策済み (Ⅰ判定) | 変状の発生範囲及び規模 |  | 5.30m×0.50m |  | 前回変状の発生範囲及び規模 |  | にじみ (Ⅱb判定)
対策履歴 |  | ひび割れ対策工を実施 | 実施状況（実施日） | 済 | 対策履歴 |  | 監視（日常巡視） |  | 実施状況（実施日） |  | 継続
メモ |  | アーチ部(天端)に補修跡（ひび割れ補修工）。前回点検以前補修工事が実施された箇所に今回も変状は見られず、現状で利用者被害がないと判断しⅠ判定とした。 |  |  | メモ |  | アーチ部(右側)に漏水跡。現状で利用者被害の可能性は低いため、監視にとどめる。
写真 番号 | 覆工スパン 番号 | S016 |  |  | 写真 番号 | 覆工スパン 番号 | S016
| 変状番号 | 5 |  |  |  | 変状番号 | 6
変状 部位 | 対象箇所 | 覆工 |  |  | 変状 部位 | 対象箇所 | 覆工
| 部位区分 | 横断目地（右側） |  |  |  | 部位区分 | 水平打ち継ぎ目（右側）
変状種類 |  | 漏水 |  |  | 変状種類 |  | うき・はく離
対策 区分 | 変状区分 | 漏水 |  |  | 対策 区分 | 変状区分 | 材質劣化
| 応急措置前 |  |  |  |  | 応急措置前
| 応急措置後 | Ⅱb |  |  |  | 応急措置後 | Ⅱa
変状の発生範囲及び規模 |  | 5.30m×0.50m | 前回変状の発生範囲及び規模 | にじみ (Ⅱb判定) | 変状の発生範囲及び規模 |  | 0.10m×2.60m |  | 前回変状の発生範囲及び規模 |  | 0.1m×1.8m (Ⅱa判定)
対策履歴 |  | 監視（日常巡視） | 実施状況（実施日） | 継続 | 対策履歴 |  | はく落防止対策工を実施 |  | 実施状況（実施日） |  | 未
メモ |  | 横断目地部(アーチ右側)に漏水跡。現状で利用者被害の可能性は低いため、監視にとどめる。 |  |  | メモ |  | 水平打ち継ぎ目(右側)沿いにうき。将来的に利用者に影響が及ぶ可能性があるため、重点的な監視及び計画的な対策を必要とする。
| ※ 応急措置後の対策区分の判定区分Ⅱb～Ⅳについて添付すること。また、点検前に 実施された措置によりⅠと判定された箇所も添付すること。 |  |  |  |  | ※ 変状の発生範囲の規模とは、対策を行う際に参考となる変状の長さや面積をいう。
※ 応急措置を実施しないで判定した変状の判定区分は、判定区分の応急措置後の欄に記入すること。
| ※ たたき落としを実施した場合は、実施後の写真を添付すること。 |  |  |  |  | ※ 変状の発生範囲の規模は、面積・寸法を記載すること。(ひび割れ幅のみmmとし、その他をm表記とする)
| ※ 附属物の取付状態に関する異常写真は別途、任意の書式でとりまとめること。 |  |  |  |  | ※ 構造用鋼材以外の異物に伴ううき・はく離については、メモ欄に異物の概要を記入すること。

## 様式D-1-1_036
■定期点検記録様式 変状写真台帳【様式D-1-1】 | [7 empty] | 施設ID |  | 34.28619,131.65844
フリガナ |  | (ｵｵﾊﾗｽﾞｲﾄﾞｳ) | 路 線 名 | 国道489号 | 定期点検実施者 |  | 大日本ダイヤコンサルタント株式会社 |  | 定期点検年月日 |  | 2024-12-12
名 称 |  | 大原隧道 | 管理者名 | 防府土木建築事務所山口支所 |  |  | 斉藤 寿英
写真 番号 | 覆工スパン 番号 | S016 |  |  | 写真 番号 | 覆工スパン 番号 | S016
| 変状番号 | 7 |  |  |  | 変状番号 | 8
変状 部位 | 対象箇所 | 覆工 |  |  | 変状 部位 | 対象箇所 | 路面
| 部位区分 | アーチ（天端） |  |  |  | 部位区分 | 車道
変状種類 |  | 漏水 |  |  | 変状種類 |  | 滞水
対策 区分 | 変状区分 | 漏水 |  |  | 対策 区分 | 変状区分 | 漏水
| 応急措置前 |  |  |  |  | 応急措置前
| 応急措置後 | Ⅱb |  |  |  | 応急措置後 | －
変状の発生範囲及び規模 |  | 6.65m×0.50m | 前回変状の発生範囲及び規模 | 今回新規変状 | 変状の発生範囲及び規模 |  | 0.45m×2.10m |  | 前回変状の発生範囲及び規模 |  | 今回新規変状
対策履歴 |  | ― | 実施状況（実施日） | ― | 対策履歴 |  | ― |  | 実施状況（実施日） |  | ―
メモ |  | アーチ部(天端)ににじみ（滞水有り）。現状で利用者被害の可能性は低いため、監視にとどめる。 |  |  | メモ |  | 車道に滞水(S016-7からの漏水が原因である)。
写真 番号 | 覆工スパン 番号 | S017 |  |  | 写真 番号 | 覆工スパン 番号 | S017
| 変状番号 | 1 |  |  |  | 変状番号 | 2
変状 部位 | 対象箇所 | 覆工 |  |  | 変状 部位 | 対象箇所 | 覆工
| 部位区分 | 側壁（左側） |  |  |  | 部位区分 | アーチ（左側）
変状種類 |  | 漏水 |  |  | 変状種類 |  | その他
対策 区分 | 変状区分 | 漏水 |  |  | 対策 区分 | 変状区分 | 材質劣化
| 応急措置前 |  |  |  |  | 応急措置前
| 応急措置後 | Ⅱb |  |  |  | 応急措置後 | Ⅰ
変状の発生範囲及び規模 |  | 1.15m×2.05m | 前回変状の発生範囲及び規模 | にじみ (Ⅱb判定) | 変状の発生範囲及び規模 |  | ― |  | 前回変状の発生範囲及び規模 |  | はく落 0.4m×0.1m (Ⅰ判定)
対策履歴 |  | 監視（日常巡視） | 実施状況（実施日） | 継続 | 対策履歴 |  | はく落防止対策工を実施 |  | 実施状況（実施日） |  | 済
メモ |  | 側壁部(左側)ににじみ（滞水無し）。現状で利用者被害の可能性は低いため、監視にとどめる。 |  |  | メモ |  | アーチ部(左側)に補修跡(はつり工)。補修工事が実施されたことにより状態は改善され、現状で利用者被害がないと判断しⅠ判定とした。
| ※ 応急措置後の対策区分の判定区分Ⅱb～Ⅳについて添付すること。また、点検前に 実施された措置によりⅠと判定された箇所も添付すること。 |  |  |  |  | ※ 変状の発生範囲の規模とは、対策を行う際に参考となる変状の長さや面積をいう。
※ 応急措置を実施しないで判定した変状の判定区分は、判定区分の応急措置後の欄に記入すること。
| ※ たたき落としを実施した場合は、実施後の写真を添付すること。 |  |  |  |  | ※ 変状の発生範囲の規模は、面積・寸法を記載すること。(ひび割れ幅のみmmとし、その他をm表記とする)
| ※ 附属物の取付状態に関する異常写真は別途、任意の書式でとりまとめること。 |  |  |  |  | ※ 構造用鋼材以外の異物に伴ううき・はく離については、メモ欄に異物の概要を記入すること。

## 様式D-1-1_037
■定期点検記録様式 変状写真台帳【様式D-1-1】 | [7 empty] | 施設ID |  | 34.28619,131.65844
フリガナ |  | (ｵｵﾊﾗｽﾞｲﾄﾞｳ) | 路 線 名 | 国道489号 | 定期点検実施者 |  | 大日本ダイヤコンサルタント株式会社 |  | 定期点検年月日 |  | 2024-12-12
名 称 |  | 大原隧道 | 管理者名 | 防府土木建築事務所山口支所 |  |  | 斉藤 寿英
写真 番号 | 覆工スパン 番号 | S017 |  |  | 写真 番号 | 覆工スパン 番号 | S017
| 変状番号 | 3 |  |  |  | 変状番号 | 4
変状 部位 | 対象箇所 | 覆工 |  |  | 変状 部位 | 対象箇所 | 覆工
| 部位区分 | 横断目地（左側） |  |  |  | 部位区分 | アーチ（天端）
変状種類 |  | 漏水 |  |  | 変状種類 |  | うき・はく離
対策 区分 | 変状区分 | 漏水 |  |  | 対策 区分 | 変状区分 | 材質劣化
| 応急措置前 |  |  |  |  | 応急措置前
| 応急措置後 | Ⅱb |  |  |  | 応急措置後 | Ⅱa
変状の発生範囲及び規模 |  | 4.30m×0.50m | 前回変状の発生範囲及び規模 | にじみ (Ⅱb判定) | 変状の発生範囲及び規模 |  | 0.15m×0.60m |  | 前回変状の発生範囲及び規模 |  | 0.15m×0.6m (Ⅱa判定)
対策履歴 |  | 監視（日常巡視） | 実施状況（実施日） | 継続 | 対策履歴 |  | はく落防止対策工を実施 |  | 実施状況（実施日） |  | 未
メモ |  | 横断目地部(アーチ左側)に漏水跡。現状で利用者被害の可能性は低いため、監視にとどめる。 |  |  | メモ |  | アーチ部(天端)にうき。将来的に利用者に影響が及ぶ可能性があるため、重点的な監視及び計画的な対策を必要とする。
写真 番号 | 覆工スパン 番号 | S017 |  |  | 写真 番号 | 覆工スパン 番号 | S017
| 変状番号 | 5 |  |  |  | 変状番号 | 6
変状 部位 | 対象箇所 | 覆工 |  |  | 変状 部位 | 対象箇所 | 覆工
| 部位区分 | アーチ（天端） |  |  |  | 部位区分 | アーチ（天端）
変状種類 |  | その他 |  |  | 変状種類 |  | その他
対策 区分 | 変状区分 | 材質劣化 |  |  | 対策 区分 | 変状区分 | 材質劣化
| 応急措置前 |  |  |  |  | 応急措置前
| 応急措置後 | Ⅰ |  |  |  | 応急措置後 | Ⅰ
変状の発生範囲及び規模 |  | ― | 前回変状の発生範囲及び規模 | 対策済み (Ⅰ判定) | 変状の発生範囲及び規模 |  | ― |  | 前回変状の発生範囲及び規模 |  | 対策済み (Ⅰ判定)
対策履歴 |  | はく落防止対策工を実施 | 実施状況（実施日） | 済 | 対策履歴 |  | ひび割れ対策工を実施 |  | 実施状況（実施日） |  | 済
メモ |  | アーチ部(天端)に補修跡(FRPメッシュシート工)。前回点検以前補修工事が実施された箇所に今回も変状は見られず、現状で利用者被害がないと判断しⅠ判定とした。 |  |  | メモ |  | アーチ部(天端)に補修跡（ひび割れ補修工）。前回点検以前補修工事が実施された箇所に今回も変状は見られず、現状で利用者被害がないと判断しⅠ判定とした。
| ※ 応急措置後の対策区分の判定区分Ⅱb～Ⅳについて添付すること。また、点検前に 実施された措置によりⅠと判定された箇所も添付すること。 |  |  |  |  | ※ 変状の発生範囲の規模とは、対策を行う際に参考となる変状の長さや面積をいう。
※ 応急措置を実施しないで判定した変状の判定区分は、判定区分の応急措置後の欄に記入すること。
| ※ たたき落としを実施した場合は、実施後の写真を添付すること。 |  |  |  |  | ※ 変状の発生範囲の規模は、面積・寸法を記載すること。(ひび割れ幅のみmmとし、その他をm表記とする)
| ※ 附属物の取付状態に関する異常写真は別途、任意の書式でとりまとめること。 |  |  |  |  | ※ 構造用鋼材以外の異物に伴ううき・はく離については、メモ欄に異物の概要を記入すること。

## 様式D-1-1_038
■定期点検記録様式 変状写真台帳【様式D-1-1】 | [7 empty] | 施設ID |  | 34.28619,131.65844
フリガナ |  | (ｵｵﾊﾗｽﾞｲﾄﾞｳ) | 路 線 名 | 国道489号 | 定期点検実施者 |  | 大日本ダイヤコンサルタント株式会社 |  | 定期点検年月日 |  | 2024-12-12
名 称 |  | 大原隧道 | 管理者名 | 防府土木建築事務所山口支所 |  |  | 斉藤 寿英
写真 番号 | 覆工スパン 番号 | S017 |  |  | 写真 番号 | 覆工スパン 番号 | S017
| 変状番号 | 7 |  |  |  | 変状番号 | 8
変状 部位 | 対象箇所 | 覆工 |  |  | 変状 部位 | 対象箇所 | 覆工
| 部位区分 | 横断目地（右側） |  |  |  | 部位区分 | 水平打ち継ぎ目（右側）
変状種類 |  | 漏水 |  |  | 変状種類 |  | うき・はく離
対策 区分 | 変状区分 | 漏水 |  |  | 対策 区分 | 変状区分 | 材質劣化
| 応急措置前 |  |  |  |  | 応急措置前
| 応急措置後 | Ⅱb |  |  |  | 応急措置後 | Ⅱa
変状の発生範囲及び規模 |  | 4.75m×0.50m | 前回変状の発生範囲及び規模 | にじみ (Ⅱb判定) | 変状の発生範囲及び規模 |  | 0.20m×0.70m |  | 前回変状の発生範囲及び規模 |  | 0.25m×0.7m (Ⅱa判定)
対策履歴 |  | 監視（日常巡視） | 実施状況（実施日） | 継続 | 対策履歴 |  | はく落防止対策工を実施 |  | 実施状況（実施日） |  | 未
メモ |  | 横断目地部(アーチ右側)に漏水跡。現状で利用者被害の可能性は低いため、監視にとどめる。 |  |  | メモ |  | 水平打ち継ぎ目(右側)沿いにうき。将来的に利用者に影響が及ぶ可能性があるため、重点的な監視及び計画的な対策を必要とする。
写真 番号 | 覆工スパン 番号 | S017 |  |  | 写真 番号 | 覆工スパン 番号 | S017
| 変状番号 | 9 |  |  |  | 変状番号 | 10
変状 部位 | 対象箇所 | 覆工 |  |  | 変状 部位 | 対象箇所 | 覆工
| 部位区分 | 水平打ち継ぎ目（右側） |  |  |  | 部位区分 | アーチ（天端）
変状種類 |  | その他 |  |  | 変状種類 |  | 漏水
対策 区分 | 変状区分 | 材質劣化 |  |  | 対策 区分 | 変状区分 | 漏水
| 応急措置前 |  |  |  |  | 応急措置前
| 応急措置後 | Ⅰ |  |  |  | 応急措置後 | Ⅱa
変状の発生範囲及び規模 |  | ― | 前回変状の発生範囲及び規模 | はく落 0.2m×1.5m (Ⅰ判定) | 変状の発生範囲及び規模 |  | 6.55m×0.50m(1滴/分) |  | 前回変状の発生範囲及び規模 |  | 今回新規変状
対策履歴 |  | はく落防止対策工を実施 | 実施状況（実施日） | 済 | 対策履歴 |  | ― |  | 実施状況（実施日） |  | ―
メモ |  | 水平打ち継ぎ目(右側)沿いに補修跡(断面修復工)。補修工事が実施されたことにより状態は改善され、現状で利用者被害がないと判断しⅠ判定とした。 |  |  | メモ |  | アーチ部(天端)に滴水（滞水無し）。将来的に利用者に影響が及ぶ可能性があるため、重点的な監視及び計画的な対策を必要とする。
| ※ 応急措置後の対策区分の判定区分Ⅱb～Ⅳについて添付すること。また、点検前に 実施された措置によりⅠと判定された箇所も添付すること。 |  |  |  |  | ※ 変状の発生範囲の規模とは、対策を行う際に参考となる変状の長さや面積をいう。
※ 応急措置を実施しないで判定した変状の判定区分は、判定区分の応急措置後の欄に記入すること。
| ※ たたき落としを実施した場合は、実施後の写真を添付すること。 |  |  |  |  | ※ 変状の発生範囲の規模は、面積・寸法を記載すること。(ひび割れ幅のみmmとし、その他をm表記とする)
| ※ 附属物の取付状態に関する異常写真は別途、任意の書式でとりまとめること。 |  |  |  |  | ※ 構造用鋼材以外の異物に伴ううき・はく離については、メモ欄に異物の概要を記入すること。

## 様式D-1-1_039
■定期点検記録様式 変状写真台帳【様式D-1-1】 | [7 empty] | 施設ID |  | 34.28619,131.65844
フリガナ |  | (ｵｵﾊﾗｽﾞｲﾄﾞｳ) | 路 線 名 | 国道489号 | 定期点検実施者 |  | 大日本ダイヤコンサルタント株式会社 |  | 定期点検年月日 |  | 2024-12-12
名 称 |  | 大原隧道 | 管理者名 | 防府土木建築事務所山口支所 |  |  | 斉藤 寿英
写真 番号 | 覆工スパン 番号 | S018 |  |  | 写真 番号 | 覆工スパン 番号 | S018
| 変状番号 | 1 |  |  |  | 変状番号 | 2
変状 部位 | 対象箇所 | 覆工 |  |  | 変状 部位 | 対象箇所 | 覆工
| 部位区分 | 側壁（左側） |  |  |  | 部位区分 | 側壁（左側）
変状種類 |  | その他 |  |  | 変状種類 |  | 漏水
対策 区分 | 変状区分 | 材質劣化 |  |  | 対策 区分 | 変状区分 | 漏水
| 応急措置前 |  |  |  |  | 応急措置前
| 応急措置後 | Ⅱb |  |  |  | 応急措置後 | Ⅱb
変状の発生範囲及び規模 |  | 1.00m×2.60m | 前回変状の発生範囲及び規模 | 1.0m×2.6m (Ⅱb判定) | 変状の発生範囲及び規模 |  | 0.45m×0.50m |  | 前回変状の発生範囲及び規模 |  | 今回新規変状
対策履歴 |  | 監視（日常巡視） | 実施状況（実施日） | 継続 | 対策履歴 |  | ― |  | 実施状況（実施日） |  | ―
メモ |  | 側壁部(左側)に表面劣化。現状で利用者被害の可能性は低いため、監視にとどめる。 |  |  | メモ |  | 側壁部(左側)ににじみ（滞水無し）。現状で利用者被害の可能性は低いため、監視にとどめる。
写真 番号 | 覆工スパン 番号 | S018 |  |  | 写真 番号 | 覆工スパン 番号 | S018
| 変状番号 | 3 |  |  |  | 変状番号 | 4
変状 部位 | 対象箇所 | 覆工 |  |  | 変状 部位 | 対象箇所 | 覆工
| 部位区分 | 横断目地（左側） |  |  |  | 部位区分 | 水平打ち継ぎ目（右側）
変状種類 |  | 漏水 |  |  | 変状種類 |  | うき・はく離
対策 区分 | 変状区分 | 漏水 |  |  | 対策 区分 | 変状区分 | 材質劣化
| 応急措置前 |  |  |  |  | 応急措置前
| 応急措置後 | Ⅱb |  |  |  | 応急措置後 | Ⅱb
変状の発生範囲及び規模 |  | 4.15m×0.50m | 前回変状の発生範囲及び規模 | 今回新規変状 | 変状の発生範囲及び規模 |  | 0.15m×0.20m |  | 前回変状の発生範囲及び規模 |  | 今回新規変状
対策履歴 |  | ― | 実施状況（実施日） | ― | 対策履歴 |  | ― |  | 実施状況（実施日） |  | ―
メモ |  | 横断目地部(アーチ左側)ににじみ（滞水無し）。現状で利用者被害の可能性は低いため、監視にとどめる。 |  |  | メモ |  | 水平打ち継ぎ目(右側)沿いにうき。現状で利用者被害の可能性は低いため、監視にとどめる。
| ※ 応急措置後の対策区分の判定区分Ⅱb～Ⅳについて添付すること。また、点検前に 実施された措置によりⅠと判定された箇所も添付すること。 |  |  |  |  | ※ 変状の発生範囲の規模とは、対策を行う際に参考となる変状の長さや面積をいう。
※ 応急措置を実施しないで判定した変状の判定区分は、判定区分の応急措置後の欄に記入すること。
| ※ たたき落としを実施した場合は、実施後の写真を添付すること。 |  |  |  |  | ※ 変状の発生範囲の規模は、面積・寸法を記載すること。(ひび割れ幅のみmmとし、その他をm表記とする)
| ※ 附属物の取付状態に関する異常写真は別途、任意の書式でとりまとめること。 |  |  |  |  | ※ 構造用鋼材以外の異物に伴ううき・はく離については、メモ欄に異物の概要を記入すること。

## 様式D-1-1_040
■定期点検記録様式 変状写真台帳【様式D-1-1】 | [7 empty] | 施設ID |  | 34.28619,131.65844
フリガナ |  | (ｵｵﾊﾗｽﾞｲﾄﾞｳ) | 路 線 名 | 国道489号 | 定期点検実施者 |  | 大日本ダイヤコンサルタント株式会社 |  | 定期点検年月日 |  | 2024-12-12
名 称 |  | 大原隧道 | 管理者名 | 防府土木建築事務所山口支所 |  |  | 斉藤 寿英
写真 番号 | 覆工スパン 番号 | PE |  |  | 写真 番号 | 覆工スパン 番号 | PE
| 変状番号 | 1 |  |  |  | 変状番号 | 2
変状 部位 | 対象箇所 | 坑門 |  |  | 変状 部位 | 対象箇所 | 坑門
| 部位区分 | 面壁・妻壁等 |  |  |  | 部位区分 | 面壁・妻壁等
変状種類 |  | その他 |  |  | 変状種類 |  | 漏水
対策 区分 | 変状区分 | 材質劣化 |  |  | 対策 区分 | 変状区分 | 漏水
| 応急措置前 |  |  |  |  | 応急措置前
| 応急措置後 | Ⅰ |  |  |  | 応急措置後 | Ⅱb
変状の発生範囲及び規模 |  | ― | 前回変状の発生範囲及び規模 | 対策済み (Ⅰ判定) | 変状の発生範囲及び規模 |  | 5.45m×1.75m |  | 前回変状の発生範囲及び規模 |  | 今回新規変状
対策履歴 |  | はく落防止対策工を実施 | 実施状況（実施日） | 済 | 対策履歴 |  | ― |  | 実施状況（実施日） |  | ―
メモ |  | 面壁に補修跡（断面修復工）。前回点検以前補修工事が実施された箇所に今回も変状は見られず、現状で利用者被害がないと判断しⅠ判定とした。 |  |  | メモ |  | 面壁ににじみ（滞水無し）。現状で利用者被害の可能性は低いため、監視にとどめる。
写真 番号 | 覆工スパン 番号 |  |  |  | 写真 番号 | 覆工スパン 番号
| 変状番号 |  |  |  |  | 変状番号
変状 部位 | 対象箇所 |  |  |  | 変状 部位 | 対象箇所
| 部位区分 |  |  |  |  | 部位区分
変状種類 |  |  |  |  | 変状種類
対策 区分 | 変状区分 |  |  |  | 対策 区分 | 変状区分
| 応急措置前 |  |  |  |  | 応急措置前
| 応急措置後 |  |  |  |  | 応急措置後
変状の発生範囲及び規模 |  |  | 前回変状の発生範囲及び規模 |  | 変状の発生範囲及び規模 |  |  |  | 前回変状の発生範囲及び規模
対策履歴 |  |  | 実施状況（実施日） |  | 対策履歴 |  |  |  | 実施状況（実施日）
メモ |  |  |  |  | メモ
| ※ 応急措置後の対策区分の判定区分Ⅱb～Ⅳについて添付すること。また、点検前に 実施された措置によりⅠと判定された箇所も添付すること。 |  |  |  |  | ※ 変状の発生範囲の規模とは、対策を行う際に参考となる変状の長さや面積をいう。
※ 応急措置を実施しないで判定した変状の判定区分は、判定区分の応急措置後の欄に記入すること。
| ※ たたき落としを実施した場合は、実施後の写真を添付すること。 |  |  |  |  | ※ 変状の発生範囲の規模は、面積・寸法を記載すること。(ひび割れ幅のみmmとし、その他をm表記とする)
| ※ 附属物の取付状態に関する異常写真は別途、任意の書式でとりまとめること。 |  |  |  |  | ※ 構造用鋼材以外の異物に伴ううき・はく離については、メモ欄に異物の概要を記入すること。

## 様式D-1-2
■定期点検記録様式 異常写真台帳（トンネル内附属物等の取付状態） 【様式D-1-2】
フリガナ |  |  | (ｵｵﾊﾗｽﾞｲﾄﾞｳ) |  |  | 路 線 名 |  | 国道489号 |  |  | 定期点検実施者 |  |  | 大日本ダイヤコンサルタント株式会社 | 定期点検年月日 |  | 2024-12-12
名 称 |  |  | 大原隧道 |  |  | 管理者名 |  | 防府土木建築事務所山口支所 | [5 empty] | 斉藤 寿英
覆工スパン番号 |  |  | PS | 異常番号 |  | 1 | 覆工スパン番号 |  | S009 | 異常番号 |  |  | 1 | 覆工スパン番号 |  | 異常番号
対象箇所 |  | その他施設 | 標識 |  |  |  | 対象箇所 | その他施設 | その他 |  |  |  |  | 対象箇所
部位区分 |  | 取付部材 |  | 異常の種類 | 変形，欠損 |  | 部位区分 | 附属物本体 |  | 異常の種類 |  | 変形，欠損 |  | 部位区分 |  | 異常の種類
異常判定区分 |  | × | メモ | 表示板取付金具変形 |  |  | 異常判定区分 | × | メモ | デリネーター変形 |  |  |  | 異常判定区分 | メモ
覆工スパン番号 |  |  |  | 異常番号 |  |  | 覆工スパン番号 |  |  | 異常番号 |  |  |  | 覆工スパン番号 |  | 異常番号
対象箇所 | [6 empty] | 対象箇所 | [6 empty] | 対象箇所
部位区分 |  |  |  | 異常の種類 |  |  | 部位区分 |  |  | 異常の種類 |  |  |  | 部位区分 |  | 異常の種類
異常判定区分 |  |  | メモ |  |  |  | 異常判定区分 |  | メモ |  |  |  |  | 異常判定区分 | メモ
※ 異常判定区分×について記入すること。また、応急措置前に異常判定区分×とした箇所のうち応急措置により○と判定した箇所も記入すること。
※ 応急措置を実施した場合は、その実施状況が分かる写真を添付すること。
※ 変状数に準じてシートを追加すること。

## 様式D-2-1_001
■定期点検記録様式 トンネル全体変状展開図 【様式D-2-1】
フリガナ |  | (ｵｵﾊﾗｽﾞｲﾄﾞｳ) | 路線名 | 国道489号 | 定期点検実施者 |  | 大日本ダイヤコンサルタント株式会社 | 定期点検年月日 | 2024-12-12
名 称 |  | 大原隧道 | 管理者名 | 防府土木建築事務所山口支所 |  |  | 斉藤 寿英
トンネル変状展開図 | トンネル全体変状展開図
注１：本展開図は、見下げた状態で記載すること。 注２：覆工スパン番号は横断目地毎（矢板工法の場合は上半アーチ の横断目地毎)に設定すること。 注３：横断目地の変状は前の覆工スパン番号で計上すること。 注４：１枚に収まらない場合は、複数枚に分けて作成すること。

## 様式D-2-1_002
■定期点検記録様式 トンネル全体変状展開図 【様式D-2-1】
フリガナ |  | (ｵｵﾊﾗｽﾞｲﾄﾞｳ) | 路線名 | 国道489号 | 定期点検実施者 |  | 大日本ダイヤコンサルタント株式会社 | 定期点検年月日 | 2024-12-12
名 称 |  | 大原隧道 | 管理者名 | 防府土木建築事務所山口支所 |  |  | 斉藤 寿英
トンネル変状展開図 | トンネル全体変状展開図
注１：本展開図は、見下げた状態で記載すること。 注２：覆工スパン番号は横断目地毎（矢板工法の場合は上半アーチ の横断目地毎)に設定すること。 注３：横断目地の変状は前の覆工スパン番号で計上すること。 注４：１枚に収まらない場合は、複数枚に分けて作成すること。

## 様式D-2-1´_001
■定期点検記録様式 トンネル全体変状展開図（機器の活用時） 【様式D-2-1’】
フリガナ |  | (ｵｵﾊﾗｽﾞｲﾄﾞｳ) | 路線名 | 国道489号 | 定期点検実施者 |  | 大日本ダイヤコンサルタント株式会社 | 定期点検年月日 | 2024-12-12
名 称 |  | 大原隧道 | 管理者名 | 防府土木建築事務所山口支所 |  |  | 斉藤 寿英
トンネル変状展開図 | トンネル全体変状展開図
注１：本展開図は、見下げた状態で記載すること。 注２：覆工スパン番号は横断目地毎（矢板工法の場合は上半アーチ の横断目地毎)に設定すること。 注３：横断目地の変状は前の覆工スパン番号で計上すること。 注４：１枚に収まらない場合は、複数枚に分けて作成すること。

## 様式D-2-1´_002
■定期点検記録様式 トンネル全体変状展開図（機器の活用時） 【様式D-2-1’】
フリガナ |  | (ｵｵﾊﾗｽﾞｲﾄﾞｳ) | 路線名 | 国道489号 | 定期点検実施者 |  | 大日本ダイヤコンサルタント株式会社 | 定期点検年月日 | 2024-12-12
名 称 |  | 大原隧道 | 管理者名 | 防府土木建築事務所山口支所 |  |  | 斉藤 寿英
トンネル変状展開図 | トンネル全体変状展開図
注１：本展開図は、見下げた状態で記載すること。 注２：覆工スパン番号は横断目地毎（矢板工法の場合は上半アーチ の横断目地毎)に設定すること。 注３：横断目地の変状は前の覆工スパン番号で計上すること。 注４：１枚に収まらない場合は、複数枚に分けて作成すること。

## 様式D-3_PS
[26 empty] | 様式F用→ | 覆工スパン |  |  | 変 状 数 | [11 empty] | 変 状 規 模
[27 empty] | 番号 | 延長 （ｍ） | 健全性の診断の 区分 | 対策区分の判定 | [11 empty] | 覆工スパン長（ｍ） |  |  |  | 変状の発生範囲の規模（㎡）
■定期点検記録様式 覆工スパン別変状詳細展開図 【様式D-3】 | [29 empty] | 外力 |  |  |  | 材質劣化 |  |  |  | 漏水 |  |  |  | 外力 注2 |  |  |  | 材質劣化 |  |  |  | 漏水
フリガナ | (ｵｵﾊﾗｽﾞｲﾄﾞｳ) | 路線名 |  | 国道489号 |  |  |  | 定期点検業者 |  |  | 大日本ダイヤコンサルタント株式会社 | [7 empty] | 定期点検年月日 |  |  |  | 2024-12-12 | [6 empty] | Ⅳ | Ⅲ | Ⅱa | Ⅱb | Ⅳ | Ⅲ | Ⅱa | Ⅱb | Ⅳ | Ⅲ | Ⅱa | Ⅱb | Ⅳ | Ⅲ | Ⅱa | Ⅱb | Ⅳ | Ⅲ | Ⅱa | Ⅱb | Ⅳ | Ⅲ | Ⅱa | Ⅱb
名 称 | 大原隧道 | 管理者名 |  | 防府土木建築事務所山口支所 | [6 empty] | 斉藤 寿英 | [15 empty] | PS | 0 | Ⅰ | 0 | 0 | 0 | 0 | 0 | 0 | 0 | 0 | 0 | 0 | 0 | 0 |  |  |  |  | 0 | 0 | 0 | 0 | 0 | 0 | 0 | 0
スパン別変状展開図 |  | 【健全性判定集計表】
|  | スパン番号 |  | PS |  | スパン長 | 0 |  | 前回定期点検時の判定 | 応急措置前の判定 | 対策区分毎の 変状の有無 |  |  |  | 対策区分毎の変状の発生範囲の規模(㎡) | [7 empty] | 備考注2
|  | 変状番号 | 対象箇所 | 部位区分 |  | 変状区分 | 変状種類
[11 empty] | 外力注1 |  |  |  | 材質劣化注1 |  |  |  | 漏水注1
[11 empty] | Ⅳ | Ⅲ | Ⅱa | Ⅱb | Ⅳ | Ⅲ | Ⅱa | Ⅱb | Ⅳ | Ⅲ | Ⅱa | Ⅱb
|  | 1 | 坑門 | 面壁・妻壁等 |  | 材質劣化 | その他 |  | Ⅰ | [13 empty] | はく落防止対策工を実施 |  | 2
|  | 2 | 坑門 | 面壁・妻壁等 |  | 材質劣化 | その他 |  | Ⅰ | [13 empty] | はく落防止対策工を実施 |  | 2
1
1
1
1
1
1
1
1
1
1
1
1
1
1
1
1
1
1
1
1
1
1
|  | 集計 判定 診断 | 変状の発生規模合計(㎡) | [7 empty] | － |  |  |  | 0 | 0 | 0 | 0 | 0 | 0 | 0 | 0 | 覆工スパン単位の 健全性の 診断の区分 | Ⅰ
|  |  | 対策区分の 判定結果 |  | 対策区分毎の変状数 | [5 empty] | Ⅳ | Ⅲ | Ⅱa | Ⅱb | Ⅳ | Ⅲ | Ⅱa | Ⅱb | Ⅳ | Ⅲ | Ⅱa | Ⅱb
[11 empty] | 0 | 0 | 0 | 0 | 0 | 0 | 0 | 0 | 0 | 0 | 0 | 0
所見
注1：誤記入防止のため、当該変状区分以外のセルは灰色表示とすること。
注2：応急措置を実施した場合は、その詳細を備考に記載すること。
注3：外力は覆工スパン単位、材質劣化、漏水は変状単位とすること。
（以下、印刷不要）
※1：本シートは作成洩れのないよう、変状が無くても全スパン分を作成すること．また変状展開図は、様式D-2-1、様式D-2-1'と同じものを覆工スパン単位で拡大し掲載すること。
※2：変状番号は、様式D-1-1で記入した番号と整合させること。
※3：対策区分毎の変状発生規模は、様式D-1-1に記載した面積を記入すること（ただし外力はスパン単位で評価するため変状の有無の欄には面積でなく○を記入し、備考欄に状況を記入）。
※4：本様式は覆工スパン毎に作成すること。
※5：変状数が多い場合は、適時、表の行を増やして覆工スパン毎に1枚のシートに収めること。また、1スパン１シートとし、スパンに合わせてシートを追加すること。
※6：対策区分毎の変状の発生範囲の規模とは，対策を行う際に参考となる変状の長さや面積であり，変状を包含する長さや面積とする。
※7：対策範囲を示す発生範囲の規模を面積で記入することが妥当ではない変状は、発生範囲の規模の欄に○を記入するとともに、備考に内容を記入すること。

## 様式D-3_S001
[26 empty] | 様式F用→ | 覆工スパン |  |  | 変 状 数 | [11 empty] | 変 状 規 模
[27 empty] | 番号 | 延長 （ｍ） | 健全性の診断の 区分 | 対策区分の判定 | [11 empty] | 覆工スパン長（ｍ） |  |  |  | 変状の発生範囲の規模（㎡）
■定期点検記録様式 覆工スパン別変状詳細展開図 【様式D-3】 | [29 empty] | 外力 |  |  |  | 材質劣化 |  |  |  | 漏水 |  |  |  | 外力 注2 |  |  |  | 材質劣化 |  |  |  | 漏水
フリガナ | (ｵｵﾊﾗｽﾞｲﾄﾞｳ) | 路線名 |  | 国道489号 |  |  |  | 定期点検業者 |  |  | 大日本ダイヤコンサルタント株式会社 | [7 empty] | 定期点検年月日 |  |  |  | 2024-12-12 | [6 empty] | Ⅳ | Ⅲ | Ⅱa | Ⅱb | Ⅳ | Ⅲ | Ⅱa | Ⅱb | Ⅳ | Ⅲ | Ⅱa | Ⅱb | Ⅳ | Ⅲ | Ⅱa | Ⅱb | Ⅳ | Ⅲ | Ⅱa | Ⅱb | Ⅳ | Ⅲ | Ⅱa | Ⅱb
名 称 | 大原隧道 | 管理者名 |  | 防府土木建築事務所山口支所 | [6 empty] | 斉藤 寿英 | [15 empty] | S001 | 1.5 | Ⅱ | 0 | 0 | 0 | 0 | 0 | 0 | 0 | 1 | 0 | 0 | 0 | 5 |  |  |  |  | 0 | 0 | 0 | 0.05 | 0 | 0 | 0 | 10.61
スパン別変状展開図 |  | 【健全性判定集計表】
|  | スパン番号 |  | S001 |  | スパン長 | 1.5 |  | 前回定期点検時の判定 | 応急措置前の判定 | 対策区分毎の 変状の有無 |  |  |  | 対策区分毎の変状の発生範囲の規模(㎡) | [7 empty] | 備考注2
|  | 変状番号 | 対象箇所 | 部位区分 |  | 変状区分 | 変状種類
[11 empty] | 外力注1 |  |  |  | 材質劣化注1 |  |  |  | 漏水注1
[11 empty] | Ⅳ | Ⅲ | Ⅱa | Ⅱb | Ⅳ | Ⅲ | Ⅱa | Ⅱb | Ⅳ | Ⅲ | Ⅱa | Ⅱb
|  | 1 | 覆工 | 横断目地（左側） |  | 漏水 | その他 |  | Ⅰ | [13 empty] | 漏水対策工を実施 |  | 3
|  | 2 | 覆工 | 横断目地（左側） |  | 漏水 | 漏水 |  | Ⅱb | [12 empty] | 2.28 |  |  | 3
|  | 3 | 覆工 | 横断目地（天端） |  | 漏水 | 漏水 |  | Ⅱb | [12 empty] | 3.6 |  |  | 3
|  | 4 | 覆工 | 横断目地（右側） |  | 漏水 | 漏水 |  | Ⅱb | [12 empty] | 2.73 |  |  | 3
|  | 5 | 覆工 | 横断目地（天端） |  | 材質劣化 | うき・はく離 |  | ― | [8 empty] | 0.05 | [6 empty] | 2
|  | 6 | 路面 | 側溝 |  | 漏水 | 滞水 |  | ― | [12 empty] | 1 | 0.30m×86.00m |  | 3
|  | 7 | 路面 | 側溝 |  | 漏水 | 滞水 |  | ― | [12 empty] | 1 | 0.30m×86.00m |  | 3
1
1
1
1
1
1
1
1
1
1
1
1
1
1
1
1
1
|  | 集計 判定 診断 | 変状の発生規模合計(㎡) | [7 empty] | － |  |  |  | 0 | 0 | 0 | 0.05 | 0 | 0 | 0 | 10.61 | 覆工スパン単位の 健全性の 診断の区分 | Ⅱ
|  |  | 対策区分の 判定結果 |  | 対策区分毎の変状数 | [5 empty] | Ⅳ | Ⅲ | Ⅱa | Ⅱb | Ⅳ | Ⅲ | Ⅱa | Ⅱb | Ⅳ | Ⅲ | Ⅱa | Ⅱb
[11 empty] | 0 | 0 | 0 | 0 | 0 | 0 | 0 | 1 | 0 | 0 | 0 | 5
所見
注1：誤記入防止のため、当該変状区分以外のセルは灰色表示とすること。
注2：応急措置を実施した場合は、その詳細を備考に記載すること。
注3：外力は覆工スパン単位、材質劣化、漏水は変状単位とすること。
（以下、印刷不要）
※1：本シートは作成洩れのないよう、変状が無くても全スパン分を作成すること．また変状展開図は、様式D-2-1、様式D-2-1'と同じものを覆工スパン単位で拡大し掲載すること。
※2：変状番号は、様式D-1-1で記入した番号と整合させること。
※3：対策区分毎の変状発生規模は、様式D-1-1に記載した面積を記入すること（ただし外力はスパン単位で評価するため変状の有無の欄には面積でなく○を記入し、備考欄に状況を記入）。
※4：本様式は覆工スパン毎に作成すること。
※5：変状数が多い場合は、適時、表の行を増やして覆工スパン毎に1枚のシートに収めること。また、1スパン１シートとし、スパンに合わせてシートを追加すること。
※6：対策区分毎の変状の発生範囲の規模とは，対策を行う際に参考となる変状の長さや面積であり，変状を包含する長さや面積とする。
※7：対策範囲を示す発生範囲の規模を面積で記入することが妥当ではない変状は、発生範囲の規模の欄に○を記入するとともに、備考に内容を記入すること。

## 様式D-3_S002
[26 empty] | 様式F用→ | 覆工スパン |  |  | 変 状 数 | [11 empty] | 変 状 規 模
[27 empty] | 番号 | 延長 （ｍ） | 健全性の診断の 区分 | 対策区分の判定 | [11 empty] | 覆工スパン長（ｍ） |  |  |  | 変状の発生範囲の規模（㎡）
■定期点検記録様式 覆工スパン別変状詳細展開図 【様式D-3】 | [29 empty] | 外力 |  |  |  | 材質劣化 |  |  |  | 漏水 |  |  |  | 外力 注2 |  |  |  | 材質劣化 |  |  |  | 漏水
フリガナ | (ｵｵﾊﾗｽﾞｲﾄﾞｳ) | 路線名 |  | 国道489号 |  |  |  | 定期点検業者 |  |  | 大日本ダイヤコンサルタント株式会社 | [7 empty] | 定期点検年月日 |  |  |  | 2024-12-12 | [6 empty] | Ⅳ | Ⅲ | Ⅱa | Ⅱb | Ⅳ | Ⅲ | Ⅱa | Ⅱb | Ⅳ | Ⅲ | Ⅱa | Ⅱb | Ⅳ | Ⅲ | Ⅱa | Ⅱb | Ⅳ | Ⅲ | Ⅱa | Ⅱb | Ⅳ | Ⅲ | Ⅱa | Ⅱb
名 称 | 大原隧道 | 管理者名 |  | 防府土木建築事務所山口支所 | [6 empty] | 斉藤 寿英 | [15 empty] | S002 | 5.7 | Ⅱ | 0 | 0 | 0 | 0 | 0 | 0 | 0 | 3 | 0 | 0 | 1 | 3 |  |  |  |  | 0 | 0 | 0 | 0.4 | 0 | 0 | 3.35 | 8.58
スパン別変状展開図 |  | 【健全性判定集計表】
|  | スパン番号 |  | S002 |  | スパン長 | 5.7 |  | 前回定期点検時の判定 | 応急措置前の判定 | 対策区分毎の 変状の有無 |  |  |  | 対策区分毎の変状の発生範囲の規模(㎡) | [7 empty] | 備考注2
|  | 変状番号 | 対象箇所 | 部位区分 |  | 変状区分 | 変状種類
[11 empty] | 外力注1 |  |  |  | 材質劣化注1 |  |  |  | 漏水注1
[11 empty] | Ⅳ | Ⅲ | Ⅱa | Ⅱb | Ⅳ | Ⅲ | Ⅱa | Ⅱb | Ⅳ | Ⅲ | Ⅱa | Ⅱb
|  | 1 | 覆工 | 水平打ち継ぎ目（左側） |  | 材質劣化 | うき・はく離 |  | Ⅱb | [8 empty] | 0.12 | [6 empty] | 2
|  | 2 | 覆工 | 側壁（左側） |  | 漏水 | その他 |  | Ⅰ | [13 empty] | 漏水対策工を実施 |  | 3
|  | 3 | 覆工 | アーチ（天端） |  | 漏水 | 漏水 |  | Ⅱb | [12 empty] | 3.85 |  |  | 3
|  | 4 | 覆工 | 横断目地（右側） |  | 漏水 | 漏水 |  | Ⅱb | [12 empty] | 2.78 |  |  | 3
|  | 5 | 覆工 | 横断目地（右側） |  | 漏水 | 漏水 |  | Ⅱb | [12 empty] | 1.95 |  |  | 3
|  | 6 | 覆工 | 水平打ち継ぎ目（左側） |  | 材質劣化 | うき・はく離 |  | ― | [8 empty] | 0.06 | [6 empty] | 2
|  | 7 | 覆工 | アーチ（天端） |  | 漏水 | 漏水 |  | ― | [11 empty] | 3.35 |  |  |  | 3
|  | 8 | 覆工 | アーチ（右側） |  | 材質劣化 | うき・はく離 |  | ― | [8 empty] | 0.22 | [6 empty] | 2
1
1
1
1
1
1
1
1
1
1
1
1
1
1
1
1
|  | 集計 判定 診断 | 変状の発生規模合計(㎡) | [7 empty] | － |  |  |  | 0 | 0 | 0 | 0.4 | 0 | 0 | 3.35 | 8.58 | 覆工スパン単位の 健全性の 診断の区分 | Ⅱ
|  |  | 対策区分の 判定結果 |  | 対策区分毎の変状数 | [5 empty] | Ⅳ | Ⅲ | Ⅱa | Ⅱb | Ⅳ | Ⅲ | Ⅱa | Ⅱb | Ⅳ | Ⅲ | Ⅱa | Ⅱb
[11 empty] | 0 | 0 | 0 | 0 | 0 | 0 | 0 | 3 | 0 | 0 | 1 | 3
所見
注1：誤記入防止のため、当該変状区分以外のセルは灰色表示とすること。
注2：応急措置を実施した場合は、その詳細を備考に記載すること。
注3：外力は覆工スパン単位、材質劣化、漏水は変状単位とすること。
（以下、印刷不要）
※1：本シートは作成洩れのないよう、変状が無くても全スパン分を作成すること．また変状展開図は、様式D-2-1、様式D-2-1'と同じものを覆工スパン単位で拡大し掲載すること。
※2：変状番号は、様式D-1-1で記入した番号と整合させること。
※3：対策区分毎の変状発生規模は、様式D-1-1に記載した面積を記入すること（ただし外力はスパン単位で評価するため変状の有無の欄には面積でなく○を記入し、備考欄に状況を記入）。
※4：本様式は覆工スパン毎に作成すること。
※5：変状数が多い場合は、適時、表の行を増やして覆工スパン毎に1枚のシートに収めること。また、1スパン１シートとし、スパンに合わせてシートを追加すること。
※6：対策区分毎の変状の発生範囲の規模とは，対策を行う際に参考となる変状の長さや面積であり，変状を包含する長さや面積とする。
※7：対策範囲を示す発生範囲の規模を面積で記入することが妥当ではない変状は、発生範囲の規模の欄に○を記入するとともに、備考に内容を記入すること。

## 様式D-3_S003
[26 empty] | 様式F用→ | 覆工スパン |  |  | 変 状 数 | [11 empty] | 変 状 規 模
[27 empty] | 番号 | 延長 （ｍ） | 健全性の診断の 区分 | 対策区分の判定 | [11 empty] | 覆工スパン長（ｍ） |  |  |  | 変状の発生範囲の規模（㎡）
■定期点検記録様式 覆工スパン別変状詳細展開図 【様式D-3】 | [29 empty] | 外力 |  |  |  | 材質劣化 |  |  |  | 漏水 |  |  |  | 外力 注2 |  |  |  | 材質劣化 |  |  |  | 漏水
フリガナ | (ｵｵﾊﾗｽﾞｲﾄﾞｳ) | 路線名 |  | 国道489号 |  |  |  | 定期点検業者 |  |  | 大日本ダイヤコンサルタント株式会社 | [7 empty] | 定期点検年月日 |  |  |  | 2024-12-12 | [6 empty] | Ⅳ | Ⅲ | Ⅱa | Ⅱb | Ⅳ | Ⅲ | Ⅱa | Ⅱb | Ⅳ | Ⅲ | Ⅱa | Ⅱb | Ⅳ | Ⅲ | Ⅱa | Ⅱb | Ⅳ | Ⅲ | Ⅱa | Ⅱb | Ⅳ | Ⅲ | Ⅱa | Ⅱb
名 称 | 大原隧道 | 管理者名 |  | 防府土木建築事務所山口支所 | [6 empty] | 斉藤 寿英 | [15 empty] | S003 | 3.7 | Ⅱ | 0 | 0 | 0 | 0 | 0 | 0 | 0 | 1 | 0 | 0 | 1 | 3 |  |  |  |  | 0 | 0 | 0 | 0.18 | 0 | 0 | 3.33 | 15.58
スパン別変状展開図 |  | 【健全性判定集計表】
|  | スパン番号 |  | S003 |  | スパン長 | 3.7 |  | 前回定期点検時の判定 | 応急措置前の判定 | 対策区分毎の 変状の有無 |  |  |  | 対策区分毎の変状の発生範囲の規模(㎡) | [7 empty] | 備考注2
|  | 変状番号 | 対象箇所 | 部位区分 |  | 変状区分 | 変状種類
[11 empty] | 外力注1 |  |  |  | 材質劣化注1 |  |  |  | 漏水注1
[11 empty] | Ⅳ | Ⅲ | Ⅱa | Ⅱb | Ⅳ | Ⅲ | Ⅱa | Ⅱb | Ⅳ | Ⅲ | Ⅱa | Ⅱb
|  | 1 | 覆工 | 側壁（左側） |  | 漏水 | 漏水 |  | Ⅱb | [12 empty] | 1.08 |  |  | 3
|  | 2 | 覆工 | 水平打ち継ぎ目（左側） |  | 材質劣化 | うき・はく離 |  | Ⅱb | [8 empty] | 0.18 | [6 empty] | 2
|  | 3 | 覆工 | 横断目地（左側） |  | 漏水 | 漏水 |  | Ⅱb | [12 empty] | 1.4 |  |  | 3
|  | 4 | 覆工 | 横断目地（左側） |  | 材質劣化 | その他 |  | Ⅰ | [13 empty] | はく落防止対策工を実施 |  | 2
|  | 5 | 覆工 | 横断目地（右側） |  | 漏水 | その他 |  | Ⅰ | [13 empty] | 漏水対策工を実施 |  | 3
|  | 6 | 覆工 | アーチ（天端） |  | 漏水 | 漏水 |  | ― | [11 empty] | 3.33 |  |  |  | 3
|  | 7 | 覆工 | アーチ（天端） |  | 漏水 | 漏水 |  | ― | [12 empty] | 13.1 |  |  | 3
1
1
1
1
1
1
1
1
1
1
1
1
1
1
1
1
1
|  | 集計 判定 診断 | 変状の発生規模合計(㎡) | [7 empty] | － |  |  |  | 0 | 0 | 0 | 0.18 | 0 | 0 | 3.33 | 15.58 | 覆工スパン単位の 健全性の 診断の区分 | Ⅱ
|  |  | 対策区分の 判定結果 |  | 対策区分毎の変状数 | [5 empty] | Ⅳ | Ⅲ | Ⅱa | Ⅱb | Ⅳ | Ⅲ | Ⅱa | Ⅱb | Ⅳ | Ⅲ | Ⅱa | Ⅱb
[11 empty] | 0 | 0 | 0 | 0 | 0 | 0 | 0 | 1 | 0 | 0 | 1 | 3
所見
注1：誤記入防止のため、当該変状区分以外のセルは灰色表示とすること。
注2：応急措置を実施した場合は、その詳細を備考に記載すること。
注3：外力は覆工スパン単位、材質劣化、漏水は変状単位とすること。
（以下、印刷不要）
※1：本シートは作成洩れのないよう、変状が無くても全スパン分を作成すること．また変状展開図は、様式D-2-1、様式D-2-1'と同じものを覆工スパン単位で拡大し掲載すること。
※2：変状番号は、様式D-1-1で記入した番号と整合させること。
※3：対策区分毎の変状発生規模は、様式D-1-1に記載した面積を記入すること（ただし外力はスパン単位で評価するため変状の有無の欄には面積でなく○を記入し、備考欄に状況を記入）。
※4：本様式は覆工スパン毎に作成すること。
※5：変状数が多い場合は、適時、表の行を増やして覆工スパン毎に1枚のシートに収めること。また、1スパン１シートとし、スパンに合わせてシートを追加すること。
※6：対策区分毎の変状の発生範囲の規模とは，対策を行う際に参考となる変状の長さや面積であり，変状を包含する長さや面積とする。
※7：対策範囲を示す発生範囲の規模を面積で記入することが妥当ではない変状は、発生範囲の規模の欄に○を記入するとともに、備考に内容を記入すること。

## 様式D-3_S004
[26 empty] | 様式F用→ | 覆工スパン |  |  | 変 状 数 | [11 empty] | 変 状 規 模
[27 empty] | 番号 | 延長 （ｍ） | 健全性の診断の 区分 | 対策区分の判定 | [11 empty] | 覆工スパン長（ｍ） |  |  |  | 変状の発生範囲の規模（㎡）
■定期点検記録様式 覆工スパン別変状詳細展開図 【様式D-3】 | [29 empty] | 外力 |  |  |  | 材質劣化 |  |  |  | 漏水 |  |  |  | 外力 注2 |  |  |  | 材質劣化 |  |  |  | 漏水
フリガナ | (ｵｵﾊﾗｽﾞｲﾄﾞｳ) | 路線名 |  | 国道489号 |  |  |  | 定期点検業者 |  |  | 大日本ダイヤコンサルタント株式会社 | [7 empty] | 定期点検年月日 |  |  |  | 2024-12-12 | [6 empty] | Ⅳ | Ⅲ | Ⅱa | Ⅱb | Ⅳ | Ⅲ | Ⅱa | Ⅱb | Ⅳ | Ⅲ | Ⅱa | Ⅱb | Ⅳ | Ⅲ | Ⅱa | Ⅱb | Ⅳ | Ⅲ | Ⅱa | Ⅱb | Ⅳ | Ⅲ | Ⅱa | Ⅱb
名 称 | 大原隧道 | 管理者名 |  | 防府土木建築事務所山口支所 | [6 empty] | 斉藤 寿英 | [15 empty] | S004 | 4.3 | Ⅱ | 0 | 0 | 0 | 0 | 0 | 0 | 0 | 1 | 0 | 0 | 2 | 6 |  |  |  |  | 0 | 0 | 0 | 0.01 | 0 | 0 | 6.83 | 30.01
スパン別変状展開図 |  | 【健全性判定集計表】
|  | スパン番号 |  | S004 |  | スパン長 | 4.3 |  | 前回定期点検時の判定 | 応急措置前の判定 | 対策区分毎の 変状の有無 |  |  |  | 対策区分毎の変状の発生範囲の規模(㎡) | [7 empty] | 備考注2
|  | 変状番号 | 対象箇所 | 部位区分 |  | 変状区分 | 変状種類
[11 empty] | 外力注1 |  |  |  | 材質劣化注1 |  |  |  | 漏水注1
[11 empty] | Ⅳ | Ⅲ | Ⅱa | Ⅱb | Ⅳ | Ⅲ | Ⅱa | Ⅱb | Ⅳ | Ⅲ | Ⅱa | Ⅱb
|  | 1 | 覆工 | 水平打ち継ぎ目（左側） |  | 漏水 | 漏水 |  | Ⅱb | [12 empty] | 1.28 |  |  | 3
|  | 2 | 覆工 | 横断目地（左側） |  | 漏水 | 漏水 |  | Ⅱb | [12 empty] | 4.12 |  |  | 3
|  | 3 | 覆工 | 横断目地（左側） |  | 材質劣化 | その他 |  | Ⅰ | [13 empty] | はく落防止対策工を実施 |  | 2
|  | 4 | 覆工 | アーチ（左側） |  | 材質劣化 | その他 |  | Ⅰ | [13 empty] | はく落防止対策工を実施 |  | 2
|  | 5 | 覆工 | アーチ（天端） |  | 漏水 | 漏水 |  | Ⅱb | [11 empty] | 3.6 |  |  |  | 3
|  | 6 | 覆工 | アーチ（天端） |  | 材質劣化 | その他 |  | Ⅱb | [8 empty] | 0.01 | [6 empty] | 2
|  | 7 | 覆工 | 横断目地（右側） |  | 漏水 | 漏水 |  | Ⅱb | [12 empty] | 1.5 |  |  | 3
|  | 8 | 覆工 | アーチ（左側） |  | 漏水 | 漏水 |  | ― | [12 empty] | 8.45 |  |  | 3
|  | 9 | 覆工 | 横断目地（天端） |  | 漏水 | 漏水 |  | ― | [12 empty] | 4.3 |  |  | 3
|  | 10 | 覆工 | アーチ（天端） |  | 漏水 | 漏水 |  | ― | [11 empty] | 3.23 |  |  |  | 3
|  | 11 | 覆工 | アーチ（右側） |  | 漏水 | 漏水 |  | ― | [12 empty] | 10.36 |  |  | 3
|  | 12 | 路面 | 車道 |  | 漏水 | 滞水 |  | ― | [15 empty] | 3
1
1
1
1
1
1
1
1
1
1
1
1
|  | 集計 判定 診断 | 変状の発生規模合計(㎡) | [7 empty] | － |  |  |  | 0 | 0 | 0 | 0.01 | 0 | 0 | 6.83 | 30.01 | 覆工スパン単位の 健全性の 診断の区分 | Ⅱ
|  |  | 対策区分の 判定結果 |  | 対策区分毎の変状数 | [5 empty] | Ⅳ | Ⅲ | Ⅱa | Ⅱb | Ⅳ | Ⅲ | Ⅱa | Ⅱb | Ⅳ | Ⅲ | Ⅱa | Ⅱb
[11 empty] | 0 | 0 | 0 | 0 | 0 | 0 | 0 | 1 | 0 | 0 | 2 | 6
所見
注1：誤記入防止のため、当該変状区分以外のセルは灰色表示とすること。
注2：応急措置を実施した場合は、その詳細を備考に記載すること。
注3：外力は覆工スパン単位、材質劣化、漏水は変状単位とすること。
（以下、印刷不要）
※1：本シートは作成洩れのないよう、変状が無くても全スパン分を作成すること．また変状展開図は、様式D-2-1、様式D-2-1'と同じものを覆工スパン単位で拡大し掲載すること。
※2：変状番号は、様式D-1-1で記入した番号と整合させること。
※3：対策区分毎の変状発生規模は、様式D-1-1に記載した面積を記入すること（ただし外力はスパン単位で評価するため変状の有無の欄には面積でなく○を記入し、備考欄に状況を記入）。
※4：本様式は覆工スパン毎に作成すること。
※5：変状数が多い場合は、適時、表の行を増やして覆工スパン毎に1枚のシートに収めること。また、1スパン１シートとし、スパンに合わせてシートを追加すること。
※6：対策区分毎の変状の発生範囲の規模とは，対策を行う際に参考となる変状の長さや面積であり，変状を包含する長さや面積とする。
※7：対策範囲を示す発生範囲の規模を面積で記入することが妥当ではない変状は、発生範囲の規模の欄に○を記入するとともに、備考に内容を記入すること。

## 様式D-3_S005
[26 empty] | 様式F用→ | 覆工スパン |  |  | 変 状 数 | [11 empty] | 変 状 規 模
[27 empty] | 番号 | 延長 （ｍ） | 健全性の診断の 区分 | 対策区分の判定 | [11 empty] | 覆工スパン長（ｍ） |  |  |  | 変状の発生範囲の規模（㎡）
■定期点検記録様式 覆工スパン別変状詳細展開図 【様式D-3】 | [29 empty] | 外力 |  |  |  | 材質劣化 |  |  |  | 漏水 |  |  |  | 外力 注2 |  |  |  | 材質劣化 |  |  |  | 漏水
フリガナ | (ｵｵﾊﾗｽﾞｲﾄﾞｳ) | 路線名 |  | 国道489号 |  |  |  | 定期点検業者 |  |  | 大日本ダイヤコンサルタント株式会社 | [7 empty] | 定期点検年月日 |  |  |  | 2024-12-12 | [6 empty] | Ⅳ | Ⅲ | Ⅱa | Ⅱb | Ⅳ | Ⅲ | Ⅱa | Ⅱb | Ⅳ | Ⅲ | Ⅱa | Ⅱb | Ⅳ | Ⅲ | Ⅱa | Ⅱb | Ⅳ | Ⅲ | Ⅱa | Ⅱb | Ⅳ | Ⅲ | Ⅱa | Ⅱb
名 称 | 大原隧道 | 管理者名 |  | 防府土木建築事務所山口支所 | [6 empty] | 斉藤 寿英 | [15 empty] | S005 | 5.7 | Ⅱ | 0 | 0 | 0 | 0 | 0 | 0 | 0 | 1 | 0 | 0 | 0 | 7 |  |  |  |  | 0 | 0 | 0 | 0.02 | 0 | 0 | 0 | 36.34
スパン別変状展開図 |  | 【健全性判定集計表】
|  | スパン番号 |  | S005 |  | スパン長 | 5.7 |  | 前回定期点検時の判定 | 応急措置前の判定 | 対策区分毎の 変状の有無 |  |  |  | 対策区分毎の変状の発生範囲の規模(㎡) | [7 empty] | 備考注2
|  | 変状番号 | 対象箇所 | 部位区分 |  | 変状区分 | 変状種類
[11 empty] | 外力注1 |  |  |  | 材質劣化注1 |  |  |  | 漏水注1
[11 empty] | Ⅳ | Ⅲ | Ⅱa | Ⅱb | Ⅳ | Ⅲ | Ⅱa | Ⅱb | Ⅳ | Ⅲ | Ⅱa | Ⅱb
|  | 1 | 覆工 | 水平打ち継ぎ目（左側） |  | 漏水 | 漏水 |  | Ⅱb | [12 empty] | 4.13 |  |  | 3
|  | 2 | 覆工 | 水平打ち継ぎ目（左側） |  | 漏水 | 漏水 |  | Ⅱb | [12 empty] | 3 |  |  | 3
|  | 3 | 覆工 | アーチ（天端） |  | 材質劣化 | その他 |  | Ⅱb | [8 empty] | 0.02 | [6 empty] | 2
|  | 4 | 覆工 | 水平打ち継ぎ目（右側） |  | 漏水 | 漏水 |  | Ⅱb | [12 empty] | 1.3 |  |  | 3
|  | 5 | 覆工 | 水平打ち継ぎ目（右側） |  | 漏水 | 漏水 |  | Ⅱb | [12 empty] | 1.28 |  |  | 3
|  | 6 | 覆工 | アーチ（天端） |  | 漏水 | 漏水 |  | ― | [12 empty] | 9.98 |  |  | 3
|  | 7 | 覆工 | アーチ（天端） |  | 漏水 | 漏水 |  | ― | [12 empty] | 6.9 |  |  | 3
|  | 8 | 覆工 | アーチ（天端） |  | 漏水 | 漏水 |  | ― | [12 empty] | 9.75 |  |  | 3
|  | 9 | 路面 | 車道 |  | 漏水 | 滞水 |  | ― | [15 empty] | 3
1
1
1
1
1
1
1
1
1
1
1
1
1
1
1
|  | 集計 判定 診断 | 変状の発生規模合計(㎡) | [7 empty] | － |  |  |  | 0 | 0 | 0 | 0.02 | 0 | 0 | 0 | 36.34 | 覆工スパン単位の 健全性の 診断の区分 | Ⅱ
|  |  | 対策区分の 判定結果 |  | 対策区分毎の変状数 | [5 empty] | Ⅳ | Ⅲ | Ⅱa | Ⅱb | Ⅳ | Ⅲ | Ⅱa | Ⅱb | Ⅳ | Ⅲ | Ⅱa | Ⅱb
[11 empty] | 0 | 0 | 0 | 0 | 0 | 0 | 0 | 1 | 0 | 0 | 0 | 7
所見
注1：誤記入防止のため、当該変状区分以外のセルは灰色表示とすること。
注2：応急措置を実施した場合は、その詳細を備考に記載すること。
注3：外力は覆工スパン単位、材質劣化、漏水は変状単位とすること。
（以下、印刷不要）
※1：本シートは作成洩れのないよう、変状が無くても全スパン分を作成すること．また変状展開図は、様式D-2-1、様式D-2-1'と同じものを覆工スパン単位で拡大し掲載すること。
※2：変状番号は、様式D-1-1で記入した番号と整合させること。
※3：対策区分毎の変状発生規模は、様式D-1-1に記載した面積を記入すること（ただし外力はスパン単位で評価するため変状の有無の欄には面積でなく○を記入し、備考欄に状況を記入）。
※4：本様式は覆工スパン毎に作成すること。
※5：変状数が多い場合は、適時、表の行を増やして覆工スパン毎に1枚のシートに収めること。また、1スパン１シートとし、スパンに合わせてシートを追加すること。
※6：対策区分毎の変状の発生範囲の規模とは，対策を行う際に参考となる変状の長さや面積であり，変状を包含する長さや面積とする。
※7：対策範囲を示す発生範囲の規模を面積で記入することが妥当ではない変状は、発生範囲の規模の欄に○を記入するとともに、備考に内容を記入すること。

## 様式D-3_S006
[26 empty] | 様式F用→ | 覆工スパン |  |  | 変 状 数 | [11 empty] | 変 状 規 模
[27 empty] | 番号 | 延長 （ｍ） | 健全性の診断の 区分 | 対策区分の判定 | [11 empty] | 覆工スパン長（ｍ） |  |  |  | 変状の発生範囲の規模（㎡）
■定期点検記録様式 覆工スパン別変状詳細展開図 【様式D-3】 | [29 empty] | 外力 |  |  |  | 材質劣化 |  |  |  | 漏水 |  |  |  | 外力 注2 |  |  |  | 材質劣化 |  |  |  | 漏水
フリガナ | (ｵｵﾊﾗｽﾞｲﾄﾞｳ) | 路線名 |  | 国道489号 |  |  |  | 定期点検業者 |  |  | 大日本ダイヤコンサルタント株式会社 | [7 empty] | 定期点検年月日 |  |  |  | 2024-12-12 | [6 empty] | Ⅳ | Ⅲ | Ⅱa | Ⅱb | Ⅳ | Ⅲ | Ⅱa | Ⅱb | Ⅳ | Ⅲ | Ⅱa | Ⅱb | Ⅳ | Ⅲ | Ⅱa | Ⅱb | Ⅳ | Ⅲ | Ⅱa | Ⅱb | Ⅳ | Ⅲ | Ⅱa | Ⅱb
名 称 | 大原隧道 | 管理者名 |  | 防府土木建築事務所山口支所 | [6 empty] | 斉藤 寿英 | [15 empty] | S006 | 7 | Ⅱ | 0 | 0 | 0 | 0 | 0 | 0 | 0 | 3 | 0 | 0 | 2 | 4 |  |  |  |  | 0 | 0 | 0 | 0.39 | 0 | 0 | 6.81 | 60.25
スパン別変状展開図 |  | 【健全性判定集計表】
|  | スパン番号 |  | S006 |  | スパン長 | 7 |  | 前回定期点検時の判定 | 応急措置前の判定 | 対策区分毎の 変状の有無 |  |  |  | 対策区分毎の変状の発生範囲の規模(㎡) | [7 empty] | 備考注2
|  | 変状番号 | 対象箇所 | 部位区分 |  | 変状区分 | 変状種類
[11 empty] | 外力注1 |  |  |  | 材質劣化注1 |  |  |  | 漏水注1
[11 empty] | Ⅳ | Ⅲ | Ⅱa | Ⅱb | Ⅳ | Ⅲ | Ⅱa | Ⅱb | Ⅳ | Ⅲ | Ⅱa | Ⅱb
|  | 1 | 覆工 | 横断目地（全周） |  | 漏水 | その他 |  | Ⅰ | [13 empty] | 漏水対策工を実施 |  | 3
|  | 2 | 覆工 | 水平打ち継ぎ目（左側） |  | 材質劣化 | うき・はく離 |  | Ⅱb | [8 empty] | 0.21 | [6 empty] | 2
|  | 3 | 覆工 | 水平打ち継ぎ目（左側） |  | 材質劣化 | うき・はく離 |  | Ⅱb | [8 empty] | 0.1 | [6 empty] | 2
|  | 4 | 覆工 | 横断目地（左側） |  | 漏水 | 補修・補強材の破損 |  | Ⅰ | [12 empty] | 1.4 | 漏水対策工を実施 |  | 3
|  | 5 | 覆工 | 側壁（左側） |  | 漏水 | 漏水 |  | Ⅱb | [12 empty] | 1.4 |  |  | 3
|  | 6 | 覆工 | アーチ（左側） |  | 漏水 | 漏水 |  | Ⅱb | [12 empty] | 30.55 |  |  | 3
|  | 7 | 覆工 | アーチ（右側） |  | 漏水 | 漏水 |  | Ⅱb | [12 empty] | 26.9 |  |  | 3
|  | 8 | 覆工 | アーチ（天端） |  | 漏水 | 漏水 |  | Ⅱa | [11 empty] | 3.33 |  |  |  | 3
|  | 9 | 覆工 | 横断目地（天端） |  | 漏水 | 漏水 |  | Ⅱa | [11 empty] | 3.48 |  |  |  | 3
|  | 10 | 覆工 | 水平打ち継ぎ目（左側） |  | 材質劣化 | うき・はく離 |  | ― | [8 empty] | 0.08 | [6 empty] | 2
|  | 11 | 路面 | 車道 |  | 漏水 | 滞水 |  | ― | [15 empty] | 3
1
1
1
1
1
1
1
1
1
1
1
1
1
|  | 集計 判定 診断 | 変状の発生規模合計(㎡) | [7 empty] | － |  |  |  | 0 | 0 | 0 | 0.39 | 0 | 0 | 6.81 | 60.25 | 覆工スパン単位の 健全性の 診断の区分 | Ⅱ
|  |  | 対策区分の 判定結果 |  | 対策区分毎の変状数 | [5 empty] | Ⅳ | Ⅲ | Ⅱa | Ⅱb | Ⅳ | Ⅲ | Ⅱa | Ⅱb | Ⅳ | Ⅲ | Ⅱa | Ⅱb
[11 empty] | 0 | 0 | 0 | 0 | 0 | 0 | 0 | 3 | 0 | 0 | 2 | 4
所見
注1：誤記入防止のため、当該変状区分以外のセルは灰色表示とすること。
注2：応急措置を実施した場合は、その詳細を備考に記載すること。
注3：外力は覆工スパン単位、材質劣化、漏水は変状単位とすること。
（以下、印刷不要）
※1：本シートは作成洩れのないよう、変状が無くても全スパン分を作成すること．また変状展開図は、様式D-2-1、様式D-2-1'と同じものを覆工スパン単位で拡大し掲載すること。
※2：変状番号は、様式D-1-1で記入した番号と整合させること。
※3：対策区分毎の変状発生規模は、様式D-1-1に記載した面積を記入すること（ただし外力はスパン単位で評価するため変状の有無の欄には面積でなく○を記入し、備考欄に状況を記入）。
※4：本様式は覆工スパン毎に作成すること。
※5：変状数が多い場合は、適時、表の行を増やして覆工スパン毎に1枚のシートに収めること。また、1スパン１シートとし、スパンに合わせてシートを追加すること。
※6：対策区分毎の変状の発生範囲の規模とは，対策を行う際に参考となる変状の長さや面積であり，変状を包含する長さや面積とする。
※7：対策範囲を示す発生範囲の規模を面積で記入することが妥当ではない変状は、発生範囲の規模の欄に○を記入するとともに、備考に内容を記入すること。

## 様式D-3_S007
[26 empty] | 様式F用→ | 覆工スパン |  |  | 変 状 数 | [11 empty] | 変 状 規 模
[27 empty] | 番号 | 延長 （ｍ） | 健全性の診断の 区分 | 対策区分の判定 | [11 empty] | 覆工スパン長（ｍ） |  |  |  | 変状の発生範囲の規模（㎡）
■定期点検記録様式 覆工スパン別変状詳細展開図 【様式D-3】 | [29 empty] | 外力 |  |  |  | 材質劣化 |  |  |  | 漏水 |  |  |  | 外力 注2 |  |  |  | 材質劣化 |  |  |  | 漏水
フリガナ | (ｵｵﾊﾗｽﾞｲﾄﾞｳ) | 路線名 |  | 国道489号 |  |  |  | 定期点検業者 |  |  | 大日本ダイヤコンサルタント株式会社 | [7 empty] | 定期点検年月日 |  |  |  | 2024-12-12 | [6 empty] | Ⅳ | Ⅲ | Ⅱa | Ⅱb | Ⅳ | Ⅲ | Ⅱa | Ⅱb | Ⅳ | Ⅲ | Ⅱa | Ⅱb | Ⅳ | Ⅲ | Ⅱa | Ⅱb | Ⅳ | Ⅲ | Ⅱa | Ⅱb | Ⅳ | Ⅲ | Ⅱa | Ⅱb
名 称 | 大原隧道 | 管理者名 |  | 防府土木建築事務所山口支所 | [6 empty] | 斉藤 寿英 | [15 empty] | S007 | 5.5 | Ⅱ | 0 | 0 | 0 | 0 | 0 | 0 | 0 | 2 | 0 | 0 | 0 | 4 |  |  |  |  | 0 | 0 | 0 | 0.25 | 0 | 0 | 0 | 11.35
スパン別変状展開図 |  | 【健全性判定集計表】
|  | スパン番号 |  | S007 |  | スパン長 | 5.5 |  | 前回定期点検時の判定 | 応急措置前の判定 | 対策区分毎の 変状の有無 |  |  |  | 対策区分毎の変状の発生範囲の規模(㎡) | [7 empty] | 備考注2
|  | 変状番号 | 対象箇所 | 部位区分 |  | 変状区分 | 変状種類
[11 empty] | 外力注1 |  |  |  | 材質劣化注1 |  |  |  | 漏水注1
[11 empty] | Ⅳ | Ⅲ | Ⅱa | Ⅱb | Ⅳ | Ⅲ | Ⅱa | Ⅱb | Ⅳ | Ⅲ | Ⅱa | Ⅱb
|  | 1 | 覆工 | 水平打ち継ぎ目（左側） |  | 材質劣化 | うき・はく離 |  | Ⅱb | [8 empty] | 0.24 | [6 empty] | 2
|  | 2 | 覆工 | 水平打ち継ぎ目（左側） |  | 漏水 | 漏水 |  | Ⅱb | [12 empty] | 2.47 |  |  | 3
|  | 3 | 覆工 | アーチ（左側） |  | 漏水 | 漏水 |  | Ⅱb | [12 empty] | 2.2 |  |  | 3
|  | 4 | 覆工 | アーチ（天端） |  | 材質劣化 | その他 |  | Ⅱb | [8 empty] | 0.01 | [6 empty] | 2
|  | 5 | 覆工 | 横断目地（天端） |  | 漏水 | 漏水 |  | Ⅱb | [12 empty] | 3.35 |  |  | 3
|  | 6 | 覆工 | アーチ（天端） |  | 漏水 | 漏水 |  | ― | [12 empty] | 3.33 |  |  | 3
|  | 7 | 路面 | 車道 |  | 漏水 | 滞水 |  | ― | [15 empty] | 3
1
1
1
1
1
1
1
1
1
1
1
1
1
1
1
1
1
|  | 集計 判定 診断 | 変状の発生規模合計(㎡) | [7 empty] | － |  |  |  | 0 | 0 | 0 | 0.25 | 0 | 0 | 0 | 11.35 | 覆工スパン単位の 健全性の 診断の区分 | Ⅱ
|  |  | 対策区分の 判定結果 |  | 対策区分毎の変状数 | [5 empty] | Ⅳ | Ⅲ | Ⅱa | Ⅱb | Ⅳ | Ⅲ | Ⅱa | Ⅱb | Ⅳ | Ⅲ | Ⅱa | Ⅱb
[11 empty] | 0 | 0 | 0 | 0 | 0 | 0 | 0 | 2 | 0 | 0 | 0 | 4
所見
注1：誤記入防止のため、当該変状区分以外のセルは灰色表示とすること。
注2：応急措置を実施した場合は、その詳細を備考に記載すること。
注3：外力は覆工スパン単位、材質劣化、漏水は変状単位とすること。
（以下、印刷不要）
※1：本シートは作成洩れのないよう、変状が無くても全スパン分を作成すること．また変状展開図は、様式D-2-1、様式D-2-1'と同じものを覆工スパン単位で拡大し掲載すること。
※2：変状番号は、様式D-1-1で記入した番号と整合させること。
※3：対策区分毎の変状発生規模は、様式D-1-1に記載した面積を記入すること（ただし外力はスパン単位で評価するため変状の有無の欄には面積でなく○を記入し、備考欄に状況を記入）。
※4：本様式は覆工スパン毎に作成すること。
※5：変状数が多い場合は、適時、表の行を増やして覆工スパン毎に1枚のシートに収めること。また、1スパン１シートとし、スパンに合わせてシートを追加すること。
※6：対策区分毎の変状の発生範囲の規模とは，対策を行う際に参考となる変状の長さや面積であり，変状を包含する長さや面積とする。
※7：対策範囲を示す発生範囲の規模を面積で記入することが妥当ではない変状は、発生範囲の規模の欄に○を記入するとともに、備考に内容を記入すること。

## 様式D-3_S008
[26 empty] | 様式F用→ | 覆工スパン |  |  | 変 状 数 | [11 empty] | 変 状 規 模
[27 empty] | 番号 | 延長 （ｍ） | 健全性の診断の 区分 | 対策区分の判定 | [11 empty] | 覆工スパン長（ｍ） |  |  |  | 変状の発生範囲の規模（㎡）
■定期点検記録様式 覆工スパン別変状詳細展開図 【様式D-3】 | [29 empty] | 外力 |  |  |  | 材質劣化 |  |  |  | 漏水 |  |  |  | 外力 注2 |  |  |  | 材質劣化 |  |  |  | 漏水
フリガナ | (ｵｵﾊﾗｽﾞｲﾄﾞｳ) | 路線名 |  | 国道489号 |  |  |  | 定期点検業者 |  |  | 大日本ダイヤコンサルタント株式会社 | [7 empty] | 定期点検年月日 |  |  |  | 2024-12-12 | [6 empty] | Ⅳ | Ⅲ | Ⅱa | Ⅱb | Ⅳ | Ⅲ | Ⅱa | Ⅱb | Ⅳ | Ⅲ | Ⅱa | Ⅱb | Ⅳ | Ⅲ | Ⅱa | Ⅱb | Ⅳ | Ⅲ | Ⅱa | Ⅱb | Ⅳ | Ⅲ | Ⅱa | Ⅱb
名 称 | 大原隧道 | 管理者名 |  | 防府土木建築事務所山口支所 | [6 empty] | 斉藤 寿英 | [15 empty] | S008 | 5.5 | Ⅱ | 0 | 0 | 0 | 0 | 0 | 0 | 0 | 2 | 0 | 0 | 0 | 5 |  |  |  |  | 0 | 0 | 0 | 0.2 | 0 | 0 | 0 | 9.15
スパン別変状展開図 |  | 【健全性判定集計表】
|  | スパン番号 |  | S008 |  | スパン長 | 5.5 |  | 前回定期点検時の判定 | 応急措置前の判定 | 対策区分毎の 変状の有無 |  |  |  | 対策区分毎の変状の発生範囲の規模(㎡) | [7 empty] | 備考注2
|  | 変状番号 | 対象箇所 | 部位区分 |  | 変状区分 | 変状種類
[11 empty] | 外力注1 |  |  |  | 材質劣化注1 |  |  |  | 漏水注1
[11 empty] | Ⅳ | Ⅲ | Ⅱa | Ⅱb | Ⅳ | Ⅲ | Ⅱa | Ⅱb | Ⅳ | Ⅲ | Ⅱa | Ⅱb
|  | 1 | 覆工 | 側壁（左側） |  | 漏水 | 漏水 |  | Ⅱb | [12 empty] | 0.81 |  |  | 3
|  | 2 | 覆工 | 側壁（左側） |  | 漏水 | 漏水 |  | Ⅱb | [12 empty] | 0.06 |  |  | 3
|  | 3 | 覆工 | 横断目地（左側） |  | 漏水 | 漏水 |  | Ⅱb | [12 empty] | 3.5 |  |  | 3
|  | 4 | 覆工 | アーチ（天端） |  | 材質劣化 | その他 |  | Ⅰ | [13 empty] | はく落防止対策工を実施 |  | 2
|  | 5 | 覆工 | アーチ（天端） |  | 材質劣化 | その他 |  | Ⅱb | [8 empty] | 0.03 | [6 empty] | 2
|  | 6 | 覆工 | 横断目地（右側） |  | 漏水 | 漏水 |  | Ⅱb | [12 empty] | 3.5 |  |  | 3
|  | 7 | 覆工 | 水平打ち継ぎ目（左側） |  | 材質劣化 | うき・はく離 |  | ― | [8 empty] | 0.17 | [6 empty] | 2
|  | 8 | 覆工 | 水平打ち継ぎ目（右側） |  | 漏水 | 漏水 |  | ― | [12 empty] | 1.28 |  |  | 3
1
1
1
1
1
1
1
1
1
1
1
1
1
1
1
1
|  | 集計 判定 診断 | 変状の発生規模合計(㎡) | [7 empty] | － |  |  |  | 0 | 0 | 0 | 0.2 | 0 | 0 | 0 | 9.15 | 覆工スパン単位の 健全性の 診断の区分 | Ⅱ
|  |  | 対策区分の 判定結果 |  | 対策区分毎の変状数 | [5 empty] | Ⅳ | Ⅲ | Ⅱa | Ⅱb | Ⅳ | Ⅲ | Ⅱa | Ⅱb | Ⅳ | Ⅲ | Ⅱa | Ⅱb
[11 empty] | 0 | 0 | 0 | 0 | 0 | 0 | 0 | 2 | 0 | 0 | 0 | 5
所見
注1：誤記入防止のため、当該変状区分以外のセルは灰色表示とすること。
注2：応急措置を実施した場合は、その詳細を備考に記載すること。
注3：外力は覆工スパン単位、材質劣化、漏水は変状単位とすること。
（以下、印刷不要）
※1：本シートは作成洩れのないよう、変状が無くても全スパン分を作成すること．また変状展開図は、様式D-2-1、様式D-2-1'と同じものを覆工スパン単位で拡大し掲載すること。
※2：変状番号は、様式D-1-1で記入した番号と整合させること。
※3：対策区分毎の変状発生規模は、様式D-1-1に記載した面積を記入すること（ただし外力はスパン単位で評価するため変状の有無の欄には面積でなく○を記入し、備考欄に状況を記入）。
※4：本様式は覆工スパン毎に作成すること。
※5：変状数が多い場合は、適時、表の行を増やして覆工スパン毎に1枚のシートに収めること。また、1スパン１シートとし、スパンに合わせてシートを追加すること。
※6：対策区分毎の変状の発生範囲の規模とは，対策を行う際に参考となる変状の長さや面積であり，変状を包含する長さや面積とする。
※7：対策範囲を示す発生範囲の規模を面積で記入することが妥当ではない変状は、発生範囲の規模の欄に○を記入するとともに、備考に内容を記入すること。

## 様式D-3_S009
[26 empty] | 様式F用→ | 覆工スパン |  |  | 変 状 数 | [11 empty] | 変 状 規 模
[27 empty] | 番号 | 延長 （ｍ） | 健全性の診断の 区分 | 対策区分の判定 | [11 empty] | 覆工スパン長（ｍ） |  |  |  | 変状の発生範囲の規模（㎡）
■定期点検記録様式 覆工スパン別変状詳細展開図 【様式D-3】 | [29 empty] | 外力 |  |  |  | 材質劣化 |  |  |  | 漏水 |  |  |  | 外力 注2 |  |  |  | 材質劣化 |  |  |  | 漏水
フリガナ | (ｵｵﾊﾗｽﾞｲﾄﾞｳ) | 路線名 |  | 国道489号 |  |  |  | 定期点検業者 |  |  | 大日本ダイヤコンサルタント株式会社 | [7 empty] | 定期点検年月日 |  |  |  | 2024-12-12 | [6 empty] | Ⅳ | Ⅲ | Ⅱa | Ⅱb | Ⅳ | Ⅲ | Ⅱa | Ⅱb | Ⅳ | Ⅲ | Ⅱa | Ⅱb | Ⅳ | Ⅲ | Ⅱa | Ⅱb | Ⅳ | Ⅲ | Ⅱa | Ⅱb | Ⅳ | Ⅲ | Ⅱa | Ⅱb
名 称 | 大原隧道 | 管理者名 |  | 防府土木建築事務所山口支所 | [6 empty] | 斉藤 寿英 | [15 empty] | S009 | 5.7 | Ⅱ | 0 | 0 | 0 | 0 | 0 | 0 | 2 | 3 | 0 | 0 | 0 | 4 |  |  |  |  | 0 | 0 | 0.05 | 0.04 | 0 | 0 | 0 | 27.19
スパン別変状展開図 |  | 【健全性判定集計表】
|  | スパン番号 |  | S009 |  | スパン長 | 5.7 |  | 前回定期点検時の判定 | 応急措置前の判定 | 対策区分毎の 変状の有無 |  |  |  | 対策区分毎の変状の発生範囲の規模(㎡) | [7 empty] | 備考注2
|  | 変状番号 | 対象箇所 | 部位区分 |  | 変状区分 | 変状種類
[11 empty] | 外力注1 |  |  |  | 材質劣化注1 |  |  |  | 漏水注1
[11 empty] | Ⅳ | Ⅲ | Ⅱa | Ⅱb | Ⅳ | Ⅲ | Ⅱa | Ⅱb | Ⅳ | Ⅲ | Ⅱa | Ⅱb
|  | 1 | 覆工 | 側壁（左側） |  | 材質劣化 | その他 |  | Ⅱb | [8 empty] | 0.01 | [6 empty] | 2
|  | 2 | 覆工 | 側壁（左側） |  | 漏水 | 漏水 |  | Ⅱb | [12 empty] | 0.6 |  |  | 3
|  | 3 | 覆工 | 横断目地（左側） |  | 漏水 | 漏水 |  | Ⅱb | [12 empty] | 1.48 |  |  | 3
|  | 4 | 覆工 | アーチ（左側） |  | 材質劣化 | うき・はく離 |  | Ⅱa | [7 empty] | 0.04 | [7 empty] | 2
|  | 5 | 覆工 | アーチ（左側） |  | 材質劣化 | その他 |  | Ⅰ | [13 empty] | はく落防止対策工を実施 |  | 2
|  | 6 | 覆工 | 横断目地（天端） |  | 材質劣化 | その他 |  | Ⅰ | [13 empty] | はく落防止対策工を実施 |  | 2
|  | 7 | 覆工 | アーチ（天端） |  | 材質劣化 | その他 |  | Ⅱb | [8 empty] | 0.01 | [6 empty] | 2
|  | 8 | 覆工 | アーチ（天端） |  | 材質劣化 | その他 |  | Ⅱb | [8 empty] | 0.02 | [6 empty] | 2
|  | 9 | 覆工 | 横断目地（右側） |  | 漏水 | 漏水 |  | Ⅱb | [12 empty] | 3 |  |  | 3
|  | 10 | 覆工 | 横断目地（左側） |  | 材質劣化 | うき・はく離 |  | ― | [7 empty] | 0.01 | [7 empty] | 2
|  | 11 | 覆工 | アーチ（天端） |  | 漏水 | 漏水 |  | ― | [12 empty] | 22.11 |  |  | 3
|  | 12 | 路面 | 車道 |  | 漏水 | 滞水 |  | ― | [15 empty] | 3
1
1
1
1
1
1
1
1
1
1
1
1
|  | 集計 判定 診断 | 変状の発生規模合計(㎡) | [7 empty] | － |  |  |  | 0 | 0 | 0.05 | 0.04 | 0 | 0 | 0 | 27.19 | 覆工スパン単位の 健全性の 診断の区分 | Ⅱ
|  |  | 対策区分の 判定結果 |  | 対策区分毎の変状数 | [5 empty] | Ⅳ | Ⅲ | Ⅱa | Ⅱb | Ⅳ | Ⅲ | Ⅱa | Ⅱb | Ⅳ | Ⅲ | Ⅱa | Ⅱb
[11 empty] | 0 | 0 | 0 | 0 | 0 | 0 | 2 | 3 | 0 | 0 | 0 | 4
所見
注1：誤記入防止のため、当該変状区分以外のセルは灰色表示とすること。
注2：応急措置を実施した場合は、その詳細を備考に記載すること。
注3：外力は覆工スパン単位、材質劣化、漏水は変状単位とすること。
（以下、印刷不要）
※1：本シートは作成洩れのないよう、変状が無くても全スパン分を作成すること．また変状展開図は、様式D-2-1、様式D-2-1'と同じものを覆工スパン単位で拡大し掲載すること。
※2：変状番号は、様式D-1-1で記入した番号と整合させること。
※3：対策区分毎の変状発生規模は、様式D-1-1に記載した面積を記入すること（ただし外力はスパン単位で評価するため変状の有無の欄には面積でなく○を記入し、備考欄に状況を記入）。
※4：本様式は覆工スパン毎に作成すること。
※5：変状数が多い場合は、適時、表の行を増やして覆工スパン毎に1枚のシートに収めること。また、1スパン１シートとし、スパンに合わせてシートを追加すること。
※6：対策区分毎の変状の発生範囲の規模とは，対策を行う際に参考となる変状の長さや面積であり，変状を包含する長さや面積とする。
※7：対策範囲を示す発生範囲の規模を面積で記入することが妥当ではない変状は、発生範囲の規模の欄に○を記入するとともに、備考に内容を記入すること。

## 様式D-3_S010
[26 empty] | 様式F用→ | 覆工スパン |  |  | 変 状 数 | [11 empty] | 変 状 規 模
[27 empty] | 番号 | 延長 （ｍ） | 健全性の診断の 区分 | 対策区分の判定 | [11 empty] | 覆工スパン長（ｍ） |  |  |  | 変状の発生範囲の規模（㎡）
■定期点検記録様式 覆工スパン別変状詳細展開図 【様式D-3】 | [29 empty] | 外力 |  |  |  | 材質劣化 |  |  |  | 漏水 |  |  |  | 外力 注2 |  |  |  | 材質劣化 |  |  |  | 漏水
フリガナ | (ｵｵﾊﾗｽﾞｲﾄﾞｳ) | 路線名 |  | 国道489号 |  |  |  | 定期点検業者 |  |  | 大日本ダイヤコンサルタント株式会社 | [7 empty] | 定期点検年月日 |  |  |  | 2024-12-12 | [6 empty] | Ⅳ | Ⅲ | Ⅱa | Ⅱb | Ⅳ | Ⅲ | Ⅱa | Ⅱb | Ⅳ | Ⅲ | Ⅱa | Ⅱb | Ⅳ | Ⅲ | Ⅱa | Ⅱb | Ⅳ | Ⅲ | Ⅱa | Ⅱb | Ⅳ | Ⅲ | Ⅱa | Ⅱb
名 称 | 大原隧道 | 管理者名 |  | 防府土木建築事務所山口支所 | [6 empty] | 斉藤 寿英 | [15 empty] | S010 | 5.8 | Ⅱ | 0 | 0 | 0 | 0 | 0 | 0 | 0 | 4 | 0 | 0 | 0 | 4 |  |  |  |  | 0 | 0 | 0 | 0.61 | 0 | 0 | 0 | 16.05
スパン別変状展開図 |  | 【健全性判定集計表】
|  | スパン番号 |  | S010 |  | スパン長 | 5.8 |  | 前回定期点検時の判定 | 応急措置前の判定 | 対策区分毎の 変状の有無 |  |  |  | 対策区分毎の変状の発生範囲の規模(㎡) | [7 empty] | 備考注2
|  | 変状番号 | 対象箇所 | 部位区分 |  | 変状区分 | 変状種類
[11 empty] | 外力注1 |  |  |  | 材質劣化注1 |  |  |  | 漏水注1
[11 empty] | Ⅳ | Ⅲ | Ⅱa | Ⅱb | Ⅳ | Ⅲ | Ⅱa | Ⅱb | Ⅳ | Ⅲ | Ⅱa | Ⅱb
|  | 1 | 覆工 | 水平打ち継ぎ目（左側） |  | 材質劣化 | うき・はく離 |  | Ⅱb | [8 empty] | 0.15 | [6 empty] | 2
|  | 2 | 覆工 | 側壁（左側） |  | 漏水 | 漏水 |  | Ⅱb | [12 empty] | 1.3 |  |  | 3
|  | 3 | 覆工 | アーチ（左側） |  | 材質劣化 | その他 |  | Ⅰ | [13 empty] | ひび割れ対策工を実施 |  | 2
|  | 4 | 覆工 | アーチ（天端） |  | 漏水 | 漏水 |  | Ⅱb | [12 empty] | 4.41 |  |  | 3
|  | 5 | 覆工 | 横断目地（天端） |  | 漏水 | 漏水 |  | Ⅱb | [12 empty] | 7.99 |  |  | 3
|  | 6 | 覆工 | アーチ（天端） |  | 材質劣化 | その他 |  | Ⅱb | [8 empty] | 0.01 | [6 empty] | 2
|  | 7 | 覆工 | 横断目地（右側） |  | 漏水 | その他 |  | Ⅰ | [13 empty] | 漏水対策工を実施 |  | 3
|  | 8 | 覆工 | 水平打ち継ぎ目（左側） |  | 材質劣化 | うき・はく離 |  | ― | [8 empty] | 0.27 | [6 empty] | 2
|  | 9 | 覆工 | 水平打ち継ぎ目（右側） |  | 材質劣化 | うき・はく離 |  | ― | [8 empty] | 0.18 | [6 empty] | 2
|  | 10 | 覆工 | アーチ（右側） |  | 漏水 | 漏水 |  | ― | [12 empty] | 2.35 |  |  | 3
|  | 11 | 路面 | 車道 |  | 漏水 | 滞水 |  | ― | [15 empty] | 3
1
1
1
1
1
1
1
1
1
1
1
1
1
|  | 集計 判定 診断 | 変状の発生規模合計(㎡) | [7 empty] | － |  |  |  | 0 | 0 | 0 | 0.61 | 0 | 0 | 0 | 16.05 | 覆工スパン単位の 健全性の 診断の区分 | Ⅱ
|  |  | 対策区分の 判定結果 |  | 対策区分毎の変状数 | [5 empty] | Ⅳ | Ⅲ | Ⅱa | Ⅱb | Ⅳ | Ⅲ | Ⅱa | Ⅱb | Ⅳ | Ⅲ | Ⅱa | Ⅱb
[11 empty] | 0 | 0 | 0 | 0 | 0 | 0 | 0 | 4 | 0 | 0 | 0 | 4
所見
注1：誤記入防止のため、当該変状区分以外のセルは灰色表示とすること。
注2：応急措置を実施した場合は、その詳細を備考に記載すること。
注3：外力は覆工スパン単位、材質劣化、漏水は変状単位とすること。
（以下、印刷不要）
※1：本シートは作成洩れのないよう、変状が無くても全スパン分を作成すること．また変状展開図は、様式D-2-1、様式D-2-1'と同じものを覆工スパン単位で拡大し掲載すること。
※2：変状番号は、様式D-1-1で記入した番号と整合させること。
※3：対策区分毎の変状発生規模は、様式D-1-1に記載した面積を記入すること（ただし外力はスパン単位で評価するため変状の有無の欄には面積でなく○を記入し、備考欄に状況を記入）。
※4：本様式は覆工スパン毎に作成すること。
※5：変状数が多い場合は、適時、表の行を増やして覆工スパン毎に1枚のシートに収めること。また、1スパン１シートとし、スパンに合わせてシートを追加すること。
※6：対策区分毎の変状の発生範囲の規模とは，対策を行う際に参考となる変状の長さや面積であり，変状を包含する長さや面積とする。
※7：対策範囲を示す発生範囲の規模を面積で記入することが妥当ではない変状は、発生範囲の規模の欄に○を記入するとともに、備考に内容を記入すること。

## 様式D-3_S011
[26 empty] | 様式F用→ | 覆工スパン |  |  | 変 状 数 | [11 empty] | 変 状 規 模
[27 empty] | 番号 | 延長 （ｍ） | 健全性の診断の 区分 | 対策区分の判定 | [11 empty] | 覆工スパン長（ｍ） |  |  |  | 変状の発生範囲の規模（㎡）
■定期点検記録様式 覆工スパン別変状詳細展開図 【様式D-3】 | [29 empty] | 外力 |  |  |  | 材質劣化 |  |  |  | 漏水 |  |  |  | 外力 注2 |  |  |  | 材質劣化 |  |  |  | 漏水
フリガナ | (ｵｵﾊﾗｽﾞｲﾄﾞｳ) | 路線名 |  | 国道489号 |  |  |  | 定期点検業者 |  |  | 大日本ダイヤコンサルタント株式会社 | [7 empty] | 定期点検年月日 |  |  |  | 2024-12-12 | [6 empty] | Ⅳ | Ⅲ | Ⅱa | Ⅱb | Ⅳ | Ⅲ | Ⅱa | Ⅱb | Ⅳ | Ⅲ | Ⅱa | Ⅱb | Ⅳ | Ⅲ | Ⅱa | Ⅱb | Ⅳ | Ⅲ | Ⅱa | Ⅱb | Ⅳ | Ⅲ | Ⅱa | Ⅱb
名 称 | 大原隧道 | 管理者名 |  | 防府土木建築事務所山口支所 | [6 empty] | 斉藤 寿英 | [15 empty] | S011 | 4.2 | Ⅱ | 0 | 0 | 0 | 0 | 0 | 0 | 2 | 1 | 0 | 0 | 1 | 4 |  |  |  |  | 0 | 0 | 0.07 | 0.01 | 0 | 0 | 3.4 | 22.57
スパン別変状展開図 |  | 【健全性判定集計表】
|  | スパン番号 |  | S011 |  | スパン長 | 4.2 |  | 前回定期点検時の判定 | 応急措置前の判定 | 対策区分毎の 変状の有無 |  |  |  | 対策区分毎の変状の発生範囲の規模(㎡) | [7 empty] | 備考注2
|  | 変状番号 | 対象箇所 | 部位区分 |  | 変状区分 | 変状種類
[11 empty] | 外力注1 |  |  |  | 材質劣化注1 |  |  |  | 漏水注1
[11 empty] | Ⅳ | Ⅲ | Ⅱa | Ⅱb | Ⅳ | Ⅲ | Ⅱa | Ⅱb | Ⅳ | Ⅲ | Ⅱa | Ⅱb
|  | 1 | 覆工 | 側壁（左側） |  | 漏水 | 漏水 |  | Ⅱb | [12 empty] | 4.65 |  |  | 3
|  | 2 | 覆工 | 横断目地（左側） |  | 材質劣化 | うき・はく離 |  | Ⅱa | [7 empty] | 0.03 | [7 empty] | 2
|  | 3 | 覆工 | 横断目地（左側） |  | 漏水 | 漏水 |  | Ⅱb | [12 empty] | 12.31 |  |  | 3
|  | 4 | 覆工 | 横断目地（天端） |  | 材質劣化 | うき・はく離 |  | Ⅱa | [7 empty] | 0.04 | [7 empty] | 2
|  | 5 | 覆工 | アーチ（天端） |  | 材質劣化 | その他 |  | Ⅱb | [8 empty] | 0.01 | [6 empty] | 2
|  | 6 | 覆工 | 側壁（右側） |  | 漏水 | 漏水 |  | Ⅱb | [12 empty] | 1.03 |  |  | 3
|  | 7 | 覆工 | アーチ（天端） |  | 漏水 | 漏水 |  | ― | [11 empty] | 3.4 |  |  |  | 3
|  | 8 | 覆工 | アーチ（天端） |  | 漏水 | 漏水 |  | ― | [12 empty] | 4.58 |  |  | 3
|  | 9 | 路面 | 車道 |  | 漏水 | 滞水 |  | ― | [15 empty] | 3
1
1
1
1
1
1
1
1
1
1
1
1
1
1
1
|  | 集計 判定 診断 | 変状の発生規模合計(㎡) | [7 empty] | － |  |  |  | 0 | 0 | 0.07 | 0.01 | 0 | 0 | 3.4 | 22.57 | 覆工スパン単位の 健全性の 診断の区分 | Ⅱ
|  |  | 対策区分の 判定結果 |  | 対策区分毎の変状数 | [5 empty] | Ⅳ | Ⅲ | Ⅱa | Ⅱb | Ⅳ | Ⅲ | Ⅱa | Ⅱb | Ⅳ | Ⅲ | Ⅱa | Ⅱb
[11 empty] | 0 | 0 | 0 | 0 | 0 | 0 | 2 | 1 | 0 | 0 | 1 | 4
所見
注1：誤記入防止のため、当該変状区分以外のセルは灰色表示とすること。
注2：応急措置を実施した場合は、その詳細を備考に記載すること。
注3：外力は覆工スパン単位、材質劣化、漏水は変状単位とすること。
（以下、印刷不要）
※1：本シートは作成洩れのないよう、変状が無くても全スパン分を作成すること．また変状展開図は、様式D-2-1、様式D-2-1'と同じものを覆工スパン単位で拡大し掲載すること。
※2：変状番号は、様式D-1-1で記入した番号と整合させること。
※3：対策区分毎の変状発生規模は、様式D-1-1に記載した面積を記入すること（ただし外力はスパン単位で評価するため変状の有無の欄には面積でなく○を記入し、備考欄に状況を記入）。
※4：本様式は覆工スパン毎に作成すること。
※5：変状数が多い場合は、適時、表の行を増やして覆工スパン毎に1枚のシートに収めること。また、1スパン１シートとし、スパンに合わせてシートを追加すること。
※6：対策区分毎の変状の発生範囲の規模とは，対策を行う際に参考となる変状の長さや面積であり，変状を包含する長さや面積とする。
※7：対策範囲を示す発生範囲の規模を面積で記入することが妥当ではない変状は、発生範囲の規模の欄に○を記入するとともに、備考に内容を記入すること。

## 様式D-3_S012
[26 empty] | 様式F用→ | 覆工スパン |  |  | 変 状 数 | [11 empty] | 変 状 規 模
[27 empty] | 番号 | 延長 （ｍ） | 健全性の診断の 区分 | 対策区分の判定 | [11 empty] | 覆工スパン長（ｍ） |  |  |  | 変状の発生範囲の規模（㎡）
■定期点検記録様式 覆工スパン別変状詳細展開図 【様式D-3】 | [29 empty] | 外力 |  |  |  | 材質劣化 |  |  |  | 漏水 |  |  |  | 外力 注2 |  |  |  | 材質劣化 |  |  |  | 漏水
フリガナ | (ｵｵﾊﾗｽﾞｲﾄﾞｳ) | 路線名 |  | 国道489号 |  |  |  | 定期点検業者 |  |  | 大日本ダイヤコンサルタント株式会社 | [7 empty] | 定期点検年月日 |  |  |  | 2024-12-12 | [6 empty] | Ⅳ | Ⅲ | Ⅱa | Ⅱb | Ⅳ | Ⅲ | Ⅱa | Ⅱb | Ⅳ | Ⅲ | Ⅱa | Ⅱb | Ⅳ | Ⅲ | Ⅱa | Ⅱb | Ⅳ | Ⅲ | Ⅱa | Ⅱb | Ⅳ | Ⅲ | Ⅱa | Ⅱb
名 称 | 大原隧道 | 管理者名 |  | 防府土木建築事務所山口支所 | [6 empty] | 斉藤 寿英 | [15 empty] | S012 | 4 | Ⅱ | 0 | 0 | 0 | 0 | 0 | 0 | 0 | 1 | 0 | 0 | 2 | 4 |  |  |  |  | 0 | 0 | 0 | 0.01 | 0 | 0 | 5.51 | 27.61
スパン別変状展開図 |  | 【健全性判定集計表】
|  | スパン番号 |  | S012 |  | スパン長 | 4 |  | 前回定期点検時の判定 | 応急措置前の判定 | 対策区分毎の 変状の有無 |  |  |  | 対策区分毎の変状の発生範囲の規模(㎡) | [7 empty] | 備考注2
|  | 変状番号 | 対象箇所 | 部位区分 |  | 変状区分 | 変状種類
[11 empty] | 外力注1 |  |  |  | 材質劣化注1 |  |  |  | 漏水注1
[11 empty] | Ⅳ | Ⅲ | Ⅱa | Ⅱb | Ⅳ | Ⅲ | Ⅱa | Ⅱb | Ⅳ | Ⅲ | Ⅱa | Ⅱb
|  | 1 | 覆工 | アーチ（天端） |  | 漏水 | 漏水 |  | Ⅱb | [12 empty] | 10.2 |  |  | 3
|  | 2 | 覆工 | 横断目地（左側） |  | 漏水 | 漏水 |  | Ⅱa | [11 empty] | 2.28 |  |  |  | 3
|  | 3 | 覆工 | アーチ（天端） |  | 材質劣化 | その他 |  | Ⅱb | [8 empty] | 0.01 | [6 empty] | 2
|  | 4 | 覆工 | アーチ（天端） |  | 漏水 | 漏水 |  | Ⅱb | [12 empty] | 12.58 |  |  | 3
|  | 5 | 覆工 | アーチ（天端） |  | 漏水 | 漏水 |  | Ⅱa | [11 empty] | 3.23 |  |  |  | 3
|  | 6 | 覆工 | 横断目地（天端） |  | 漏水 | 漏水 |  | Ⅱb | [12 empty] | 4.38 |  |  | 3
|  | 7 | 覆工 | 側壁（右側） |  | 漏水 | 漏水 |  | Ⅱb | [12 empty] | 0.45 |  |  | 3
|  | 8 | 路面 | 車道 |  | 漏水 | 滞水 |  | ― | [15 empty] | 3
1
1
1
1
1
1
1
1
1
1
1
1
1
1
1
1
|  | 集計 判定 診断 | 変状の発生規模合計(㎡) | [7 empty] | － |  |  |  | 0 | 0 | 0 | 0.01 | 0 | 0 | 5.51 | 27.61 | 覆工スパン単位の 健全性の 診断の区分 | Ⅱ
|  |  | 対策区分の 判定結果 |  | 対策区分毎の変状数 | [5 empty] | Ⅳ | Ⅲ | Ⅱa | Ⅱb | Ⅳ | Ⅲ | Ⅱa | Ⅱb | Ⅳ | Ⅲ | Ⅱa | Ⅱb
[11 empty] | 0 | 0 | 0 | 0 | 0 | 0 | 0 | 1 | 0 | 0 | 2 | 4
所見
注1：誤記入防止のため、当該変状区分以外のセルは灰色表示とすること。
注2：応急措置を実施した場合は、その詳細を備考に記載すること。
注3：外力は覆工スパン単位、材質劣化、漏水は変状単位とすること。
（以下、印刷不要）
※1：本シートは作成洩れのないよう、変状が無くても全スパン分を作成すること．また変状展開図は、様式D-2-1、様式D-2-1'と同じものを覆工スパン単位で拡大し掲載すること。
※2：変状番号は、様式D-1-1で記入した番号と整合させること。
※3：対策区分毎の変状発生規模は、様式D-1-1に記載した面積を記入すること（ただし外力はスパン単位で評価するため変状の有無の欄には面積でなく○を記入し、備考欄に状況を記入）。
※4：本様式は覆工スパン毎に作成すること。
※5：変状数が多い場合は、適時、表の行を増やして覆工スパン毎に1枚のシートに収めること。また、1スパン１シートとし、スパンに合わせてシートを追加すること。
※6：対策区分毎の変状の発生範囲の規模とは，対策を行う際に参考となる変状の長さや面積であり，変状を包含する長さや面積とする。
※7：対策範囲を示す発生範囲の規模を面積で記入することが妥当ではない変状は、発生範囲の規模の欄に○を記入するとともに、備考に内容を記入すること。

## 様式D-3_S013
[26 empty] | 様式F用→ | 覆工スパン |  |  | 変 状 数 | [11 empty] | 変 状 規 模
[27 empty] | 番号 | 延長 （ｍ） | 健全性の診断の 区分 | 対策区分の判定 | [11 empty] | 覆工スパン長（ｍ） |  |  |  | 変状の発生範囲の規模（㎡）
■定期点検記録様式 覆工スパン別変状詳細展開図 【様式D-3】 | [29 empty] | 外力 |  |  |  | 材質劣化 |  |  |  | 漏水 |  |  |  | 外力 注2 |  |  |  | 材質劣化 |  |  |  | 漏水
フリガナ | (ｵｵﾊﾗｽﾞｲﾄﾞｳ) | 路線名 |  | 国道489号 |  |  |  | 定期点検業者 |  |  | 大日本ダイヤコンサルタント株式会社 | [7 empty] | 定期点検年月日 |  |  |  | 2024-12-12 | [6 empty] | Ⅳ | Ⅲ | Ⅱa | Ⅱb | Ⅳ | Ⅲ | Ⅱa | Ⅱb | Ⅳ | Ⅲ | Ⅱa | Ⅱb | Ⅳ | Ⅲ | Ⅱa | Ⅱb | Ⅳ | Ⅲ | Ⅱa | Ⅱb | Ⅳ | Ⅲ | Ⅱa | Ⅱb
名 称 | 大原隧道 | 管理者名 |  | 防府土木建築事務所山口支所 | [6 empty] | 斉藤 寿英 | [15 empty] | S013 | 4.3 | Ⅱ | 0 | 0 | 0 | 0 | 0 | 0 | 2 | 1 | 0 | 0 | 0 | 2 |  |  |  |  | 0 | 0 | 3.76 | 0.01 | 0 | 0 | 0 | 18.56
スパン別変状展開図 |  | 【健全性判定集計表】
|  | スパン番号 |  | S013 |  | スパン長 | 4.3 |  | 前回定期点検時の判定 | 応急措置前の判定 | 対策区分毎の 変状の有無 |  |  |  | 対策区分毎の変状の発生範囲の規模(㎡) | [7 empty] | 備考注2
|  | 変状番号 | 対象箇所 | 部位区分 |  | 変状区分 | 変状種類
[11 empty] | 外力注1 |  |  |  | 材質劣化注1 |  |  |  | 漏水注1
[11 empty] | Ⅳ | Ⅲ | Ⅱa | Ⅱb | Ⅳ | Ⅲ | Ⅱa | Ⅱb | Ⅳ | Ⅲ | Ⅱa | Ⅱb
|  | 1 | 覆工 | 水平打ち継ぎ目（左側） |  | 漏水 | 漏水 |  | Ⅱb | [12 empty] | 6.21 |  |  | 3
|  | 2 | 覆工 | アーチ（左側） |  | 材質劣化 | うき・はく離 |  | Ⅱa | [7 empty] | 3.68 | [7 empty] | 2
|  | 3 | 覆工 | アーチ（天端） |  | 材質劣化 | うき・はく離 |  | Ⅱa | [7 empty] | 0.08 | [7 empty] | 2
|  | 4 | 覆工 | アーチ（天端） |  | 漏水 | 漏水 |  | Ⅱb | [12 empty] | 12.35 |  |  | 3
|  | 5 | 覆工 | アーチ（天端） |  | 材質劣化 | その他 |  | Ⅱb | [8 empty] | 0.01 | [6 empty] | 2
|  | 6 | 路面 | 車道 |  | 漏水 | 滞水 |  | ― | [15 empty] | 3
1
1
1
1
1
1
1
1
1
1
1
1
1
1
1
1
1
1
|  | 集計 判定 診断 | 変状の発生規模合計(㎡) | [7 empty] | － |  |  |  | 0 | 0 | 3.76 | 0.01 | 0 | 0 | 0 | 18.56 | 覆工スパン単位の 健全性の 診断の区分 | Ⅱ
|  |  | 対策区分の 判定結果 |  | 対策区分毎の変状数 | [5 empty] | Ⅳ | Ⅲ | Ⅱa | Ⅱb | Ⅳ | Ⅲ | Ⅱa | Ⅱb | Ⅳ | Ⅲ | Ⅱa | Ⅱb
[11 empty] | 0 | 0 | 0 | 0 | 0 | 0 | 2 | 1 | 0 | 0 | 0 | 2
所見
注1：誤記入防止のため、当該変状区分以外のセルは灰色表示とすること。
注2：応急措置を実施した場合は、その詳細を備考に記載すること。
注3：外力は覆工スパン単位、材質劣化、漏水は変状単位とすること。
（以下、印刷不要）
※1：本シートは作成洩れのないよう、変状が無くても全スパン分を作成すること．また変状展開図は、様式D-2-1、様式D-2-1'と同じものを覆工スパン単位で拡大し掲載すること。
※2：変状番号は、様式D-1-1で記入した番号と整合させること。
※3：対策区分毎の変状発生規模は、様式D-1-1に記載した面積を記入すること（ただし外力はスパン単位で評価するため変状の有無の欄には面積でなく○を記入し、備考欄に状況を記入）。
※4：本様式は覆工スパン毎に作成すること。
※5：変状数が多い場合は、適時、表の行を増やして覆工スパン毎に1枚のシートに収めること。また、1スパン１シートとし、スパンに合わせてシートを追加すること。
※6：対策区分毎の変状の発生範囲の規模とは，対策を行う際に参考となる変状の長さや面積であり，変状を包含する長さや面積とする。
※7：対策範囲を示す発生範囲の規模を面積で記入することが妥当ではない変状は、発生範囲の規模の欄に○を記入するとともに、備考に内容を記入すること。

## 様式D-3_S014
[26 empty] | 様式F用→ | 覆工スパン |  |  | 変 状 数 | [11 empty] | 変 状 規 模
[27 empty] | 番号 | 延長 （ｍ） | 健全性の診断の 区分 | 対策区分の判定 | [11 empty] | 覆工スパン長（ｍ） |  |  |  | 変状の発生範囲の規模（㎡）
■定期点検記録様式 覆工スパン別変状詳細展開図 【様式D-3】 | [29 empty] | 外力 |  |  |  | 材質劣化 |  |  |  | 漏水 |  |  |  | 外力 注2 |  |  |  | 材質劣化 |  |  |  | 漏水
フリガナ | (ｵｵﾊﾗｽﾞｲﾄﾞｳ) | 路線名 |  | 国道489号 |  |  |  | 定期点検業者 |  |  | 大日本ダイヤコンサルタント株式会社 | [7 empty] | 定期点検年月日 |  |  |  | 2024-12-12 | [6 empty] | Ⅳ | Ⅲ | Ⅱa | Ⅱb | Ⅳ | Ⅲ | Ⅱa | Ⅱb | Ⅳ | Ⅲ | Ⅱa | Ⅱb | Ⅳ | Ⅲ | Ⅱa | Ⅱb | Ⅳ | Ⅲ | Ⅱa | Ⅱb | Ⅳ | Ⅲ | Ⅱa | Ⅱb
名 称 | 大原隧道 | 管理者名 |  | 防府土木建築事務所山口支所 | [6 empty] | 斉藤 寿英 | [15 empty] | S014 | 4.6 | Ⅱ | 0 | 0 | 0 | 0 | 0 | 0 | 1 | 1 | 0 | 0 | 3 | 2 |  |  |  |  | 0 | 0 | 0.08 | 0.01 | 0 | 0 | 9.4 | 11.56
スパン別変状展開図 |  | 【健全性判定集計表】
|  | スパン番号 |  | S014 |  | スパン長 | 4.6 |  | 前回定期点検時の判定 | 応急措置前の判定 | 対策区分毎の 変状の有無 |  |  |  | 対策区分毎の変状の発生範囲の規模(㎡) | [7 empty] | 備考注2
|  | 変状番号 | 対象箇所 | 部位区分 |  | 変状区分 | 変状種類
[11 empty] | 外力注1 |  |  |  | 材質劣化注1 |  |  |  | 漏水注1
[11 empty] | Ⅳ | Ⅲ | Ⅱa | Ⅱb | Ⅳ | Ⅲ | Ⅱa | Ⅱb | Ⅳ | Ⅲ | Ⅱa | Ⅱb
|  | 1 | 覆工 | 横断目地（左側） |  | 漏水 | 漏水 |  | Ⅱb | [12 empty] | 2.25 |  |  | 3
|  | 2 | 覆工 | アーチ（天端） |  | 漏水 | 漏水 |  | Ⅱb | [11 empty] | 3.15 |  |  |  | 3
|  | 3 | 覆工 | アーチ（天端） |  | 材質劣化 | その他 |  | Ⅱb | [8 empty] | 0.01 | [6 empty] | 2
|  | 4 | 覆工 | アーチ（天端） |  | 材質劣化 | その他 |  | Ⅰ | [13 empty] | ひび割れ対策工を実施 |  | 2
|  | 5 | 覆工 | アーチ（右側） |  | 材質劣化 | うき・はく離 |  | Ⅱa | [7 empty] | 0.08 | [7 empty] | 2
|  | 6 | 覆工 | 横断目地（右側） |  | 漏水 | 漏水 |  | Ⅱb | [12 empty] | 9.31 |  |  | 3
|  | 7 | 覆工 | アーチ（天端） |  | 漏水 | 漏水 |  | ― | [11 empty] | 3 |  |  |  | 3
|  | 8 | 覆工 | アーチ（天端） |  | 漏水 | 漏水 |  | ― | [11 empty] | 3.25 |  |  |  | 3
|  | 9 | 路面 | 車道 |  | 漏水 | 滞水 |  | ― | [15 empty] | 3
1
1
1
1
1
1
1
1
1
1
1
1
1
1
1
|  | 集計 判定 診断 | 変状の発生規模合計(㎡) | [7 empty] | － |  |  |  | 0 | 0 | 0.08 | 0.01 | 0 | 0 | 9.4 | 11.56 | 覆工スパン単位の 健全性の 診断の区分 | Ⅱ
|  |  | 対策区分の 判定結果 |  | 対策区分毎の変状数 | [5 empty] | Ⅳ | Ⅲ | Ⅱa | Ⅱb | Ⅳ | Ⅲ | Ⅱa | Ⅱb | Ⅳ | Ⅲ | Ⅱa | Ⅱb
[11 empty] | 0 | 0 | 0 | 0 | 0 | 0 | 1 | 1 | 0 | 0 | 3 | 2
所見
注1：誤記入防止のため、当該変状区分以外のセルは灰色表示とすること。
注2：応急措置を実施した場合は、その詳細を備考に記載すること。
注3：外力は覆工スパン単位、材質劣化、漏水は変状単位とすること。
（以下、印刷不要）
※1：本シートは作成洩れのないよう、変状が無くても全スパン分を作成すること．また変状展開図は、様式D-2-1、様式D-2-1'と同じものを覆工スパン単位で拡大し掲載すること。
※2：変状番号は、様式D-1-1で記入した番号と整合させること。
※3：対策区分毎の変状発生規模は、様式D-1-1に記載した面積を記入すること（ただし外力はスパン単位で評価するため変状の有無の欄には面積でなく○を記入し、備考欄に状況を記入）。
※4：本様式は覆工スパン毎に作成すること。
※5：変状数が多い場合は、適時、表の行を増やして覆工スパン毎に1枚のシートに収めること。また、1スパン１シートとし、スパンに合わせてシートを追加すること。
※6：対策区分毎の変状の発生範囲の規模とは，対策を行う際に参考となる変状の長さや面積であり，変状を包含する長さや面積とする。
※7：対策範囲を示す発生範囲の規模を面積で記入することが妥当ではない変状は、発生範囲の規模の欄に○を記入するとともに、備考に内容を記入すること。

## 様式D-3_S015
[26 empty] | 様式F用→ | 覆工スパン |  |  | 変 状 数 | [11 empty] | 変 状 規 模
[27 empty] | 番号 | 延長 （ｍ） | 健全性の診断の 区分 | 対策区分の判定 | [11 empty] | 覆工スパン長（ｍ） |  |  |  | 変状の発生範囲の規模（㎡）
■定期点検記録様式 覆工スパン別変状詳細展開図 【様式D-3】 | [29 empty] | 外力 |  |  |  | 材質劣化 |  |  |  | 漏水 |  |  |  | 外力 注2 |  |  |  | 材質劣化 |  |  |  | 漏水
フリガナ | (ｵｵﾊﾗｽﾞｲﾄﾞｳ) | 路線名 |  | 国道489号 |  |  |  | 定期点検業者 |  |  | 大日本ダイヤコンサルタント株式会社 | [7 empty] | 定期点検年月日 |  |  |  | 2024-12-12 | [6 empty] | Ⅳ | Ⅲ | Ⅱa | Ⅱb | Ⅳ | Ⅲ | Ⅱa | Ⅱb | Ⅳ | Ⅲ | Ⅱa | Ⅱb | Ⅳ | Ⅲ | Ⅱa | Ⅱb | Ⅳ | Ⅲ | Ⅱa | Ⅱb | Ⅳ | Ⅲ | Ⅱa | Ⅱb
名 称 | 大原隧道 | 管理者名 |  | 防府土木建築事務所山口支所 | [6 empty] | 斉藤 寿英 | [15 empty] | S015 | 4.3 | Ⅱ | 0 | 0 | 0 | 0 | 0 | 0 | 0 | 1 | 0 | 0 | 1 | 5 |  |  |  |  | 0 | 0 | 0 | 0.01 | 0 | 0 | 3.4 | 12.47
スパン別変状展開図 |  | 【健全性判定集計表】
|  | スパン番号 |  | S015 |  | スパン長 | 4.3 |  | 前回定期点検時の判定 | 応急措置前の判定 | 対策区分毎の 変状の有無 |  |  |  | 対策区分毎の変状の発生範囲の規模(㎡) | [7 empty] | 備考注2
|  | 変状番号 | 対象箇所 | 部位区分 |  | 変状区分 | 変状種類
[11 empty] | 外力注1 |  |  |  | 材質劣化注1 |  |  |  | 漏水注1
[11 empty] | Ⅳ | Ⅲ | Ⅱa | Ⅱb | Ⅳ | Ⅲ | Ⅱa | Ⅱb | Ⅳ | Ⅲ | Ⅱa | Ⅱb
|  | 1 | 覆工 | 側壁（左側） |  | 漏水 | 漏水 |  | Ⅱb | [12 empty] | 1.28 |  |  | 3
|  | 2 | 覆工 | アーチ（左側） |  | 材質劣化 | その他 |  | Ⅱb | [8 empty] | 0.01 | [6 empty] | 2
|  | 3 | 覆工 | 横断目地（天端） |  | 漏水 | 漏水 |  | Ⅱb | [12 empty] | 3.38 |  |  | 3
|  | 4 | 覆工 | 横断目地（右側） |  | 漏水 | 漏水 |  | Ⅱb | [12 empty] | 3.23 |  |  | 3
|  | 5 | 覆工 | 側壁（右側） |  | 漏水 | 漏水 |  | Ⅱb | [12 empty] | 0.7 |  |  | 3
|  | 6 | 覆工 | アーチ（天端） |  | 漏水 | 漏水 |  | ― | [11 empty] | 3.4 |  |  |  | 3
|  | 7 | 覆工 | アーチ（天端） |  | 漏水 | 漏水 |  | ― | [12 empty] | 3.88 |  |  | 3
|  | 8 | 路面 | 車道 |  | 漏水 | 滞水 |  | ― | [15 empty] | 3
1
1
1
1
1
1
1
1
1
1
1
1
1
1
1
1
|  | 集計 判定 診断 | 変状の発生規模合計(㎡) | [7 empty] | － |  |  |  | 0 | 0 | 0 | 0.01 | 0 | 0 | 3.4 | 12.47 | 覆工スパン単位の 健全性の 診断の区分 | Ⅱ
|  |  | 対策区分の 判定結果 |  | 対策区分毎の変状数 | [5 empty] | Ⅳ | Ⅲ | Ⅱa | Ⅱb | Ⅳ | Ⅲ | Ⅱa | Ⅱb | Ⅳ | Ⅲ | Ⅱa | Ⅱb
[11 empty] | 0 | 0 | 0 | 0 | 0 | 0 | 0 | 1 | 0 | 0 | 1 | 5
所見
注1：誤記入防止のため、当該変状区分以外のセルは灰色表示とすること。
注2：応急措置を実施した場合は、その詳細を備考に記載すること。
注3：外力は覆工スパン単位、材質劣化、漏水は変状単位とすること。
（以下、印刷不要）
※1：本シートは作成洩れのないよう、変状が無くても全スパン分を作成すること．また変状展開図は、様式D-2-1、様式D-2-1'と同じものを覆工スパン単位で拡大し掲載すること。
※2：変状番号は、様式D-1-1で記入した番号と整合させること。
※3：対策区分毎の変状発生規模は、様式D-1-1に記載した面積を記入すること（ただし外力はスパン単位で評価するため変状の有無の欄には面積でなく○を記入し、備考欄に状況を記入）。
※4：本様式は覆工スパン毎に作成すること。
※5：変状数が多い場合は、適時、表の行を増やして覆工スパン毎に1枚のシートに収めること。また、1スパン１シートとし、スパンに合わせてシートを追加すること。
※6：対策区分毎の変状の発生範囲の規模とは，対策を行う際に参考となる変状の長さや面積であり，変状を包含する長さや面積とする。
※7：対策範囲を示す発生範囲の規模を面積で記入することが妥当ではない変状は、発生範囲の規模の欄に○を記入するとともに、備考に内容を記入すること。

## 様式D-3_S016
[26 empty] | 様式F用→ | 覆工スパン |  |  | 変 状 数 | [11 empty] | 変 状 規 模
[27 empty] | 番号 | 延長 （ｍ） | 健全性の診断の 区分 | 対策区分の判定 | [11 empty] | 覆工スパン長（ｍ） |  |  |  | 変状の発生範囲の規模（㎡）
■定期点検記録様式 覆工スパン別変状詳細展開図 【様式D-3】 | [29 empty] | 外力 |  |  |  | 材質劣化 |  |  |  | 漏水 |  |  |  | 外力 注2 |  |  |  | 材質劣化 |  |  |  | 漏水
フリガナ | (ｵｵﾊﾗｽﾞｲﾄﾞｳ) | 路線名 |  | 国道489号 |  |  |  | 定期点検業者 |  |  | 大日本ダイヤコンサルタント株式会社 | [7 empty] | 定期点検年月日 |  |  |  | 2024-12-12 | [6 empty] | Ⅳ | Ⅲ | Ⅱa | Ⅱb | Ⅳ | Ⅲ | Ⅱa | Ⅱb | Ⅳ | Ⅲ | Ⅱa | Ⅱb | Ⅳ | Ⅲ | Ⅱa | Ⅱb | Ⅳ | Ⅲ | Ⅱa | Ⅱb | Ⅳ | Ⅲ | Ⅱa | Ⅱb
名 称 | 大原隧道 | 管理者名 |  | 防府土木建築事務所山口支所 | [6 empty] | 斉藤 寿英 | [15 empty] | S016 | 4.3 | Ⅱ | 0 | 0 | 0 | 0 | 0 | 0 | 1 | 0 | 0 | 0 | 0 | 5 |  |  |  |  | 0 | 0 | 0.26 | 0 | 0 | 0 | 0 | 14.29
スパン別変状展開図 |  | 【健全性判定集計表】
|  | スパン番号 |  | S016 |  | スパン長 | 4.3 |  | 前回定期点検時の判定 | 応急措置前の判定 | 対策区分毎の 変状の有無 |  |  |  | 対策区分毎の変状の発生範囲の規模(㎡) | [7 empty] | 備考注2
|  | 変状番号 | 対象箇所 | 部位区分 |  | 変状区分 | 変状種類
[11 empty] | 外力注1 |  |  |  | 材質劣化注1 |  |  |  | 漏水注1
[11 empty] | Ⅳ | Ⅲ | Ⅱa | Ⅱb | Ⅳ | Ⅲ | Ⅱa | Ⅱb | Ⅳ | Ⅲ | Ⅱa | Ⅱb
|  | 1 | 覆工 | 側壁（左側） |  | 漏水 | 漏水 |  | Ⅱb | [12 empty] | 4.21 |  |  | 3
|  | 2 | 覆工 | 横断目地（左側） |  | 漏水 | 漏水 |  | Ⅱb | [12 empty] | 1.45 |  |  | 3
|  | 3 | 覆工 | アーチ（天端） |  | 材質劣化 | その他 |  | Ⅰ | [13 empty] | ひび割れ対策工を実施 |  | 2
|  | 4 | 覆工 | アーチ（右側） |  | 漏水 | 漏水 |  | Ⅱb | [12 empty] | 2.65 |  |  | 3
|  | 5 | 覆工 | 横断目地（右側） |  | 漏水 | 漏水 |  | Ⅱb | [12 empty] | 2.65 |  |  | 3
|  | 6 | 覆工 | 水平打ち継ぎ目（右側） |  | 材質劣化 | うき・はく離 |  | Ⅱa | [7 empty] | 0.26 | [7 empty] | 2
|  | 7 | 覆工 | アーチ（天端） |  | 漏水 | 漏水 |  | ― | [12 empty] | 3.33 |  |  | 3
|  | 8 | 路面 | 車道 |  | 漏水 | 滞水 |  | ― | [15 empty] | 3
1
1
1
1
1
1
1
1
1
1
1
1
1
1
1
1
|  | 集計 判定 診断 | 変状の発生規模合計(㎡) | [7 empty] | － |  |  |  | 0 | 0 | 0.26 | 0 | 0 | 0 | 0 | 14.29 | 覆工スパン単位の 健全性の 診断の区分 | Ⅱ
|  |  | 対策区分の 判定結果 |  | 対策区分毎の変状数 | [5 empty] | Ⅳ | Ⅲ | Ⅱa | Ⅱb | Ⅳ | Ⅲ | Ⅱa | Ⅱb | Ⅳ | Ⅲ | Ⅱa | Ⅱb
[11 empty] | 0 | 0 | 0 | 0 | 0 | 0 | 1 | 0 | 0 | 0 | 0 | 5
所見
注1：誤記入防止のため、当該変状区分以外のセルは灰色表示とすること。
注2：応急措置を実施した場合は、その詳細を備考に記載すること。
注3：外力は覆工スパン単位、材質劣化、漏水は変状単位とすること。
（以下、印刷不要）
※1：本シートは作成洩れのないよう、変状が無くても全スパン分を作成すること．また変状展開図は、様式D-2-1、様式D-2-1'と同じものを覆工スパン単位で拡大し掲載すること。
※2：変状番号は、様式D-1-1で記入した番号と整合させること。
※3：対策区分毎の変状発生規模は、様式D-1-1に記載した面積を記入すること（ただし外力はスパン単位で評価するため変状の有無の欄には面積でなく○を記入し、備考欄に状況を記入）。
※4：本様式は覆工スパン毎に作成すること。
※5：変状数が多い場合は、適時、表の行を増やして覆工スパン毎に1枚のシートに収めること。また、1スパン１シートとし、スパンに合わせてシートを追加すること。
※6：対策区分毎の変状の発生範囲の規模とは，対策を行う際に参考となる変状の長さや面積であり，変状を包含する長さや面積とする。
※7：対策範囲を示す発生範囲の規模を面積で記入することが妥当ではない変状は、発生範囲の規模の欄に○を記入するとともに、備考に内容を記入すること。

## 様式D-3_S017
[26 empty] | 様式F用→ | 覆工スパン |  |  | 変 状 数 | [11 empty] | 変 状 規 模
[27 empty] | 番号 | 延長 （ｍ） | 健全性の診断の 区分 | 対策区分の判定 | [11 empty] | 覆工スパン長（ｍ） |  |  |  | 変状の発生範囲の規模（㎡）
■定期点検記録様式 覆工スパン別変状詳細展開図 【様式D-3】 | [29 empty] | 外力 |  |  |  | 材質劣化 |  |  |  | 漏水 |  |  |  | 外力 注2 |  |  |  | 材質劣化 |  |  |  | 漏水
フリガナ | (ｵｵﾊﾗｽﾞｲﾄﾞｳ) | 路線名 |  | 国道489号 |  |  |  | 定期点検業者 |  |  | 大日本ダイヤコンサルタント株式会社 | [7 empty] | 定期点検年月日 |  |  |  | 2024-12-12 | [6 empty] | Ⅳ | Ⅲ | Ⅱa | Ⅱb | Ⅳ | Ⅲ | Ⅱa | Ⅱb | Ⅳ | Ⅲ | Ⅱa | Ⅱb | Ⅳ | Ⅲ | Ⅱa | Ⅱb | Ⅳ | Ⅲ | Ⅱa | Ⅱb | Ⅳ | Ⅲ | Ⅱa | Ⅱb
名 称 | 大原隧道 | 管理者名 |  | 防府土木建築事務所山口支所 | [6 empty] | 斉藤 寿英 | [15 empty] | S017 | 5.6 | Ⅱ | 0 | 0 | 0 | 0 | 0 | 0 | 2 | 0 | 0 | 0 | 1 | 3 |  |  |  |  | 0 | 0 | 0.23 | 0 | 0 | 0 | 3.28 | 6.89
スパン別変状展開図 |  | 【健全性判定集計表】
|  | スパン番号 |  | S017 |  | スパン長 | 5.6 |  | 前回定期点検時の判定 | 応急措置前の判定 | 対策区分毎の 変状の有無 |  |  |  | 対策区分毎の変状の発生範囲の規模(㎡) | [7 empty] | 備考注2
|  | 変状番号 | 対象箇所 | 部位区分 |  | 変状区分 | 変状種類
[11 empty] | 外力注1 |  |  |  | 材質劣化注1 |  |  |  | 漏水注1
[11 empty] | Ⅳ | Ⅲ | Ⅱa | Ⅱb | Ⅳ | Ⅲ | Ⅱa | Ⅱb | Ⅳ | Ⅲ | Ⅱa | Ⅱb
|  | 1 | 覆工 | 側壁（左側） |  | 漏水 | 漏水 |  | Ⅱb | [12 empty] | 2.36 |  |  | 3
|  | 2 | 覆工 | アーチ（左側） |  | 材質劣化 | その他 |  | Ⅰ | [13 empty] | はく落防止対策工を実施 |  | 2
|  | 3 | 覆工 | 横断目地（左側） |  | 漏水 | 漏水 |  | Ⅱb | [12 empty] | 2.15 |  |  | 3
|  | 4 | 覆工 | アーチ（天端） |  | 材質劣化 | うき・はく離 |  | Ⅱa | [7 empty] | 0.09 | [7 empty] | 2
|  | 5 | 覆工 | アーチ（天端） |  | 材質劣化 | その他 |  | Ⅰ | [13 empty] | はく落防止対策工を実施 |  | 2
|  | 6 | 覆工 | アーチ（天端） |  | 材質劣化 | その他 |  | Ⅰ | [13 empty] | ひび割れ対策工を実施 |  | 2
|  | 7 | 覆工 | 横断目地（右側） |  | 漏水 | 漏水 |  | Ⅱb | [12 empty] | 2.38 |  |  | 3
|  | 8 | 覆工 | 水平打ち継ぎ目（右側） |  | 材質劣化 | うき・はく離 |  | Ⅱa | [7 empty] | 0.14 | [7 empty] | 2
|  | 9 | 覆工 | 水平打ち継ぎ目（右側） |  | 材質劣化 | その他 |  | Ⅰ | [13 empty] | はく落防止対策工を実施 |  | 2
|  | 10 | 覆工 | アーチ（天端） |  | 漏水 | 漏水 |  | ― | [11 empty] | 3.28 |  |  |  | 3
1
1
1
1
1
1
1
1
1
1
1
1
1
1
|  | 集計 判定 診断 | 変状の発生規模合計(㎡) | [7 empty] | － |  |  |  | 0 | 0 | 0.23 | 0 | 0 | 0 | 3.28 | 6.89 | 覆工スパン単位の 健全性の 診断の区分 | Ⅱ
|  |  | 対策区分の 判定結果 |  | 対策区分毎の変状数 | [5 empty] | Ⅳ | Ⅲ | Ⅱa | Ⅱb | Ⅳ | Ⅲ | Ⅱa | Ⅱb | Ⅳ | Ⅲ | Ⅱa | Ⅱb
[11 empty] | 0 | 0 | 0 | 0 | 0 | 0 | 2 | 0 | 0 | 0 | 1 | 3
所見
注1：誤記入防止のため、当該変状区分以外のセルは灰色表示とすること。
注2：応急措置を実施した場合は、その詳細を備考に記載すること。
注3：外力は覆工スパン単位、材質劣化、漏水は変状単位とすること。
（以下、印刷不要）
※1：本シートは作成洩れのないよう、変状が無くても全スパン分を作成すること．また変状展開図は、様式D-2-1、様式D-2-1'と同じものを覆工スパン単位で拡大し掲載すること。
※2：変状番号は、様式D-1-1で記入した番号と整合させること。
※3：対策区分毎の変状発生規模は、様式D-1-1に記載した面積を記入すること（ただし外力はスパン単位で評価するため変状の有無の欄には面積でなく○を記入し、備考欄に状況を記入）。
※4：本様式は覆工スパン毎に作成すること。
※5：変状数が多い場合は、適時、表の行を増やして覆工スパン毎に1枚のシートに収めること。また、1スパン１シートとし、スパンに合わせてシートを追加すること。
※6：対策区分毎の変状の発生範囲の規模とは，対策を行う際に参考となる変状の長さや面積であり，変状を包含する長さや面積とする。
※7：対策範囲を示す発生範囲の規模を面積で記入することが妥当ではない変状は、発生範囲の規模の欄に○を記入するとともに、備考に内容を記入すること。

## 様式D-3_S018
[26 empty] | 様式F用→ | 覆工スパン |  |  | 変 状 数 | [11 empty] | 変 状 規 模
[27 empty] | 番号 | 延長 （ｍ） | 健全性の診断の 区分 | 対策区分の判定 | [11 empty] | 覆工スパン長（ｍ） |  |  |  | 変状の発生範囲の規模（㎡）
■定期点検記録様式 覆工スパン別変状詳細展開図 【様式D-3】 | [29 empty] | 外力 |  |  |  | 材質劣化 |  |  |  | 漏水 |  |  |  | 外力 注2 |  |  |  | 材質劣化 |  |  |  | 漏水
フリガナ | (ｵｵﾊﾗｽﾞｲﾄﾞｳ) | 路線名 |  | 国道489号 |  |  |  | 定期点検業者 |  |  | 大日本ダイヤコンサルタント株式会社 | [7 empty] | 定期点検年月日 |  |  |  | 2024-12-12 | [6 empty] | Ⅳ | Ⅲ | Ⅱa | Ⅱb | Ⅳ | Ⅲ | Ⅱa | Ⅱb | Ⅳ | Ⅲ | Ⅱa | Ⅱb | Ⅳ | Ⅲ | Ⅱa | Ⅱb | Ⅳ | Ⅲ | Ⅱa | Ⅱb | Ⅳ | Ⅲ | Ⅱa | Ⅱb
名 称 | 大原隧道 | 管理者名 |  | 防府土木建築事務所山口支所 | [6 empty] | 斉藤 寿英 | [15 empty] | S018 | 2.8 | Ⅱ | 0 | 0 | 0 | 0 | 0 | 0 | 0 | 2 | 0 | 0 | 0 | 2 |  |  |  |  | 0 | 0 | 0 | 2.63 | 0 | 0 | 0 | 2.31
スパン別変状展開図 |  | 【健全性判定集計表】
|  | スパン番号 |  | S018 |  | スパン長 | 2.8 |  | 前回定期点検時の判定 | 応急措置前の判定 | 対策区分毎の 変状の有無 |  |  |  | 対策区分毎の変状の発生範囲の規模(㎡) | [7 empty] | 備考注2
|  | 変状番号 | 対象箇所 | 部位区分 |  | 変状区分 | 変状種類
[11 empty] | 外力注1 |  |  |  | 材質劣化注1 |  |  |  | 漏水注1
[11 empty] | Ⅳ | Ⅲ | Ⅱa | Ⅱb | Ⅳ | Ⅲ | Ⅱa | Ⅱb | Ⅳ | Ⅲ | Ⅱa | Ⅱb
|  | 1 | 覆工 | 側壁（左側） |  | 材質劣化 | その他 |  | Ⅱb | [8 empty] | 2.6 | [6 empty] | 2
|  | 2 | 覆工 | 側壁（左側） |  | 漏水 | 漏水 |  | ― | [12 empty] | 0.23 |  |  | 3
|  | 3 | 覆工 | 横断目地（左側） |  | 漏水 | 漏水 |  | ― | [12 empty] | 2.08 |  |  | 3
|  | 4 | 覆工 | 水平打ち継ぎ目（右側） |  | 材質劣化 | うき・はく離 |  | ― | [8 empty] | 0.03 | [6 empty] | 2
1
1
1
1
1
1
1
1
1
1
1
1
1
1
1
1
1
1
1
1
|  | 集計 判定 診断 | 変状の発生規模合計(㎡) | [7 empty] | － |  |  |  | 0 | 0 | 0 | 2.63 | 0 | 0 | 0 | 2.31 | 覆工スパン単位の 健全性の 診断の区分 | Ⅱ
|  |  | 対策区分の 判定結果 |  | 対策区分毎の変状数 | [5 empty] | Ⅳ | Ⅲ | Ⅱa | Ⅱb | Ⅳ | Ⅲ | Ⅱa | Ⅱb | Ⅳ | Ⅲ | Ⅱa | Ⅱb
[11 empty] | 0 | 0 | 0 | 0 | 0 | 0 | 0 | 2 | 0 | 0 | 0 | 2
所見
注1：誤記入防止のため、当該変状区分以外のセルは灰色表示とすること。
注2：応急措置を実施した場合は、その詳細を備考に記載すること。
注3：外力は覆工スパン単位、材質劣化、漏水は変状単位とすること。
（以下、印刷不要）
※1：本シートは作成洩れのないよう、変状が無くても全スパン分を作成すること．また変状展開図は、様式D-2-1、様式D-2-1'と同じものを覆工スパン単位で拡大し掲載すること。
※2：変状番号は、様式D-1-1で記入した番号と整合させること。
※3：対策区分毎の変状発生規模は、様式D-1-1に記載した面積を記入すること（ただし外力はスパン単位で評価するため変状の有無の欄には面積でなく○を記入し、備考欄に状況を記入）。
※4：本様式は覆工スパン毎に作成すること。
※5：変状数が多い場合は、適時、表の行を増やして覆工スパン毎に1枚のシートに収めること。また、1スパン１シートとし、スパンに合わせてシートを追加すること。
※6：対策区分毎の変状の発生範囲の規模とは，対策を行う際に参考となる変状の長さや面積であり，変状を包含する長さや面積とする。
※7：対策範囲を示す発生範囲の規模を面積で記入することが妥当ではない変状は、発生範囲の規模の欄に○を記入するとともに、備考に内容を記入すること。

## 様式D-3_S019
[26 empty] | 様式F用→ | 覆工スパン |  |  | 変 状 数 | [11 empty] | 変 状 規 模
[27 empty] | 番号 | 延長 （ｍ） | 健全性の診断の 区分 | 対策区分の判定 | [11 empty] | 覆工スパン長（ｍ） |  |  |  | 変状の発生範囲の規模（㎡）
■定期点検記録様式 覆工スパン別変状詳細展開図 【様式D-3】 | [29 empty] | 外力 |  |  |  | 材質劣化 |  |  |  | 漏水 |  |  |  | 外力 注2 |  |  |  | 材質劣化 |  |  |  | 漏水
フリガナ | (ｵｵﾊﾗｽﾞｲﾄﾞｳ) | 路線名 |  | 国道489号 |  |  |  | 定期点検業者 |  |  | 大日本ダイヤコンサルタント株式会社 | [7 empty] | 定期点検年月日 |  |  |  | 2024-12-12 | [6 empty] | Ⅳ | Ⅲ | Ⅱa | Ⅱb | Ⅳ | Ⅲ | Ⅱa | Ⅱb | Ⅳ | Ⅲ | Ⅱa | Ⅱb | Ⅳ | Ⅲ | Ⅱa | Ⅱb | Ⅳ | Ⅲ | Ⅱa | Ⅱb | Ⅳ | Ⅲ | Ⅱa | Ⅱb
名 称 | 大原隧道 | 管理者名 |  | 防府土木建築事務所山口支所 | [6 empty] | 斉藤 寿英 | [15 empty] | S019 | 1.5 | Ⅰ | 0 | 0 | 0 | 0 | 0 | 0 | 0 | 0 | 0 | 0 | 0 | 0 |  |  |  |  | 0 | 0 | 0 | 0 | 0 | 0 | 0 | 0
スパン別変状展開図 |  | 【健全性判定集計表】
|  | スパン番号 |  | S019 |  | スパン長 | 1.5 |  | 前回定期点検時の判定 | 応急措置前の判定 | 対策区分毎の 変状の有無 |  |  |  | 対策区分毎の変状の発生範囲の規模(㎡) | [7 empty] | 備考注2
|  | 変状番号 | 対象箇所 | 部位区分 |  | 変状区分 | 変状種類
[11 empty] | 外力注1 |  |  |  | 材質劣化注1 |  |  |  | 漏水注1
[11 empty] | Ⅳ | Ⅲ | Ⅱa | Ⅱb | Ⅳ | Ⅲ | Ⅱa | Ⅱb | Ⅳ | Ⅲ | Ⅱa | Ⅱb
1
1
1
1
1
1
1
1
1
1
1
1
1
1
1
1
1
1
1
1
1
1
1
1
|  | 集計 判定 診断 | 変状の発生規模合計(㎡) | [7 empty] | － |  |  |  | 0 | 0 | 0 | 0 | 0 | 0 | 0 | 0 | 覆工スパン単位の 健全性の 診断の区分 | Ⅰ
|  |  | 対策区分の 判定結果 |  | 対策区分毎の変状数 | [5 empty] | Ⅳ | Ⅲ | Ⅱa | Ⅱb | Ⅳ | Ⅲ | Ⅱa | Ⅱb | Ⅳ | Ⅲ | Ⅱa | Ⅱb
[11 empty] | 0 | 0 | 0 | 0 | 0 | 0 | 0 | 0 | 0 | 0 | 0 | 0
所見
注1：誤記入防止のため、当該変状区分以外のセルは灰色表示とすること。
注2：応急措置を実施した場合は、その詳細を備考に記載すること。
注3：外力は覆工スパン単位、材質劣化、漏水は変状単位とすること。
（以下、印刷不要）
※1：本シートは作成洩れのないよう、変状が無くても全スパン分を作成すること．また変状展開図は、様式D-2-1、様式D-2-1'と同じものを覆工スパン単位で拡大し掲載すること。
※2：変状番号は、様式D-1-1で記入した番号と整合させること。
※3：対策区分毎の変状発生規模は、様式D-1-1に記載した面積を記入すること（ただし外力はスパン単位で評価するため変状の有無の欄には面積でなく○を記入し、備考欄に状況を記入）。
※4：本様式は覆工スパン毎に作成すること。
※5：変状数が多い場合は、適時、表の行を増やして覆工スパン毎に1枚のシートに収めること。また、1スパン１シートとし、スパンに合わせてシートを追加すること。
※6：対策区分毎の変状の発生範囲の規模とは，対策を行う際に参考となる変状の長さや面積であり，変状を包含する長さや面積とする。
※7：対策範囲を示す発生範囲の規模を面積で記入することが妥当ではない変状は、発生範囲の規模の欄に○を記入するとともに、備考に内容を記入すること。

## 様式D-3_PE
[26 empty] | 様式F用→ | 覆工スパン |  |  | 変 状 数 | [11 empty] | 変 状 規 模
[27 empty] | 番号 | 延長 （ｍ） | 健全性の診断の 区分 | 対策区分の判定 | [11 empty] | 覆工スパン長（ｍ） |  |  |  | 変状の発生範囲の規模（㎡）
■定期点検記録様式 覆工スパン別変状詳細展開図 【様式D-3】 | [29 empty] | 外力 |  |  |  | 材質劣化 |  |  |  | 漏水 |  |  |  | 外力 注2 |  |  |  | 材質劣化 |  |  |  | 漏水
フリガナ | (ｵｵﾊﾗｽﾞｲﾄﾞｳ) | 路線名 |  | 国道489号 |  |  |  | 定期点検業者 |  |  | 大日本ダイヤコンサルタント株式会社 | [7 empty] | 定期点検年月日 |  |  |  | 2024-12-12 | [6 empty] | Ⅳ | Ⅲ | Ⅱa | Ⅱb | Ⅳ | Ⅲ | Ⅱa | Ⅱb | Ⅳ | Ⅲ | Ⅱa | Ⅱb | Ⅳ | Ⅲ | Ⅱa | Ⅱb | Ⅳ | Ⅲ | Ⅱa | Ⅱb | Ⅳ | Ⅲ | Ⅱa | Ⅱb
名 称 | 大原隧道 | 管理者名 |  | 防府土木建築事務所山口支所 | [6 empty] | 斉藤 寿英 | [15 empty] | PE | 0 | Ⅱ | 0 | 0 | 0 | 0 | 0 | 0 | 0 | 0 | 0 | 0 | 0 | 1 |  |  |  |  | 0 | 0 | 0 | 0 | 0 | 0 | 0 | 9.54
スパン別変状展開図 |  | 【健全性判定集計表】
|  | スパン番号 |  | PE |  | スパン長 | 0 |  | 前回定期点検時の判定 | 応急措置前の判定 | 対策区分毎の 変状の有無 |  |  |  | 対策区分毎の変状の発生範囲の規模(㎡) | [7 empty] | 備考注2
|  | 変状番号 | 対象箇所 | 部位区分 |  | 変状区分 | 変状種類
[11 empty] | 外力注1 |  |  |  | 材質劣化注1 |  |  |  | 漏水注1
[11 empty] | Ⅳ | Ⅲ | Ⅱa | Ⅱb | Ⅳ | Ⅲ | Ⅱa | Ⅱb | Ⅳ | Ⅲ | Ⅱa | Ⅱb
|  | 1 | 坑門 | 面壁・妻壁等 |  | 材質劣化 | その他 |  | Ⅰ | [13 empty] | はく落防止対策工を実施 |  | 2
|  | 2 | 坑門 | 面壁・妻壁等 |  | 漏水 | 漏水 |  | ― | [12 empty] | 9.54 |  |  | 3
1
1
1
1
1
1
1
1
1
1
1
1
1
1
1
1
1
1
1
1
1
1
|  | 集計 判定 診断 | 変状の発生規模合計(㎡) | [7 empty] | － |  |  |  | 0 | 0 | 0 | 0 | 0 | 0 | 0 | 9.54 | 覆工スパン単位の 健全性の 診断の区分 | Ⅱ
|  |  | 対策区分の 判定結果 |  | 対策区分毎の変状数 | [5 empty] | Ⅳ | Ⅲ | Ⅱa | Ⅱb | Ⅳ | Ⅲ | Ⅱa | Ⅱb | Ⅳ | Ⅲ | Ⅱa | Ⅱb
[11 empty] | 0 | 0 | 0 | 0 | 0 | 0 | 0 | 0 | 0 | 0 | 0 | 1
所見
注1：誤記入防止のため、当該変状区分以外のセルは灰色表示とすること。
注2：応急措置を実施した場合は、その詳細を備考に記載すること。
注3：外力は覆工スパン単位、材質劣化、漏水は変状単位とすること。
（以下、印刷不要）
※1：本シートは作成洩れのないよう、変状が無くても全スパン分を作成すること．また変状展開図は、様式D-2-1、様式D-2-1'と同じものを覆工スパン単位で拡大し掲載すること。
※2：変状番号は、様式D-1-1で記入した番号と整合させること。
※3：対策区分毎の変状発生規模は、様式D-1-1に記載した面積を記入すること（ただし外力はスパン単位で評価するため変状の有無の欄には面積でなく○を記入し、備考欄に状況を記入）。
※4：本様式は覆工スパン毎に作成すること。
※5：変状数が多い場合は、適時、表の行を増やして覆工スパン毎に1枚のシートに収めること。また、1スパン１シートとし、スパンに合わせてシートを追加すること。
※6：対策区分毎の変状の発生範囲の規模とは，対策を行う際に参考となる変状の長さや面積であり，変状を包含する長さや面積とする。
※7：対策範囲を示す発生範囲の規模を面積で記入することが妥当ではない変状は、発生範囲の規模の欄に○を記入するとともに、備考に内容を記入すること。

## 様式F
■定期点検記録様式 覆工スパン毎の変状数・変状規模の集計 【様式F】
フリガナ |  |  |  | (ｵｵﾊﾗｽﾞｲﾄﾞｳ) | [5 empty] | 路線名 |  |  | 国道489号 |  |  |  |  | 定期点検実施者 |  | 大日本ダイヤコンサルタント株式会社 斉藤 寿英 |  |  | 定期点検 年月日 | 2024-12-12
名 称 |  |  |  | 大原隧道 | [5 empty] | 管理者名 |  |  | 防府土木建築事務所山口支所
【覆工スパン毎の変状数, 変状規模】
覆工スパン |  |  | 変 状 数 | [11 empty] | 変 状 規 模
番号 | 延長 （ｍ） | 健全性の診断の 区分 | 対策区分の判定※1 | [11 empty] | 覆工スパン長（ｍ） |  |  |  | 変状の発生範囲の規模（㎡）
|  |  | 外力 |  |  |  | 材質劣化 |  |  |  | 漏水 |  |  |  | 外力 注2 |  |  |  | 材質劣化 |  |  |  | 漏水
|  |  | Ⅳ | Ⅲ | Ⅱa | Ⅱb | Ⅳ | Ⅲ | Ⅱa | Ⅱb | Ⅳ | Ⅲ | Ⅱa | Ⅱb | Ⅳ | Ⅲ | Ⅱa | Ⅱb | Ⅳ | Ⅲ | Ⅱa | Ⅱb | Ⅳ | Ⅲ | Ⅱa | Ⅱb
PS | 0 | Ⅰ | 0 | 0 | 0 | 0 | 0 | 0 | 0 | 0 | 0 | 0 | 0 | 0
S001 | 1.5 | Ⅱ | 0 | 0 | 0 | 0 | 0 | 0 | 0 | 1 | 0 | 0 | 0 | 5 | [7 empty] | 0.05 |  |  |  | 10.61
S002 | 5.7 | Ⅱ | 0 | 0 | 0 | 0 | 0 | 0 | 0 | 3 | 0 | 0 | 1 | 3 | [7 empty] | 0.4 |  |  | 3.35 | 8.58
S003 | 3.7 | Ⅱ | 0 | 0 | 0 | 0 | 0 | 0 | 0 | 1 | 0 | 0 | 1 | 3 | [7 empty] | 0.18 |  |  | 3.33 | 15.58
S004 | 4.3 | Ⅱ | 0 | 0 | 0 | 0 | 0 | 0 | 0 | 1 | 0 | 0 | 2 | 6 | [7 empty] | 0.01 |  |  | 6.83 | 30.01
S005 | 5.7 | Ⅱ | 0 | 0 | 0 | 0 | 0 | 0 | 0 | 1 | 0 | 0 | 0 | 7 | [7 empty] | 0.02 |  |  |  | 36.34
S006 | 7 | Ⅱ | 0 | 0 | 0 | 0 | 0 | 0 | 0 | 3 | 0 | 0 | 2 | 4 | [7 empty] | 0.39 |  |  | 6.81 | 60.25
S007 | 5.5 | Ⅱ | 0 | 0 | 0 | 0 | 0 | 0 | 0 | 2 | 0 | 0 | 0 | 4 | [7 empty] | 0.25 |  |  |  | 11.35
S008 | 5.5 | Ⅱ | 0 | 0 | 0 | 0 | 0 | 0 | 0 | 2 | 0 | 0 | 0 | 5 | [7 empty] | 0.2 |  |  |  | 9.15
S009 | 5.7 | Ⅱ | 0 | 0 | 0 | 0 | 0 | 0 | 2 | 3 | 0 | 0 | 0 | 4 | [6 empty] | 0.05 | 0.04 |  |  |  | 27.19
S010 | 5.8 | Ⅱ | 0 | 0 | 0 | 0 | 0 | 0 | 0 | 4 | 0 | 0 | 0 | 4 | [7 empty] | 0.61 |  |  |  | 16.05
S011 | 4.2 | Ⅱ | 0 | 0 | 0 | 0 | 0 | 0 | 2 | 1 | 0 | 0 | 1 | 4 | [6 empty] | 0.07 | 0.01 |  |  | 3.4 | 22.57
S012 | 4 | Ⅱ | 0 | 0 | 0 | 0 | 0 | 0 | 0 | 1 | 0 | 0 | 2 | 4 | [7 empty] | 0.01 |  |  | 5.51 | 27.61
S013 | 4.3 | Ⅱ | 0 | 0 | 0 | 0 | 0 | 0 | 2 | 1 | 0 | 0 | 0 | 2 | [6 empty] | 3.76 | 0.01 |  |  |  | 18.56
S014 | 4.6 | Ⅱ | 0 | 0 | 0 | 0 | 0 | 0 | 1 | 1 | 0 | 0 | 3 | 2 | [6 empty] | 0.08 | 0.01 |  |  | 9.4 | 11.56
S015 | 4.3 | Ⅱ | 0 | 0 | 0 | 0 | 0 | 0 | 0 | 1 | 0 | 0 | 1 | 5 | [7 empty] | 0.01 |  |  | 3.4 | 12.47
S016 | 4.3 | Ⅱ | 0 | 0 | 0 | 0 | 0 | 0 | 1 | 0 | 0 | 0 | 0 | 5 | [6 empty] | 0.26 |  |  |  |  | 14.29
S017 | 5.6 | Ⅱ | 0 | 0 | 0 | 0 | 0 | 0 | 2 | 0 | 0 | 0 | 1 | 3 | [6 empty] | 0.23 |  |  |  | 3.28 | 6.89
S018 | 2.8 | Ⅱ | 0 | 0 | 0 | 0 | 0 | 0 | 0 | 2 | 0 | 0 | 0 | 2 | [7 empty] | 2.63 |  |  |  | 2.31
S019 | 1.5 | Ⅰ | 0 | 0 | 0 | 0 | 0 | 0 | 0 | 0 | 0 | 0 | 0 | 0
PE | 0 | Ⅱ | 0 | 0 | 0 | 0 | 0 | 0 | 0 | 0 | 0 | 0 | 0 | 1 | [11 empty] | 9.54
計 |  |  | 0 | 0 | 0 | 0 | 0 | 0 | 10 | 28 | 0 | 0 | 14 | 73 | 0 | 0 | 0 | 0 | 0 | 0 | 4.45 | 4.83 | 0 | 0 | 45.31 | 350.91
[5 empty] | 0 |  |  |  | 38 |  |  |  | 87
注１：外力は覆工スパン単位で診断するため、覆工スパンの中で最も評価の厳しい健全性の診断の区分欄にのみスパン数1を、材質劣化、漏水はそれぞれの対策区分に変状数を記入すること。
注２：外力は覆工スパン単位で診断するため、覆工スパンの中で最も評価の厳しい健全性の診断の区分欄にのみスパン長を記入すること。
※１：本様式は様式D‐3の集計結果を掲載すること。
※２：覆工スパン数が多い場合は、適時、表の行を増やしてトンネル毎に1枚のシートに収めること。
※３：本様式の集計結果に基づいて、様式Bのトンネル本体工における変状区分毎の対策区分の箇所を記載する。

## 様式E
■定期点検記録様式 近接目視による状態の把握が不可能な箇所 【様式E】
フリガナ |  | (ｵｵﾊﾗｽﾞｲﾄﾞｳ) |  |  | 路 線 名 | 国道489号 | 定期点検実施者 |  | 大日本ダイヤコンサルタント株式会社 | 定期点検年月日 | 2024-12-12
名 称 |  | 大原隧道 |  |  | 管理者名 | 防府土木建築事務所山口支所 |  |  | 斉藤 寿英
覆工スパン 番号 |  |  | 対象箇所 | 理由 |  |  |  | 対応策
注）近接目視又は打音、触診ができない箇所を記載する。現状の評価、日常の維持管理での注意点を記載する。
※ 数が多い場合は、適時、表の行を増やすこと。

## 様式G
■定期点検記録様式 健全性の診断の区分に関する所見 | [5 empty] | 施設ID | 34.28619,131.65844
フリガナ | (ｵｵﾊﾗｽﾞｲﾄﾞｳ) | 路線名 | 国道489号 | 定期点検実施者 | 大日本ダイヤコンサルタント株式会社 | 定期点検年月日 | 2024-12-12
名 称 | 大原隧道 | 管理者名 | 防府土木建築事務所山口支所 |  | 斉藤 寿英
道路トンネルの健全性の診断の区分の所見
１．変状・異常の内容と部位 ・漏水、うき・はく離主体でアーチ部天端から肩部にかけて発生している。 ２．変状等の原因（推定） ・1969年の施工であり、トンネル工法は矢板工法における鋼アーチ支保工である。施工方法は機械化によって行われているため、覆工の品質は比較的安定している。矢板工法の特徴として、土圧等をうけやすいため、施工初期の外力によるひび割れが発生している。また、防水対策が施されていないと想定されるため、漏水が発生している。 ３．施設の現状と次回定期点検まで及び将来における構造物の状態（推定） ■構造物としての安全性や安定 ・トンネル断面が小さく、かつ単心円形状であるため外力に対して強い構造である。コンター図より外力の疑いは少なく、外力性特有の変状や大きく進展したひび割れが認められなかったため、構造上軸力が十分に伝達され安定性は高い。 ■道路利用者被害の発生の可能性 ・うき・はく離は、今後の経年劣化により剥落の可能性がある。漏水は、度合いの進行の可能性がある。 ■特定事象との関連性 ・起終点両坑口周辺は基岩盤が安定しており、膨張性地山には該当せず、有害水も認められない。 ■その他の変状の状態 ・本体工については特別な対応は不要。 ・附属物は、今後、利用者被害のリスクがある。 ４．措置の必要性の判断に関わる事項 ・アーチ部や横断目地部、水平打ち継ぎ目にうきの兆候が認められるため、はく落対策の措置の実施が必要な状態である。 ・アーチ部や横断目地部に滴水が認められるため、漏水対策工の措置の実施が必要な状態である。 ・デリネーターや表示板取付金具は、速やかに交換および再設置することが望ましい。 ５．その他、次回定期点検への引継ぎ事項 ・前回定期点検でⅡaと診断されたうき・剥離は全て残置されている。打音異常は無いが一部で進行も認められ、将来的に落下する可能性があるため、周辺の打音検査を密に行うこと。 ・覆工より新たに滴水を伴う漏水が認められている。利用者の安全性を損なう可能性があるか確認すること。 ・附属物の措置が行われていない場合、その状態を入念に確認すること。