## 様式A-1
■トンネル台帳 トンネル諸元、非常用施設諸元 【様式A-1】 | [19 empty] | 34.04683,131.63281
フリガナ |  | トノミトンネル |  |  |  | 路線名 |  | 主要道路防府環状線 | [5 empty] | 管理者名 |  | 山口県防府土木 建築事務所 |  |  |  | 緊急輸送道路
名 称 |  | 富海トンネル | [17 empty] | 代替路の有無
所在地 |  | 自 | 山口県防府市富海 |  |  | 作成者 |  |  | セントラルコンサルタント株式会社 鹿子嶋 康博 |  |  |  |  | 作成年月日 |  | 2022-01-20 |  |  | トンネル延長 |  | L= |  | 178 |  | ｍ
|  | 至 | 山口県防府市富海 | [15 empty] | ﾄﾝﾈﾙの分類 |  | 陸上トンネル（掘進工法）
起点 | 緯度 |  | 340248.6 |  |  | 完成年月日 |  |  | 昭和33年 |  | 舗装 |  | 種 別 |  | アスファルト |  | トンネル非常用施設 | 施設の内訳 |  |  | 種別・方式 | 型式 | 個数 | 更新年度 |  |  | 34 | 2 | 48.6 | 34.0468 | 34.04683
| 経度 |  | 1313758.1 |  |  | 供用年月日 |  |  | - |  |  |  | 厚 さ |  |  |  |  | 通報設備 | 通話型通報設備 |  |  | - | 1 | - |  |  | 131 | 37 | 58.1 | 131.6328 | 131.63281
終点 | 緯度 |  | 340244.6 |  |  | トンネル区分 |  |  | Ｄ |  |  |  | 面 積 |  | - |  |  |  | 操作型通報設備 |  |  | - | 5 | -
| 経度 |  | 1313753 |  |  | 内装種類 |  |  | 覆工(内装板) |  |  |  | 更新年次 |  | - |  |  |  | 自動通報設備 |  |  | - | - | -
一般有料区分 |  |  | 一般（無料） |  |  | 天井板種類 |  |  | 覆工(内装なし) |  | 排水 |  | 種 別 |  | 自然排水 |  |  | 警報設備 | 非常警報設備 |  |  | - | - | -
土かぶり |  |  | - |  | m | 坑門 | 起点 | 形式 | 面壁型 |  |  |  | 更新年次 |  | - |  |  | 消火設備 | 消 火 器 |  |  | - | 5 | -
内空断面積 |  |  | 46.9 |  | ㎡ |  |  | 延長 | 0 | m | 施設 |  |  | 種別・方式 | 個数 | 更新年次 |  |  | 消火栓設備 |  |  | - | - | -
交 通 量 |  |  | 13637 |  | 台/日 |  | 終点 | 形式 | 面壁型 |  | 道路附属物等 | 照明 |  | LED | 86 | 平成26 |  | 避難誘導設備 | 誘導表示設備 |  |  | - | - | - |  | 非常電話案内板6
| 道 路 幅 |  | 8.5 |  | m |  |  | 延長 | 0 | m |  | 換気 |  | 自然換気 | - | - |  |  | 避難情報提供設備 |  |  | - | - | -
幅 員 | 車 道 幅 |  | 6.7 |  | m | 竣工巻厚 | アーチ |  | - | cm |  | 標識 |  | - | - | -
[5 empty] | m |  | 側 壁 |  | - | cm |  | 警報表示板 |  | - | - | - |  |  | 避難通路 |  |  | - | - | -
| 歩道等幅 |  | - |  | m |  |  |  | - | cm |  | 吸音板 |  | - | - | - |  |  | 排煙設備 |  |  | - | - | -
高さ | 建築限界高 |  | 4.5 |  | m |  | インバート |  | - | cm | [7 empty] | その他の設備 | 給水栓設備 |  |  | - | - | -
| 中央高 |  | 6.2 |  | m | 半径 | アーチ |  | - | cm | [8 empty] | 無線通信補助設備 |  |  | - | - | -
| 有効高 |  | 4.5 |  | m |  | 側 壁 |  | - | cm | [8 empty] | 水噴霧設備 |  |  | - | - | -
| 縦断勾配 |  | - |  |  |  | インバート |  |  | cm | [8 empty] | 監視設備 |  |  | - | - | -
線 形 | 直線区間長 |  |  |  |  | 占用物件 | 種 類 |  | 寸 法 |  | 管理者名 |  |  |  | 更新年次 |  | 非常用施設 関連設備 |  | 予備発電設備 |  |  | - | - | -
| 曲線区間 | 区間長 |  | 178
|  | 起点側ｸﾛｿｲﾄﾞ |  | -
|  | 曲線半径 |  | -
|  | 終点側ｸﾛｿｲﾄﾞ |  | - | [12 empty] | その他 |  | 非常駐車帯 |  |  | - | - | -
トンネル工法 |  |  | その他 | [15 empty] | 方向転換所 |  |  | - | - | -
※緯度・経度については、秒の少数第二位の単位まで記入すること。（例；36度20分35.56秒の場合、362035.36と入力）

## 様式A-2
■トンネル台帳 トンネル情報一覧表 【様式A-2】
フリガナ |  |  | トノミトンネル |  |  | 路線名 |  |  | 主要道路防府環状線 |  |  |  |  | 作成者 | [5 empty] | セントラルコンサルタント株式会社 鹿子嶋 康博 |  |  |  |  | 作成年月日 |  |  |  | 2022-01-20
名 称 |  |  | 富海トンネル |  |  | 管理者名 |  |  | 山口県防府土木 建築事務所
覆工 ｽﾊﾟﾝ 番号 | ｽﾊﾟﾝ長 | 追加距離 |  | トンネル本体工 |  |  | 照明施設 |  |  | 非常用施設 | [14 empty] | 換気施設 |  |  |  |  | その他附属物等
[10 empty] | 通報設備 |  |  | 警報設備 | 消火設備 |  | 避難誘導設備 |  |  |  | その他の設備 |  |  |  | 特記事項
|  | 起点側 | 終点側 | 特記事項 | 内装板 | 天井板 | 基本照明 | 入口出口照明 | 特記事項 | 通話型通報設備 | 操作型通報設備 | 自動通報設備 | 非常警報設備 | 消 火 器 | 消火栓設備 | 誘導表示設備 | 避難情報提供設備 | 避難通路 | 排煙設備 | 給水栓設備 | 無線通信補助設備 | 水噴霧設備 | 監視設備 |  | JF | VI計 | CO計 | 風向 風速計 | 特記事項
| (m) | (m) | (m)
PS | 0 | 0 | 0 | 坑門(面壁型) | [25 empty] | 抗外灯
S1 | 2.9 | 0 | 2.9 |  |  |  | ○
S2 | 2.5 | 2.9 | 5.4 |  | ○ | [5 empty] | ① |  |  | ①
S3 | 4 | 5.4 | 9.4 |  | ○
S4 | 2.5 | 9.4 | 11.9 |  | ○ |  | ○
S5 | 4 | 11.9 | 15.9 |  | ○ |  | ○ | [22 empty] | 非常電話案内板
S6 | 4 | 15.9 | 19.9 |  | ○ |  | ○
S7 | 4 | 19.9 | 23.9 |  | ○ |  | ○
S8 | 4 | 23.9 | 27.9 |  | ○ |  | ○
S9 | 4 | 27.9 | 31.9 |  | ○ |  | ○
S10 | 4 | 31.9 | 35.9 |  | ○ |  | ○
S11 | 4 | 35.9 | 39.9 |  | ○ |  | ○
S12 | 4 | 39.9 | 43.9 |  | ○ |  | ○ | [22 empty] | 非常電話案内板
S13 | 4 | 43.9 | 47.9 |  | ○ |  | ○ |  |  |  | ② |  |  | ②
S14 | 2.7 | 47.9 | 50.6 |  | ○ |  | ○
S15 | 2.7 | 50.6 | 53.3 |  | ○ |  | ○
S16 | 5.5 | 53.3 | 58.8 |  | ○ |  | ○
S17 | 4 | 58.8 | 62.8 |  | ○ |  | ○
S18 | 4 | 62.8 | 66.8 |  | ○ |  | ○ | [22 empty] | 非常電話案内板
S19 | 4 | 66.8 | 70.8 |  | ○ |  | ○
S20 | 5.5 | 70.8 | 76.3 |  | ○ |  | ○
S21 | 6.6 | 76.3 | 82.9 |  | ○ |  | ○
S22 | 4 | 82.9 | 86.9 |  | ○ |  | ○
S23 | 6.6 | 86.9 | 93.5 |  | ○ |  | ○ |  |  | ① | ③ |  |  | ③
S24 | 5.4 | 93.5 | 98.9 |  | ○ |  | ○
S25 | 5.4 | 98.9 | 104.3 |  | ○ |  | ○
S26 | 4 | 104.3 | 108.3 |  | ○ |  | ○
S27 | 3.8 | 108.3 | 112.1 |  | ○ |  | ○
S28 | 4 | 112.1 | 116.1 |  | ○ |  | ○ | [22 empty] | 非常電話案内板
S29 | 4 | 116.1 | 120.1 |  | ○ |  | ○
S30 | 5.2 | 120.1 | 125.3 |  | ○ |  | ○
S31 | 5.2 | 125.3 | 130.5 |  | ○ |  | ○
S32 | 4 | 130.5 | 134.5 |  | ○ |  | ○ |  |  |  | ④ |  |  | ④
S33 | 4 | 134.5 | 138.5 |  | ○ |  | ○
S34 | 4 | 138.5 | 142.5 |  | ○ |  | ○ | [22 empty] | 非常電話案内板
S35 | 4 | 142.5 | 146.5 |  | ○ |  | ○
S36 | 4 | 146.5 | 150.5 |  | ○ |  | ○
S37 | 4 | 150.5 | 154.5 |  | ○ |  | ○
S38 | 4 | 154.5 | 158.5 |  | ○ |  | ○
S39 | 4 | 158.5 | 162.5 |  | ○ |  | ○
S40 | 4 | 162.5 | 166.5 |  | ○ |  | ○ | [22 empty] | 非常電話案内板
S41 | 4 | 166.5 | 170.5 |  | ○ |  | ○
S42 | 2.4 | 170.5 | 172.9 |  | ○
S43 | 2.7 | 172.9 | 175.6 |  | ○ | [5 empty] | ⑤ |  |  | ⑤
S44 | 2.4 | 175.6 | 178 |  |  |  | ○
PE | 0 | 178 | 178 | 坑門(面壁型) | [25 empty] | 抗外灯
※ 行が不足する場合は、適時、表の行を増やすこと。

## 様式A-3
■トンネル台帳 トンネル記録（位置図、断面図、施工実績他）【様式A-3】
フリガナ | トノミトンネル | 路線名 | 主要道路防府環状線 | 作成者 | セントラルコンサルタント株式会社 鹿子嶋 康博 |  | 作成年月日 | 2022-01-20
名 称 | 富海トンネル | 管理者名 | 山口県防府土木 建築事務所
位置図・現況写真・標準断面図・地質縦断図・施工実績
終点側
起点側
終点側

## 様式B(トンネル様式1P001)
■定期点検記録様式 トンネル変状・異常箇所写真位置図 | [14 empty] | トンネルID | 34.04681,131.63281 |  |  | Ⅰ | あり | 陸上トンネル 掘進工法
フリガナ |  | トノミトンネル |  |  | 路線名 | 主要道路防府環状線 |  |  |  | 管理者名 |  | 山口県防府土木建築事務所 |  |  | 緊急輸送道路 |  |  |  | Ⅱ | なし | 陸上トンネル 開削工法
名 称 |  | 富海トンネル | [12 empty] | 代替路の有無 |  |  |  | Ⅲ |  | 陸上トンネル その他
所在地 |  | 自 | 山口県防府市富海 |  | 定期点検業者 |  | セントラルコンサルタント株式会社 |  |  |  | 定期点検年月日 |  | 2021-05-21 |  | トンネル延長 | L= | 178 | ｍ | Ⅳ |  | 水底トンネル 掘進工法
|  | 至 | 山口県防府市富海 |  | 定期点検者名 |  | 鹿子嶋 康博 | [7 empty] | ﾄﾝﾈﾙの分類 | 陸上トンネル（掘進工法） |  |  |  |  | 水底トンネル 沈埋工法
起点 | 緯度 | 34°02′48.6″ |  | 変状・異常 箇所数合計 | トンネル 本体工 | 材質劣化 |  | Ⅱ | 9 | Ⅲ | 25 | Ⅳ | 0 | トンネル毎 の健全性 | Ⅲ | 附属物の 取付状態 | ◯ （応急措置後） | 9 |  |  | 水底トンネル 開削工法
水底トンネル その他
| 経度 | 131°37′58.1″
[6 empty] | 漏水 |  | Ⅱ | 36 | Ⅲ | 0 | Ⅳ | 0
終点 | 緯度 | 34°02′44.6″ | [14 empty] | ✕ | 2
[6 empty] | 外力 |  | Ⅱ | 18 | Ⅲ | 0 | Ⅳ | 0 | [7 empty] | 0
| 経度 | 131°37′53.0″
トンネル変状・異常箇所写真位置図
34.04681,131.63281
注１：本位置図は、見下げた状態で記載すること。 注２：覆工スパン番号は横断目地毎(矢板工法の場合は上半アーチ の横断目地毎)に設定すること。 注３：写真番号に付する変状番号は、各覆工スパンの変状に対して新た に確認された場合は順次追加していくこと。 注４：横断目地の変状は前の覆工スパン番号で計上すること。 注５：１枚に収まらない場合は、複数枚に分けて作成すること。
※1 トンネル本体工の変状数は、材質劣化、漏水に起因するものは変状単位で、外力に起因するものはスパン単位で計上すること。
※2 本体工の変状に対しては、健全性の判定区分Ⅱ～Ⅳについて添付すること。また、点検前に実施された措置によりⅠと判定された箇所も添付すること。
※3 附属物の取付状態の○欄については、応急措置前に判定区分×とした箇所のうち応急措置により○判定とした箇所の数を記入すること。
※4 附属物の異常番号は、本体工と番号が重複しないよう101番以降とする等の配慮を行い、分かりやすく記録すること。
写真番号の記載例
本体工の変状：写真-【覆工スパン番号】-【変状番号】
附属物の異常：写真-【覆工スパン番号】-【異常番号】
【様式B】

## 様式B(トンネル様式1P002)
■定期点検記録様式 トンネル変状・異常箇所写真位置図 | [14 empty] | トンネルID | 34.04681,131.63281 |  |  | Ⅰ | あり | 陸上トンネル 掘進工法
フリガナ |  | トノミトンネル |  |  | 路線名 | 主要道路防府環状線 |  |  |  | 管理者名 |  | 山口県防府土木建築事務所 |  |  | 緊急輸送道路 |  |  |  | Ⅱ | なし | 陸上トンネル 開削工法
名 称 |  | 富海トンネル | [12 empty] | 代替路の有無 |  |  |  | Ⅲ |  | 陸上トンネル その他
所在地 |  | 自 | 山口県防府市富海 |  | 定期点検業者 |  | セントラルコンサルタント株式会社 |  |  |  | 定期点検年月日 |  | 2021-05-21 |  | トンネル延長 | L= | 178 | ｍ | Ⅳ |  | 水底トンネル 掘進工法
|  | 至 | 山口県防府市富海 |  | 定期点検者名 |  | 鹿子嶋 康博 | [7 empty] | ﾄﾝﾈﾙの分類 | 陸上トンネル（掘進工法） |  |  |  |  | 水底トンネル 沈埋工法
起点 | 緯度 | 34°02′48.6″ |  | 変状・異常 箇所数合計 | トンネル 本体工 | 材質劣化 |  | Ⅱ | 9 | Ⅲ | 25 | Ⅳ | 0 | トンネル毎 の健全性 | Ⅲ | 附属物の 取付状態 | ◯ （応急措置後） | 9 |  |  | 水底トンネル 開削工法
水底トンネル その他
| 経度 | 131°37′58.1″
[6 empty] | 漏水 |  | Ⅱ | 36 | Ⅲ | 0 | Ⅳ | 0
終点 | 緯度 | 34°02′44.6″ | [14 empty] | ✕ | 2
[6 empty] | 外力 |  | Ⅱ | 18 | Ⅲ | 0 | Ⅳ | 0 | [7 empty] | 0
| 経度 | 131°37′53.0″
トンネル変状・異常箇所写真位置図
注１：本位置図は、見下げた状態で記載すること。 注２：覆工スパン番号は横断目地毎(矢板工法の場合は上半アーチ の横断目地毎)に設定すること。 注３：写真番号に付する変状番号は、各覆工スパンの変状に対して新た に確認された場合は順次追加していくこと。 注４：横断目地の変状は前の覆工スパン番号で計上すること。 注５：１枚に収まらない場合は、複数枚に分けて作成すること。
※1 トンネル本体工の変状数は、材質劣化、漏水に起因するものは変状単位で、外力に起因するものはスパン単位で計上すること。
※2 本体工の変状に対しては、健全性の判定区分Ⅱ～Ⅳについて添付すること。また、点検前に実施された措置によりⅠと判定された箇所も添付すること。
※3 附属物の取付状態の○欄については、応急措置前に判定区分×とした箇所のうち応急措置により○判定とした箇所の数を記入すること。
※4 附属物の異常番号は、本体工と番号が重複しないよう101番以降とする等の配慮を行い、分かりやすく記録すること。
写真番号の記載例
本体工の変状：写真-【覆工スパン番号】-【変状番号】
附属物の異常：写真-【覆工スパン番号】-【異常番号】
【様式B】

## 様式C-1-1
■定期点検記録様式 全スパン定期点検結果総括表（トンネル本体工） 【様式C-1-1】
フリガナ |  |  | トノミトンネル |  |  | 路線名 |  | 主要道路防府環状線 |  |  | 定期点検業者 |  | セントラルコンサルタント株式会社 |  |  |  | 定期点検年月日 |  | 2021-05-21
名 称 |  |  | 富海トンネル |  |  | 管理者名 |  | 山口県防府土木建築事務所 |  |  | 定期点検者名 |  | 鹿子嶋 康博
定期点検結果 | 覆工 スパン 番号 | 変状 番号 | 距離 （m） | 変状部位 |  | 変 状 の 内 容 |  |  |  |  | 前回定期点検時の状態 |  | 今回定期点検結果 |  |  |  | 措置履歴 |  |  | 対応方針 ・ 特記事項
|  |  |  | 対象箇所 | 部位区分 | 変状区分 | 変状種類 |  | 変状の発生範囲の規模 | 前回定期点検時 との比較 | 状態 | 健全性 | 対策区分 |  | 調査の 要否 | 措置の 要否 | 実施 | 措置の実施状況
[13 empty] | 応急措置前 | 応急措置後
| S2 | 1 | 22.5 | 覆工・坑門 | 横断目地（左側） | 材質劣化 | 補強・補修材の破損 |  | 5.60m×0.40m | 新たに発生 | － | － |  | Ⅲ | 否 | 要対策 |  |  |  | はく落防止対策工
| S2 | 2 | 22.5 | 覆工・坑門 | 横断目地（右側） | 材質劣化 | 補強・補修材の破損 |  | 7.40m×0.40m | 新たに発生 | － | － |  | Ⅲ | 否 | 要対策 |  |  |  | はく落防止対策工
| S3 | 1 | 23.6 | 覆工・坑門 | アーチ（左側） | 材質劣化 | 補強・補修材の破損 |  | 6.20m×0.30m | 新たに発生 | － | － |  | Ⅲ | 否 | 要対策 |  |  |  | はく落防止対策工
| S3 | 2 | 24.3 | 覆工・坑門 | アーチ（天端） | 材質劣化 | 鋼材腐食 |  | 0.05m×0.20m | 新たに発生 | － | － |  | Ⅱb | 否 | 要監視 |  |  |  | 監視
| S4 | 1 | 28.6 | 覆工・坑門 | 水平打ち継ぎ目（左側） | 漏水 | 漏水 |  | 1.40m×5.40m | 拡大 | Ⅱb | Ⅱ |  | Ⅱb | 否 | 要監視 |  |  |  | 監視
| S4 | 2 | 28 | 覆工・坑門 | アーチ（左側） | 材質劣化 | うき・はく離 |  | 0.10m×0.10m | 新たに発生 | － | － |  | Ⅱa | 否 | 要対策 |  |  |  | はく落防止対策工
| S4 | 3 | 37.2 | 覆工・坑門 | アーチ（右側） | 漏水 | 漏水 |  | 4.00m×0.60m | 新たに発生 | － | － |  | Ⅱb | 否 | 要監視 |  |  |  | 監視
| S6 | 1 | 39.1 | 覆工・坑門 | 横断目地（右側） | 漏水 | 補強・補修材の破損 |  | 0.10m×0.15m | 進行が認められない | Ⅱa | Ⅱ |  | Ⅱa | 否 | 要対策 |  |  |  | 漏水防止対策工
| S7 | 1 | 40.1 | 覆工・坑門 | アーチ（左側） | 外力 | ひび割れ |  | 幅0.5mm×長さ3.3m | 進行が認められない | － | － |  | Ⅱb | 否 | 要監視 |  |  |  | 監視
| S7 | 2 | 43.3 | 路面 | 側溝 | 漏水 | その他 |  | 0.40m×3.30m | 拡大 | Ⅱb | Ⅱ |  | Ⅱb | 否 | 要監視 |  |  |  | 監視
| S8 | 1 | 44.1 | 覆工・坑門 | アーチ（左側） | 外力 | ひび割れ |  | 幅0.3mm×長さ3.9m | 進行が認められない | Ⅰ | Ⅰ |  | Ⅱb | 否 | 要監視 |  |  |  | 監視
| S8 | 2 | 49 | 覆工・坑門 | アーチ（右側） | 外力 | ひび割れ |  | 幅0.5mm×長さ0.7m | 新たに発生 | － | － |  | Ⅱb | 否 | 要監視 |  |  |  | 監視
| S9 | 1 | 53 | 覆工・坑門 | 横断目地（左側） | 材質劣化 | 補強・補修材の破損 |  | 7.20m×0.40m | 新たに発生 | － | － |  | Ⅲ | 否 | 要対策 |  |  |  | はく落防止対策工
| S10 | 1 | 49.8 | 覆工・坑門 | 横断目地（左側） | 材質劣化 | 補強・補修材の破損 |  | 7.30m×0.40m | 新たに発生 | － | － |  | Ⅲ | 否 | 要対策 |  |  |  | はく落防止対策工
| S10 | 2 | 50.5 | 覆工・坑門 | アーチ（天端） | 材質劣化 | うき・はく離 |  | 0.20m×0.80m | 新たに発生 | － | － |  | Ⅱa | 否 | 要対策 |  |  |  | はく落防止対策工
| S10 | 3 | 57 | 覆工・坑門 | アーチ（天端） | 漏水 | 漏水 |  | 7.70m×0.50m | 新たに発生 | Ⅰ | Ⅰ |  | Ⅱa | 否 | 要対策 |  |  |  | 漏水防止対策工
| S11 | 1 | 55 | 覆工・坑門 | 横断目地（左側） | 材質劣化 | 補強・補修材の破損 |  | 7.20m×0.40m | 新たに発生 | － | － |  | Ⅲ | 否 | 要対策 |  |  |  | はく落防止対策工
| S11 | 2 | 56.5 | 覆工・坑門 | アーチ（左側） | 外力 | ひび割れ |  | 幅0.3mm×長さ1.0m | 進行が認められない | － | － |  | Ⅱb | 否 | 要監視 |  |  |  | 監視
| S11 | 3 | 61 | 覆工・坑門 | アーチ（天端） | 材質劣化 | うき・はく離 |  | 0.40m×1.00m | 新たに発生 | － | － |  | Ⅱa | 否 | 要対策 |  |  |  | はく落防止対策工
| S12 | 1 | 58.3 | 覆工・坑門 | 横断目地（左側） | 材質劣化 | 補強・補修材の破損 |  | 7.00m×0.40m | 新たに発生 | － | － |  | Ⅲ | 否 | 要対策 |  |  |  | はく落防止対策工
| S12 | 2 | 58.5 | 覆工・坑門 | アーチ（左側） | 外力 | ひび割れ |  | 幅0.8mm×長さ3.6m | 延伸 | － | － |  | Ⅱb | 否 | 要監視 |  |  |  | 監視
| S12 | 3 | 62.7 | 覆工・坑門 | アーチ（右側） | 外力 | ひび割れ |  | 幅0.3mm未満 | 進行が認められない | Ⅱb | Ⅱ |  | Ⅱb | 否 | 要監視 |  |  |  | 監視
| S13 | 1 | 62 | 覆工・坑門 | アーチ（左側） | 漏水 | 漏水 |  | 2.50m×0.90m | 新たに発生 | － | － |  | Ⅱb | 否 | 要監視 |  |  |  | 監視
| S13 | 2 | 64 | 覆工・坑門 | アーチ（左側） | 材質劣化 | うき・はく離 |  | 0.20m×0.20m | 新たに発生 | － | － |  | Ⅱa | 否 | 要対策 |  |  |  | はく落防止対策工
| S13 | 3 | 64.1 | 路面 | 側溝 | 漏水 | その他 |  | 0.50m×6.30m | 拡大 | Ⅱb | Ⅱ |  | Ⅱb | 否 | 要監視 |  |  |  | 監視
| S14 | 1 | 67.7 | 覆工・坑門 | 横断目地（全周） | 材質劣化 | 補強・補修材の破損 |  | 14.40m×0.40m | 新たに発生 | － | － |  | Ⅲ | 否 | 要対策 |  |  |  | はく落防止対策工
| S14 | 2 | 66.2 | 覆工・坑門 | アーチ（右側） | 材質劣化 | 補強・補修材の破損 |  | 7.20m×0.40m | 新たに発生 | － | － |  | Ⅲ | 否 | 要対策 |  |  |  | はく落防止対策工
| S15 | 1 | 70.6 | 覆工・坑門 | 横断目地（天端） | 漏水 | 漏水 |  | 7.30m×0.50m | 滴水→にじみ | Ⅱa | Ⅱ |  | Ⅱb | 否 | 要監視 |  |  |  | 監視
| S15 | 2 | 70.4 | 覆工・坑門 | 横断目地（右側） | 材質劣化 | 補強・補修材の破損 |  | 7.30m×0.40m | 新たに発生 | － | － |  | Ⅲ | 否 | 要対策 |  |  |  | はく落防止対策工
| S15 | 3 | 70.4 | 路面 | 側溝 | 漏水 | その他 |  | 0.30m×2.50m | 進行が認められない | Ⅱb | Ⅱ |  | Ⅱb | 否 | 要監視 |  |  |  | 監視
| S16 | 1 | 71.1 | 覆工・坑門 | アーチ（右側） | 漏水 | 漏水 |  | 1.80m×0.20m | 滴水→にじみ | Ⅱa | Ⅱ |  | Ⅱb | 否 | 要監視 |  |  |  | 監視
■定期点検記録様式 全スパン定期点検結果総括表（トンネル本体工） 【様式C-1-1】
フリガナ |  |  | トノミトンネル |  |  | 路線名 |  | 主要道路防府環状線 |  |  | 定期点検業者 |  | セントラルコンサルタント株式会社 |  |  |  | 定期点検年月日 |  | 2021-05-21
名 称 |  |  | 富海トンネル |  |  | 管理者名 |  | 山口県防府土木建築事務所 |  |  | 定期点検者名 |  | 鹿子嶋 康博
定期点検結果 | 覆工 スパン 番号 | 変状 番号 | 距離 （m） | 変状部位 |  | 変 状 の 内 容 |  |  |  |  | 前回定期点検時の状態 |  | 今回定期点検結果 |  |  |  | 措置履歴 |  |  | 対応方針 ・ 特記事項
|  |  |  | 対象箇所 | 部位区分 | 変状区分 | 変状種類 |  | 変状の発生範囲の規模 | 前回定期点検時 との比較 | 状態 | 健全性 | 対策区分 |  | 調査の 要否 | 措置の 要否 | 実施 | 措置の実施状況
[13 empty] | 応急措置前 | 応急措置後
| S16 | 2 | 71.4 | 覆工・坑門 | アーチ（右側） | 材質劣化 | 補強・補修材の破損 |  | 3.20m×0.30m | 新たに発生 | － | － |  | Ⅲ | 否 | 要対策 |  |  |  | はく落防止対策工
| S16 | 3 | 72 | 覆工・坑門 | アーチ（右側） | 材質劣化 | 補強・補修材の破損 |  | 7.20m×0.40m | 新たに発生 | － | － |  | Ⅲ | 否 | 要対策 |  |  |  | はく落防止対策工
| S16 | 4 | 75.9 | 覆工・坑門 | 横断目地（右側） | 材質劣化 | 補強・補修材の破損 |  | 7.30m×0.40m | 新たに発生 | － | － |  | Ⅲ | 否 | 要対策 |  |  |  | はく落防止対策工
| S16 | 5 | 75.2 | 路面 | 側溝 | 漏水 | その他 |  | 0.50m×6.00m | 進行が認められない | Ⅱb | Ⅱ |  | Ⅱb | 否 | 要監視 |  |  |  | 監視
| S17 | 1 | 76.4 | 覆工・坑門 | 横断目地（右側） | 漏水 | 漏水 |  | 3.20m×0.50m | 新たに発生 | － | － |  | Ⅱa | 否 | 要対策 |  |  |  | 漏水防止対策工
| S18 | 1 | 83.9 | 覆工・坑門 | 横断目地（左側） | 材質劣化 | 補強・補修材の破損 |  | 7.20m×0.40m | 新たに発生 | － | － |  | Ⅲ | 否 | 要対策 |  |  |  | はく落防止対策工
| S18 | 2 | 81.6 | 路面 | 側溝 | 漏水 | その他 |  | 0.70m×8.50m | 新たに発生 | － | － |  | Ⅱb | 否 | 要監視 |  |  |  | 監視
| S19 | 1 | 86.3 | 路面 | 側溝 | 漏水 | その他 |  | 0.50m×4.60m | 新たに発生 | － | － |  | Ⅱb | 否 | 要監視 |  |  |  | 監視
| S19 | 2 | 87.6 | 路面 | 側溝 | 漏水 | その他 |  | 0.40m×7.60m | 進行が認められない | Ⅱb | Ⅱ |  | Ⅱb | 否 | 要監視 |  |  |  | 監視
| S20 | 1 | 89.4 | 覆工・坑門 | 側壁（左側） | 漏水 | 漏水 |  | 0.90m×1.60m | 進行が認められない | Ⅱb | Ⅱ |  | Ⅱb | 否 | 要監視 |  |  |  | 監視
| S21 | 1 | 96.6 | 覆工・坑門 | アーチ（天端） | 材質劣化 | 鋼材腐食 |  | 0.10m×0.20m | 新たに発生 | － | － |  | Ⅱb | 否 | 要監視 |  |  |  | 監視
| S22 | 1 | 101.7 | 覆工・坑門 | アーチ（左側） | 材質劣化 | うき・はく離 |  | 0.40m×0.70m | 進行 | Ⅰ | Ⅰ |  | Ⅰ | 否 | 否
| S22 | 2 | 104 | 覆工・坑門 | 横断目地（左側） | 材質劣化 | 補強・補修材の破損 |  | 7.00m×0.40m | 新たに発生 | － | － |  | Ⅲ | 否 | 要対策 |  |  |  | はく落防止対策工
| S22 | 3 | 104 | 覆工・坑門 | 横断目地（右側） | 材質劣化 | 補強・補修材の破損 |  | 7.30m×0.40m | 新たに発生 | － | － |  | Ⅲ | 否 | 要対策 |  |  |  | はく落防止対策工
| S22 | 4 | 104 | 路面 | 側溝 | 漏水 | その他 |  | 0.40m×4.60m | 拡大 | Ⅱb | Ⅱ |  | Ⅱb | 否 | 要監視 |  |  |  | 監視
| S24 | 1 | 113.2 | 覆工・坑門 | アーチ（左側） | 材質劣化 | 補強・補修材の破損 |  | 7.20m×0.40m | 新たに発生 | － | － |  | Ⅲ | 否 | 要対策 |  |  |  | はく落防止対策工
| S24 | 2 | 114.3 | 覆工・坑門 | アーチ（左側） | 漏水 | 漏水 |  | 1.70m×0.50m | 新たに発生 | － | － |  | Ⅱb | 否 | 要監視 |  |  |  | 監視
| S24 | 3 | 116 | 覆工・坑門 | 横断目地（左側） | 材質劣化 | 補強・補修材の破損 |  | 6.10m×0.40m | 新たに発生 | － | － |  | Ⅲ | 否 | 要対策 |  |  |  | はく落防止対策工
| S24 | 4 | 111.9 | 覆工・坑門 | アーチ（天端） | 漏水 | 漏水 |  | 6.10m×0.50m | 新たに発生 | － | － |  | Ⅱa | 否 | 要対策 |  |  |  | 漏水防止対策工
| S24 | 5 | 115.3 | 路面 | 側溝 | 漏水 | その他 |  | 0.50m×3.60m | 進行が認められない | Ⅱb | Ⅱ |  | Ⅱb | 否 | 要監視 |  |  |  | 監視
| S25 | 1 | 121.5 | 覆工・坑門 | 横断目地（右側） | 材質劣化 | 補強・補修材の破損 |  | 7.20m×0.40m | 新たに発生 | － | － |  | Ⅲ | 否 | 要対策 |  |  |  | はく落防止対策工
| S25 | 2 | 120.7 | 覆工・坑門 | アーチ（右側） | 漏水 | 漏水 |  | 3.00m×0.50m | 滴水→にじみ | Ⅱa | Ⅱ |  | Ⅱb | 否 | 要監視 |  |  |  | 監視
| S25 | 3 | 119.3 | 覆工・坑門 | 側壁（右側） | 材質劣化 | うき・はく離 |  | 0.30m×0.40m | 進行 | － | － |  | Ⅱa | 否 | 要対策 |  |  |  | はく落防止対策工
| S25 | 4 | 119.3 | 覆工・坑門 | アーチ（右側） | 漏水 | 漏水 |  | 2.30m×0.50m | 進行が認められない | － | － |  | Ⅱa | 否 | 要対策 |  |  |  | 漏水防止対策工
| S25 | 5 | 118.8 | 路面 | 車道 | 漏水 | 漏水 |  | 0.70m×0.70m | 新たに発生 | － | － |  | Ⅱb | 否 | 要監視 |  |  |  | 監視
| S26 | 1 | 122.9 | 覆工・坑門 | アーチ（左側） | 材質劣化 | 補強・補修材の破損 |  | 7.20m×0.40m | 新たに発生 | － | － |  | Ⅲ | 否 | 要対策 |  |  |  | はく落防止対策工
| S26 | 2 | 125.5 | 覆工・坑門 | 横断目地（右側） | 材質劣化 | 補強・補修材の破損 |  | 7.20m×0.40m | 新たに発生 | － | － |  | Ⅲ | 否 | 要対策 |  |  |  | はく落防止対策工
| S28 | 1 | 131.3 | 覆工・坑門 | アーチ（左側） | 外力 | ひび割れ |  | 幅0.3mm×長さ3.9m | 新たに発生 | － | － |  | Ⅱb | 否 | 要監視 |  |  |  | 監視
| S28 | 2 | 132.5 | 路面 | 側溝 | 漏水 | その他 |  | 0.40m×8.50m | 進行が認められない | Ⅱb | Ⅱ |  | Ⅱb | 否 | 要監視 |  |  |  | 監視
| S29 | 1 | 135.5 | 覆工・坑門 | アーチ（左側） | 外力 | ひび割れ |  | 幅0.3mm×長さ4.0m | 新たに発生 | － | － |  | Ⅱb | 否 | 要監視 |  |  |  | 監視
| S30 | 1 | 140.5 | 覆工・坑門 | アーチ（左側） | 外力 | ひび割れ |  | 幅0.3mm×長さ3.6m | 新たに発生 | － | － |  | Ⅱb | 否 | 要監視 |  |  |  | 監視
■定期点検記録様式 全スパン定期点検結果総括表（トンネル本体工） 【様式C-1-1】
フリガナ |  |  | トノミトンネル |  |  | 路線名 |  | 主要道路防府環状線 |  |  | 定期点検業者 |  | セントラルコンサルタント株式会社 |  |  |  | 定期点検年月日 |  | 2021-05-21
名 称 |  |  | 富海トンネル |  |  | 管理者名 |  | 山口県防府土木建築事務所 |  |  | 定期点検者名 |  | 鹿子嶋 康博
定期点検結果 | 覆工 スパン 番号 | 変状 番号 | 距離 （m） | 変状部位 |  | 変 状 の 内 容 |  |  |  |  | 前回定期点検時の状態 |  | 今回定期点検結果 |  |  |  | 措置履歴 |  |  | 対応方針 ・ 特記事項
|  |  |  | 対象箇所 | 部位区分 | 変状区分 | 変状種類 |  | 変状の発生範囲の規模 | 前回定期点検時 との比較 | 状態 | 健全性 | 対策区分 |  | 調査の 要否 | 措置の 要否 | 実施 | 措置の実施状況
[13 empty] | 応急措置前 | 応急措置後
| S31 | 1 | 145.9 | 覆工・坑門 | アーチ（左側） | 外力 | ひび割れ |  | 幅0.5mm×長さ5.1m | 進行が認められない | － | － |  | Ⅱb | 否 | 要監視 |  |  |  | 監視
| S32 | 1 | 149.6 | 覆工・坑門 | アーチ（左側） | 外力 | ひび割れ |  | 幅1.0mm×長さ43.9m | 進行が認められない | － | － |  | Ⅱb | 否 | 要監視 |  |  |  | 監視
| S33 | 1 | 154.3 | 覆工・坑門 | アーチ（左側） | 外力 | ひび割れ |  | 幅0.5mm×長さ2.3m | 進行が認められない | － | － |  | Ⅱb | 否 | 要監視 |  |  |  | 監視
| S33 | 2 | 154.3 | 覆工・坑門 | アーチ（天端） | 漏水 | 漏水 |  | 7.20m×0.50m | 進行が認められない | Ⅱa | Ⅱ |  | Ⅱa | 否 | 要対策 |  |  |  | 漏水防止対策工
| S33 | 3 | 153.9 | 覆工・坑門 | アーチ（右側） | 外力 | ひび割れ |  | 幅0.3mm未満 | 進行が認められない | － | － |  | Ⅱb | 否 | 要監視 |  |  |  | 監視
| S33 | 4 | 154.8 | 路面 | 車道 | 漏水 | 漏水 |  | 0.40m×1.50m | 進行が認められない | Ⅱb | Ⅱ |  | Ⅱb | 否 | 要監視 |  |  |  | 監視
| S34 | 1 | 157.7 | 覆工・坑門 | アーチ（左側） | 外力 | ひび割れ |  | 幅1.0mm×長さ3.9m | 進行が認められない | － | － |  | Ⅱb | 否 | 要監視 |  |  |  | 監視
| S34 | 2 | 158.2 | 覆工・坑門 | アーチ（右側） | 外力 | ひび割れ |  | 幅0.4mm×長さ3.7m | 進行が認められない | － | － |  | Ⅱb | 否 | 要監視 |  |  |  | 監視
| S34 | 3 | 158 | 路面 | 側溝 | 漏水 | その他 |  | 0.50m×4.50m | 進行が認められない | Ⅱb | Ⅱ |  | Ⅱb | 否 | 要監視 |  |  |  | 監視
| S34 | 4 | 159.9 | 路面 | 側溝 | 漏水 | 漏水 |  | 0.40m×5.30m | 進行が認められない | － | － |  | Ⅱb | 否 | 要監視 |  |  |  | 監視
| S35 | 1 | 161.9 | 覆工・坑門 | アーチ（左側） | 外力 | ひび割れ |  | 幅0.3mm未満 | 進行が認められない | － | － |  | Ⅱb | 否 | 要監視 |  |  |  | 監視
| S35 | 2 | 162.6 | 覆工・坑門 | アーチ（天端） | 材質劣化 | うき・はく離 |  | 0.10m×0.10m | 新たに発生 | － | － |  | Ⅱa | 否 | 要対策 |  |  |  | はく落防止対策工
| S35 | 3 | 162 | 覆工・坑門 | アーチ（右側） | 外力 | ひび割れ |  | 幅0.7mm×長さ3.7m | 進行が認められない | － | － |  | Ⅱb | 否 | 要監視 |  |  |  | 監視
| S35 | 4 | 162 | 覆工・坑門 | アーチ（天端） | 漏水 | 漏水 |  | 6.80m×0.50m | 新たに発生 | － | － |  | Ⅱa | 否 | 要対策 |  |  |  | 漏水防止対策工
| S36 | 1 | 165.5 | 覆工・坑門 | アーチ（左側） | 外力 | ひび割れ |  | 幅2.0mm×長さ1.6m | 進行が認められない | Ⅰ | Ⅰ |  | Ⅱb | 否 | 要監視 |  |  |  | 監視
| S36 | 2 | 166.9 | 覆工・坑門 | アーチ（右側） | 外力 | ひび割れ |  | 幅1.１mm×長さ2.0m | 進行が認められない | Ⅰ | Ⅰ |  | Ⅱb | 否 | 要監視 |  |  |  | 監視
| S36 | 3 | 167.1 | 路面 | 側溝 | 漏水 | その他 |  | 0.50m×5.40m | 進行が認められない | Ⅱb | Ⅱ |  | Ⅱb | 否 | 要監視 |  |  |  | 監視
| S37 | 1 | 168.6 | 覆工・坑門 | アーチ（左側） | 漏水 | 漏水 |  | 4.90m×0.50m | 新たに発生 | － | － |  | Ⅱa | 否 | 要対策 |  |  |  | 漏水防止対策工
| S37 | 2 | 169.3 | 覆工・坑門 | アーチ（右側） | 外力 | ひび割れ |  | 幅1.0mm×長さ1.8m | 拡幅 | － | － |  | Ⅱb | 否 | 要監視 |  |  |  | 監視
| S37 | 3 | 171.8 | 覆工・坑門 | 横断目地（天端） | 漏水 | 漏水 |  | 7.10m×0.50m | 滴水→にじみ | Ⅱa | Ⅱ |  | Ⅱb | 否 | 要監視 |  |  |  | 監視
| S38 | 1 | 173.8 | 覆工・坑門 | アーチ（左側） | 外力 | ひび割れ |  | 幅1.0mm×長さ3.2m | 進行が認められない | － | － |  | Ⅱb | 否 | 要監視 |  |  |  | 監視
| S38 | 2 | 175.6 | 覆工・坑門 | 横断目地（全周） | 材質劣化 | 補強・補修材の破損 |  | 14.40m×0.50m | 新たに発生 | － | － |  | Ⅲ | 否 | 要対策 |  |  |  | はく落防止対策工
| S38 | 3 | 174 | 覆工・坑門 | アーチ（右側） | 外力 | ひび割れ |  | 幅0.9mm×長さ3.8m | 進行が認められない | － | － |  | Ⅱb | 否 | 要監視 |  |  |  | 監視
| S39 | 1 | 176.2 | 覆工・坑門 | 水平打ち継ぎ目（左側） | 漏水 | 漏水 |  | 3.40m×1.60m | 進行が認められない | Ⅱb | Ⅱ |  | Ⅱb | 否 | 要監視 |  |  |  | 監視
| S39 | 2 | 177.6 | 覆工・坑門 | アーチ（左側） | 外力 | ひび割れ |  | 幅1.2mm×長さ1.9m | 進行が認められない | － | － |  | Ⅱb | 否 | 要監視 |  |  |  | 監視
| S39 | 3 | 179.6 | 覆工・坑門 | 横断目地（左側） | 材質劣化 | 補強・補修材の破損 |  | 7.30m×0.40m | 新たに発生 | － | － |  | Ⅲ | 否 | 要対策 |  |  |  | はく落防止対策工
| S40 | 1 | 180.7 | 覆工・坑門 | 側壁（左側） | 外力 | ひび割れ |  | 幅0.5mm×長さ1.0m | 進行が認められない | Ⅰ | Ⅰ |  | Ⅱb | 否 | 要監視 |  |  |  | 監視
| S40 | 2 | 183.6 | 覆工・坑門 | 横断目地（左側） | 材質劣化 | 補強・補修材の破損 |  | 7.30m×0.40m | 新たに発生 | － | － |  | Ⅲ | 否 | 要対策 |  |  |  | はく落防止対策工
| S41 | 1 | 187.6 | 覆工・坑門 | 横断目地（左側） | 材質劣化 | 補強・補修材の破損 |  | 7.20m×0.40m | 新たに発生 | － | － |  | Ⅲ | 否 | 要対策 |  |  |  | はく落防止対策工
| S41 | 2 | 186.5 | 覆工・坑門 | アーチ（右側） | 外力 | ひび割れ |  | 幅0.4mm×長さ2.4m | 進行が認められない | － | － |  | Ⅱb | 否 | 要監視 |  |  |  | 監視
| S42 | 1 | 188.7 | 覆工・坑門 | アーチ（左側） | 材質劣化 | うき・はく離 |  | 0.10m×0.90m | 進行 | － | － |  | Ⅱb | 否 | 要監視 |  |  |  | 監視
■定期点検記録様式 全スパン定期点検結果総括表（トンネル本体工） 【様式C-1-1】
フリガナ |  |  | トノミトンネル |  |  | 路線名 |  | 主要道路防府環状線 |  |  | 定期点検業者 |  | セントラルコンサルタント株式会社 |  |  |  | 定期点検年月日 |  | 2021-05-21
名 称 |  |  | 富海トンネル |  |  | 管理者名 |  | 山口県防府土木建築事務所 |  |  | 定期点検者名 |  | 鹿子嶋 康博
定期点検結果 | 覆工 スパン 番号 | 変状 番号 | 距離 （m） | 変状部位 |  | 変 状 の 内 容 |  |  |  |  | 前回定期点検時の状態 |  | 今回定期点検結果 |  |  |  | 措置履歴 |  |  | 対応方針 ・ 特記事項
|  |  |  | 対象箇所 | 部位区分 | 変状区分 | 変状種類 |  | 変状の発生範囲の規模 | 前回定期点検時 との比較 | 状態 | 健全性 | 対策区分 |  | 調査の 要否 | 措置の 要否 | 実施 | 措置の実施状況
[13 empty] | 応急措置前 | 応急措置後
| S42 | 2 | 190 | 覆工・坑門 | 横断目地（右側） | 漏水 | 漏水 |  | 3.50m×0.50m | 進行が認められない | Ⅱb | Ⅱ |  | Ⅱb | 否 | 要監視 |  |  |  | 監視
| S43 | 1 | 192.9 | 覆工・坑門 | 横断目地（天端） | 漏水 | 漏水 |  | 7.70m×0.50m | 新たに発生 | － | － |  | Ⅱb | 否 | 要監視 |  |  |  | 監視
| S44 | 1 | 193.9 | 覆工・坑門 | アーチ（天端） | 漏水 | 漏水 |  | 18.00m×0.50m | 新たに発生 | － | － |  | Ⅱa | 否 | 要対策 |  |  |  | 漏水防止対策工
※ 対策区分（応急措置後）の判定区分Ⅱ～Ⅳについて記入すること。また、点検前に実施された措置によりⅠと判定された変状も記入すること。
※ 応急措置を実施しないで判定した変状の対策区分は、対策区分の応急措置後の欄に記入すること。
※ 変状の除去が不完全で、緊急対応が必要な場合は対応方針欄に記入すること。
※ １区間の覆工に複数の変状がある場合は、変状箇所毎に記入すること。
※ 措置・監視点検を行った場合には、措置履歴、特記事項に記録を残すこと。（実施年度も記載）
※ 行が不足する場合は、適時、表の行を増やすこと。

## 様式C-1-2
■定期点検記録様式 定期点検結果総括表（トンネル内附属物等の取付状態） 【様式C-1-2】
フリガナ |  |  | トノミトンネル |  |  |  | 路線名 | 主要道路防府環状線 |  | 定期点検業者 |  | セントラルコンサルタント株式会社 |  |  | 定期点検年月日 |  | 2021-05-21
名 称 |  |  | 富海トンネル |  |  |  | 管理者名 | 山口県防府土木建築事務所 |  | 定期点検者名 |  | 鹿子嶋 康博
定期点検結果 | 覆工 スパン 番号 | 異常 番号 | 距離 （m） | 異常部位 |  |  | 異 常 の 内 容 |  |  |  | 定期点検結果 |  |  |  |  | 対応方針 ・ 特記事項
|  |  |  | 対象箇所 |  | 部位区分 | 異常種類 |  | 異常の発生範囲の規模 |  | 異常判定区分 |  | 実施 | 応急措置の内容
[11 empty] | 応急措置前 | 応急措置後
| PS | 1 | 5.4 | その他施設 | その他 | 附属物本体 | 変形，欠損 |  | 1箇所 |  |  | ×
| S11 | 1 | 55 | その他施設 | 内装板取付部材 | 取付部材 | 前回異常個所（金具(本体含む)破損） |  | 2箇所 |  |  | ○
| S12 | 1 | 59.1 | その他施設 | 内装板取付部材 | 取付部材 | 前回異常個所(内装板金具(本体含む)破損) |  | 2箇所 |  |  | ○
| S13 | 1 | 63 | その他施設 | 内装板取付部材 | 取付部材 | 前回異常個所(内装板金具破損) |  | 1箇所 |  |  | ○
| S13 | 2 | 62 | 照明施設 | ケーブル類 | 取付部材 | 緩み，脱落 |  | 1箇所 |  | × | × | 済 | 結束(バンド) |  | 交換
| S13 | 3 | 62.5 | その他施設 | 内装板取付部材 | 取付部材 | 前回異常個所(内装板金具破損) |  | 1箇所 |  |  | ○
| S23 | 1 | 106 | その他施設 | 内装板取付部材 | 取付部材 | 前回異常個所(内装板金具破損) |  | 1箇所 |  |  | ○
| S23 | 2 | 108.2 | その他施設 | 内装板取付部材 | 取付部材 | 前回異常個所(内装板金具(本体含む)破損) |  | 1箇所 |  |  | ○
| S31 | 1 | 145.7 | その他施設 | 内装板取付部材 | 取付部材 | 前回異常個所(内装板金具(本体含む)破損) |  | 2箇所 |  |  | ○
| S32 | 1 | 150 | その他施設 | 内装板取付部材 | 取付部材 | 前回異常個所(内装板金具破損) |  | 1箇所 |  |  | ○
| S40 | 1 | 182.1 | その他施設 | 内装板取付部材 | 取付部材 | 前回異常個所(内装板金具(本体含む)破損) |  | 1箇所 |  |  | ○
※ 異常判定区分×について記入すること。また、応急措置により○と判定された箇所も記入すること。
※ 応急措置を実施しないで判定した箇所の異常判定区分は、異常判定区分の応急措置後の欄に記入すること。
※ 異常の除去が不完全で、緊急対応が必要な場合は対応方針欄に記入すること。
※ １スパンの覆工に複数の異常がある場合は、異常箇所毎に記入すること。
※ 行が不足する場合は、適時、表の行を増やすこと。

## 様式C-2
■定期点検記録様式 状態の把握の内容 【様式C-2】
フリガナ |  | トノミトンネル |  | 路線名 | 主要道路防府環状線 | 定期点検業者 |  | セントラルコンサルタント株式会社 | 定期点検年月日 |  | 2021-05-21
名 称 |  | 富海トンネル |  | 管理者名 | 山口県防府土木建築事務所 | 定期点検者名 |  | 鹿子嶋 康博
状態の把握の内容 | 覆工スパン 番号 | 変状 番号 | 状態の把握の内容
|  |  | 年月日 | 内容 |  |  | 結果 |  |  | 対策区分の 判定 |  | 健全性
注）状態の把握において、微破壊・非破壊検査や各種試験等を実施した場合について記載する。
※ 行が不足する場合は、適時、表の行を増やすこと。

## 様式D-1-1(トンネル様式2P001)
■定期点検記録様式 変状写真台帳 | [11 empty] | Ⅰ
フリガナ |  | トノミトンネル |  | 路線名 | 主要道路防府環状線 | 定期点検業者 |  |  | セントラルコンサルタント株式会社 | 定期点検年月日 | 2021-05-21 | Ⅱ
名 称 |  | 富海トンネル |  | 管理者名 | 山口県防府土木建築事務所 | 定期点検者名 |  |  | 鹿子嶋 康博 |  |  | Ⅲ
写真 番号 | 覆工 スパン 番号 | S2 |  |  |  | 写真 番号 | 覆工 スパン 番号 | S2 |  |  |  | Ⅳ
| 変状 番号 | 1 |  |  |  |  | 変状 番号 | 2
変状 部位 | 対象 箇所 | 覆工・坑門 |  |  |  | 変状 部位 | 対象 箇所 | 覆工・坑門
| 部位 区分 | 横断目地（左側） |  |  |  |  | 部位 区分 | 横断目地（右側）
変状区分 |  | 材質劣化 |  |  |  | 変状区分 |  | 材質劣化
変状種類 |  | 補強・補修材の破損 |  |  |  | 変状種類 |  | 補強・補修材の破損
健全性 | 応急措置前 |  |  |  |  | 健全性 | 応急措置前
| 応急措置後 |  | Ⅲ |  |  |  | 応急措置後 |  | Ⅲ
変状の発生範囲の規模 |  |  | 5.60m×0.40m |  |  | 変状の発生範囲の規模 |  |  | 7.40m×0.40m
前回定期点検時の状態 |  |  | - |  |  | 前回定期点検時の状態 |  |  | -
調査方針 | [5 empty] | 調査方針
対策履歴 |  |  |  | 実施状況（実施日） |  | 対策履歴 |  |  |  | 実施状況（実施日）
メモ |  | 樋工アンカー腐食(全数) |  |  |  | メモ |  | 樋工アンカー腐食(全数)
写真 番号 | 覆工 スパン 番号 | S3 |  |  |  | 写真 番号 | 覆工 スパン 番号 | S3
| 変状 番号 | 1 |  |  |  |  | 変状 番号 | 2
変状 部位 | 対象 箇所 | 覆工・坑門 |  |  |  | 変状 部位 | 対象 箇所 | 覆工・坑門
| 部位 区分 | アーチ（左側） |  |  |  |  | 部位 区分 | アーチ（天端）
変状区分 |  | 材質劣化 |  |  |  | 変状区分 |  | 材質劣化
変状種類 |  | 補強・補修材の破損 |  |  |  | 変状種類 |  | 鋼材腐食
健全性 | 応急措置前 |  |  |  |  | 健全性 | 応急措置前
| 応急措置後 |  | Ⅲ |  |  |  | 応急措置後 |  | Ⅱb
変状の発生範囲の規模 |  |  | 6.20m×0.30m |  |  | 変状の発生範囲の規模 |  |  | 0.05m×0.20m
前回定期点検時の状態 |  |  | - |  |  | 前回定期点検時の状態 |  |  | -
調査方針 | [5 empty] | 調査方針
対策履歴 |  |  |  | 実施状況（実施日） |  | 対策履歴 |  |  |  | 実施状況（実施日）
メモ |  | 樋工アンカー腐食(全数) |  |  |  | メモ |  | 鋼材露出
| ※ 健全性（応急措置後）の判定区分Ⅱ～Ⅳについて添付すること。また、点検前に 実施された措置によりⅠと判定された箇所も添付すること。 | [5 empty] | ※ 変状の発生範囲の規模とは、対策を行う際に参考となる変状の長さや面積をいう。
※ 応急措置を実施しないで判定した変状の健全性は、健全性の応急措置後の欄に記入すること。
| ※ たたき落としを実施した場合は、実施後の写真を添付すること。 | [5 empty] | ※ 変状の発生範囲の規模は、面積・寸法を記載すること。
| ※ 附属物の取付状態に関する異常写真は別途、様式D-1-2でとりまとめること。 | [5 empty] | (ひび割れ幅のみmmとし、その他をm表記とする)
| ※ 変状数に準じてシートを追加すること。（１シートに１ページとすること。） | [5 empty] | ※ 構造用鋼材以外の異物に伴ううき・はく離については、メモ欄に異物の概要を記入すること。
【様式D-1-1】

## 様式D-1-1(トンネル様式2P002)
■定期点検記録様式 変状写真台帳 | [11 empty] | Ⅰ
フリガナ |  | トノミトンネル |  | 路線名 | 主要道路防府環状線 | 定期点検業者 |  |  | セントラルコンサルタント株式会社 | 定期点検年月日 | 2021-05-21 | Ⅱ
名 称 |  | 富海トンネル |  | 管理者名 | 山口県防府土木建築事務所 | 定期点検者名 |  |  | 鹿子嶋 康博 |  |  | Ⅲ
写真 番号 | 覆工 スパン 番号 | S4 |  |  |  | 写真 番号 | 覆工 スパン 番号 | S4 |  |  |  | Ⅳ
| 変状 番号 | 1 |  |  |  |  | 変状 番号 | 2
変状 部位 | 対象 箇所 | 覆工・坑門 |  |  |  | 変状 部位 | 対象 箇所 | 覆工・坑門
| 部位 区分 | 水平打ち継ぎ目（左側） |  |  |  |  | 部位 区分 | アーチ（左側）
変状区分 |  | 漏水 |  |  |  | 変状区分 |  | 材質劣化
変状種類 |  | 漏水 |  |  |  | 変状種類 |  | うき・はく離
健全性 | 応急措置前 |  |  |  |  | 健全性 | 応急措置前
| 応急措置後 |  | Ⅱb |  |  |  | 応急措置後 |  | Ⅱa
変状の発生範囲の規模 |  |  | 1.40m×5.40m |  |  | 変状の発生範囲の規模 |  |  | 0.10m×0.10m
前回定期点検時の状態 |  |  | にじみ |  |  | 前回定期点検時の状態 |  |  | -
調査方針 | [5 empty] | 調査方針
対策履歴 |  |  |  | 実施状況（実施日） |  | 対策履歴 |  |  |  | 実施状況（実施日）
メモ |  | にじみ |  |  |  | メモ |  | 補修跡うき(鋼材露出)
写真 番号 | 覆工 スパン 番号 | S4 |  |  |  | 写真 番号 | 覆工 スパン 番号 | S6
| 変状 番号 | 3 |  |  |  |  | 変状 番号 | 1
変状 部位 | 対象 箇所 | 覆工・坑門 |  |  |  | 変状 部位 | 対象 箇所 | 覆工・坑門
| 部位 区分 | アーチ（右側） |  |  |  |  | 部位 区分 | 横断目地（右側）
変状区分 |  | 漏水 |  |  |  | 変状区分 |  | 漏水
変状種類 |  | 漏水 |  |  |  | 変状種類 |  | 補強・補修材の破損
健全性 | 応急措置前 |  |  |  |  | 健全性 | 応急措置前
| 応急措置後 |  | Ⅱb |  |  |  | 応急措置後 |  | Ⅱa
変状の発生範囲の規模 |  |  | 4.00m×0.60m |  |  | 変状の発生範囲の規模 |  |  | 0.10m×0.15m
前回定期点検時の状態 |  |  | - |  |  | 前回定期点検時の状態 |  |  | 破損 150mm×350mm
調査方針 | [5 empty] | 調査方針
対策履歴 |  |  |  | 実施状況（実施日） |  | 対策履歴 |  |  |  | 実施状況（実施日）
メモ |  | 線導水からのにじみ |  |  |  | メモ |  | 線導水破損(破損箇所からのにじみ)
| ※ 健全性（応急措置後）の判定区分Ⅱ～Ⅳについて添付すること。また、点検前に 実施された措置によりⅠと判定された箇所も添付すること。 | [5 empty] | ※ 変状の発生範囲の規模とは、対策を行う際に参考となる変状の長さや面積をいう。
※ 応急措置を実施しないで判定した変状の健全性は、健全性の応急措置後の欄に記入すること。
| ※ たたき落としを実施した場合は、実施後の写真を添付すること。 | [5 empty] | ※ 変状の発生範囲の規模は、面積・寸法を記載すること。
| ※ 附属物の取付状態に関する異常写真は別途、様式D-1-2でとりまとめること。 | [5 empty] | (ひび割れ幅のみmmとし、その他をm表記とする)
| ※ 変状数に準じてシートを追加すること。（１シートに１ページとすること。） | [5 empty] | ※ 構造用鋼材以外の異物に伴ううき・はく離については、メモ欄に異物の概要を記入すること。
【様式D-1-1】

## 様式D-1-1(トンネル様式2P003)
■定期点検記録様式 変状写真台帳 | [11 empty] | Ⅰ
フリガナ |  | トノミトンネル |  | 路線名 | 主要道路防府環状線 | 定期点検業者 |  |  | セントラルコンサルタント株式会社 | 定期点検年月日 | 2021-05-21 | Ⅱ
名 称 |  | 富海トンネル |  | 管理者名 | 山口県防府土木建築事務所 | 定期点検者名 |  |  | 鹿子嶋 康博 |  |  | Ⅲ
写真 番号 | 覆工 スパン 番号 | S7 |  |  |  | 写真 番号 | 覆工 スパン 番号 | S7 |  |  |  | Ⅳ
| 変状 番号 | 1 |  |  |  |  | 変状 番号 | 2
変状 部位 | 対象 箇所 | 覆工・坑門 |  |  |  | 変状 部位 | 対象 箇所 | 路面
| 部位 区分 | アーチ（左側） |  |  |  |  | 部位 区分 | 側溝
変状区分 |  | 外力 |  |  |  | 変状区分 |  | 漏水
変状種類 |  | ひび割れ |  |  |  | 変状種類 |  | その他
健全性 | 応急措置前 |  |  |  |  | 健全性 | 応急措置前
| 応急措置後 |  | Ⅱb |  |  |  | 応急措置後 |  | Ⅱb
変状の発生範囲の規模 |  |  | 幅0.5mm×長さ3.3m |  |  | 変状の発生範囲の規模 |  |  | 0.40m×3.30m(t=20mm)
前回定期点検時の状態 |  |  | ひび割れ 幅0.3mm以上 |  |  | 前回定期点検時の状態 |  |  | 沈砂 20mm
調査方針 | [5 empty] | 調査方針
対策履歴 |  |  |  | 実施状況（実施日） |  | 対策履歴 |  |  |  | 実施状況（実施日）
メモ |  | 縦断方向のひび割れ(遊離石灰) |  |  |  | メモ |  | 土砂堆積
写真 番号 | 覆工 スパン 番号 | S8 |  |  |  | 写真 番号 | 覆工 スパン 番号 | S8
| 変状 番号 | 1 |  |  |  |  | 変状 番号 | 2
変状 部位 | 対象 箇所 | 覆工・坑門 |  |  |  | 変状 部位 | 対象 箇所 | 覆工・坑門
| 部位 区分 | アーチ（左側） |  |  |  |  | 部位 区分 | アーチ（右側）
変状区分 |  | 外力 |  |  |  | 変状区分 |  | 外力
変状種類 |  | ひび割れ |  |  |  | 変状種類 |  | ひび割れ
健全性 | 応急措置前 |  |  |  |  | 健全性 | 応急措置前
| 応急措置後 |  | Ⅱb |  |  |  | 応急措置後 |  | Ⅱb
変状の発生範囲の規模 |  |  | 幅0.3mm×長さ3.9m |  |  | 変状の発生範囲の規模 |  |  | 幅0.5mm×長さ0.7m
前回定期点検時の状態 |  |  | ひび割れ 幅0.3mm以上 |  |  | 前回定期点検時の状態 |  |  | ひび割れ 幅1.5mm
調査方針 | [5 empty] | 調査方針
対策履歴 |  |  |  | 実施状況（実施日） |  | 対策履歴 |  |  |  | 実施状況（実施日）
メモ |  | 縦断方向のひび割れ(遊離石灰) |  |  |  | メモ |  | 縦断方向のひび割れ
| ※ 健全性（応急措置後）の判定区分Ⅱ～Ⅳについて添付すること。また、点検前に 実施された措置によりⅠと判定された箇所も添付すること。 | [5 empty] | ※ 変状の発生範囲の規模とは、対策を行う際に参考となる変状の長さや面積をいう。
※ 応急措置を実施しないで判定した変状の健全性は、健全性の応急措置後の欄に記入すること。
| ※ たたき落としを実施した場合は、実施後の写真を添付すること。 | [5 empty] | ※ 変状の発生範囲の規模は、面積・寸法を記載すること。
| ※ 附属物の取付状態に関する異常写真は別途、様式D-1-2でとりまとめること。 | [5 empty] | (ひび割れ幅のみmmとし、その他をm表記とする)
| ※ 変状数に準じてシートを追加すること。（１シートに１ページとすること。） | [5 empty] | ※ 構造用鋼材以外の異物に伴ううき・はく離については、メモ欄に異物の概要を記入すること。
【様式D-1-1】

## 様式D-1-1(トンネル様式2P004)
■定期点検記録様式 変状写真台帳 | [11 empty] | Ⅰ
フリガナ |  | トノミトンネル |  | 路線名 | 主要道路防府環状線 | 定期点検業者 |  |  | セントラルコンサルタント株式会社 | 定期点検年月日 | 2021-05-21 | Ⅱ
名 称 |  | 富海トンネル |  | 管理者名 | 山口県防府土木建築事務所 | 定期点検者名 |  |  | 鹿子嶋 康博 |  |  | Ⅲ
写真 番号 | 覆工 スパン 番号 | S9 |  |  |  | 写真 番号 | 覆工 スパン 番号 | S10 |  |  |  | Ⅳ
| 変状 番号 | 1 |  |  |  |  | 変状 番号 | 1
変状 部位 | 対象 箇所 | 覆工・坑門 |  |  |  | 変状 部位 | 対象 箇所 | 覆工・坑門
| 部位 区分 | 横断目地（左側） |  |  |  |  | 部位 区分 | 横断目地（左側）
変状区分 |  | 材質劣化 |  |  |  | 変状区分 |  | 材質劣化
変状種類 |  | 補強・補修材の破損 |  |  |  | 変状種類 |  | 補強・補修材の破損
健全性 | 応急措置前 |  |  |  |  | 健全性 | 応急措置前
| 応急措置後 |  | Ⅲ |  |  |  | 応急措置後 |  | Ⅲ
変状の発生範囲の規模 |  |  | 7.20m×0.40m |  |  | 変状の発生範囲の規模 |  |  | 7.30m×0.40m
前回定期点検時の状態 |  |  | - |  |  | 前回定期点検時の状態 |  |  | -
調査方針 | [5 empty] | 調査方針
対策履歴 |  |  |  | 実施状況（実施日） |  | 対策履歴 |  |  |  | 実施状況（実施日）
メモ |  | 樋工アンカー腐食(全数) |  |  |  | メモ |  | 樋工アンカー腐食(全数)
写真 番号 | 覆工 スパン 番号 | S10 |  |  |  | 写真 番号 | 覆工 スパン 番号 | S10
| 変状 番号 | 2 |  |  |  |  | 変状 番号 | 3
変状 部位 | 対象 箇所 | 覆工・坑門 |  |  |  | 変状 部位 | 対象 箇所 | 覆工・坑門
| 部位 区分 | アーチ（天端） |  |  |  |  | 部位 区分 | アーチ（天端）
変状区分 |  | 材質劣化 |  |  |  | 変状区分 |  | 漏水
変状種類 |  | うき・はく離 |  |  |  | 変状種類 |  | 漏水
健全性 | 応急措置前 |  |  |  |  | 健全性 | 応急措置前
| 応急措置後 |  | Ⅱa |  |  |  | 応急措置後 |  | Ⅱa
変状の発生範囲の規模 |  |  | 0.20m×0.80m |  |  | 変状の発生範囲の規模 |  |  | 7.70m×0.50m
前回定期点検時の状態 |  |  | - |  |  | 前回定期点検時の状態 |  |  | -
調査方針 | [5 empty] | 調査方針
対策履歴 |  |  |  | 実施状況（実施日） |  | 対策履歴 |  |  |  | 実施状況（実施日）
メモ |  | 豆板 |  |  |  | メモ |  | 滴水(FRPメッシュ背面)
| ※ 健全性（応急措置後）の判定区分Ⅱ～Ⅳについて添付すること。また、点検前に 実施された措置によりⅠと判定された箇所も添付すること。 | [5 empty] | ※ 変状の発生範囲の規模とは、対策を行う際に参考となる変状の長さや面積をいう。
※ 応急措置を実施しないで判定した変状の健全性は、健全性の応急措置後の欄に記入すること。
| ※ たたき落としを実施した場合は、実施後の写真を添付すること。 | [5 empty] | ※ 変状の発生範囲の規模は、面積・寸法を記載すること。
| ※ 附属物の取付状態に関する異常写真は別途、様式D-1-2でとりまとめること。 | [5 empty] | (ひび割れ幅のみmmとし、その他をm表記とする)
| ※ 変状数に準じてシートを追加すること。（１シートに１ページとすること。） | [5 empty] | ※ 構造用鋼材以外の異物に伴ううき・はく離については、メモ欄に異物の概要を記入すること。
【様式D-1-1】

## 様式D-1-1(トンネル様式2P005)
■定期点検記録様式 変状写真台帳 | [11 empty] | Ⅰ
フリガナ |  | トノミトンネル |  | 路線名 | 主要道路防府環状線 | 定期点検業者 |  |  | セントラルコンサルタント株式会社 | 定期点検年月日 | 2021-05-21 | Ⅱ
名 称 |  | 富海トンネル |  | 管理者名 | 山口県防府土木建築事務所 | 定期点検者名 |  |  | 鹿子嶋 康博 |  |  | Ⅲ
写真 番号 | 覆工 スパン 番号 | S11 |  |  |  | 写真 番号 | 覆工 スパン 番号 | S11 |  |  |  | Ⅳ
| 変状 番号 | 1 |  |  |  |  | 変状 番号 | 2
変状 部位 | 対象 箇所 | 覆工・坑門 |  |  |  | 変状 部位 | 対象 箇所 | 覆工・坑門
| 部位 区分 | 横断目地（左側） |  |  |  |  | 部位 区分 | アーチ（左側）
変状区分 |  | 材質劣化 |  |  |  | 変状区分 |  | 外力
変状種類 |  | 補強・補修材の破損 |  |  |  | 変状種類 |  | ひび割れ
健全性 | 応急措置前 |  |  |  |  | 健全性 | 応急措置前
| 応急措置後 |  | Ⅲ |  |  |  | 応急措置後 |  | Ⅱb
変状の発生範囲の規模 |  |  | 7.20m×0.40m |  |  | 変状の発生範囲の規模 |  |  | 幅0.3mm×長さ1.0m
前回定期点検時の状態 |  |  | - |  |  | 前回定期点検時の状態 |  |  | ひび割れ 幅0.3mm以上
調査方針 | [5 empty] | 調査方針
対策履歴 |  |  |  | 実施状況（実施日） |  | 対策履歴 |  |  |  | 実施状況（実施日）
メモ |  | 樋工アンカー腐食(全数) |  |  |  | メモ |  | 縦断方向のひび割れ
写真 番号 | 覆工 スパン 番号 | S11 |  |  |  | 写真 番号 | 覆工 スパン 番号 | S12
| 変状 番号 | 3 |  |  |  |  | 変状 番号 | 1
変状 部位 | 対象 箇所 | 覆工・坑門 |  |  |  | 変状 部位 | 対象 箇所 | 覆工・坑門
| 部位 区分 | アーチ（天端） |  |  |  |  | 部位 区分 | 横断目地（左側）
変状区分 |  | 材質劣化 |  |  |  | 変状区分 |  | 材質劣化
変状種類 |  | うき・はく離 |  |  |  | 変状種類 |  | 補強・補修材の破損
健全性 | 応急措置前 |  |  |  |  | 健全性 | 応急措置前
| 応急措置後 |  | Ⅱa |  |  |  | 応急措置後 |  | Ⅲ
変状の発生範囲の規模 |  |  | 0.40m×1.00m |  |  | 変状の発生範囲の規模 |  |  | 7.00m×0.40m
前回定期点検時の状態 |  |  | - |  |  | 前回定期点検時の状態 |  |  | -
調査方針 | [5 empty] | 調査方針
対策履歴 |  |  |  | 実施状況（実施日） |  | 対策履歴 |  |  |  | 実施状況（実施日）
メモ |  | 豆板 |  |  |  | メモ |  | 樋工アンカー腐食(全数)
| ※ 健全性（応急措置後）の判定区分Ⅱ～Ⅳについて添付すること。また、点検前に 実施された措置によりⅠと判定された箇所も添付すること。 | [5 empty] | ※ 変状の発生範囲の規模とは、対策を行う際に参考となる変状の長さや面積をいう。
※ 応急措置を実施しないで判定した変状の健全性は、健全性の応急措置後の欄に記入すること。
| ※ たたき落としを実施した場合は、実施後の写真を添付すること。 | [5 empty] | ※ 変状の発生範囲の規模は、面積・寸法を記載すること。
| ※ 附属物の取付状態に関する異常写真は別途、様式D-1-2でとりまとめること。 | [5 empty] | (ひび割れ幅のみmmとし、その他をm表記とする)
| ※ 変状数に準じてシートを追加すること。（１シートに１ページとすること。） | [5 empty] | ※ 構造用鋼材以外の異物に伴ううき・はく離については、メモ欄に異物の概要を記入すること。
【様式D-1-1】

## 様式D-1-1(トンネル様式2P006)
■定期点検記録様式 変状写真台帳 | [11 empty] | Ⅰ
フリガナ |  | トノミトンネル |  | 路線名 | 主要道路防府環状線 | 定期点検業者 |  |  | セントラルコンサルタント株式会社 | 定期点検年月日 | 2021-05-21 | Ⅱ
名 称 |  | 富海トンネル |  | 管理者名 | 山口県防府土木建築事務所 | 定期点検者名 |  |  | 鹿子嶋 康博 |  |  | Ⅲ
写真 番号 | 覆工 スパン 番号 | S12 |  |  |  | 写真 番号 | 覆工 スパン 番号 | S12 |  |  |  | Ⅳ
| 変状 番号 | 2 |  |  |  |  | 変状 番号 | 3
変状 部位 | 対象 箇所 | 覆工・坑門 |  |  |  | 変状 部位 | 対象 箇所 | 覆工・坑門
| 部位 区分 | アーチ（左側） |  |  |  |  | 部位 区分 | アーチ（右側）
変状区分 |  | 外力 |  |  |  | 変状区分 |  | 外力
変状種類 |  | ひび割れ |  |  |  | 変状種類 |  | ひび割れ
健全性 | 応急措置前 |  |  |  |  | 健全性 | 応急措置前
| 応急措置後 |  | Ⅱb |  |  |  | 応急措置後 |  | Ⅱb
変状の発生範囲の規模 |  |  | 幅0.8mm×長さ3.6m |  |  | 変状の発生範囲の規模 |  |  | 幅0.3mm未満
前回定期点検時の状態 |  |  | ひび割れ 幅0.8mm |  |  | 前回定期点検時の状態 |  |  | ひび割れ 幅0.3mm以上
調査方針 | [5 empty] | 調査方針
対策履歴 |  |  |  | 実施状況（実施日） |  | 対策履歴 |  |  |  | 実施状況（実施日）
メモ |  | 縦断方向のひび割れ(にじみを伴う) |  |  |  | メモ |  | 縦断方向のひび割れ(にじみを伴う)
写真 番号 | 覆工 スパン 番号 | S13 |  |  |  | 写真 番号 | 覆工 スパン 番号 | S13
| 変状 番号 | 1 |  |  |  |  | 変状 番号 | 2
変状 部位 | 対象 箇所 | 覆工・坑門 |  |  |  | 変状 部位 | 対象 箇所 | 覆工・坑門
| 部位 区分 | アーチ（左側） |  |  |  |  | 部位 区分 | アーチ（左側）
変状区分 |  | 漏水 |  |  |  | 変状区分 |  | 材質劣化
変状種類 |  | 漏水 |  |  |  | 変状種類 |  | うき・はく離
健全性 | 応急措置前 |  |  |  |  | 健全性 | 応急措置前
| 応急措置後 |  | Ⅱb |  |  |  | 応急措置後 |  | Ⅱa
変状の発生範囲の規模 |  |  | 2.50m×0.90m |  |  | 変状の発生範囲の規模 |  |  | 0.20m×0.20m
前回定期点検時の状態 |  |  | - |  |  | 前回定期点検時の状態 |  |  | -
調査方針 | [5 empty] | 調査方針
対策履歴 |  |  |  | 実施状況（実施日） |  | 対策履歴 |  |  |  | 実施状況（実施日）
メモ |  | ひび割れ沿いのにじみ |  |  |  | メモ |  | 補修跡うき
| ※ 健全性（応急措置後）の判定区分Ⅱ～Ⅳについて添付すること。また、点検前に 実施された措置によりⅠと判定された箇所も添付すること。 | [5 empty] | ※ 変状の発生範囲の規模とは、対策を行う際に参考となる変状の長さや面積をいう。
※ 応急措置を実施しないで判定した変状の健全性は、健全性の応急措置後の欄に記入すること。
| ※ たたき落としを実施した場合は、実施後の写真を添付すること。 | [5 empty] | ※ 変状の発生範囲の規模は、面積・寸法を記載すること。
| ※ 附属物の取付状態に関する異常写真は別途、様式D-1-2でとりまとめること。 | [5 empty] | (ひび割れ幅のみmmとし、その他をm表記とする)
| ※ 変状数に準じてシートを追加すること。（１シートに１ページとすること。） | [5 empty] | ※ 構造用鋼材以外の異物に伴ううき・はく離については、メモ欄に異物の概要を記入すること。
【様式D-1-1】

## 様式D-1-1(トンネル様式2P007)
■定期点検記録様式 変状写真台帳 | [11 empty] | Ⅰ
フリガナ |  | トノミトンネル |  | 路線名 | 主要道路防府環状線 | 定期点検業者 |  |  | セントラルコンサルタント株式会社 | 定期点検年月日 | 2021-05-21 | Ⅱ
名 称 |  | 富海トンネル |  | 管理者名 | 山口県防府土木建築事務所 | 定期点検者名 |  |  | 鹿子嶋 康博 |  |  | Ⅲ
写真 番号 | 覆工 スパン 番号 | S13 |  |  |  | 写真 番号 | 覆工 スパン 番号 | S14 |  |  |  | Ⅳ
| 変状 番号 | 3 |  |  |  |  | 変状 番号 | 1
変状 部位 | 対象 箇所 | 路面 |  |  |  | 変状 部位 | 対象 箇所 | 覆工・坑門
| 部位 区分 | 側溝 |  |  |  |  | 部位 区分 | 横断目地（全周）
変状区分 |  | 漏水 |  |  |  | 変状区分 |  | 材質劣化
変状種類 |  | その他 |  |  |  | 変状種類 |  | 補強・補修材の破損
健全性 | 応急措置前 |  |  |  |  | 健全性 | 応急措置前
| 応急措置後 |  | Ⅱb |  |  |  | 応急措置後 |  | Ⅲ
変状の発生範囲の規模 |  |  | 0.50m×6.30m(t=50mm) |  |  | 変状の発生範囲の規模 |  |  | 14.40m×0.40m
前回定期点検時の状態 |  |  | 沈砂 50mm |  |  | 前回定期点検時の状態 |  |  | -
調査方針 | [5 empty] | 調査方針
対策履歴 |  |  |  | 実施状況（実施日） |  | 対策履歴 |  |  |  | 実施状況（実施日）
メモ |  | 土砂堆積 |  |  |  | メモ |  | 樋工アンカーナット腐食(全数)、プレート脱落
写真 番号 | 覆工 スパン 番号 | S14 |  |  |  | 写真 番号 | 覆工 スパン 番号 | S15
| 変状 番号 | 2 |  |  |  |  | 変状 番号 | 1
変状 部位 | 対象 箇所 | 覆工・坑門 |  |  |  | 変状 部位 | 対象 箇所 | 覆工・坑門
| 部位 区分 | アーチ（右側） |  |  |  |  | 部位 区分 | 横断目地（天端）
変状区分 |  | 材質劣化 |  |  |  | 変状区分 |  | 漏水
変状種類 |  | 補強・補修材の破損 |  |  |  | 変状種類 |  | 漏水
健全性 | 応急措置前 |  |  |  |  | 健全性 | 応急措置前
| 応急措置後 |  | Ⅲ |  |  |  | 応急措置後 |  | Ⅱb
変状の発生範囲の規模 |  |  | 7.20m×0.40m |  |  | 変状の発生範囲の規模 |  |  | 7.30m×0.50m
前回定期点検時の状態 |  |  | - |  |  | 前回定期点検時の状態 |  |  | 滴水
調査方針 | [5 empty] | 調査方針
対策履歴 |  |  |  | 実施状況（実施日） |  | 対策履歴 |  |  |  | 実施状況（実施日）
メモ |  | 樋工アンカー腐食(全数)、プレート脱落 |  |  |  | メモ |  | 導水工からのにじみ
| ※ 健全性（応急措置後）の判定区分Ⅱ～Ⅳについて添付すること。また、点検前に 実施された措置によりⅠと判定された箇所も添付すること。 | [5 empty] | ※ 変状の発生範囲の規模とは、対策を行う際に参考となる変状の長さや面積をいう。
※ 応急措置を実施しないで判定した変状の健全性は、健全性の応急措置後の欄に記入すること。
| ※ たたき落としを実施した場合は、実施後の写真を添付すること。 | [5 empty] | ※ 変状の発生範囲の規模は、面積・寸法を記載すること。
| ※ 附属物の取付状態に関する異常写真は別途、様式D-1-2でとりまとめること。 | [5 empty] | (ひび割れ幅のみmmとし、その他をm表記とする)
| ※ 変状数に準じてシートを追加すること。（１シートに１ページとすること。） | [5 empty] | ※ 構造用鋼材以外の異物に伴ううき・はく離については、メモ欄に異物の概要を記入すること。
【様式D-1-1】

## 様式D-1-1(トンネル様式2P008)
■定期点検記録様式 変状写真台帳 | [11 empty] | Ⅰ
フリガナ |  | トノミトンネル |  | 路線名 | 主要道路防府環状線 | 定期点検業者 |  |  | セントラルコンサルタント株式会社 | 定期点検年月日 | 2021-05-21 | Ⅱ
名 称 |  | 富海トンネル |  | 管理者名 | 山口県防府土木建築事務所 | 定期点検者名 |  |  | 鹿子嶋 康博 |  |  | Ⅲ
写真 番号 | 覆工 スパン 番号 | S15 |  |  |  | 写真 番号 | 覆工 スパン 番号 | S15 |  |  |  | Ⅳ
| 変状 番号 | 2 |  |  |  |  | 変状 番号 | 3
変状 部位 | 対象 箇所 | 覆工・坑門 |  |  |  | 変状 部位 | 対象 箇所 | 路面
| 部位 区分 | 横断目地（右側） |  |  |  |  | 部位 区分 | 側溝
変状区分 |  | 材質劣化 |  |  |  | 変状区分 |  | 漏水
変状種類 |  | 補強・補修材の破損 |  |  |  | 変状種類 |  | その他
健全性 | 応急措置前 |  |  |  |  | 健全性 | 応急措置前
| 応急措置後 |  | Ⅲ |  |  |  | 応急措置後 |  | Ⅱb
変状の発生範囲の規模 |  |  | 7.30m×0.40m |  |  | 変状の発生範囲の規模 |  |  | 0.30m×2.50m(t=30mm)
前回定期点検時の状態 |  |  | - |  |  | 前回定期点検時の状態 |  |  | 沈砂 30mm
調査方針 | [5 empty] | 調査方針
対策履歴 |  |  |  | 実施状況（実施日） |  | 対策履歴 |  |  |  | 実施状況（実施日）
メモ |  | 樋工アンカー腐食(全数) |  |  |  | メモ |  | 土砂堆積
写真 番号 | 覆工 スパン 番号 | S16 |  |  |  | 写真 番号 | 覆工 スパン 番号 | S16
| 変状 番号 | 1 |  |  |  |  | 変状 番号 | 2
変状 部位 | 対象 箇所 | 覆工・坑門 |  |  |  | 変状 部位 | 対象 箇所 | 覆工・坑門
| 部位 区分 | アーチ（右側） |  |  |  |  | 部位 区分 | アーチ（右側）
変状区分 |  | 漏水 |  |  |  | 変状区分 |  | 材質劣化
変状種類 |  | 漏水 |  |  |  | 変状種類 |  | 補強・補修材の破損
健全性 | 応急措置前 |  |  |  |  | 健全性 | 応急措置前
| 応急措置後 |  | Ⅱb |  |  |  | 応急措置後 |  | Ⅲ
変状の発生範囲の規模 |  |  | 1.80m×0.20m |  |  | 変状の発生範囲の規模 |  |  | 3.20m×0.30m
前回定期点検時の状態 |  |  | 滴水 |  |  | 前回定期点検時の状態 |  |  | -
調査方針 | [5 empty] | 調査方針
対策履歴 |  |  |  | 実施状況（実施日） |  | 対策履歴 |  |  |  | 実施状況（実施日）
メモ |  | にじみ |  |  |  | メモ |  | 樋劣化･腐食(全体)
| ※ 健全性（応急措置後）の判定区分Ⅱ～Ⅳについて添付すること。また、点検前に 実施された措置によりⅠと判定された箇所も添付すること。 | [5 empty] | ※ 変状の発生範囲の規模とは、対策を行う際に参考となる変状の長さや面積をいう。
※ 応急措置を実施しないで判定した変状の健全性は、健全性の応急措置後の欄に記入すること。
| ※ たたき落としを実施した場合は、実施後の写真を添付すること。 | [5 empty] | ※ 変状の発生範囲の規模は、面積・寸法を記載すること。
| ※ 附属物の取付状態に関する異常写真は別途、様式D-1-2でとりまとめること。 | [5 empty] | (ひび割れ幅のみmmとし、その他をm表記とする)
| ※ 変状数に準じてシートを追加すること。（１シートに１ページとすること。） | [5 empty] | ※ 構造用鋼材以外の異物に伴ううき・はく離については、メモ欄に異物の概要を記入すること。
【様式D-1-1】

## 様式D-1-1(トンネル様式2P009)
■定期点検記録様式 変状写真台帳 | [11 empty] | Ⅰ
フリガナ |  | トノミトンネル |  | 路線名 | 主要道路防府環状線 | 定期点検業者 |  |  | セントラルコンサルタント株式会社 | 定期点検年月日 | 2021-05-21 | Ⅱ
名 称 |  | 富海トンネル |  | 管理者名 | 山口県防府土木建築事務所 | 定期点検者名 |  |  | 鹿子嶋 康博 |  |  | Ⅲ
写真 番号 | 覆工 スパン 番号 | S16 |  |  |  | 写真 番号 | 覆工 スパン 番号 | S16 |  |  |  | Ⅳ
| 変状 番号 | 3 |  |  |  |  | 変状 番号 | 4
変状 部位 | 対象 箇所 | 覆工・坑門 |  |  |  | 変状 部位 | 対象 箇所 | 覆工・坑門
| 部位 区分 | アーチ（右側） |  |  |  |  | 部位 区分 | 横断目地（右側）
変状区分 |  | 材質劣化 |  |  |  | 変状区分 |  | 材質劣化
変状種類 |  | 補強・補修材の破損 |  |  |  | 変状種類 |  | 補強・補修材の破損
健全性 | 応急措置前 |  |  |  |  | 健全性 | 応急措置前
| 応急措置後 |  | Ⅲ |  |  |  | 応急措置後 |  | Ⅲ
変状の発生範囲の規模 |  |  | 7.20m×0.40m |  |  | 変状の発生範囲の規模 |  |  | 7.30m×0.40m
前回定期点検時の状態 |  |  | - |  |  | 前回定期点検時の状態 |  |  | -
調査方針 | [5 empty] | 調査方針
対策履歴 |  |  |  | 実施状況（実施日） |  | 対策履歴 |  |  |  | 実施状況（実施日）
メモ |  | 樋工アンカー腐食(全数) |  |  |  | メモ |  | 樋工アンカーナット腐食(全数)
写真 番号 | 覆工 スパン 番号 | S16 |  |  |  | 写真 番号 | 覆工 スパン 番号 | S17
| 変状 番号 | 5 |  |  |  |  | 変状 番号 | 1
変状 部位 | 対象 箇所 | 路面 |  |  |  | 変状 部位 | 対象 箇所 | 覆工・坑門
| 部位 区分 | 側溝 |  |  |  |  | 部位 区分 | 横断目地（右側）
変状区分 |  | 漏水 |  |  |  | 変状区分 |  | 漏水
変状種類 |  | その他 |  |  |  | 変状種類 |  | 漏水
健全性 | 応急措置前 |  |  |  |  | 健全性 | 応急措置前
| 応急措置後 |  | Ⅱb |  |  |  | 応急措置後 |  | Ⅱa
変状の発生範囲の規模 |  |  | 0.50m×6.00m(t=50mm) |  |  | 変状の発生範囲の規模 |  |  | 3.20m×0.50m
前回定期点検時の状態 |  |  | 沈砂 50mm |  |  | 前回定期点検時の状態 |  |  | -
調査方針 | [5 empty] | 調査方針
対策履歴 |  |  |  | 実施状況（実施日） |  | 対策履歴 |  |  |  | 実施状況（実施日）
メモ |  | 土砂堆積 |  |  |  | メモ |  | 樋工からの滴水
| ※ 健全性（応急措置後）の判定区分Ⅱ～Ⅳについて添付すること。また、点検前に 実施された措置によりⅠと判定された箇所も添付すること。 | [5 empty] | ※ 変状の発生範囲の規模とは、対策を行う際に参考となる変状の長さや面積をいう。
※ 応急措置を実施しないで判定した変状の健全性は、健全性の応急措置後の欄に記入すること。
| ※ たたき落としを実施した場合は、実施後の写真を添付すること。 | [5 empty] | ※ 変状の発生範囲の規模は、面積・寸法を記載すること。
| ※ 附属物の取付状態に関する異常写真は別途、様式D-1-2でとりまとめること。 | [5 empty] | (ひび割れ幅のみmmとし、その他をm表記とする)
| ※ 変状数に準じてシートを追加すること。（１シートに１ページとすること。） | [5 empty] | ※ 構造用鋼材以外の異物に伴ううき・はく離については、メモ欄に異物の概要を記入すること。
【様式D-1-1】

## 様式D-1-1(トンネル様式2P010)
■定期点検記録様式 変状写真台帳 | [11 empty] | Ⅰ
フリガナ |  | トノミトンネル |  | 路線名 | 主要道路防府環状線 | 定期点検業者 |  |  | セントラルコンサルタント株式会社 | 定期点検年月日 | 2021-05-21 | Ⅱ
名 称 |  | 富海トンネル |  | 管理者名 | 山口県防府土木建築事務所 | 定期点検者名 |  |  | 鹿子嶋 康博 |  |  | Ⅲ
写真 番号 | 覆工 スパン 番号 | S18 |  |  |  | 写真 番号 | 覆工 スパン 番号 | S18 |  |  |  | Ⅳ
| 変状 番号 | 1 |  |  |  |  | 変状 番号 | 2
変状 部位 | 対象 箇所 | 覆工・坑門 |  |  |  | 変状 部位 | 対象 箇所 | 路面
| 部位 区分 | 横断目地（左側） |  |  |  |  | 部位 区分 | 側溝
変状区分 |  | 材質劣化 |  |  |  | 変状区分 |  | 漏水
変状種類 |  | 補強・補修材の破損 |  |  |  | 変状種類 |  | その他
健全性 | 応急措置前 |  |  |  |  | 健全性 | 応急措置前
| 応急措置後 |  | Ⅲ |  |  |  | 応急措置後 |  | Ⅱb
変状の発生範囲の規模 |  |  | 7.20m×0.40m |  |  | 変状の発生範囲の規模 |  |  | 0.70m×8.50m
前回定期点検時の状態 |  |  | - |  |  | 前回定期点検時の状態 |  |  | -
調査方針 | [5 empty] | 調査方針
対策履歴 |  |  |  | 実施状況（実施日） |  | 対策履歴 |  |  |  | 実施状況（実施日）
メモ |  | 樋工アンカーナット腐食(全数) |  |  |  | メモ |  | 土砂堆積(帯水跡)
写真 番号 | 覆工 スパン 番号 | S19 |  |  |  | 写真 番号 | 覆工 スパン 番号 | S19
| 変状 番号 | 1 |  |  |  |  | 変状 番号 | 2
変状 部位 | 対象 箇所 | 路面 |  |  |  | 変状 部位 | 対象 箇所 | 路面
| 部位 区分 | 側溝 |  |  |  |  | 部位 区分 | 側溝
変状区分 |  | 漏水 |  |  |  | 変状区分 |  | 漏水
変状種類 |  | その他 |  |  |  | 変状種類 |  | その他
健全性 | 応急措置前 |  |  |  |  | 健全性 | 応急措置前
| 応急措置後 |  | Ⅱb |  |  |  | 応急措置後 |  | Ⅱb
変状の発生範囲の規模 |  |  | 0.50m×4.60m |  |  | 変状の発生範囲の規模 |  |  | 0.40m×7.60m
前回定期点検時の状態 |  |  | - |  |  | 前回定期点検時の状態 |  |  | 沈砂 100mm
調査方針 | [5 empty] | 調査方針
対策履歴 |  |  |  | 実施状況（実施日） |  | 対策履歴 |  |  |  | 実施状況（実施日）
メモ |  | 土砂堆積 |  |  |  | メモ |  | 土砂堆積
| ※ 健全性（応急措置後）の判定区分Ⅱ～Ⅳについて添付すること。また、点検前に 実施された措置によりⅠと判定された箇所も添付すること。 | [5 empty] | ※ 変状の発生範囲の規模とは、対策を行う際に参考となる変状の長さや面積をいう。
※ 応急措置を実施しないで判定した変状の健全性は、健全性の応急措置後の欄に記入すること。
| ※ たたき落としを実施した場合は、実施後の写真を添付すること。 | [5 empty] | ※ 変状の発生範囲の規模は、面積・寸法を記載すること。
| ※ 附属物の取付状態に関する異常写真は別途、様式D-1-2でとりまとめること。 | [5 empty] | (ひび割れ幅のみmmとし、その他をm表記とする)
| ※ 変状数に準じてシートを追加すること。（１シートに１ページとすること。） | [5 empty] | ※ 構造用鋼材以外の異物に伴ううき・はく離については、メモ欄に異物の概要を記入すること。
【様式D-1-1】

## 様式D-1-1(トンネル様式2P011)
■定期点検記録様式 変状写真台帳 | [11 empty] | Ⅰ
フリガナ |  | トノミトンネル |  | 路線名 | 主要道路防府環状線 | 定期点検業者 |  |  | セントラルコンサルタント株式会社 | 定期点検年月日 | 2021-05-21 | Ⅱ
名 称 |  | 富海トンネル |  | 管理者名 | 山口県防府土木建築事務所 | 定期点検者名 |  |  | 鹿子嶋 康博 |  |  | Ⅲ
写真 番号 | 覆工 スパン 番号 | S20 |  |  |  | 写真 番号 | 覆工 スパン 番号 | S21 |  |  |  | Ⅳ
| 変状 番号 | 1 |  |  |  |  | 変状 番号 | 1
変状 部位 | 対象 箇所 | 覆工・坑門 |  |  |  | 変状 部位 | 対象 箇所 | 覆工・坑門
| 部位 区分 | 側壁（左側） |  |  |  |  | 部位 区分 | アーチ（天端）
変状区分 |  | 漏水 |  |  |  | 変状区分 |  | 材質劣化
変状種類 |  | 漏水 |  |  |  | 変状種類 |  | 鋼材腐食
健全性 | 応急措置前 |  |  |  |  | 健全性 | 応急措置前
| 応急措置後 |  | Ⅱb |  |  |  | 応急措置後 |  | Ⅱb
変状の発生範囲の規模 |  |  | 0.90m×1.60m |  |  | 変状の発生範囲の規模 |  |  | 0.10m×0.20m
前回定期点検時の状態 |  |  | にじみ |  |  | 前回定期点検時の状態 |  |  | -
調査方針 | [5 empty] | 調査方針
対策履歴 |  |  |  | 実施状況（実施日） |  | 対策履歴 |  |  |  | 実施状況（実施日）
メモ |  | にじみ |  |  |  | メモ |  | 鋼材露出
写真 番号 | 覆工 スパン 番号 | S22 |  |  |  | 写真 番号 | 覆工 スパン 番号 | S22
| 変状 番号 | 1 |  |  |  |  | 変状 番号 | 2
変状 部位 | 対象 箇所 | 覆工・坑門 |  |  |  | 変状 部位 | 対象 箇所 | 覆工・坑門
| 部位 区分 | アーチ（左側） |  |  |  |  | 部位 区分 | 横断目地（左側）
変状区分 |  | 材質劣化 |  |  |  | 変状区分 |  | 材質劣化
変状種類 |  | うき・はく離 |  |  |  | 変状種類 |  | 補強・補修材の破損
健全性 | 応急措置前 |  |  |  |  | 健全性 | 応急措置前
| 応急措置後 |  | Ⅰ |  |  |  | 応急措置後 |  | Ⅲ
変状の発生範囲の規模 |  |  | 0.40m×0.70m |  |  | 変状の発生範囲の規模 |  |  | 7.00m×0.40m
前回定期点検時の状態 |  |  | 豆板 400mm×700mm |  |  | 前回定期点検時の状態 |  |  | -
調査方針 | [5 empty] | 調査方針
対策履歴 |  |  |  | 実施状況（実施日） |  | 対策履歴 |  |  |  | 実施状況（実施日）
メモ |  | 豆板 |  |  |  | メモ |  | 樋工残置、アンカーナット腐食(全数)
| ※ 健全性（応急措置後）の判定区分Ⅱ～Ⅳについて添付すること。また、点検前に 実施された措置によりⅠと判定された箇所も添付すること。 | [5 empty] | ※ 変状の発生範囲の規模とは、対策を行う際に参考となる変状の長さや面積をいう。
※ 応急措置を実施しないで判定した変状の健全性は、健全性の応急措置後の欄に記入すること。
| ※ たたき落としを実施した場合は、実施後の写真を添付すること。 | [5 empty] | ※ 変状の発生範囲の規模は、面積・寸法を記載すること。
| ※ 附属物の取付状態に関する異常写真は別途、様式D-1-2でとりまとめること。 | [5 empty] | (ひび割れ幅のみmmとし、その他をm表記とする)
| ※ 変状数に準じてシートを追加すること。（１シートに１ページとすること。） | [5 empty] | ※ 構造用鋼材以外の異物に伴ううき・はく離については、メモ欄に異物の概要を記入すること。
【様式D-1-1】

## 様式D-1-1(トンネル様式2P012)
■定期点検記録様式 変状写真台帳 | [11 empty] | Ⅰ
フリガナ |  | トノミトンネル |  | 路線名 | 主要道路防府環状線 | 定期点検業者 |  |  | セントラルコンサルタント株式会社 | 定期点検年月日 | 2021-05-21 | Ⅱ
名 称 |  | 富海トンネル |  | 管理者名 | 山口県防府土木建築事務所 | 定期点検者名 |  |  | 鹿子嶋 康博 |  |  | Ⅲ
写真 番号 | 覆工 スパン 番号 | S22 |  |  |  | 写真 番号 | 覆工 スパン 番号 | S22 |  |  |  | Ⅳ
| 変状 番号 | 3 |  |  |  |  | 変状 番号 | 4
変状 部位 | 対象 箇所 | 覆工・坑門 |  |  |  | 変状 部位 | 対象 箇所 | 路面
| 部位 区分 | 横断目地（右側） |  |  |  |  | 部位 区分 | 側溝
変状区分 |  | 材質劣化 |  |  |  | 変状区分 |  | 漏水
変状種類 |  | 補強・補修材の破損 |  |  |  | 変状種類 |  | その他
健全性 | 応急措置前 |  |  |  |  | 健全性 | 応急措置前
| 応急措置後 |  | Ⅲ |  |  |  | 応急措置後 |  | Ⅱb
変状の発生範囲の規模 |  |  | 7.30m×0.40m |  |  | 変状の発生範囲の規模 |  |  | 0.40m×4.60m
前回定期点検時の状態 |  |  | - |  |  | 前回定期点検時の状態 |  |  | 沈砂 30mm
調査方針 | [5 empty] | 調査方針
対策履歴 |  |  |  | 実施状況（実施日） |  | 対策履歴 |  |  |  | 実施状況（実施日）
メモ |  | 樋工アンカーナット腐食(全数) |  |  |  | メモ |  | 土砂堆積
写真 番号 | 覆工 スパン 番号 | S24 |  |  |  | 写真 番号 | 覆工 スパン 番号 | S24
| 変状 番号 | 1 |  |  |  |  | 変状 番号 | 2
変状 部位 | 対象 箇所 | 覆工・坑門 |  |  |  | 変状 部位 | 対象 箇所 | 覆工・坑門
| 部位 区分 | アーチ（左側） |  |  |  |  | 部位 区分 | アーチ（左側）
変状区分 |  | 材質劣化 |  |  |  | 変状区分 |  | 漏水
変状種類 |  | 補強・補修材の破損 |  |  |  | 変状種類 |  | 漏水
健全性 | 応急措置前 |  |  |  |  | 健全性 | 応急措置前
| 応急措置後 |  | Ⅲ |  |  |  | 応急措置後 |  | Ⅱb
変状の発生範囲の規模 |  |  | 7.20m×0.40m |  |  | 変状の発生範囲の規模 |  |  | 1.70m×0.50m
前回定期点検時の状態 |  |  | - |  |  | 前回定期点検時の状態 |  |  | -
調査方針 | [5 empty] | 調査方針
対策履歴 |  |  |  | 実施状況（実施日） |  | 対策履歴 |  |  |  | 実施状況（実施日）
メモ |  | 樋工アンカーナット腐食(全数) |  |  |  | メモ |  | にじみ
| ※ 健全性（応急措置後）の判定区分Ⅱ～Ⅳについて添付すること。また、点検前に 実施された措置によりⅠと判定された箇所も添付すること。 | [5 empty] | ※ 変状の発生範囲の規模とは、対策を行う際に参考となる変状の長さや面積をいう。
※ 応急措置を実施しないで判定した変状の健全性は、健全性の応急措置後の欄に記入すること。
| ※ たたき落としを実施した場合は、実施後の写真を添付すること。 | [5 empty] | ※ 変状の発生範囲の規模は、面積・寸法を記載すること。
| ※ 附属物の取付状態に関する異常写真は別途、様式D-1-2でとりまとめること。 | [5 empty] | (ひび割れ幅のみmmとし、その他をm表記とする)
| ※ 変状数に準じてシートを追加すること。（１シートに１ページとすること。） | [5 empty] | ※ 構造用鋼材以外の異物に伴ううき・はく離については、メモ欄に異物の概要を記入すること。
【様式D-1-1】

## 様式D-1-1(トンネル様式2P013)
■定期点検記録様式 変状写真台帳 | [11 empty] | Ⅰ
フリガナ |  | トノミトンネル |  | 路線名 | 主要道路防府環状線 | 定期点検業者 |  |  | セントラルコンサルタント株式会社 | 定期点検年月日 | 2021-05-21 | Ⅱ
名 称 |  | 富海トンネル |  | 管理者名 | 山口県防府土木建築事務所 | 定期点検者名 |  |  | 鹿子嶋 康博 |  |  | Ⅲ
写真 番号 | 覆工 スパン 番号 | S24 |  |  |  | 写真 番号 | 覆工 スパン 番号 | S24 |  |  |  | Ⅳ
| 変状 番号 | 3 |  |  |  |  | 変状 番号 | 4
変状 部位 | 対象 箇所 | 覆工・坑門 |  |  |  | 変状 部位 | 対象 箇所 | 覆工・坑門
| 部位 区分 | 横断目地（左側） |  |  |  |  | 部位 区分 | アーチ（天端）
変状区分 |  | 材質劣化 |  |  |  | 変状区分 |  | 漏水
変状種類 |  | 補強・補修材の破損 |  |  |  | 変状種類 |  | 漏水
健全性 | 応急措置前 |  |  |  |  | 健全性 | 応急措置前
| 応急措置後 |  | Ⅲ |  |  |  | 応急措置後 |  | Ⅱa
変状の発生範囲の規模 |  |  | 6.10m×0.40m |  |  | 変状の発生範囲の規模 |  |  | 6.10m×0.50m
前回定期点検時の状態 |  |  | - |  |  | 前回定期点検時の状態 |  |  | -
調査方針 | [5 empty] | 調査方針
対策履歴 |  |  |  | 実施状況（実施日） |  | 対策履歴 |  |  |  | 実施状況（実施日）
メモ |  | 樋工アンカーナット腐食(全数) |  |  |  | メモ |  | 滴水
写真 番号 | 覆工 スパン 番号 | S24 |  |  |  | 写真 番号 | 覆工 スパン 番号 | S25
| 変状 番号 | 5 |  |  |  |  | 変状 番号 | 1
変状 部位 | 対象 箇所 | 路面 |  |  |  | 変状 部位 | 対象 箇所 | 覆工・坑門
| 部位 区分 | 側溝 |  |  |  |  | 部位 区分 | 横断目地（右側）
変状区分 |  | 漏水 |  |  |  | 変状区分 |  | 材質劣化
変状種類 |  | その他 |  |  |  | 変状種類 |  | 補強・補修材の破損
健全性 | 応急措置前 |  |  |  |  | 健全性 | 応急措置前
| 応急措置後 |  | Ⅱb |  |  |  | 応急措置後 |  | Ⅲ
変状の発生範囲の規模 |  |  | 0.50m×3.60m(t=30mm) |  |  | 変状の発生範囲の規模 |  |  | 7.20m×0.40m
前回定期点検時の状態 |  |  | - |  |  | 前回定期点検時の状態 |  |  | -
調査方針 | [5 empty] | 調査方針
対策履歴 |  |  |  | 実施状況（実施日） |  | 対策履歴 |  |  |  | 実施状況（実施日）
メモ |  | 土砂堆積 |  |  |  | メモ |  | 樋工残置、アンカー腐食(全数)
| ※ 健全性（応急措置後）の判定区分Ⅱ～Ⅳについて添付すること。また、点検前に 実施された措置によりⅠと判定された箇所も添付すること。 | [5 empty] | ※ 変状の発生範囲の規模とは、対策を行う際に参考となる変状の長さや面積をいう。
※ 応急措置を実施しないで判定した変状の健全性は、健全性の応急措置後の欄に記入すること。
| ※ たたき落としを実施した場合は、実施後の写真を添付すること。 | [5 empty] | ※ 変状の発生範囲の規模は、面積・寸法を記載すること。
| ※ 附属物の取付状態に関する異常写真は別途、様式D-1-2でとりまとめること。 | [5 empty] | (ひび割れ幅のみmmとし、その他をm表記とする)
| ※ 変状数に準じてシートを追加すること。（１シートに１ページとすること。） | [5 empty] | ※ 構造用鋼材以外の異物に伴ううき・はく離については、メモ欄に異物の概要を記入すること。
【様式D-1-1】

## 様式D-1-1(トンネル様式2P014)
■定期点検記録様式 変状写真台帳 | [11 empty] | Ⅰ
フリガナ |  | トノミトンネル |  | 路線名 | 主要道路防府環状線 | 定期点検業者 |  |  | セントラルコンサルタント株式会社 | 定期点検年月日 | 2021-05-21 | Ⅱ
名 称 |  | 富海トンネル |  | 管理者名 | 山口県防府土木建築事務所 | 定期点検者名 |  |  | 鹿子嶋 康博 |  |  | Ⅲ
写真 番号 | 覆工 スパン 番号 | S25 |  |  |  | 写真 番号 | 覆工 スパン 番号 | S25 |  |  |  | Ⅳ
| 変状 番号 | 2 |  |  |  |  | 変状 番号 | 3
変状 部位 | 対象 箇所 | 覆工・坑門 |  |  |  | 変状 部位 | 対象 箇所 | 覆工・坑門
| 部位 区分 | アーチ（右側） |  |  |  |  | 部位 区分 | 側壁（右側）
変状区分 |  | 漏水 |  |  |  | 変状区分 |  | 材質劣化
変状種類 |  | 漏水 |  |  |  | 変状種類 |  | うき・はく離
健全性 | 応急措置前 |  |  |  |  | 健全性 | 応急措置前
| 応急措置後 |  | Ⅱb |  |  |  | 応急措置後 |  | Ⅱa
変状の発生範囲の規模 |  |  | 3.00m×0.50m |  |  | 変状の発生範囲の規模 |  |  | 0.30m×0.40m
前回定期点検時の状態 |  |  | 滴水 |  |  | 前回定期点検時の状態 |  |  | 豆板 300mm×400mm
調査方針 | [5 empty] | 調査方針
対策履歴 |  |  |  | 実施状況（実施日） |  | 対策履歴 |  |  |  | 実施状況（実施日）
メモ |  | にじみ |  |  |  | メモ |  | 豆板
写真 番号 | 覆工 スパン 番号 | S25 |  |  |  | 写真 番号 | 覆工 スパン 番号 | S25
| 変状 番号 | 4 |  |  |  |  | 変状 番号 | 5
変状 部位 | 対象 箇所 | 覆工・坑門 |  |  |  | 変状 部位 | 対象 箇所 | 路面
| 部位 区分 | アーチ（右側） |  |  |  |  | 部位 区分 | 車道
変状区分 |  | 漏水 |  |  |  | 変状区分 |  | 漏水
変状種類 |  | 漏水 |  |  |  | 変状種類 |  | 漏水
健全性 | 応急措置前 |  |  |  |  | 健全性 | 応急措置前
| 応急措置後 |  | Ⅱa |  |  |  | 応急措置後 |  | Ⅱb
変状の発生範囲の規模 |  |  | 2.30m×0.50m |  |  | 変状の発生範囲の規模 |  |  | 0.70m×0.70m
前回定期点検時の状態 |  |  | 滴水 |  |  | 前回定期点検時の状態 |  |  | -
調査方針 | [5 empty] | 調査方針
対策履歴 |  |  |  | 実施状況（実施日） |  | 対策履歴 |  |  |  | 実施状況（実施日）
メモ |  | 滴水(FRPメッシュ背面) |  |  |  | メモ |  | 滞水
| ※ 健全性（応急措置後）の判定区分Ⅱ～Ⅳについて添付すること。また、点検前に 実施された措置によりⅠと判定された箇所も添付すること。 | [5 empty] | ※ 変状の発生範囲の規模とは、対策を行う際に参考となる変状の長さや面積をいう。
※ 応急措置を実施しないで判定した変状の健全性は、健全性の応急措置後の欄に記入すること。
| ※ たたき落としを実施した場合は、実施後の写真を添付すること。 | [5 empty] | ※ 変状の発生範囲の規模は、面積・寸法を記載すること。
| ※ 附属物の取付状態に関する異常写真は別途、様式D-1-2でとりまとめること。 | [5 empty] | (ひび割れ幅のみmmとし、その他をm表記とする)
| ※ 変状数に準じてシートを追加すること。（１シートに１ページとすること。） | [5 empty] | ※ 構造用鋼材以外の異物に伴ううき・はく離については、メモ欄に異物の概要を記入すること。
【様式D-1-1】

## 様式D-1-1(トンネル様式2P015)
■定期点検記録様式 変状写真台帳 | [11 empty] | Ⅰ
フリガナ |  | トノミトンネル |  | 路線名 | 主要道路防府環状線 | 定期点検業者 |  |  | セントラルコンサルタント株式会社 | 定期点検年月日 | 2021-05-21 | Ⅱ
名 称 |  | 富海トンネル |  | 管理者名 | 山口県防府土木建築事務所 | 定期点検者名 |  |  | 鹿子嶋 康博 |  |  | Ⅲ
写真 番号 | 覆工 スパン 番号 | S26 |  |  |  | 写真 番号 | 覆工 スパン 番号 | S26 |  |  |  | Ⅳ
| 変状 番号 | 1 |  |  |  |  | 変状 番号 | 2
変状 部位 | 対象 箇所 | 覆工・坑門 |  |  |  | 変状 部位 | 対象 箇所 | 覆工・坑門
| 部位 区分 | アーチ（左側） |  |  |  |  | 部位 区分 | 横断目地（右側）
変状区分 |  | 材質劣化 |  |  |  | 変状区分 |  | 材質劣化
変状種類 |  | 補強・補修材の破損 |  |  |  | 変状種類 |  | 補強・補修材の破損
健全性 | 応急措置前 |  |  |  |  | 健全性 | 応急措置前
| 応急措置後 |  | Ⅲ |  |  |  | 応急措置後 |  | Ⅲ
変状の発生範囲の規模 |  |  | 7.20m×0.40m |  |  | 変状の発生範囲の規模 |  |  | 7.20m×0.40m
前回定期点検時の状態 |  |  | - |  |  | 前回定期点検時の状態 |  |  | -
調査方針 | [5 empty] | 調査方針
対策履歴 |  |  |  | 実施状況（実施日） |  | 対策履歴 |  |  |  | 実施状況（実施日）
メモ |  | 樋工アンカーナット腐食(全数) |  |  |  | メモ |  | 樋工残置、樋工アンカーナット腐食(全数)
写真 番号 | 覆工 スパン 番号 | S28 |  |  |  | 写真 番号 | 覆工 スパン 番号 | S28
| 変状 番号 | 1 |  |  |  |  | 変状 番号 | 2
変状 部位 | 対象 箇所 | 覆工・坑門 |  |  |  | 変状 部位 | 対象 箇所 | 路面
| 部位 区分 | アーチ（左側） |  |  |  |  | 部位 区分 | 側溝
変状区分 |  | 外力 |  |  |  | 変状区分 |  | 漏水
変状種類 |  | ひび割れ |  |  |  | 変状種類 |  | その他
健全性 | 応急措置前 |  |  |  |  | 健全性 | 応急措置前
| 応急措置後 |  | Ⅱb |  |  |  | 応急措置後 |  | Ⅱb
変状の発生範囲の規模 |  |  | 幅0.3mm×長さ3.9m |  |  | 変状の発生範囲の規模 |  |  | 0.40m×8.50m
前回定期点検時の状態 |  |  | - |  |  | 前回定期点検時の状態 |  |  | 沈砂 50mm
調査方針 | [5 empty] | 調査方針
対策履歴 |  |  |  | 実施状況（実施日） |  | 対策履歴 |  |  |  | 実施状況（実施日）
メモ |  | 縦断方向のひび割れ(遊離石灰) |  |  |  | メモ |  | 土砂堆積
| ※ 健全性（応急措置後）の判定区分Ⅱ～Ⅳについて添付すること。また、点検前に 実施された措置によりⅠと判定された箇所も添付すること。 | [5 empty] | ※ 変状の発生範囲の規模とは、対策を行う際に参考となる変状の長さや面積をいう。
※ 応急措置を実施しないで判定した変状の健全性は、健全性の応急措置後の欄に記入すること。
| ※ たたき落としを実施した場合は、実施後の写真を添付すること。 | [5 empty] | ※ 変状の発生範囲の規模は、面積・寸法を記載すること。
| ※ 附属物の取付状態に関する異常写真は別途、様式D-1-2でとりまとめること。 | [5 empty] | (ひび割れ幅のみmmとし、その他をm表記とする)
| ※ 変状数に準じてシートを追加すること。（１シートに１ページとすること。） | [5 empty] | ※ 構造用鋼材以外の異物に伴ううき・はく離については、メモ欄に異物の概要を記入すること。
【様式D-1-1】

## 様式D-1-1(トンネル様式2P016)
■定期点検記録様式 変状写真台帳 | [11 empty] | Ⅰ
フリガナ |  | トノミトンネル |  | 路線名 | 主要道路防府環状線 | 定期点検業者 |  |  | セントラルコンサルタント株式会社 | 定期点検年月日 | 2021-05-21 | Ⅱ
名 称 |  | 富海トンネル |  | 管理者名 | 山口県防府土木建築事務所 | 定期点検者名 |  |  | 鹿子嶋 康博 |  |  | Ⅲ
写真 番号 | 覆工 スパン 番号 | S29 |  |  |  | 写真 番号 | 覆工 スパン 番号 | S30 |  |  |  | Ⅳ
| 変状 番号 | 1 |  |  |  |  | 変状 番号 | 1
変状 部位 | 対象 箇所 | 覆工・坑門 |  |  |  | 変状 部位 | 対象 箇所 | 覆工・坑門
| 部位 区分 | アーチ（左側） |  |  |  |  | 部位 区分 | アーチ（左側）
変状区分 |  | 外力 |  |  |  | 変状区分 |  | 外力
変状種類 |  | ひび割れ |  |  |  | 変状種類 |  | ひび割れ
健全性 | 応急措置前 |  |  |  |  | 健全性 | 応急措置前
| 応急措置後 |  | Ⅱb |  |  |  | 応急措置後 |  | Ⅱb
変状の発生範囲の規模 |  |  | 幅0.3mm×長さ4.0m |  |  | 変状の発生範囲の規模 |  |  | 幅0.3mm×長さ3.6m
前回定期点検時の状態 |  |  | - |  |  | 前回定期点検時の状態 |  |  | -
調査方針 | [5 empty] | 調査方針
対策履歴 |  |  |  | 実施状況（実施日） |  | 対策履歴 |  |  |  | 実施状況（実施日）
メモ |  | 縦断方向のひび割れ |  |  |  | メモ |  | 縦断方向のひび割れ
写真 番号 | 覆工 スパン 番号 | S31 |  |  |  | 写真 番号 | 覆工 スパン 番号 | S32
| 変状 番号 | 1 |  |  |  |  | 変状 番号 | 1
変状 部位 | 対象 箇所 | 覆工・坑門 |  |  |  | 変状 部位 | 対象 箇所 | 覆工・坑門
| 部位 区分 | アーチ（左側） |  |  |  |  | 部位 区分 | アーチ（左側）
変状区分 |  | 外力 |  |  |  | 変状区分 |  | 外力
変状種類 |  | ひび割れ |  |  |  | 変状種類 |  | ひび割れ
健全性 | 応急措置前 |  |  |  |  | 健全性 | 応急措置前
| 応急措置後 |  | Ⅱb |  |  |  | 応急措置後 |  | Ⅱb
変状の発生範囲の規模 |  |  | 幅0.5mm×長さ5.1m |  |  | 変状の発生範囲の規模 |  |  | 幅1.0mm×長さ43.9m
前回定期点検時の状態 |  |  | ひび割れ 幅0.5mm |  |  | 前回定期点検時の状態 |  |  | ひび割れ 幅1.2mm
調査方針 | [5 empty] | 調査方針
対策履歴 |  |  |  | 実施状況（実施日） |  | 対策履歴 |  |  |  | 実施状況（実施日）
メモ |  | 縦断方向のひび割れ(にじみを伴う) |  |  |  | メモ |  | 縦断方向のひび割れ(にじみ、遊離石灰)
| ※ 健全性（応急措置後）の判定区分Ⅱ～Ⅳについて添付すること。また、点検前に 実施された措置によりⅠと判定された箇所も添付すること。 | [5 empty] | ※ 変状の発生範囲の規模とは、対策を行う際に参考となる変状の長さや面積をいう。
※ 応急措置を実施しないで判定した変状の健全性は、健全性の応急措置後の欄に記入すること。
| ※ たたき落としを実施した場合は、実施後の写真を添付すること。 | [5 empty] | ※ 変状の発生範囲の規模は、面積・寸法を記載すること。
| ※ 附属物の取付状態に関する異常写真は別途、様式D-1-2でとりまとめること。 | [5 empty] | (ひび割れ幅のみmmとし、その他をm表記とする)
| ※ 変状数に準じてシートを追加すること。（１シートに１ページとすること。） | [5 empty] | ※ 構造用鋼材以外の異物に伴ううき・はく離については、メモ欄に異物の概要を記入すること。
【様式D-1-1】

## 様式D-1-1(トンネル様式2P017)
■定期点検記録様式 変状写真台帳 | [11 empty] | Ⅰ
フリガナ |  | トノミトンネル |  | 路線名 | 主要道路防府環状線 | 定期点検業者 |  |  | セントラルコンサルタント株式会社 | 定期点検年月日 | 2021-05-21 | Ⅱ
名 称 |  | 富海トンネル |  | 管理者名 | 山口県防府土木建築事務所 | 定期点検者名 |  |  | 鹿子嶋 康博 |  |  | Ⅲ
写真 番号 | 覆工 スパン 番号 | S33 |  |  |  | 写真 番号 | 覆工 スパン 番号 | S33 |  |  |  | Ⅳ
| 変状 番号 | 1 |  |  |  |  | 変状 番号 | 2
変状 部位 | 対象 箇所 | 覆工・坑門 |  |  |  | 変状 部位 | 対象 箇所 | 覆工・坑門
| 部位 区分 | アーチ（左側） |  |  |  |  | 部位 区分 | アーチ（天端）
変状区分 |  | 外力 |  |  |  | 変状区分 |  | 漏水
変状種類 |  | ひび割れ |  |  |  | 変状種類 |  | 漏水
健全性 | 応急措置前 |  |  |  |  | 健全性 | 応急措置前
| 応急措置後 |  | Ⅱb |  |  |  | 応急措置後 |  | Ⅱa
変状の発生範囲の規模 |  |  | 幅0.5mm×長さ2.3m |  |  | 変状の発生範囲の規模 |  |  | 7.20m×0.50m
前回定期点検時の状態 |  |  | ひび割れ 幅0.5mm |  |  | 前回定期点検時の状態 |  |  | 滴水
調査方針 | [5 empty] | 調査方針
対策履歴 |  |  |  | 実施状況（実施日） |  | 対策履歴 |  |  |  | 実施状況（実施日）
メモ |  | 縦断方向のひび割れ |  |  |  | メモ |  | 滴水
写真 番号 | 覆工 スパン 番号 | S33 |  |  |  | 写真 番号 | 覆工 スパン 番号 | S33
| 変状 番号 | 3 |  |  |  |  | 変状 番号 | 4
変状 部位 | 対象 箇所 | 覆工・坑門 |  |  |  | 変状 部位 | 対象 箇所 | 路面
| 部位 区分 | アーチ（右側） |  |  |  |  | 部位 区分 | 車道
変状区分 |  | 外力 |  |  |  | 変状区分 |  | 漏水
変状種類 |  | ひび割れ |  |  |  | 変状種類 |  | 漏水
健全性 | 応急措置前 |  |  |  |  | 健全性 | 応急措置前
| 応急措置後 |  | Ⅱb |  |  |  | 応急措置後 |  | Ⅱb
変状の発生範囲の規模 |  |  | 幅0.3mm未満 |  |  | 変状の発生範囲の規模 |  |  | 0.40m×1.50m
前回定期点検時の状態 |  |  | ひび割れ 幅0.3mm以上 |  |  | 前回定期点検時の状態 |  |  | 滞水
調査方針 | [5 empty] | 調査方針
対策履歴 |  |  |  | 実施状況（実施日） |  | 対策履歴 |  |  |  | 実施状況（実施日）
メモ |  | 縦断方向のひび割れ(にじみ、遊離石灰) |  |  |  | メモ |  | 滞水
| ※ 健全性（応急措置後）の判定区分Ⅱ～Ⅳについて添付すること。また、点検前に 実施された措置によりⅠと判定された箇所も添付すること。 | [5 empty] | ※ 変状の発生範囲の規模とは、対策を行う際に参考となる変状の長さや面積をいう。
※ 応急措置を実施しないで判定した変状の健全性は、健全性の応急措置後の欄に記入すること。
| ※ たたき落としを実施した場合は、実施後の写真を添付すること。 | [5 empty] | ※ 変状の発生範囲の規模は、面積・寸法を記載すること。
| ※ 附属物の取付状態に関する異常写真は別途、様式D-1-2でとりまとめること。 | [5 empty] | (ひび割れ幅のみmmとし、その他をm表記とする)
| ※ 変状数に準じてシートを追加すること。（１シートに１ページとすること。） | [5 empty] | ※ 構造用鋼材以外の異物に伴ううき・はく離については、メモ欄に異物の概要を記入すること。
【様式D-1-1】

## 様式D-1-1(トンネル様式2P018)
■定期点検記録様式 変状写真台帳 | [11 empty] | Ⅰ
フリガナ |  | トノミトンネル |  | 路線名 | 主要道路防府環状線 | 定期点検業者 |  |  | セントラルコンサルタント株式会社 | 定期点検年月日 | 2021-05-21 | Ⅱ
名 称 |  | 富海トンネル |  | 管理者名 | 山口県防府土木建築事務所 | 定期点検者名 |  |  | 鹿子嶋 康博 |  |  | Ⅲ
写真 番号 | 覆工 スパン 番号 | S34 |  |  |  | 写真 番号 | 覆工 スパン 番号 | S34 |  |  |  | Ⅳ
| 変状 番号 | 1 |  |  |  |  | 変状 番号 | 2
変状 部位 | 対象 箇所 | 覆工・坑門 |  |  |  | 変状 部位 | 対象 箇所 | 覆工・坑門
| 部位 区分 | アーチ（左側） |  |  |  |  | 部位 区分 | アーチ（右側）
変状区分 |  | 外力 |  |  |  | 変状区分 |  | 外力
変状種類 |  | ひび割れ |  |  |  | 変状種類 |  | ひび割れ
健全性 | 応急措置前 |  |  |  |  | 健全性 | 応急措置前
| 応急措置後 |  | Ⅱb |  |  |  | 応急措置後 |  | Ⅱb
変状の発生範囲の規模 |  |  | 幅1.0mm×長さ3.9m |  |  | 変状の発生範囲の規模 |  |  | 幅0.4mm×長さ3.7m
前回定期点検時の状態 |  |  | ひび割れ 幅1.0mm |  |  | 前回定期点検時の状態 |  |  | ひび割れ 幅0.4mm
調査方針 | [5 empty] | 調査方針
対策履歴 |  |  |  | 実施状況（実施日） |  | 対策履歴 |  |  |  | 実施状況（実施日）
メモ |  | 縦断方向のひび割れ |  |  |  | メモ |  | 縦断方向のひび割れ(遊離石灰)
写真 番号 | 覆工 スパン 番号 | S34 |  |  |  | 写真 番号 | 覆工 スパン 番号 | S34
| 変状 番号 | 3 |  |  |  |  | 変状 番号 | 4
変状 部位 | 対象 箇所 | 路面 |  |  |  | 変状 部位 | 対象 箇所 | 路面
| 部位 区分 | 側溝 |  |  |  |  | 部位 区分 | 側溝
変状区分 |  | 漏水 |  |  |  | 変状区分 |  | 漏水
変状種類 |  | その他 |  |  |  | 変状種類 |  | 漏水
健全性 | 応急措置前 |  |  |  |  | 健全性 | 応急措置前
| 応急措置後 |  | Ⅱb |  |  |  | 応急措置後 |  | Ⅱb
変状の発生範囲の規模 |  |  | 0.50m×4.50m(t=50mm) |  |  | 変状の発生範囲の規模 |  |  | 0.40m×5.30m
前回定期点検時の状態 |  |  | 沈砂 50mm |  |  | 前回定期点検時の状態 |  |  | 沈砂 50mm
調査方針 | [5 empty] | 調査方針
対策履歴 |  |  |  | 実施状況（実施日） |  | 対策履歴 |  |  |  | 実施状況（実施日）
メモ |  | 土砂堆積 |  |  |  | メモ |  | 土砂堆積(帯水跡)
| ※ 健全性（応急措置後）の判定区分Ⅱ～Ⅳについて添付すること。また、点検前に 実施された措置によりⅠと判定された箇所も添付すること。 | [5 empty] | ※ 変状の発生範囲の規模とは、対策を行う際に参考となる変状の長さや面積をいう。
※ 応急措置を実施しないで判定した変状の健全性は、健全性の応急措置後の欄に記入すること。
| ※ たたき落としを実施した場合は、実施後の写真を添付すること。 | [5 empty] | ※ 変状の発生範囲の規模は、面積・寸法を記載すること。
| ※ 附属物の取付状態に関する異常写真は別途、様式D-1-2でとりまとめること。 | [5 empty] | (ひび割れ幅のみmmとし、その他をm表記とする)
| ※ 変状数に準じてシートを追加すること。（１シートに１ページとすること。） | [5 empty] | ※ 構造用鋼材以外の異物に伴ううき・はく離については、メモ欄に異物の概要を記入すること。
【様式D-1-1】

## 様式D-1-1(トンネル様式2P019)
■定期点検記録様式 変状写真台帳 | [11 empty] | Ⅰ
フリガナ |  | トノミトンネル |  | 路線名 | 主要道路防府環状線 | 定期点検業者 |  |  | セントラルコンサルタント株式会社 | 定期点検年月日 | 2021-05-21 | Ⅱ
名 称 |  | 富海トンネル |  | 管理者名 | 山口県防府土木建築事務所 | 定期点検者名 |  |  | 鹿子嶋 康博 |  |  | Ⅲ
写真 番号 | 覆工 スパン 番号 | S35 |  |  |  | 写真 番号 | 覆工 スパン 番号 | S35 |  |  |  | Ⅳ
| 変状 番号 | 1 |  |  |  |  | 変状 番号 | 2
変状 部位 | 対象 箇所 | 覆工・坑門 |  |  |  | 変状 部位 | 対象 箇所 | 覆工・坑門
| 部位 区分 | アーチ（左側） |  |  |  |  | 部位 区分 | アーチ（天端）
変状区分 |  | 外力 |  |  |  | 変状区分 |  | 材質劣化
変状種類 |  | ひび割れ |  |  |  | 変状種類 |  | うき・はく離
健全性 | 応急措置前 |  |  |  |  | 健全性 | 応急措置前
| 応急措置後 |  | Ⅱb |  |  |  | 応急措置後 |  | Ⅱa
変状の発生範囲の規模 |  |  | 幅0.3mm未満 |  |  | 変状の発生範囲の規模 |  |  | 0.10m×0.10m
前回定期点検時の状態 |  |  | ひび割れ 幅0.3mm以上 |  |  | 前回定期点検時の状態 |  |  | -
調査方針 | [5 empty] | 調査方針
対策履歴 |  |  |  | 実施状況（実施日） |  | 対策履歴 |  |  |  | 実施状況（実施日）
メモ |  | 縦断方向のひび割れ(遊離石灰) |  |  |  | メモ |  | 補修跡うき
写真 番号 | 覆工 スパン 番号 | S35 |  |  |  | 写真 番号 | 覆工 スパン 番号 | S35
| 変状 番号 | 3 |  |  |  |  | 変状 番号 | 4
変状 部位 | 対象 箇所 | 覆工・坑門 |  |  |  | 変状 部位 | 対象 箇所 | 覆工・坑門
| 部位 区分 | アーチ（右側） |  |  |  |  | 部位 区分 | アーチ（天端）
変状区分 |  | 外力 |  |  |  | 変状区分 |  | 漏水
変状種類 |  | ひび割れ |  |  |  | 変状種類 |  | 漏水
健全性 | 応急措置前 |  |  |  |  | 健全性 | 応急措置前
| 応急措置後 |  | Ⅱb |  |  |  | 応急措置後 |  | Ⅱa
変状の発生範囲の規模 |  |  | 幅0.7mm×長さ3.7m |  |  | 変状の発生範囲の規模 |  |  | 6.80m×0.50m
前回定期点検時の状態 |  |  | ひび割れ 幅0.7mm |  |  | 前回定期点検時の状態 |  |  | -
調査方針 | [5 empty] | 調査方針
対策履歴 |  |  |  | 実施状況（実施日） |  | 対策履歴 |  |  |  | 実施状況（実施日）
メモ |  | 縦断方向のひび割れ(にじみを伴う) |  |  |  | メモ |  | 滴水
| ※ 健全性（応急措置後）の判定区分Ⅱ～Ⅳについて添付すること。また、点検前に 実施された措置によりⅠと判定された箇所も添付すること。 | [5 empty] | ※ 変状の発生範囲の規模とは、対策を行う際に参考となる変状の長さや面積をいう。
※ 応急措置を実施しないで判定した変状の健全性は、健全性の応急措置後の欄に記入すること。
| ※ たたき落としを実施した場合は、実施後の写真を添付すること。 | [5 empty] | ※ 変状の発生範囲の規模は、面積・寸法を記載すること。
| ※ 附属物の取付状態に関する異常写真は別途、様式D-1-2でとりまとめること。 | [5 empty] | (ひび割れ幅のみmmとし、その他をm表記とする)
| ※ 変状数に準じてシートを追加すること。（１シートに１ページとすること。） | [5 empty] | ※ 構造用鋼材以外の異物に伴ううき・はく離については、メモ欄に異物の概要を記入すること。
【様式D-1-1】

## 様式D-1-1(トンネル様式2P020)
■定期点検記録様式 変状写真台帳 | [11 empty] | Ⅰ
フリガナ |  | トノミトンネル |  | 路線名 | 主要道路防府環状線 | 定期点検業者 |  |  | セントラルコンサルタント株式会社 | 定期点検年月日 | 2021-05-21 | Ⅱ
名 称 |  | 富海トンネル |  | 管理者名 | 山口県防府土木建築事務所 | 定期点検者名 |  |  | 鹿子嶋 康博 |  |  | Ⅲ
写真 番号 | 覆工 スパン 番号 | S36 |  |  |  | 写真 番号 | 覆工 スパン 番号 | S36 |  |  |  | Ⅳ
| 変状 番号 | 1 |  |  |  |  | 変状 番号 | 2
変状 部位 | 対象 箇所 | 覆工・坑門 |  |  |  | 変状 部位 | 対象 箇所 | 覆工・坑門
| 部位 区分 | アーチ（左側） |  |  |  |  | 部位 区分 | アーチ（右側）
変状区分 |  | 外力 |  |  |  | 変状区分 |  | 外力
変状種類 |  | ひび割れ |  |  |  | 変状種類 |  | ひび割れ
健全性 | 応急措置前 |  |  |  |  | 健全性 | 応急措置前
| 応急措置後 |  | Ⅱb |  |  |  | 応急措置後 |  | Ⅱb
変状の発生範囲の規模 |  |  | 幅2.0mm×長さ1.6m、他 |  |  | 変状の発生範囲の規模 |  |  | 幅1.１mm×長さ2.0m
前回定期点検時の状態 |  |  | ひび割れ 幅2.0mm他 |  |  | 前回定期点検時の状態 |  |  | ひび割れ 幅1.1mm
調査方針 | [5 empty] | 調査方針
対策履歴 |  |  |  | 実施状況（実施日） |  | 対策履歴 |  |  |  | 実施状況（実施日）
メモ |  | 縦断方向のひび割れ |  |  |  | メモ |  | 縦断方向のひび割れ(遊離石灰)
写真 番号 | 覆工 スパン 番号 | S36 |  |  |  | 写真 番号 | 覆工 スパン 番号 | S37
| 変状 番号 | 3 |  |  |  |  | 変状 番号 | 1
変状 部位 | 対象 箇所 | 路面 |  |  |  | 変状 部位 | 対象 箇所 | 覆工・坑門
| 部位 区分 | 側溝 |  |  |  |  | 部位 区分 | アーチ（左側）
変状区分 |  | 漏水 |  |  |  | 変状区分 |  | 漏水
変状種類 |  | その他 |  |  |  | 変状種類 |  | 漏水
健全性 | 応急措置前 |  |  |  |  | 健全性 | 応急措置前
| 応急措置後 |  | Ⅱb |  |  |  | 応急措置後 |  | Ⅱa
変状の発生範囲の規模 |  |  | 0.50m×5.40m(t=30mm) |  |  | 変状の発生範囲の規模 |  |  | 4.90m×0.50m
前回定期点検時の状態 |  |  | 沈砂 30mm |  |  | 前回定期点検時の状態 |  |  | -
調査方針 | [5 empty] | 調査方針
対策履歴 |  |  |  | 実施状況（実施日） |  | 対策履歴 |  |  |  | 実施状況（実施日）
メモ |  | 土砂堆積 |  |  |  | メモ |  | 滴水
| ※ 健全性（応急措置後）の判定区分Ⅱ～Ⅳについて添付すること。また、点検前に 実施された措置によりⅠと判定された箇所も添付すること。 | [5 empty] | ※ 変状の発生範囲の規模とは、対策を行う際に参考となる変状の長さや面積をいう。
※ 応急措置を実施しないで判定した変状の健全性は、健全性の応急措置後の欄に記入すること。
| ※ たたき落としを実施した場合は、実施後の写真を添付すること。 | [5 empty] | ※ 変状の発生範囲の規模は、面積・寸法を記載すること。
| ※ 附属物の取付状態に関する異常写真は別途、様式D-1-2でとりまとめること。 | [5 empty] | (ひび割れ幅のみmmとし、その他をm表記とする)
| ※ 変状数に準じてシートを追加すること。（１シートに１ページとすること。） | [5 empty] | ※ 構造用鋼材以外の異物に伴ううき・はく離については、メモ欄に異物の概要を記入すること。
【様式D-1-1】

## 様式D-1-1(トンネル様式2P021)
■定期点検記録様式 変状写真台帳 | [11 empty] | Ⅰ
フリガナ |  | トノミトンネル |  | 路線名 | 主要道路防府環状線 | 定期点検業者 |  |  | セントラルコンサルタント株式会社 | 定期点検年月日 | 2021-05-21 | Ⅱ
名 称 |  | 富海トンネル |  | 管理者名 | 山口県防府土木建築事務所 | 定期点検者名 |  |  | 鹿子嶋 康博 |  |  | Ⅲ
写真 番号 | 覆工 スパン 番号 | S37 |  |  |  | 写真 番号 | 覆工 スパン 番号 | S37 |  |  |  | Ⅳ
| 変状 番号 | 2 |  |  |  |  | 変状 番号 | 3
変状 部位 | 対象 箇所 | 覆工・坑門 |  |  |  | 変状 部位 | 対象 箇所 | 覆工・坑門
| 部位 区分 | アーチ（右側） |  |  |  |  | 部位 区分 | 横断目地（天端）
変状区分 |  | 外力 |  |  |  | 変状区分 |  | 漏水
変状種類 |  | ひび割れ |  |  |  | 変状種類 |  | 漏水
健全性 | 応急措置前 |  |  |  |  | 健全性 | 応急措置前
| 応急措置後 |  | Ⅱb |  |  |  | 応急措置後 |  | Ⅱb
変状の発生範囲の規模 |  |  | 幅1.0mm×長さ1.8m、他 |  |  | 変状の発生範囲の規模 |  |  | 7.10m×0.50m
前回定期点検時の状態 |  |  | ひび割れ 幅0.3mm以上 |  |  | 前回定期点検時の状態 |  |  | 滴水
調査方針 | [5 empty] | 調査方針
対策履歴 |  |  |  | 実施状況（実施日） |  | 対策履歴 |  |  |  | 実施状況（実施日）
メモ |  | 縦断方向のひび割れ(遊離石灰) |  |  |  | メモ |  | 線導水からのにじみ
写真 番号 | 覆工 スパン 番号 | S38 |  |  |  | 写真 番号 | 覆工 スパン 番号 | S38
| 変状 番号 | 1 |  |  |  |  | 変状 番号 | 2
変状 部位 | 対象 箇所 | 覆工・坑門 |  |  |  | 変状 部位 | 対象 箇所 | 覆工・坑門
| 部位 区分 | アーチ（左側） |  |  |  |  | 部位 区分 | 横断目地（全周）
変状区分 |  | 外力 |  |  |  | 変状区分 |  | 材質劣化
変状種類 |  | ひび割れ |  |  |  | 変状種類 |  | 補強・補修材の破損
健全性 | 応急措置前 |  |  |  |  | 健全性 | 応急措置前
| 応急措置後 |  | Ⅱb |  |  |  | 応急措置後 |  | Ⅲ
変状の発生範囲の規模 |  |  | 幅1.0mm×長さ3.2m |  |  | 変状の発生範囲の規模 |  |  | 14.40m×0.50m
前回定期点検時の状態 |  |  | ひび割れ 幅1.0mm |  |  | 前回定期点検時の状態 |  |  | -
調査方針 | [5 empty] | 調査方針
対策履歴 |  |  |  | 実施状況（実施日） |  | 対策履歴 |  |  |  | 実施状況（実施日）
メモ |  | 縦断方向のひび割れ(にじみ、遊離石灰) |  |  |  | メモ |  | 樋工アンカーナット腐食(全数)、アンカー脱落
| ※ 健全性（応急措置後）の判定区分Ⅱ～Ⅳについて添付すること。また、点検前に 実施された措置によりⅠと判定された箇所も添付すること。 | [5 empty] | ※ 変状の発生範囲の規模とは、対策を行う際に参考となる変状の長さや面積をいう。
※ 応急措置を実施しないで判定した変状の健全性は、健全性の応急措置後の欄に記入すること。
| ※ たたき落としを実施した場合は、実施後の写真を添付すること。 | [5 empty] | ※ 変状の発生範囲の規模は、面積・寸法を記載すること。
| ※ 附属物の取付状態に関する異常写真は別途、様式D-1-2でとりまとめること。 | [5 empty] | (ひび割れ幅のみmmとし、その他をm表記とする)
| ※ 変状数に準じてシートを追加すること。（１シートに１ページとすること。） | [5 empty] | ※ 構造用鋼材以外の異物に伴ううき・はく離については、メモ欄に異物の概要を記入すること。
【様式D-1-1】

## 様式D-1-1(トンネル様式2P022)
■定期点検記録様式 変状写真台帳 | [11 empty] | Ⅰ
フリガナ |  | トノミトンネル |  | 路線名 | 主要道路防府環状線 | 定期点検業者 |  |  | セントラルコンサルタント株式会社 | 定期点検年月日 | 2021-05-21 | Ⅱ
名 称 |  | 富海トンネル |  | 管理者名 | 山口県防府土木建築事務所 | 定期点検者名 |  |  | 鹿子嶋 康博 |  |  | Ⅲ
写真 番号 | 覆工 スパン 番号 | S38 |  |  |  | 写真 番号 | 覆工 スパン 番号 | S39 |  |  |  | Ⅳ
| 変状 番号 | 3 |  |  |  |  | 変状 番号 | 1
変状 部位 | 対象 箇所 | 覆工・坑門 |  |  |  | 変状 部位 | 対象 箇所 | 覆工・坑門
| 部位 区分 | アーチ（右側） |  |  |  |  | 部位 区分 | 水平打ち継ぎ目（左側）
変状区分 |  | 外力 |  |  |  | 変状区分 |  | 漏水
変状種類 |  | ひび割れ |  |  |  | 変状種類 |  | 漏水
健全性 | 応急措置前 |  |  |  |  | 健全性 | 応急措置前
| 応急措置後 |  | Ⅱb |  |  |  | 応急措置後 |  | Ⅱb
変状の発生範囲の規模 |  |  | 幅0.9mm×長さ3.8m |  |  | 変状の発生範囲の規模 |  |  | 3.40m×1.60m
前回定期点検時の状態 |  |  | ひび割れ 幅0.9mm |  |  | 前回定期点検時の状態 |  |  | にじみ
調査方針 | [5 empty] | 調査方針
対策履歴 |  |  |  | 実施状況（実施日） |  | 対策履歴 |  |  |  | 実施状況（実施日）
メモ |  | 縦断方向のひび割れ(にじみを伴う) |  |  |  | メモ |  | にじみ
写真 番号 | 覆工 スパン 番号 | S39 |  |  |  | 写真 番号 | 覆工 スパン 番号 | S39
| 変状 番号 | 2 |  |  |  |  | 変状 番号 | 3
変状 部位 | 対象 箇所 | 覆工・坑門 |  |  |  | 変状 部位 | 対象 箇所 | 覆工・坑門
| 部位 区分 | アーチ（左側） |  |  |  |  | 部位 区分 | 横断目地（左側）
変状区分 |  | 外力 |  |  |  | 変状区分 |  | 材質劣化
変状種類 |  | ひび割れ |  |  |  | 変状種類 |  | 補強・補修材の破損
健全性 | 応急措置前 |  |  |  |  | 健全性 | 応急措置前
| 応急措置後 |  | Ⅱb |  |  |  | 応急措置後 |  | Ⅲ
変状の発生範囲の規模 |  |  | 幅1.2mm×長さ1.9m、他 |  |  | 変状の発生範囲の規模 |  |  | 7.30m×0.40m
前回定期点検時の状態 |  |  | ひび割れ 幅1.2mm他 |  |  | 前回定期点検時の状態 |  |  | -
調査方針 | [5 empty] | 調査方針
対策履歴 |  |  |  | 実施状況（実施日） |  | 対策履歴 |  |  |  | 実施状況（実施日）
メモ |  | 縦断方向のひび割れ |  |  |  | メモ |  | 樋工アンカーナット腐食(全数)
| ※ 健全性（応急措置後）の判定区分Ⅱ～Ⅳについて添付すること。また、点検前に 実施された措置によりⅠと判定された箇所も添付すること。 | [5 empty] | ※ 変状の発生範囲の規模とは、対策を行う際に参考となる変状の長さや面積をいう。
※ 応急措置を実施しないで判定した変状の健全性は、健全性の応急措置後の欄に記入すること。
| ※ たたき落としを実施した場合は、実施後の写真を添付すること。 | [5 empty] | ※ 変状の発生範囲の規模は、面積・寸法を記載すること。
| ※ 附属物の取付状態に関する異常写真は別途、様式D-1-2でとりまとめること。 | [5 empty] | (ひび割れ幅のみmmとし、その他をm表記とする)
| ※ 変状数に準じてシートを追加すること。（１シートに１ページとすること。） | [5 empty] | ※ 構造用鋼材以外の異物に伴ううき・はく離については、メモ欄に異物の概要を記入すること。
【様式D-1-1】

## 様式D-1-1(トンネル様式2P023)
■定期点検記録様式 変状写真台帳 | [11 empty] | Ⅰ
フリガナ |  | トノミトンネル |  | 路線名 | 主要道路防府環状線 | 定期点検業者 |  |  | セントラルコンサルタント株式会社 | 定期点検年月日 | 2021-05-21 | Ⅱ
名 称 |  | 富海トンネル |  | 管理者名 | 山口県防府土木建築事務所 | 定期点検者名 |  |  | 鹿子嶋 康博 |  |  | Ⅲ
写真 番号 | 覆工 スパン 番号 | S40 |  |  |  | 写真 番号 | 覆工 スパン 番号 | S40 |  |  |  | Ⅳ
| 変状 番号 | 1 |  |  |  |  | 変状 番号 | 2
変状 部位 | 対象 箇所 | 覆工・坑門 |  |  |  | 変状 部位 | 対象 箇所 | 覆工・坑門
| 部位 区分 | 側壁（左側） |  |  |  |  | 部位 区分 | 横断目地（左側）
変状区分 |  | 外力 |  |  |  | 変状区分 |  | 材質劣化
変状種類 |  | ひび割れ |  |  |  | 変状種類 |  | 補強・補修材の破損
健全性 | 応急措置前 |  |  |  |  | 健全性 | 応急措置前
| 応急措置後 |  | Ⅱb |  |  |  | 応急措置後 |  | Ⅲ
変状の発生範囲の規模 |  |  | 幅0.5mm×長さ1.0m、他 |  |  | 変状の発生範囲の規模 |  |  | 7.30m×0.40m
前回定期点検時の状態 |  |  | ひび割れ 幅1.2mm他 |  |  | 前回定期点検時の状態 |  |  | -
調査方針 | [5 empty] | 調査方針
対策履歴 |  |  |  | 実施状況（実施日） |  | 対策履歴 |  |  |  | 実施状況（実施日）
メモ |  | 横断方向のひび割れ |  |  |  | メモ |  | 樋工アンカーナット腐食(全数)
写真 番号 | 覆工 スパン 番号 | S41 |  |  |  | 写真 番号 | 覆工 スパン 番号 | S41
| 変状 番号 | 1 |  |  |  |  | 変状 番号 | 2
変状 部位 | 対象 箇所 | 覆工・坑門 |  |  |  | 変状 部位 | 対象 箇所 | 覆工・坑門
| 部位 区分 | 横断目地（左側） |  |  |  |  | 部位 区分 | アーチ（右側）
変状区分 |  | 材質劣化 |  |  |  | 変状区分 |  | 外力
変状種類 |  | 補強・補修材の破損 |  |  |  | 変状種類 |  | ひび割れ
健全性 | 応急措置前 |  |  |  |  | 健全性 | 応急措置前
| 応急措置後 |  | Ⅲ |  |  |  | 応急措置後 |  | Ⅱb
変状の発生範囲の規模 |  |  | 7.20m×0.40m |  |  | 変状の発生範囲の規模 |  |  | 幅0.4mm×長さ2.4m
前回定期点検時の状態 |  |  | - |  |  | 前回定期点検時の状態 |  |  | ひび割れ 幅0.4mm
調査方針 | [5 empty] | 調査方針
対策履歴 |  |  |  | 実施状況（実施日） |  | 対策履歴 |  |  |  | 実施状況（実施日）
メモ |  | 樋工アンカーナット腐食(全数) |  |  |  | メモ |  | 縦断方向のひび割れ(遊離石灰)
| ※ 健全性（応急措置後）の判定区分Ⅱ～Ⅳについて添付すること。また、点検前に 実施された措置によりⅠと判定された箇所も添付すること。 | [5 empty] | ※ 変状の発生範囲の規模とは、対策を行う際に参考となる変状の長さや面積をいう。
※ 応急措置を実施しないで判定した変状の健全性は、健全性の応急措置後の欄に記入すること。
| ※ たたき落としを実施した場合は、実施後の写真を添付すること。 | [5 empty] | ※ 変状の発生範囲の規模は、面積・寸法を記載すること。
| ※ 附属物の取付状態に関する異常写真は別途、様式D-1-2でとりまとめること。 | [5 empty] | (ひび割れ幅のみmmとし、その他をm表記とする)
| ※ 変状数に準じてシートを追加すること。（１シートに１ページとすること。） | [5 empty] | ※ 構造用鋼材以外の異物に伴ううき・はく離については、メモ欄に異物の概要を記入すること。
【様式D-1-1】

## 様式D-1-1(トンネル様式2P024)
■定期点検記録様式 変状写真台帳 | [11 empty] | Ⅰ
フリガナ |  | トノミトンネル |  | 路線名 | 主要道路防府環状線 | 定期点検業者 |  |  | セントラルコンサルタント株式会社 | 定期点検年月日 | 2021-05-21 | Ⅱ
名 称 |  | 富海トンネル |  | 管理者名 | 山口県防府土木建築事務所 | 定期点検者名 |  |  | 鹿子嶋 康博 |  |  | Ⅲ
写真 番号 | 覆工 スパン 番号 | S42 |  |  |  | 写真 番号 | 覆工 スパン 番号 | S42 |  |  |  | Ⅳ
| 変状 番号 | 1 |  |  |  |  | 変状 番号 | 2
変状 部位 | 対象 箇所 | 覆工・坑門 |  |  |  | 変状 部位 | 対象 箇所 | 覆工・坑門
| 部位 区分 | アーチ（左側） |  |  |  |  | 部位 区分 | 横断目地（右側）
変状区分 |  | 材質劣化 |  |  |  | 変状区分 |  | 漏水
変状種類 |  | うき・はく離 |  |  |  | 変状種類 |  | 漏水
健全性 | 応急措置前 |  |  |  |  | 健全性 | 応急措置前
| 応急措置後 |  | Ⅱb |  |  |  | 応急措置後 |  | Ⅱb
変状の発生範囲の規模 |  |  | 0.10m×0.90m |  |  | 変状の発生範囲の規模 |  |  | 3.50m×0.50m
前回定期点検時の状態 |  |  | 豆板 150mm×900mm |  |  | 前回定期点検時の状態 |  |  | にじみ
調査方針 | [5 empty] | 調査方針
対策履歴 |  |  |  | 実施状況（実施日） |  | 対策履歴 |  |  |  | 実施状況（実施日）
メモ |  | 豆板 |  |  |  | メモ |  | にじみ
写真 番号 | 覆工 スパン 番号 | S43 |  |  |  | 写真 番号 | 覆工 スパン 番号 | S44
| 変状 番号 | 1 |  |  |  |  | 変状 番号 | 1
変状 部位 | 対象 箇所 | 覆工・坑門 |  |  |  | 変状 部位 | 対象 箇所 | 覆工・坑門
| 部位 区分 | 横断目地（天端） |  |  |  |  | 部位 区分 | アーチ（天端）
変状区分 |  | 漏水 |  |  |  | 変状区分 |  | 漏水
変状種類 |  | 漏水 |  |  |  | 変状種類 |  | 漏水
健全性 | 応急措置前 |  |  |  |  | 健全性 | 応急措置前
| 応急措置後 |  | Ⅱb |  |  |  | 応急措置後 |  | Ⅱa
変状の発生範囲の規模 |  |  | 7.70m×0.50m |  |  | 変状の発生範囲の規模 |  |  | 18.00m×0.50m(400ml/分)
前回定期点検時の状態 |  |  | - |  |  | 前回定期点検時の状態 |  |  | -
調査方針 | [5 empty] | 調査方針
対策履歴 |  |  |  | 実施状況（実施日） |  | 対策履歴 |  |  |  | 実施状況（実施日）
メモ |  | にじみ |  |  |  | メモ |  | 滴水
| ※ 健全性（応急措置後）の判定区分Ⅱ～Ⅳについて添付すること。また、点検前に 実施された措置によりⅠと判定された箇所も添付すること。 | [5 empty] | ※ 変状の発生範囲の規模とは、対策を行う際に参考となる変状の長さや面積をいう。
※ 応急措置を実施しないで判定した変状の健全性は、健全性の応急措置後の欄に記入すること。
| ※ たたき落としを実施した場合は、実施後の写真を添付すること。 | [5 empty] | ※ 変状の発生範囲の規模は、面積・寸法を記載すること。
| ※ 附属物の取付状態に関する異常写真は別途、様式D-1-2でとりまとめること。 | [5 empty] | (ひび割れ幅のみmmとし、その他をm表記とする)
| ※ 変状数に準じてシートを追加すること。（１シートに１ページとすること。） | [5 empty] | ※ 構造用鋼材以外の異物に伴ううき・はく離については、メモ欄に異物の概要を記入すること。
【様式D-1-1】

## 様式D-1-2(P001)
■定期点検記録様式 異常写真台帳（トンネル内附属物等の取付状態） 【様式D-1-2】
フリガナ |  | トノミトンネル |  |  | 路 線 名 |  | 主要道路防府環状線 |  |  | 定期点検業者 |  | セントラルコンサルタント株式会社 |  | 定期点検年月日 |  | 2021-05-21
名 称 |  | 富海トンネル |  |  | 管理者名 |  | 山口県防府土木建築事務所 |  |  | 定期点検者名 |  | 鹿子嶋 康博
覆工スパン番号 |  | PS | 異常番号 |  | 1 | 覆工スパン番号 |  | S011 | 異常番号 |  | 1 | 覆工スパン番号 |  | S012 | 異常番号 |  | 1
対象箇所 | その他施設 | その他 |  | 部位区分 | 附属物本体 | 対象箇所 | その他施設 | 内装板取付部材 |  | 部位区分 | 取付部材 | 対象箇所 | その他施設 | 内装板取付部材 |  | 部位区分 | 取付部材
異常の種類 | 変形，欠損 |  |  |  |  | 異常の種類 | 前回異常個所（金具(本体含む)破損） |  |  |  |  | 異常の種類 | 前回異常個所(内装板金具(本体含む)破損)
異常判定区分 | × | メモ | 保護板接触変形 |  |  | 異常判定区分 | ○ | メモ | 金具(本体含む)破損交換済み |  |  | 異常判定区分 | ○ | メモ | 内装板金具(本体含む)破損交換済み
覆工スパン番号 |  | S013 | 異常番号 |  | 1 | 覆工スパン番号 |  | S013 | 異常番号 |  | 2 | 覆工スパン番号 |  | S013 | 異常番号 |  | 3
対象箇所 | その他施設 | 内装板取付部材 |  | 部位区分 | 取付部材 | 対象箇所 | 照明施設 | ケーブル類 |  | 部位区分 | 取付部材 | 対象箇所 | その他施設 | 内装板取付部材 |  | 部位区分 | 取付部材
異常の種類 | 前回異常個所(内装板金具破損) |  |  |  |  | 異常の種類 | 緩み，脱落 |  |  |  |  | 異常の種類 | 前回異常個所(内装板金具破損)
異常判定区分 | ○ | メモ | 内装板金具破損交換済み |  |  | 異常判定区分 | × | メモ | ﾋﾞｽ脱落(応急処置済み) |  |  | 異常判定区分 | ○ | メモ | 内装板金具破損交換済み
覆工スパン番号 |  | S023 | 異常番号 |  | 1 | 覆工スパン番号 |  | S023 | 異常番号 |  | 2 | 覆工スパン番号 |  | S031 | 異常番号 |  | 1
対象箇所 | その他施設 | 内装板取付部材 |  | 部位区分 | 取付部材 | 対象箇所 | その他施設 | 内装板取付部材 |  | 部位区分 | 取付部材 | 対象箇所 | その他施設 | 内装板取付部材 |  | 部位区分 | 取付部材
異常の種類 | 前回異常個所(内装板金具破損) |  |  |  |  | 異常の種類 | 前回異常個所(内装板金具(本体含む)破損) |  |  |  |  | 異常の種類 | 前回異常個所(内装板金具(本体含む)破損)
異常判定区分 | ○ | メモ | 内装板金具破損交換済み |  |  | 異常判定区分 | ○ | メモ | 内装板金具(本体含む)破損交換済み |  |  | 異常判定区分 | ○ | メモ | 内装板金具(本体含む)破損交換済み
※ 異常判定区分×について記入すること。また、応急措置前に異常判定区分×とした箇所のうち応急措置により○と判定した箇所も記入すること。
※ 応急措置を実施した場合は、その実施状況が分かる写真を添付すること。
| ※ 画像データは100kb程度とする。 | [5 empty] | ※ 変状数に準じてシートを追加すること。（１シートに１ページとすること。）

## 様式D-1-2(P002)
■定期点検記録様式 異常写真台帳（トンネル内附属物等の取付状態） 【様式D-1-2】
フリガナ |  | トノミトンネル |  |  | 路 線 名 |  | 主要道路防府環状線 |  |  | 定期点検業者 |  | セントラルコンサルタント株式会社 | 定期点検年月日 |  | 2021-05-21
名 称 |  | 富海トンネル |  |  | 管理者名 |  | 山口県防府土木建築事務所 |  |  | 定期点検者名 |  | 鹿子嶋 康博
覆工スパン番号 |  | S032 | 異常番号 |  | 1 | 覆工スパン番号 |  | S040 | 異常番号 |  | 1 | 覆工スパン番号 |  | 異常番号
対象箇所 | その他施設 | 内装板取付部材 |  | 部位区分 | 取付部材 | 対象箇所 | その他施設 | 内装板取付部材 |  | 部位区分 | 取付部材 | 対象箇所 |  |  | 部位区分
異常の種類 | 前回異常個所(内装板金具破損) |  |  |  |  | 異常の種類 | 前回異常個所(内装板金具(本体含む)破損) |  |  |  |  | 異常の種類
異常判定区分 | ○ | メモ | 内装板金具破損交換済み |  |  | 異常判定区分 | ○ | メモ | 内装板金具(本体含む)破損交換済み |  |  | 異常判定区分 | メモ
覆工スパン番号 |  |  | 異常番号 |  |  | 覆工スパン番号 |  |  | 異常番号 |  |  | 覆工スパン番号 |  | 異常番号
対象箇所 |  |  |  | 部位区分 |  | 対象箇所 |  |  |  | 部位区分 |  | 対象箇所 |  |  | 部位区分
異常の種類 | [5 empty] | 異常の種類 | [5 empty] | 異常の種類
異常判定区分 |  | メモ |  |  |  | 異常判定区分 |  | メモ |  |  |  | 異常判定区分 | メモ
覆工スパン番号 |  |  | 異常番号 |  |  | 覆工スパン番号 |  |  | 異常番号 |  |  | 覆工スパン番号 |  | 異常番号
対象箇所 |  |  |  | 部位区分 |  | 対象箇所 |  |  |  | 部位区分 |  | 対象箇所 |  |  | 部位区分
異常の種類 | [5 empty] | 異常の種類 | [5 empty] | 異常の種類
異常判定区分 |  | メモ |  |  |  | 異常判定区分 |  | メモ |  |  |  | 異常判定区分 | メモ
※ 異常判定区分×について記入すること。また、応急措置前に異常判定区分×とした箇所のうち応急措置により○と判定した箇所も記入すること。
※ 応急措置を実施した場合は、その実施状況が分かる写真を添付すること。
| ※ 画像データは100kb程度とする。 | [5 empty] | ※ 変状数に準じてシートを追加すること。（１シートに１ページとすること。）

## 様式D-2-1
■定期点検記録様式 トンネル全体変状展開図 【様式D-2-1】
フリガナ |  | トノミトンネル | 路線名 | 主要道路防府環状線 | 定期点検業者 | セントラルコンサルタント株式会社 | 定期点検年月日 | 2021-05-21
名 称 |  | 富海トンネル | 管理者名 | 山口県防府土木建築事務所 | 定期点検者名 | 鹿子嶋 康博
トンネル変状展開図 | トンネル全体変状展開図
注１：本展開図は、見下げた状態で記載すること。 注２：覆工スパン番号は横断目地毎（矢板工法の場合は上半アーチの横断目地毎)に 設定すること。 注３：横断目地の変状は前の覆工スパン番号で計上すること。 注４：１枚に収まらない場合は、複数枚に分けて作成すること。 注５：覆工写真の画像サイズは500kb程度とすること。
■定期点検記録様式 トンネル全体変状展開図 【様式D-2-1】
フリガナ |  | トノミトンネル | 路線名 | 主要道路防府環状線 | 定期点検業者 | セントラルコンサルタント株式会社 | 定期点検年月日 | 2021-05-21
名 称 |  | 富海トンネル | 管理者名 | 山口県防府土木建築事務所 | 定期点検者名 | 鹿子嶋 康博
トンネル変状展開図 | トンネル全体変状展開図
注１：本展開図は、見下げた状態で記載すること。 注２：覆工スパン番号は横断目地毎（矢板工法の場合は上半アーチの横断目地毎)に 設定すること。 注３：横断目地の変状は前の覆工スパン番号で計上すること。 注４：１枚に収まらない場合は、複数枚に分けて作成すること。 注５：覆工写真の画像サイズは500kb程度とすること。
■定期点検記録様式 トンネル全体変状展開図 【様式D-2-1】
フリガナ |  | トノミトンネル | 路線名 | 主要道路防府環状線 | 定期点検業者 | セントラルコンサルタント株式会社 | 定期点検年月日 | 2021-05-21
名 称 |  | 富海トンネル | 管理者名 | 山口県防府土木建築事務所 | 定期点検者名 | 鹿子嶋 康博
トンネル変状展開図 | トンネル全体変状展開図
注１：本展開図は、見下げた状態で記載すること。 注２：覆工スパン番号は横断目地毎（矢板工法の場合は上半アーチの横断目地毎)に 設定すること。 注３：横断目地の変状は前の覆工スパン番号で計上すること。 注４：１枚に収まらない場合は、複数枚に分けて作成すること。 注５：覆工写真の画像サイズは500kb程度とすること。

## 様式D-2-1′
■定期点検記録様式 トンネル全体変状展開図（機器の活用時） 【様式D-2-1’】
フリガナ |  | トノミトンネル | 路線名 | 主要道路防府環状線 | 定期点検業者 | セントラルコンサルタント株式会社 | 定期点検年月日 | 2021-05-21
名 称 |  | 富海トンネル | 管理者名 | 山口県防府土木建築事務所 | 定期点検者名 | 鹿子嶋 康博
トンネル変状展開図 | トンネル全体変状展開図
注１：本展開図は、見下げた状態で記載すること。 注２：覆工スパン番号は横断目地毎（矢板工法の場合は上半アーチの横断目地毎)に 設定すること。 注３：横断目地の変状は前の覆工スパン番号で計上すること。 注４：１枚に収まらない場合は、複数枚に分けて作成すること。 注５：覆工写真の画像サイズは500kb程度とすること。
■定期点検記録様式 トンネル全体変状展開図（機器の活用時） 【様式D-2-1’】
フリガナ |  | トノミトンネル | 路線名 | 主要道路防府環状線 | 定期点検業者 | セントラルコンサルタント株式会社 | 定期点検年月日 | 2021-05-21
名 称 |  | 富海トンネル | 管理者名 | 山口県防府土木建築事務所 | 定期点検者名 | 鹿子嶋 康博
トンネル変状展開図 | トンネル全体変状展開図
注１：本展開図は、見下げた状態で記載すること。 注２：覆工スパン番号は横断目地毎（矢板工法の場合は上半アーチの横断目地毎)に 設定すること。 注３：横断目地の変状は前の覆工スパン番号で計上すること。 注４：１枚に収まらない場合は、複数枚に分けて作成すること。 注５：覆工写真の画像サイズは500kb程度とすること。
■定期点検記録様式 トンネル全体変状展開図（機器の活用時） 【様式D-2-1’】
フリガナ |  | トノミトンネル | 路線名 | 主要道路防府環状線 | 定期点検業者 | セントラルコンサルタント株式会社 | 定期点検年月日 | 2021-05-21
名 称 |  | 富海トンネル | 管理者名 | 山口県防府土木建築事務所 | 定期点検者名 | 鹿子嶋 康博
トンネル変状展開図 | トンネル全体変状展開図
注１：本展開図は、見下げた状態で記載すること。 注２：覆工スパン番号は横断目地毎（矢板工法の場合は上半アーチの横断目地毎)に 設定すること。 注３：横断目地の変状は前の覆工スパン番号で計上すること。 注４：１枚に収まらない場合は、複数枚に分けて作成すること。 注５：覆工写真の画像サイズは500kb程度とすること。

## 様式D-3_PS
[27 empty] | 様式E-1リンク用→ | 覆工ｽﾊﾟﾝ 番号 | ｽﾊﾟﾝ 長 (m) | 変状数集計 | [20 empty] | 覆工スパン毎の 健全性の診断 |  |  |  | 変状規模集計
[30 empty] | 対策区分毎の変状数 | [11 empty] | 健全性の判定区分毎の変状数 | [12 empty] | 覆工スパン長(m) |  |  |  | 対策区分毎の変状の発生範囲の規模(㎡）
■定期点検記録様式 覆工スパン別変状詳細展開図 【様式D-3】 | [29 empty] | 外力 |  |  |  | 材質劣化 |  |  |  | 漏水 |  |  |  | 外力 |  |  | 材質劣化 |  |  | 漏水 |  |  | 外力 | 材質劣化 | 漏水 | 健全性 | 外力※１ |  |  |  | 材質劣化 |  |  |  | 漏水
フリガナ | トノミトンネル | 路線名 |  | 主要道路防府環状線 |  |  |  | 定期点検業者 |  |  | セントラルコンサルタント株式会社 | [7 empty] | 定期点検年月日 |  |  |  | 2021-05-21 | [6 empty] | Ⅳ | Ⅲ | Ⅱa | Ⅱb | Ⅳ | Ⅲ | Ⅱa | Ⅱb | Ⅳ | Ⅲ | Ⅱa | Ⅱb | Ⅳ | Ⅲ | Ⅱ | Ⅳ | Ⅲ | Ⅱ | Ⅳ | Ⅲ | Ⅱ |  |  |  |  | Ⅳ | Ⅲ | Ⅱa | Ⅱb | Ⅳ | Ⅲ | Ⅱa | Ⅱb | Ⅳ | Ⅲ | Ⅱa | Ⅱb
名 称 | 富海トンネル | 管理者名 |  | 山口県防府土木建築事務所 |  |  |  | 定期点検者名 |  |  | 鹿子嶋 康博 | [16 empty] | PS | 0 | 0 | 0 | 0 | 0 | 0 | 0 | 0 | 0 | 0 | 0 | 0 | 0 |  |  |  | 0 | 0 | 0 | 0 | 0 | 0 | Ⅰ | Ⅰ | Ⅰ | Ⅰ |  |  |  |  | 0 | 0 | 0 | 0 | 0 | 0 | 0 | 0
スパン別変状展開図 |  | 【健全性判定集計表】
|  | スパン番号 |  | PS |  | スパン長 | 0 |  | 前回定期点検時の健全性 | 応急措置前の判定 | 対策区分毎の 変状の有無 |  |  |  | 対策区分毎の変状の発生範囲の規模(㎡) | [7 empty] | 備考注2
|  | 変状番号 | 対象箇所 | 部位区分 |  | 変状区分 | 変状種類
[11 empty] | 外力注1 |  |  |  | 材質劣化注1 |  |  |  | 漏水注1
[11 empty] | Ⅳ | Ⅲ | Ⅱa | Ⅱb | Ⅳ | Ⅲ | Ⅱa | Ⅱb | Ⅳ | Ⅲ | Ⅱa | Ⅱb
1
1
1
1
1
1
1
1
1
1
1
1
1
1
1
1
1
1
1
1
|  | 集計 ・ 判定 ・ 診断 | 変状の発生規模合計(㎡) | [7 empty] | － |  |  |  | 0 | 0 | 0 | 0 | 0 | 0 | 0 | 0 | 計
|  |  | 対策区分の 判定結果 |  | 判定区分毎の変状数 | [5 empty] | 0 | 0 | 0 | 0 | 0 | 0 | 0 | 0 | 0 | 0 | 0 | 0
[5 empty] | 変状区分毎の判定区分注3 | [5 empty] | Ⅰ |  |  |  | Ⅰ |  |  |  | Ⅰ |  |  |  |  | Ⅳ | Ⅲ | Ⅱ
|  |  | 健全性の 診断結果 |  | 判定区分 | [5 empty] | Ⅳ | Ⅲ | Ⅱ |  | Ⅳ | Ⅲ | Ⅱ |  | Ⅳ | Ⅲ | Ⅱ |  |  | 0 |  | 0
[5 empty] | 判定区分毎の変状数注4 | [9 empty] | 0 | 0 | 0 |  | 0 | 0 | 0 |  |  | 0 | 0 | 0
[5 empty] | 変状区分毎の判定区分注4 | [5 empty] | Ⅰ |  |  |  | Ⅰ |  |  |  | Ⅰ |  |  |  |  | Ⅰ
[5 empty] | 覆工スパン単位の判定区分注5 | [5 empty] | Ⅰ
特記事項
注1：誤記入防止のため、当該変状区分以外のセルは灰色表示とすること。
注2：応急対策を実施した場合は、その詳細を備考に記載すること。
注3：変状区分毎での最も評価の厳しい判定区分。
注4：変状区分毎での最も評価の厳しい判定区分．外力は覆工スパン単位、材質劣化、漏水は変状単位で行う。
注5：覆工スパンの中で最も評価の厳しい健全性を採用し、その覆工スパン毎の健全性とする。
※1：本シートは作成洩れのないよう、変状が無くても全スパン分を作成すること．また変状展開図は、様式D-2-1、様式D-2-1'と同じものを覆工スパン単位で拡大し掲載すること。
※2：変状番号は、様式D-1-1で記入した番号と整合させること。
※3：対策区分毎の変状発生規模は、様式D-1-1に記載した面積を記入すること（ただし外力はスパン単位で評価するため対象外とし、備考欄に状況を記入）。
※4：本様式は覆工スパン毎に作成すること。
※5：変状数が多い場合は、適時、表の行を増やして覆工スパン毎に1枚のシートに収めること。また、1スパン１シートとし、スパンに合わせてシートを追加すること。
※6：対策区分毎の変状の発生範囲の規模とは，対策を行う際に参考となる変状の長さや面積であり，変状を包含する長さや面積とする。
※7：路面滞水は、変状面積に1を記載するとともに、備考にも内容を記載すること。

## 様式D-3_S001
[27 empty] | 様式E-1リンク用→ | 覆工ｽﾊﾟﾝ 番号 | ｽﾊﾟﾝ 長 (m) | 変状数集計 | [20 empty] | 覆工スパン毎の 健全性の診断 |  |  |  | 変状規模集計
[30 empty] | 対策区分毎の変状数 | [11 empty] | 健全性の判定区分毎の変状数 | [12 empty] | 覆工スパン長(m) |  |  |  | 対策区分毎の変状の発生範囲の規模(㎡）
■定期点検記録様式 覆工スパン別変状詳細展開図 【様式D-3】 | [29 empty] | 外力 |  |  |  | 材質劣化 |  |  |  | 漏水 |  |  |  | 外力 |  |  | 材質劣化 |  |  | 漏水 |  |  | 外力 | 材質劣化 | 漏水 | 健全性 | 外力※１ |  |  |  | 材質劣化 |  |  |  | 漏水
フリガナ | トノミトンネル | 路線名 |  | 主要道路防府環状線 |  |  |  | 定期点検業者 |  |  | セントラルコンサルタント株式会社 | [7 empty] | 定期点検年月日 |  |  |  | 2021-05-21 | [6 empty] | Ⅳ | Ⅲ | Ⅱa | Ⅱb | Ⅳ | Ⅲ | Ⅱa | Ⅱb | Ⅳ | Ⅲ | Ⅱa | Ⅱb | Ⅳ | Ⅲ | Ⅱ | Ⅳ | Ⅲ | Ⅱ | Ⅳ | Ⅲ | Ⅱ |  |  |  |  | Ⅳ | Ⅲ | Ⅱa | Ⅱb | Ⅳ | Ⅲ | Ⅱa | Ⅱb | Ⅳ | Ⅲ | Ⅱa | Ⅱb
名 称 | 富海トンネル | 管理者名 |  | 山口県防府土木建築事務所 |  |  |  | 定期点検者名 |  |  | 鹿子嶋 康博 | [16 empty] | S1 | 2.9 | 0 | 0 | 0 | 0 | 0 | 0 | 0 | 0 | 0 | 0 | 0 | 0 |  |  |  | 0 | 0 | 0 | 0 | 0 | 0 | Ⅰ | Ⅰ | Ⅰ | Ⅰ |  |  |  |  | 0 | 0 | 0 | 0 | 0 | 0 | 0 | 0
スパン別変状展開図 |  | 【健全性判定集計表】
|  | スパン番号 |  | S1 |  | スパン長 | 2.9 |  | 前回定期点検時の健全性 | 応急措置前の判定 | 対策区分毎の 変状の有無 |  |  |  | 対策区分毎の変状の発生範囲の規模(㎡) | [7 empty] | 備考注2
|  | 変状番号 | 対象箇所 | 部位区分 |  | 変状区分 | 変状種類
[11 empty] | 外力注1 |  |  |  | 材質劣化注1 |  |  |  | 漏水注1
[11 empty] | Ⅳ | Ⅲ | Ⅱa | Ⅱb | Ⅳ | Ⅲ | Ⅱa | Ⅱb | Ⅳ | Ⅲ | Ⅱa | Ⅱb
1
1
1
1
1
1
1
1
1
1
1
1
1
1
1
1
1
1
1
1
|  | 集計 ・ 判定 ・ 診断 | 変状の発生規模合計(㎡) | [7 empty] | － |  |  |  | 0 | 0 | 0 | 0 | 0 | 0 | 0 | 0 | 計
|  |  | 対策区分の 判定結果 |  | 判定区分毎の変状数 | [5 empty] | 0 | 0 | 0 | 0 | 0 | 0 | 0 | 0 | 0 | 0 | 0 | 0
[5 empty] | 変状区分毎の判定区分注3 | [5 empty] | Ⅰ |  |  |  | Ⅰ |  |  |  | Ⅰ |  |  |  |  | Ⅳ | Ⅲ | Ⅱ
|  |  | 健全性の 診断結果 |  | 判定区分 | [5 empty] | Ⅳ | Ⅲ | Ⅱ |  | Ⅳ | Ⅲ | Ⅱ |  | Ⅳ | Ⅲ | Ⅱ |  |  | 0 |  | 0
[5 empty] | 判定区分毎の変状数注4 | [9 empty] | 0 | 0 | 0 |  | 0 | 0 | 0 |  |  | 0 | 0 | 0
[5 empty] | 変状区分毎の判定区分注4 | [5 empty] | Ⅰ |  |  |  | Ⅰ |  |  |  | Ⅰ |  |  |  |  | Ⅰ
[5 empty] | 覆工スパン単位の判定区分注5 | [5 empty] | Ⅰ
特記事項
注1：誤記入防止のため、当該変状区分以外のセルは灰色表示とすること。
注2：応急対策を実施した場合は、その詳細を備考に記載すること。
注3：変状区分毎での最も評価の厳しい判定区分。
注4：変状区分毎での最も評価の厳しい判定区分．外力は覆工スパン単位、材質劣化、漏水は変状単位で行う。
注5：覆工スパンの中で最も評価の厳しい健全性を採用し、その覆工スパン毎の健全性とする。
※1：本シートは作成洩れのないよう、変状が無くても全スパン分を作成すること．また変状展開図は、様式D-2-1、様式D-2-1'と同じものを覆工スパン単位で拡大し掲載すること。
※2：変状番号は、様式D-1-1で記入した番号と整合させること。
※3：対策区分毎の変状発生規模は、様式D-1-1に記載した面積を記入すること（ただし外力はスパン単位で評価するため対象外とし、備考欄に状況を記入）。
※4：本様式は覆工スパン毎に作成すること。
※5：変状数が多い場合は、適時、表の行を増やして覆工スパン毎に1枚のシートに収めること。また、1スパン１シートとし、スパンに合わせてシートを追加すること。
※6：対策区分毎の変状の発生範囲の規模とは，対策を行う際に参考となる変状の長さや面積であり，変状を包含する長さや面積とする。
※7：路面滞水は、変状面積に1を記載するとともに、備考にも内容を記載すること。

## 様式D-3_S002
[27 empty] | 様式E-1リンク用→ | 覆工ｽﾊﾟﾝ 番号 | ｽﾊﾟﾝ 長 (m) | 変状数集計 | [20 empty] | 覆工スパン毎の 健全性の診断 |  |  |  | 変状規模集計
[30 empty] | 対策区分毎の変状数 | [11 empty] | 健全性の判定区分毎の変状数 | [12 empty] | 覆工スパン長(m) |  |  |  | 対策区分毎の変状の発生範囲の規模(㎡）
■定期点検記録様式 覆工スパン別変状詳細展開図 【様式D-3】 | [29 empty] | 外力 |  |  |  | 材質劣化 |  |  |  | 漏水 |  |  |  | 外力 |  |  | 材質劣化 |  |  | 漏水 |  |  | 外力 | 材質劣化 | 漏水 | 健全性 | 外力※１ |  |  |  | 材質劣化 |  |  |  | 漏水
フリガナ | トノミトンネル | 路線名 |  | 主要道路防府環状線 |  |  |  | 定期点検業者 |  |  | セントラルコンサルタント株式会社 | [7 empty] | 定期点検年月日 |  |  |  | 2021-05-21 | [6 empty] | Ⅳ | Ⅲ | Ⅱa | Ⅱb | Ⅳ | Ⅲ | Ⅱa | Ⅱb | Ⅳ | Ⅲ | Ⅱa | Ⅱb | Ⅳ | Ⅲ | Ⅱ | Ⅳ | Ⅲ | Ⅱ | Ⅳ | Ⅲ | Ⅱ |  |  |  |  | Ⅳ | Ⅲ | Ⅱa | Ⅱb | Ⅳ | Ⅲ | Ⅱa | Ⅱb | Ⅳ | Ⅲ | Ⅱa | Ⅱb
名 称 | 富海トンネル | 管理者名 |  | 山口県防府土木建築事務所 |  |  |  | 定期点検者名 |  |  | 鹿子嶋 康博 | [16 empty] | S2 | 2.5 | 0 | 0 | 0 | 0 | 0 | 2 | 0 | 0 | 0 | 0 | 0 | 0 |  |  |  | 0 | 2 | 0 | 0 | 0 | 0 | Ⅰ | Ⅲ | Ⅰ | Ⅲ |  |  |  |  | 0 | 5.2 | 0 | 0 | 0 | 0 | 0 | 0
スパン別変状展開図 |  | 【健全性判定集計表】
|  | スパン番号 |  | S2 |  | スパン長 | 2.5 |  | 前回定期点検時の健全性 | 応急措置前の判定 | 対策区分毎の 変状の有無 |  |  |  | 対策区分毎の変状の発生範囲の規模(㎡) | [7 empty] | 備考注2
|  | 変状番号 | 対象箇所 | 部位区分 |  | 変状区分 | 変状種類
[11 empty] | 外力注1 |  |  |  | 材質劣化注1 |  |  |  | 漏水注1
[11 empty] | Ⅳ | Ⅲ | Ⅱa | Ⅱb | Ⅳ | Ⅲ | Ⅱa | Ⅱb | Ⅳ | Ⅲ | Ⅱa | Ⅱb
|  | 1 | 覆工・坑門 | 横断目地（左側） |  | 材質劣化 | 補強・補修材の破損 |  | － | [6 empty] | 2.24 | [6 empty] | 0 | 2
|  | 2 | 覆工・坑門 | 横断目地（右側） |  | 材質劣化 | 補強・補修材の破損 |  | － | [6 empty] | 2.96 | [6 empty] | 0 | 2
1
1
1
1
1
1
1
1
1
1
1
1
1
1
1
1
1
1
|  | 集計 ・ 判定 ・ 診断 | 変状の発生規模合計(㎡) | [7 empty] | － |  |  |  | 0 | 5.2 | 0 | 0 | 0 | 0 | 0 | 0 | 計
|  |  | 対策区分の 判定結果 |  | 判定区分毎の変状数 | [5 empty] | 0 | 0 | 0 | 0 | 0 | 2 | 0 | 0 | 0 | 0 | 0 | 0
[5 empty] | 変状区分毎の判定区分注3 | [5 empty] | Ⅰ |  |  |  | Ⅲ |  |  |  | Ⅰ |  |  |  |  | Ⅳ | Ⅲ | Ⅱ
|  |  | 健全性の 診断結果 |  | 判定区分 | [5 empty] | Ⅳ | Ⅲ | Ⅱ |  | Ⅳ | Ⅲ | Ⅱ |  | Ⅳ | Ⅲ | Ⅱ |  |  | 0 |  | 0
[5 empty] | 判定区分毎の変状数注4 | [9 empty] | 0 | 2 | 0 |  | 0 | 0 | 0 |  |  | 0 | 2 | 0
[5 empty] | 変状区分毎の判定区分注4 | [5 empty] | Ⅰ |  |  |  | Ⅲ |  |  |  | Ⅰ |  |  |  |  | Ⅲ
[5 empty] | 覆工スパン単位の判定区分注5 | [5 empty] | Ⅲ
特記事項
注1：誤記入防止のため、当該変状区分以外のセルは灰色表示とすること。
注2：応急対策を実施した場合は、その詳細を備考に記載すること。
注3：変状区分毎での最も評価の厳しい判定区分。
注4：変状区分毎での最も評価の厳しい判定区分．外力は覆工スパン単位、材質劣化、漏水は変状単位で行う。
注5：覆工スパンの中で最も評価の厳しい健全性を採用し、その覆工スパン毎の健全性とする。
※1：本シートは作成洩れのないよう、変状が無くても全スパン分を作成すること．また変状展開図は、様式D-2-1、様式D-2-1'と同じものを覆工スパン単位で拡大し掲載すること。
※2：変状番号は、様式D-1-1で記入した番号と整合させること。
※3：対策区分毎の変状発生規模は、様式D-1-1に記載した面積を記入すること（ただし外力はスパン単位で評価するため対象外とし、備考欄に状況を記入）。
※4：本様式は覆工スパン毎に作成すること。
※5：変状数が多い場合は、適時、表の行を増やして覆工スパン毎に1枚のシートに収めること。また、1スパン１シートとし、スパンに合わせてシートを追加すること。
※6：対策区分毎の変状の発生範囲の規模とは，対策を行う際に参考となる変状の長さや面積であり，変状を包含する長さや面積とする。
※7：路面滞水は、変状面積に1を記載するとともに、備考にも内容を記載すること。

## 様式D-3_S003
[27 empty] | 様式E-1リンク用→ | 覆工ｽﾊﾟﾝ 番号 | ｽﾊﾟﾝ 長 (m) | 変状数集計 | [20 empty] | 覆工スパン毎の 健全性の診断 |  |  |  | 変状規模集計
[30 empty] | 対策区分毎の変状数 | [11 empty] | 健全性の判定区分毎の変状数 | [12 empty] | 覆工スパン長(m) |  |  |  | 対策区分毎の変状の発生範囲の規模(㎡）
■定期点検記録様式 覆工スパン別変状詳細展開図 【様式D-3】 | [29 empty] | 外力 |  |  |  | 材質劣化 |  |  |  | 漏水 |  |  |  | 外力 |  |  | 材質劣化 |  |  | 漏水 |  |  | 外力 | 材質劣化 | 漏水 | 健全性 | 外力※１ |  |  |  | 材質劣化 |  |  |  | 漏水
フリガナ | トノミトンネル | 路線名 |  | 主要道路防府環状線 |  |  |  | 定期点検業者 |  |  | セントラルコンサルタント株式会社 | [7 empty] | 定期点検年月日 |  |  |  | 2021-05-21 | [6 empty] | Ⅳ | Ⅲ | Ⅱa | Ⅱb | Ⅳ | Ⅲ | Ⅱa | Ⅱb | Ⅳ | Ⅲ | Ⅱa | Ⅱb | Ⅳ | Ⅲ | Ⅱ | Ⅳ | Ⅲ | Ⅱ | Ⅳ | Ⅲ | Ⅱ |  |  |  |  | Ⅳ | Ⅲ | Ⅱa | Ⅱb | Ⅳ | Ⅲ | Ⅱa | Ⅱb | Ⅳ | Ⅲ | Ⅱa | Ⅱb
名 称 | 富海トンネル | 管理者名 |  | 山口県防府土木建築事務所 |  |  |  | 定期点検者名 |  |  | 鹿子嶋 康博 | [16 empty] | S3 | 4 | 0 | 0 | 0 | 0 | 0 | 1 | 0 | 1 | 0 | 0 | 0 | 0 |  |  |  | 0 | 1 | 1 | 0 | 0 | 0 | Ⅰ | Ⅲ | Ⅰ | Ⅲ |  |  |  |  | 0 | 1.86 | 0 | 0.01 | 0 | 0 | 0 | 0
スパン別変状展開図 |  | 【健全性判定集計表】
|  | スパン番号 |  | S3 |  | スパン長 | 4 |  | 前回定期点検時の健全性 | 応急措置前の判定 | 対策区分毎の 変状の有無 |  |  |  | 対策区分毎の変状の発生範囲の規模(㎡) | [7 empty] | 備考注2
|  | 変状番号 | 対象箇所 | 部位区分 |  | 変状区分 | 変状種類
[11 empty] | 外力注1 |  |  |  | 材質劣化注1 |  |  |  | 漏水注1
[11 empty] | Ⅳ | Ⅲ | Ⅱa | Ⅱb | Ⅳ | Ⅲ | Ⅱa | Ⅱb | Ⅳ | Ⅲ | Ⅱa | Ⅱb
|  | 1 | 覆工・坑門 | アーチ（左側） |  | 材質劣化 | 補強・補修材の破損 |  | － | [6 empty] | 1.86 | [6 empty] | 0 | 2
|  | 2 | 覆工・坑門 | アーチ（天端） |  | 材質劣化 | 鋼材腐食 |  | － | [8 empty] | 0.01 |  |  |  |  | 0 | 2
1
1
1
1
1
1
1
1
1
1
1
1
1
1
1
1
1
1
|  | 集計 ・ 判定 ・ 診断 | 変状の発生規模合計(㎡) | [7 empty] | － |  |  |  | 0 | 1.86 | 0 | 0.01 | 0 | 0 | 0 | 0 | 計
|  |  | 対策区分の 判定結果 |  | 判定区分毎の変状数 | [5 empty] | 0 | 0 | 0 | 0 | 0 | 1 | 0 | 1 | 0 | 0 | 0 | 0
[5 empty] | 変状区分毎の判定区分注3 | [5 empty] | Ⅰ |  |  |  | Ⅲ |  |  |  | Ⅰ |  |  |  |  | Ⅳ | Ⅲ | Ⅱ
|  |  | 健全性の 診断結果 |  | 判定区分 | [5 empty] | Ⅳ | Ⅲ | Ⅱ |  | Ⅳ | Ⅲ | Ⅱ |  | Ⅳ | Ⅲ | Ⅱ |  |  | 0 |  | 0
[5 empty] | 判定区分毎の変状数注4 | [9 empty] | 0 | 1 | 1 |  | 0 | 0 | 0 |  |  | 0 | 1 | 1
[5 empty] | 変状区分毎の判定区分注4 | [5 empty] | Ⅰ |  |  |  | Ⅲ |  |  |  | Ⅰ |  |  |  |  | Ⅲ
[5 empty] | 覆工スパン単位の判定区分注5 | [5 empty] | Ⅲ
特記事項
注1：誤記入防止のため、当該変状区分以外のセルは灰色表示とすること。
注2：応急対策を実施した場合は、その詳細を備考に記載すること。
注3：変状区分毎での最も評価の厳しい判定区分。
注4：変状区分毎での最も評価の厳しい判定区分．外力は覆工スパン単位、材質劣化、漏水は変状単位で行う。
注5：覆工スパンの中で最も評価の厳しい健全性を採用し、その覆工スパン毎の健全性とする。
※1：本シートは作成洩れのないよう、変状が無くても全スパン分を作成すること．また変状展開図は、様式D-2-1、様式D-2-1'と同じものを覆工スパン単位で拡大し掲載すること。
※2：変状番号は、様式D-1-1で記入した番号と整合させること。
※3：対策区分毎の変状発生規模は、様式D-1-1に記載した面積を記入すること（ただし外力はスパン単位で評価するため対象外とし、備考欄に状況を記入）。
※4：本様式は覆工スパン毎に作成すること。
※5：変状数が多い場合は、適時、表の行を増やして覆工スパン毎に1枚のシートに収めること。また、1スパン１シートとし、スパンに合わせてシートを追加すること。
※6：対策区分毎の変状の発生範囲の規模とは，対策を行う際に参考となる変状の長さや面積であり，変状を包含する長さや面積とする。
※7：路面滞水は、変状面積に1を記載するとともに、備考にも内容を記載すること。

## 様式D-3_S004
[27 empty] | 様式E-1リンク用→ | 覆工ｽﾊﾟﾝ 番号 | ｽﾊﾟﾝ 長 (m) | 変状数集計 | [20 empty] | 覆工スパン毎の 健全性の診断 |  |  |  | 変状規模集計
[30 empty] | 対策区分毎の変状数 | [11 empty] | 健全性の判定区分毎の変状数 | [12 empty] | 覆工スパン長(m) |  |  |  | 対策区分毎の変状の発生範囲の規模(㎡）
■定期点検記録様式 覆工スパン別変状詳細展開図 【様式D-3】 | [29 empty] | 外力 |  |  |  | 材質劣化 |  |  |  | 漏水 |  |  |  | 外力 |  |  | 材質劣化 |  |  | 漏水 |  |  | 外力 | 材質劣化 | 漏水 | 健全性 | 外力※１ |  |  |  | 材質劣化 |  |  |  | 漏水
フリガナ | トノミトンネル | 路線名 |  | 主要道路防府環状線 |  |  |  | 定期点検業者 |  |  | セントラルコンサルタント株式会社 | [7 empty] | 定期点検年月日 |  |  |  | 2021-05-21 | [6 empty] | Ⅳ | Ⅲ | Ⅱa | Ⅱb | Ⅳ | Ⅲ | Ⅱa | Ⅱb | Ⅳ | Ⅲ | Ⅱa | Ⅱb | Ⅳ | Ⅲ | Ⅱ | Ⅳ | Ⅲ | Ⅱ | Ⅳ | Ⅲ | Ⅱ |  |  |  |  | Ⅳ | Ⅲ | Ⅱa | Ⅱb | Ⅳ | Ⅲ | Ⅱa | Ⅱb | Ⅳ | Ⅲ | Ⅱa | Ⅱb
名 称 | 富海トンネル | 管理者名 |  | 山口県防府土木建築事務所 |  |  |  | 定期点検者名 |  |  | 鹿子嶋 康博 | [16 empty] | S4 | 2.5 | 0 | 0 | 0 | 0 | 0 | 0 | 1 | 0 | 0 | 0 | 0 | 2 |  |  |  | 0 | 0 | 1 | 0 | 0 | 2 | Ⅰ | Ⅱ | Ⅱ | Ⅱ |  |  |  |  | 0 | 0 | 0.01 | 0 | 0 | 0 | 0 | 9.96
スパン別変状展開図 |  | 【健全性判定集計表】
|  | スパン番号 |  | S4 |  | スパン長 | 2.5 |  | 前回定期点検時の健全性 | 応急措置前の判定 | 対策区分毎の 変状の有無 |  |  |  | 対策区分毎の変状の発生範囲の規模(㎡) | [7 empty] | 備考注2
|  | 変状番号 | 対象箇所 | 部位区分 |  | 変状区分 | 変状種類
[11 empty] | 外力注1 |  |  |  | 材質劣化注1 |  |  |  | 漏水注1
[11 empty] | Ⅳ | Ⅲ | Ⅱa | Ⅱb | Ⅳ | Ⅲ | Ⅱa | Ⅱb | Ⅳ | Ⅲ | Ⅱa | Ⅱb
|  | 1 | 覆工・坑門 | 水平打ち継ぎ目（左側） |  | 漏水 | 漏水 |  | Ⅱ | [12 empty] | 7.56 | 0 | 3
|  | 2 | 覆工・坑門 | アーチ（左側） |  | 材質劣化 | うき・はく離 |  | － | [7 empty] | 0.01 | [5 empty] | 0 | 2
|  | 3 | 覆工・坑門 | アーチ（右側） |  | 漏水 | 漏水 |  | － | [12 empty] | 2.4 | 0 | 3
1
1
1
1
1
1
1
1
1
1
1
1
1
1
1
1
1
|  | 集計 ・ 判定 ・ 診断 | 変状の発生規模合計(㎡) | [7 empty] | － |  |  |  | 0 | 0 | 0.01 | 0 | 0 | 0 | 0 | 9.96 | 計
|  |  | 対策区分の 判定結果 |  | 判定区分毎の変状数 | [5 empty] | 0 | 0 | 0 | 0 | 0 | 0 | 1 | 0 | 0 | 0 | 0 | 2
[5 empty] | 変状区分毎の判定区分注3 | [5 empty] | Ⅰ |  |  |  | Ⅱa |  |  |  | Ⅱb |  |  |  |  | Ⅳ | Ⅲ | Ⅱ
|  |  | 健全性の 診断結果 |  | 判定区分 | [5 empty] | Ⅳ | Ⅲ | Ⅱ |  | Ⅳ | Ⅲ | Ⅱ |  | Ⅳ | Ⅲ | Ⅱ |  |  | 0 |  | 0
[5 empty] | 判定区分毎の変状数注4 | [9 empty] | 0 | 0 | 1 |  | 0 | 0 | 2 |  |  | 0 | 0 | 3
[5 empty] | 変状区分毎の判定区分注4 | [5 empty] | Ⅰ |  |  |  | Ⅱ |  |  |  | Ⅱ |  |  |  |  | Ⅱ
[5 empty] | 覆工スパン単位の判定区分注5 | [5 empty] | Ⅱ
特記事項
注1：誤記入防止のため、当該変状区分以外のセルは灰色表示とすること。
注2：応急対策を実施した場合は、その詳細を備考に記載すること。
注3：変状区分毎での最も評価の厳しい判定区分。
注4：変状区分毎での最も評価の厳しい判定区分．外力は覆工スパン単位、材質劣化、漏水は変状単位で行う。
注5：覆工スパンの中で最も評価の厳しい健全性を採用し、その覆工スパン毎の健全性とする。
※1：本シートは作成洩れのないよう、変状が無くても全スパン分を作成すること．また変状展開図は、様式D-2-1、様式D-2-1'と同じものを覆工スパン単位で拡大し掲載すること。
※2：変状番号は、様式D-1-1で記入した番号と整合させること。
※3：対策区分毎の変状発生規模は、様式D-1-1に記載した面積を記入すること（ただし外力はスパン単位で評価するため対象外とし、備考欄に状況を記入）。
※4：本様式は覆工スパン毎に作成すること。
※5：変状数が多い場合は、適時、表の行を増やして覆工スパン毎に1枚のシートに収めること。また、1スパン１シートとし、スパンに合わせてシートを追加すること。
※6：対策区分毎の変状の発生範囲の規模とは，対策を行う際に参考となる変状の長さや面積であり，変状を包含する長さや面積とする。
※7：路面滞水は、変状面積に1を記載するとともに、備考にも内容を記載すること。

## 様式D-3_S005
[27 empty] | 様式E-1リンク用→ | 覆工ｽﾊﾟﾝ 番号 | ｽﾊﾟﾝ 長 (m) | 変状数集計 | [20 empty] | 覆工スパン毎の 健全性の診断 |  |  |  | 変状規模集計
[30 empty] | 対策区分毎の変状数 | [11 empty] | 健全性の判定区分毎の変状数 | [12 empty] | 覆工スパン長(m) |  |  |  | 対策区分毎の変状の発生範囲の規模(㎡）
■定期点検記録様式 覆工スパン別変状詳細展開図 【様式D-3】 | [29 empty] | 外力 |  |  |  | 材質劣化 |  |  |  | 漏水 |  |  |  | 外力 |  |  | 材質劣化 |  |  | 漏水 |  |  | 外力 | 材質劣化 | 漏水 | 健全性 | 外力※１ |  |  |  | 材質劣化 |  |  |  | 漏水
フリガナ | トノミトンネル | 路線名 |  | 主要道路防府環状線 |  |  |  | 定期点検業者 |  |  | セントラルコンサルタント株式会社 | [7 empty] | 定期点検年月日 |  |  |  | 2021-05-21 | [6 empty] | Ⅳ | Ⅲ | Ⅱa | Ⅱb | Ⅳ | Ⅲ | Ⅱa | Ⅱb | Ⅳ | Ⅲ | Ⅱa | Ⅱb | Ⅳ | Ⅲ | Ⅱ | Ⅳ | Ⅲ | Ⅱ | Ⅳ | Ⅲ | Ⅱ |  |  |  |  | Ⅳ | Ⅲ | Ⅱa | Ⅱb | Ⅳ | Ⅲ | Ⅱa | Ⅱb | Ⅳ | Ⅲ | Ⅱa | Ⅱb
名 称 | 富海トンネル | 管理者名 |  | 山口県防府土木建築事務所 |  |  |  | 定期点検者名 |  |  | 鹿子嶋 康博 | [16 empty] | S5 | 4 | 0 | 0 | 0 | 0 | 0 | 0 | 0 | 0 | 0 | 0 | 0 | 0 |  |  |  | 0 | 0 | 0 | 0 | 0 | 0 | Ⅰ | Ⅰ | Ⅰ | Ⅰ |  |  |  |  | 0 | 0 | 0 | 0 | 0 | 0 | 0 | 0
スパン別変状展開図 |  | 【健全性判定集計表】
|  | スパン番号 |  | S5 |  | スパン長 | 4 |  | 前回定期点検時の健全性 | 応急措置前の判定 | 対策区分毎の 変状の有無 |  |  |  | 対策区分毎の変状の発生範囲の規模(㎡) | [7 empty] | 備考注2
|  | 変状番号 | 対象箇所 | 部位区分 |  | 変状区分 | 変状種類
[11 empty] | 外力注1 |  |  |  | 材質劣化注1 |  |  |  | 漏水注1
[11 empty] | Ⅳ | Ⅲ | Ⅱa | Ⅱb | Ⅳ | Ⅲ | Ⅱa | Ⅱb | Ⅳ | Ⅲ | Ⅱa | Ⅱb
1
1
1
1
1
1
1
1
1
1
1
1
1
1
1
1
1
1
1
1
|  | 集計 ・ 判定 ・ 診断 | 変状の発生規模合計(㎡) | [7 empty] | － |  |  |  | 0 | 0 | 0 | 0 | 0 | 0 | 0 | 0 | 計
|  |  | 対策区分の 判定結果 |  | 判定区分毎の変状数 | [5 empty] | 0 | 0 | 0 | 0 | 0 | 0 | 0 | 0 | 0 | 0 | 0 | 0
[5 empty] | 変状区分毎の判定区分注3 | [5 empty] | Ⅰ |  |  |  | Ⅰ |  |  |  | Ⅰ |  |  |  |  | Ⅳ | Ⅲ | Ⅱ
|  |  | 健全性の 診断結果 |  | 判定区分 | [5 empty] | Ⅳ | Ⅲ | Ⅱ |  | Ⅳ | Ⅲ | Ⅱ |  | Ⅳ | Ⅲ | Ⅱ |  |  | 0 |  | 0
[5 empty] | 判定区分毎の変状数注4 | [9 empty] | 0 | 0 | 0 |  | 0 | 0 | 0 |  |  | 0 | 0 | 0
[5 empty] | 変状区分毎の判定区分注4 | [5 empty] | Ⅰ |  |  |  | Ⅰ |  |  |  | Ⅰ |  |  |  |  | Ⅰ
[5 empty] | 覆工スパン単位の判定区分注5 | [5 empty] | Ⅰ
特記事項
注1：誤記入防止のため、当該変状区分以外のセルは灰色表示とすること。
注2：応急対策を実施した場合は、その詳細を備考に記載すること。
注3：変状区分毎での最も評価の厳しい判定区分。
注4：変状区分毎での最も評価の厳しい判定区分．外力は覆工スパン単位、材質劣化、漏水は変状単位で行う。
注5：覆工スパンの中で最も評価の厳しい健全性を採用し、その覆工スパン毎の健全性とする。
※1：本シートは作成洩れのないよう、変状が無くても全スパン分を作成すること．また変状展開図は、様式D-2-1、様式D-2-1'と同じものを覆工スパン単位で拡大し掲載すること。
※2：変状番号は、様式D-1-1で記入した番号と整合させること。
※3：対策区分毎の変状発生規模は、様式D-1-1に記載した面積を記入すること（ただし外力はスパン単位で評価するため対象外とし、備考欄に状況を記入）。
※4：本様式は覆工スパン毎に作成すること。
※5：変状数が多い場合は、適時、表の行を増やして覆工スパン毎に1枚のシートに収めること。また、1スパン１シートとし、スパンに合わせてシートを追加すること。
※6：対策区分毎の変状の発生範囲の規模とは，対策を行う際に参考となる変状の長さや面積であり，変状を包含する長さや面積とする。
※7：路面滞水は、変状面積に1を記載するとともに、備考にも内容を記載すること。

## 様式D-3_S006
[27 empty] | 様式E-1リンク用→ | 覆工ｽﾊﾟﾝ 番号 | ｽﾊﾟﾝ 長 (m) | 変状数集計 | [20 empty] | 覆工スパン毎の 健全性の診断 |  |  |  | 変状規模集計
[30 empty] | 対策区分毎の変状数 | [11 empty] | 健全性の判定区分毎の変状数 | [12 empty] | 覆工スパン長(m) |  |  |  | 対策区分毎の変状の発生範囲の規模(㎡）
■定期点検記録様式 覆工スパン別変状詳細展開図 【様式D-3】 | [29 empty] | 外力 |  |  |  | 材質劣化 |  |  |  | 漏水 |  |  |  | 外力 |  |  | 材質劣化 |  |  | 漏水 |  |  | 外力 | 材質劣化 | 漏水 | 健全性 | 外力※１ |  |  |  | 材質劣化 |  |  |  | 漏水
フリガナ | トノミトンネル | 路線名 |  | 主要道路防府環状線 |  |  |  | 定期点検業者 |  |  | セントラルコンサルタント株式会社 | [7 empty] | 定期点検年月日 |  |  |  | 2021-05-21 | [6 empty] | Ⅳ | Ⅲ | Ⅱa | Ⅱb | Ⅳ | Ⅲ | Ⅱa | Ⅱb | Ⅳ | Ⅲ | Ⅱa | Ⅱb | Ⅳ | Ⅲ | Ⅱ | Ⅳ | Ⅲ | Ⅱ | Ⅳ | Ⅲ | Ⅱ |  |  |  |  | Ⅳ | Ⅲ | Ⅱa | Ⅱb | Ⅳ | Ⅲ | Ⅱa | Ⅱb | Ⅳ | Ⅲ | Ⅱa | Ⅱb
名 称 | 富海トンネル | 管理者名 |  | 山口県防府土木建築事務所 |  |  |  | 定期点検者名 |  |  | 鹿子嶋 康博 | [16 empty] | S6 | 4 | 0 | 0 | 0 | 0 | 0 | 0 | 0 | 0 | 0 | 0 | 1 | 0 |  |  |  | 0 | 0 | 0 | 0 | 0 | 1 | Ⅰ | Ⅰ | Ⅱ | Ⅱ |  |  |  |  | 0 | 0 | 0 | 0 | 0 | 0 | 0.015 | 0
スパン別変状展開図 |  | 【健全性判定集計表】
|  | スパン番号 |  | S6 |  | スパン長 | 4 |  | 前回定期点検時の健全性 | 応急措置前の判定 | 対策区分毎の 変状の有無 |  |  |  | 対策区分毎の変状の発生範囲の規模(㎡) | [7 empty] | 備考注2
|  | 変状番号 | 対象箇所 | 部位区分 |  | 変状区分 | 変状種類
[11 empty] | 外力注1 |  |  |  | 材質劣化注1 |  |  |  | 漏水注1
[11 empty] | Ⅳ | Ⅲ | Ⅱa | Ⅱb | Ⅳ | Ⅲ | Ⅱa | Ⅱb | Ⅳ | Ⅲ | Ⅱa | Ⅱb
|  | 1 | 覆工・坑門 | 横断目地（右側） |  | 漏水 | 補強・補修材の破損 |  | Ⅱ | [11 empty] | 0.015 |  | 0 | 3
1
1
1
1
1
1
1
1
1
1
1
1
1
1
1
1
1
1
1
|  | 集計 ・ 判定 ・ 診断 | 変状の発生規模合計(㎡) | [7 empty] | － |  |  |  | 0 | 0 | 0 | 0 | 0 | 0 | 0.015 | 0 | 計
|  |  | 対策区分の 判定結果 |  | 判定区分毎の変状数 | [5 empty] | 0 | 0 | 0 | 0 | 0 | 0 | 0 | 0 | 0 | 0 | 1 | 0
[5 empty] | 変状区分毎の判定区分注3 | [5 empty] | Ⅰ |  |  |  | Ⅰ |  |  |  | Ⅱa |  |  |  |  | Ⅳ | Ⅲ | Ⅱ
|  |  | 健全性の 診断結果 |  | 判定区分 | [5 empty] | Ⅳ | Ⅲ | Ⅱ |  | Ⅳ | Ⅲ | Ⅱ |  | Ⅳ | Ⅲ | Ⅱ |  |  | 0 |  | 0
[5 empty] | 判定区分毎の変状数注4 | [9 empty] | 0 | 0 | 0 |  | 0 | 0 | 1 |  |  | 0 | 0 | 1
[5 empty] | 変状区分毎の判定区分注4 | [5 empty] | Ⅰ |  |  |  | Ⅰ |  |  |  | Ⅱ |  |  |  |  | Ⅱ
[5 empty] | 覆工スパン単位の判定区分注5 | [5 empty] | Ⅱ
特記事項
注1：誤記入防止のため、当該変状区分以外のセルは灰色表示とすること。
注2：応急対策を実施した場合は、その詳細を備考に記載すること。
注3：変状区分毎での最も評価の厳しい判定区分。
注4：変状区分毎での最も評価の厳しい判定区分．外力は覆工スパン単位、材質劣化、漏水は変状単位で行う。
注5：覆工スパンの中で最も評価の厳しい健全性を採用し、その覆工スパン毎の健全性とする。
※1：本シートは作成洩れのないよう、変状が無くても全スパン分を作成すること．また変状展開図は、様式D-2-1、様式D-2-1'と同じものを覆工スパン単位で拡大し掲載すること。
※2：変状番号は、様式D-1-1で記入した番号と整合させること。
※3：対策区分毎の変状発生規模は、様式D-1-1に記載した面積を記入すること（ただし外力はスパン単位で評価するため対象外とし、備考欄に状況を記入）。
※4：本様式は覆工スパン毎に作成すること。
※5：変状数が多い場合は、適時、表の行を増やして覆工スパン毎に1枚のシートに収めること。また、1スパン１シートとし、スパンに合わせてシートを追加すること。
※6：対策区分毎の変状の発生範囲の規模とは，対策を行う際に参考となる変状の長さや面積であり，変状を包含する長さや面積とする。
※7：路面滞水は、変状面積に1を記載するとともに、備考にも内容を記載すること。

## 様式D-3_S007
[27 empty] | 様式E-1リンク用→ | 覆工ｽﾊﾟﾝ 番号 | ｽﾊﾟﾝ 長 (m) | 変状数集計 | [20 empty] | 覆工スパン毎の 健全性の診断 |  |  |  | 変状規模集計
[30 empty] | 対策区分毎の変状数 | [11 empty] | 健全性の判定区分毎の変状数 | [12 empty] | 覆工スパン長(m) |  |  |  | 対策区分毎の変状の発生範囲の規模(㎡）
■定期点検記録様式 覆工スパン別変状詳細展開図 【様式D-3】 | [29 empty] | 外力 |  |  |  | 材質劣化 |  |  |  | 漏水 |  |  |  | 外力 |  |  | 材質劣化 |  |  | 漏水 |  |  | 外力 | 材質劣化 | 漏水 | 健全性 | 外力※１ |  |  |  | 材質劣化 |  |  |  | 漏水
フリガナ | トノミトンネル | 路線名 |  | 主要道路防府環状線 |  |  |  | 定期点検業者 |  |  | セントラルコンサルタント株式会社 | [7 empty] | 定期点検年月日 |  |  |  | 2021-05-21 | [6 empty] | Ⅳ | Ⅲ | Ⅱa | Ⅱb | Ⅳ | Ⅲ | Ⅱa | Ⅱb | Ⅳ | Ⅲ | Ⅱa | Ⅱb | Ⅳ | Ⅲ | Ⅱ | Ⅳ | Ⅲ | Ⅱ | Ⅳ | Ⅲ | Ⅱ |  |  |  |  | Ⅳ | Ⅲ | Ⅱa | Ⅱb | Ⅳ | Ⅲ | Ⅱa | Ⅱb | Ⅳ | Ⅲ | Ⅱa | Ⅱb
名 称 | 富海トンネル | 管理者名 |  | 山口県防府土木建築事務所 |  |  |  | 定期点検者名 |  |  | 鹿子嶋 康博 | [16 empty] | S7 | 4 | 0 | 0 | 0 | 1 | 0 | 0 | 0 | 0 | 0 | 0 | 0 | 1 |  |  | 1 | 0 | 0 | 0 | 0 | 0 | 1 | Ⅱ | Ⅰ | Ⅱ | Ⅱ |  |  |  | 4 | 0 | 0 | 0 | 0 | 0 | 0 | 0 | 1.32
スパン別変状展開図 |  | 【健全性判定集計表】
|  | スパン番号 |  | S7 |  | スパン長 | 4 |  | 前回定期点検時の健全性 | 応急措置前の判定 | 対策区分毎の 変状の有無 |  |  |  | 対策区分毎の変状の発生範囲の規模(㎡) | [7 empty] | 備考注2
|  | 変状番号 | 対象箇所 | 部位区分 |  | 変状区分 | 変状種類
[11 empty] | 外力注1 |  |  |  | 材質劣化注1 |  |  |  | 漏水注1
[11 empty] | Ⅳ | Ⅲ | Ⅱa | Ⅱb | Ⅳ | Ⅲ | Ⅱa | Ⅱb | Ⅳ | Ⅲ | Ⅱa | Ⅱb
|  | 1 | 覆工・坑門 | アーチ（左側） |  | 外力 | ひび割れ |  | － |  |  |  |  | ○ | [8 empty] | 幅0.5mm×長さ3.3m,縦断方向のひび割れ | 1
|  | 2 | 路面 | 側溝 |  | 漏水 | その他 |  | Ⅱ | [12 empty] | 1.32 | 0 | 3
1
1
1
1
1
1
1
1
1
1
1
1
1
1
1
1
1
1
|  | 集計 ・ 判定 ・ 診断 | 変状の発生規模合計(㎡) | [7 empty] | － |  |  |  | 0 | 0 | 0 | 0 | 0 | 0 | 0 | 1.32 | 計
|  |  | 対策区分の 判定結果 |  | 判定区分毎の変状数 | [5 empty] | 0 | 0 | 0 | 1 | 0 | 0 | 0 | 0 | 0 | 0 | 0 | 1
[5 empty] | 変状区分毎の判定区分注3 | [5 empty] | Ⅱb |  |  |  | Ⅰ |  |  |  | Ⅱb |  |  |  |  | Ⅳ | Ⅲ | Ⅱ
|  |  | 健全性の 診断結果 |  | 判定区分 | [5 empty] | Ⅳ | Ⅲ | Ⅱ |  | Ⅳ | Ⅲ | Ⅱ |  | Ⅳ | Ⅲ | Ⅱ |  |  | 0 |  | 1
[5 empty] | 判定区分毎の変状数注4 | [7 empty] | 1 |  | 0 | 0 | 0 |  | 0 | 0 | 1 |  |  | 0 | 0 | 2
[5 empty] | 変状区分毎の判定区分注4 | [5 empty] | Ⅱ |  |  |  | Ⅰ |  |  |  | Ⅱ |  |  |  |  | Ⅱ
[5 empty] | 覆工スパン単位の判定区分注5 | [5 empty] | Ⅱ
特記事項
注1：誤記入防止のため、当該変状区分以外のセルは灰色表示とすること。
注2：応急対策を実施した場合は、その詳細を備考に記載すること。
注3：変状区分毎での最も評価の厳しい判定区分。
注4：変状区分毎での最も評価の厳しい判定区分．外力は覆工スパン単位、材質劣化、漏水は変状単位で行う。
注5：覆工スパンの中で最も評価の厳しい健全性を採用し、その覆工スパン毎の健全性とする。
※1：本シートは作成洩れのないよう、変状が無くても全スパン分を作成すること．また変状展開図は、様式D-2-1、様式D-2-1'と同じものを覆工スパン単位で拡大し掲載すること。
※2：変状番号は、様式D-1-1で記入した番号と整合させること。
※3：対策区分毎の変状発生規模は、様式D-1-1に記載した面積を記入すること（ただし外力はスパン単位で評価するため対象外とし、備考欄に状況を記入）。
※4：本様式は覆工スパン毎に作成すること。
※5：変状数が多い場合は、適時、表の行を増やして覆工スパン毎に1枚のシートに収めること。また、1スパン１シートとし、スパンに合わせてシートを追加すること。
※6：対策区分毎の変状の発生範囲の規模とは，対策を行う際に参考となる変状の長さや面積であり，変状を包含する長さや面積とする。
※7：路面滞水は、変状面積に1を記載するとともに、備考にも内容を記載すること。

## 様式D-3_S008
[27 empty] | 様式E-1リンク用→ | 覆工ｽﾊﾟﾝ 番号 | ｽﾊﾟﾝ 長 (m) | 変状数集計 | [20 empty] | 覆工スパン毎の 健全性の診断 |  |  |  | 変状規模集計
[30 empty] | 対策区分毎の変状数 | [11 empty] | 健全性の判定区分毎の変状数 | [12 empty] | 覆工スパン長(m) |  |  |  | 対策区分毎の変状の発生範囲の規模(㎡）
■定期点検記録様式 覆工スパン別変状詳細展開図 【様式D-3】 | [29 empty] | 外力 |  |  |  | 材質劣化 |  |  |  | 漏水 |  |  |  | 外力 |  |  | 材質劣化 |  |  | 漏水 |  |  | 外力 | 材質劣化 | 漏水 | 健全性 | 外力※１ |  |  |  | 材質劣化 |  |  |  | 漏水
フリガナ | トノミトンネル | 路線名 |  | 主要道路防府環状線 |  |  |  | 定期点検業者 |  |  | セントラルコンサルタント株式会社 | [7 empty] | 定期点検年月日 |  |  |  | 2021-05-21 | [6 empty] | Ⅳ | Ⅲ | Ⅱa | Ⅱb | Ⅳ | Ⅲ | Ⅱa | Ⅱb | Ⅳ | Ⅲ | Ⅱa | Ⅱb | Ⅳ | Ⅲ | Ⅱ | Ⅳ | Ⅲ | Ⅱ | Ⅳ | Ⅲ | Ⅱ |  |  |  |  | Ⅳ | Ⅲ | Ⅱa | Ⅱb | Ⅳ | Ⅲ | Ⅱa | Ⅱb | Ⅳ | Ⅲ | Ⅱa | Ⅱb
名 称 | 富海トンネル | 管理者名 |  | 山口県防府土木建築事務所 |  |  |  | 定期点検者名 |  |  | 鹿子嶋 康博 | [16 empty] | S8 | 4 | 0 | 0 | 0 | 2 | 0 | 0 | 0 | 0 | 0 | 0 | 0 | 0 |  |  | 1 | 0 | 0 | 0 | 0 | 0 | 0 | Ⅱ | Ⅰ | Ⅰ | Ⅱ |  |  |  | 4 | 0 | 0 | 0 | 0 | 0 | 0 | 0 | 0
スパン別変状展開図 |  | 【健全性判定集計表】
|  | スパン番号 |  | S8 |  | スパン長 | 4 |  | 前回定期点検時の健全性 | 応急措置前の判定 | 対策区分毎の 変状の有無 |  |  |  | 対策区分毎の変状の発生範囲の規模(㎡) | [7 empty] | 備考注2
|  | 変状番号 | 対象箇所 | 部位区分 |  | 変状区分 | 変状種類
[11 empty] | 外力注1 |  |  |  | 材質劣化注1 |  |  |  | 漏水注1
[11 empty] | Ⅳ | Ⅲ | Ⅱa | Ⅱb | Ⅳ | Ⅲ | Ⅱa | Ⅱb | Ⅳ | Ⅲ | Ⅱa | Ⅱb
|  | 1 | 覆工・坑門 | アーチ（左側） |  | 外力 | ひび割れ |  | Ⅰ |  |  |  |  | ○ | [8 empty] | 幅0.3mm×長さ3.9m,縦断方向のひび割れ | 1
|  | 2 | 覆工・坑門 | アーチ（右側） |  | 外力 | ひび割れ |  | － |  |  |  |  | ○ | [8 empty] | 幅0.5mm×長さ0.7m,縦断方向のひび割れ | 1
1
1
1
1
1
1
1
1
1
1
1
1
1
1
1
1
1
1
|  | 集計 ・ 判定 ・ 診断 | 変状の発生規模合計(㎡) | [7 empty] | － |  |  |  | 0 | 0 | 0 | 0 | 0 | 0 | 0 | 0 | 計
|  |  | 対策区分の 判定結果 |  | 判定区分毎の変状数 | [5 empty] | 0 | 0 | 0 | 2 | 0 | 0 | 0 | 0 | 0 | 0 | 0 | 0
[5 empty] | 変状区分毎の判定区分注3 | [5 empty] | Ⅱb |  |  |  | Ⅰ |  |  |  | Ⅰ |  |  |  |  | Ⅳ | Ⅲ | Ⅱ
|  |  | 健全性の 診断結果 |  | 判定区分 | [5 empty] | Ⅳ | Ⅲ | Ⅱ |  | Ⅳ | Ⅲ | Ⅱ |  | Ⅳ | Ⅲ | Ⅱ |  |  | 0 |  | 2
[5 empty] | 判定区分毎の変状数注4 | [7 empty] | 1 |  | 0 | 0 | 0 |  | 0 | 0 | 0 |  |  | 0 | 0 | 2
[5 empty] | 変状区分毎の判定区分注4 | [5 empty] | Ⅱ |  |  |  | Ⅰ |  |  |  | Ⅰ |  |  |  |  | Ⅱ
[5 empty] | 覆工スパン単位の判定区分注5 | [5 empty] | Ⅱ
特記事項
注1：誤記入防止のため、当該変状区分以外のセルは灰色表示とすること。
注2：応急対策を実施した場合は、その詳細を備考に記載すること。
注3：変状区分毎での最も評価の厳しい判定区分。
注4：変状区分毎での最も評価の厳しい判定区分．外力は覆工スパン単位、材質劣化、漏水は変状単位で行う。
注5：覆工スパンの中で最も評価の厳しい健全性を採用し、その覆工スパン毎の健全性とする。
※1：本シートは作成洩れのないよう、変状が無くても全スパン分を作成すること．また変状展開図は、様式D-2-1、様式D-2-1'と同じものを覆工スパン単位で拡大し掲載すること。
※2：変状番号は、様式D-1-1で記入した番号と整合させること。
※3：対策区分毎の変状発生規模は、様式D-1-1に記載した面積を記入すること（ただし外力はスパン単位で評価するため対象外とし、備考欄に状況を記入）。
※4：本様式は覆工スパン毎に作成すること。
※5：変状数が多い場合は、適時、表の行を増やして覆工スパン毎に1枚のシートに収めること。また、1スパン１シートとし、スパンに合わせてシートを追加すること。
※6：対策区分毎の変状の発生範囲の規模とは，対策を行う際に参考となる変状の長さや面積であり，変状を包含する長さや面積とする。
※7：路面滞水は、変状面積に1を記載するとともに、備考にも内容を記載すること。

## 様式D-3_S009
[27 empty] | 様式E-1リンク用→ | 覆工ｽﾊﾟﾝ 番号 | ｽﾊﾟﾝ 長 (m) | 変状数集計 | [20 empty] | 覆工スパン毎の 健全性の診断 |  |  |  | 変状規模集計
[30 empty] | 対策区分毎の変状数 | [11 empty] | 健全性の判定区分毎の変状数 | [12 empty] | 覆工スパン長(m) |  |  |  | 対策区分毎の変状の発生範囲の規模(㎡）
■定期点検記録様式 覆工スパン別変状詳細展開図 【様式D-3】 | [29 empty] | 外力 |  |  |  | 材質劣化 |  |  |  | 漏水 |  |  |  | 外力 |  |  | 材質劣化 |  |  | 漏水 |  |  | 外力 | 材質劣化 | 漏水 | 健全性 | 外力※１ |  |  |  | 材質劣化 |  |  |  | 漏水
フリガナ | トノミトンネル | 路線名 |  | 主要道路防府環状線 |  |  |  | 定期点検業者 |  |  | セントラルコンサルタント株式会社 | [7 empty] | 定期点検年月日 |  |  |  | 2021-05-21 | [6 empty] | Ⅳ | Ⅲ | Ⅱa | Ⅱb | Ⅳ | Ⅲ | Ⅱa | Ⅱb | Ⅳ | Ⅲ | Ⅱa | Ⅱb | Ⅳ | Ⅲ | Ⅱ | Ⅳ | Ⅲ | Ⅱ | Ⅳ | Ⅲ | Ⅱ |  |  |  |  | Ⅳ | Ⅲ | Ⅱa | Ⅱb | Ⅳ | Ⅲ | Ⅱa | Ⅱb | Ⅳ | Ⅲ | Ⅱa | Ⅱb
名 称 | 富海トンネル | 管理者名 |  | 山口県防府土木建築事務所 |  |  |  | 定期点検者名 |  |  | 鹿子嶋 康博 | [16 empty] | S9 | 4 | 0 | 0 | 0 | 0 | 0 | 1 | 0 | 0 | 0 | 0 | 0 | 0 |  |  |  | 0 | 1 | 0 | 0 | 0 | 0 | Ⅰ | Ⅲ | Ⅰ | Ⅲ |  |  |  |  | 0 | 2.88 | 0 | 0 | 0 | 0 | 0 | 0
スパン別変状展開図 |  | 【健全性判定集計表】
|  | スパン番号 |  | S9 |  | スパン長 | 4 |  | 前回定期点検時の健全性 | 応急措置前の判定 | 対策区分毎の 変状の有無 |  |  |  | 対策区分毎の変状の発生範囲の規模(㎡) | [7 empty] | 備考注2
|  | 変状番号 | 対象箇所 | 部位区分 |  | 変状区分 | 変状種類
[11 empty] | 外力注1 |  |  |  | 材質劣化注1 |  |  |  | 漏水注1
[11 empty] | Ⅳ | Ⅲ | Ⅱa | Ⅱb | Ⅳ | Ⅲ | Ⅱa | Ⅱb | Ⅳ | Ⅲ | Ⅱa | Ⅱb
|  | 1 | 覆工・坑門 | 横断目地（左側） |  | 材質劣化 | 補強・補修材の破損 |  | － | [6 empty] | 2.88 | [6 empty] | 0 | 2
1
1
1
1
1
1
1
1
1
1
1
1
1
1
1
1
1
1
1
|  | 集計 ・ 判定 ・ 診断 | 変状の発生規模合計(㎡) | [7 empty] | － |  |  |  | 0 | 2.88 | 0 | 0 | 0 | 0 | 0 | 0 | 計
|  |  | 対策区分の 判定結果 |  | 判定区分毎の変状数 | [5 empty] | 0 | 0 | 0 | 0 | 0 | 1 | 0 | 0 | 0 | 0 | 0 | 0
[5 empty] | 変状区分毎の判定区分注3 | [5 empty] | Ⅰ |  |  |  | Ⅲ |  |  |  | Ⅰ |  |  |  |  | Ⅳ | Ⅲ | Ⅱ
|  |  | 健全性の 診断結果 |  | 判定区分 | [5 empty] | Ⅳ | Ⅲ | Ⅱ |  | Ⅳ | Ⅲ | Ⅱ |  | Ⅳ | Ⅲ | Ⅱ |  |  | 0 |  | 0
[5 empty] | 判定区分毎の変状数注4 | [9 empty] | 0 | 1 | 0 |  | 0 | 0 | 0 |  |  | 0 | 1 | 0
[5 empty] | 変状区分毎の判定区分注4 | [5 empty] | Ⅰ |  |  |  | Ⅲ |  |  |  | Ⅰ |  |  |  |  | Ⅲ
[5 empty] | 覆工スパン単位の判定区分注5 | [5 empty] | Ⅲ
特記事項
注1：誤記入防止のため、当該変状区分以外のセルは灰色表示とすること。
注2：応急対策を実施した場合は、その詳細を備考に記載すること。
注3：変状区分毎での最も評価の厳しい判定区分。
注4：変状区分毎での最も評価の厳しい判定区分．外力は覆工スパン単位、材質劣化、漏水は変状単位で行う。
注5：覆工スパンの中で最も評価の厳しい健全性を採用し、その覆工スパン毎の健全性とする。
※1：本シートは作成洩れのないよう、変状が無くても全スパン分を作成すること．また変状展開図は、様式D-2-1、様式D-2-1'と同じものを覆工スパン単位で拡大し掲載すること。
※2：変状番号は、様式D-1-1で記入した番号と整合させること。
※3：対策区分毎の変状発生規模は、様式D-1-1に記載した面積を記入すること（ただし外力はスパン単位で評価するため対象外とし、備考欄に状況を記入）。
※4：本様式は覆工スパン毎に作成すること。
※5：変状数が多い場合は、適時、表の行を増やして覆工スパン毎に1枚のシートに収めること。また、1スパン１シートとし、スパンに合わせてシートを追加すること。
※6：対策区分毎の変状の発生範囲の規模とは，対策を行う際に参考となる変状の長さや面積であり，変状を包含する長さや面積とする。
※7：路面滞水は、変状面積に1を記載するとともに、備考にも内容を記載すること。

## 様式D-3_S010
[27 empty] | 様式E-1リンク用→ | 覆工ｽﾊﾟﾝ 番号 | ｽﾊﾟﾝ 長 (m) | 変状数集計 | [20 empty] | 覆工スパン毎の 健全性の診断 |  |  |  | 変状規模集計
[30 empty] | 対策区分毎の変状数 | [11 empty] | 健全性の判定区分毎の変状数 | [12 empty] | 覆工スパン長(m) |  |  |  | 対策区分毎の変状の発生範囲の規模(㎡）
■定期点検記録様式 覆工スパン別変状詳細展開図 【様式D-3】 | [29 empty] | 外力 |  |  |  | 材質劣化 |  |  |  | 漏水 |  |  |  | 外力 |  |  | 材質劣化 |  |  | 漏水 |  |  | 外力 | 材質劣化 | 漏水 | 健全性 | 外力※１ |  |  |  | 材質劣化 |  |  |  | 漏水
フリガナ | トノミトンネル | 路線名 |  | 主要道路防府環状線 |  |  |  | 定期点検業者 |  |  | セントラルコンサルタント株式会社 | [7 empty] | 定期点検年月日 |  |  |  | 2021-05-21 | [6 empty] | Ⅳ | Ⅲ | Ⅱa | Ⅱb | Ⅳ | Ⅲ | Ⅱa | Ⅱb | Ⅳ | Ⅲ | Ⅱa | Ⅱb | Ⅳ | Ⅲ | Ⅱ | Ⅳ | Ⅲ | Ⅱ | Ⅳ | Ⅲ | Ⅱ |  |  |  |  | Ⅳ | Ⅲ | Ⅱa | Ⅱb | Ⅳ | Ⅲ | Ⅱa | Ⅱb | Ⅳ | Ⅲ | Ⅱa | Ⅱb
名 称 | 富海トンネル | 管理者名 |  | 山口県防府土木建築事務所 |  |  |  | 定期点検者名 |  |  | 鹿子嶋 康博 | [16 empty] | S10 | 4 | 0 | 0 | 0 | 0 | 0 | 1 | 1 | 0 | 0 | 0 | 1 | 0 |  |  |  | 0 | 1 | 1 | 0 | 0 | 1 | Ⅰ | Ⅲ | Ⅱ | Ⅲ |  |  |  |  | 0 | 2.92 | 0.16 | 0 | 0 | 0 | 3.85 | 0
スパン別変状展開図 |  | 【健全性判定集計表】
|  | スパン番号 |  | S10 |  | スパン長 | 4 |  | 前回定期点検時の健全性 | 応急措置前の判定 | 対策区分毎の 変状の有無 |  |  |  | 対策区分毎の変状の発生範囲の規模(㎡) | [7 empty] | 備考注2
|  | 変状番号 | 対象箇所 | 部位区分 |  | 変状区分 | 変状種類
[11 empty] | 外力注1 |  |  |  | 材質劣化注1 |  |  |  | 漏水注1
[11 empty] | Ⅳ | Ⅲ | Ⅱa | Ⅱb | Ⅳ | Ⅲ | Ⅱa | Ⅱb | Ⅳ | Ⅲ | Ⅱa | Ⅱb
|  | 1 | 覆工・坑門 | 横断目地（左側） |  | 材質劣化 | 補強・補修材の破損 |  | － | [6 empty] | 2.92 | [6 empty] | 0 | 2
|  | 2 | 覆工・坑門 | アーチ（天端） |  | 材質劣化 | うき・はく離 |  | － | [7 empty] | 0.16 | [5 empty] | 0 | 2
|  | 3 | 覆工・坑門 | アーチ（天端） |  | 漏水 | 漏水 |  | Ⅰ | [11 empty] | 3.85 |  | 0 | 3
1
1
1
1
1
1
1
1
1
1
1
1
1
1
1
1
1
|  | 集計 ・ 判定 ・ 診断 | 変状の発生規模合計(㎡) | [7 empty] | － |  |  |  | 0 | 2.92 | 0.16 | 0 | 0 | 0 | 3.85 | 0 | 計
|  |  | 対策区分の 判定結果 |  | 判定区分毎の変状数 | [5 empty] | 0 | 0 | 0 | 0 | 0 | 1 | 1 | 0 | 0 | 0 | 1 | 0
[5 empty] | 変状区分毎の判定区分注3 | [5 empty] | Ⅰ |  |  |  | Ⅲ |  |  |  | Ⅱa |  |  |  |  | Ⅳ | Ⅲ | Ⅱ
|  |  | 健全性の 診断結果 |  | 判定区分 | [5 empty] | Ⅳ | Ⅲ | Ⅱ |  | Ⅳ | Ⅲ | Ⅱ |  | Ⅳ | Ⅲ | Ⅱ |  |  | 0 |  | 0
[5 empty] | 判定区分毎の変状数注4 | [9 empty] | 0 | 1 | 1 |  | 0 | 0 | 1 |  |  | 0 | 1 | 2
[5 empty] | 変状区分毎の判定区分注4 | [5 empty] | Ⅰ |  |  |  | Ⅲ |  |  |  | Ⅱ |  |  |  |  | Ⅲ
[5 empty] | 覆工スパン単位の判定区分注5 | [5 empty] | Ⅲ
特記事項
注1：誤記入防止のため、当該変状区分以外のセルは灰色表示とすること。
注2：応急対策を実施した場合は、その詳細を備考に記載すること。
注3：変状区分毎での最も評価の厳しい判定区分。
注4：変状区分毎での最も評価の厳しい判定区分．外力は覆工スパン単位、材質劣化、漏水は変状単位で行う。
注5：覆工スパンの中で最も評価の厳しい健全性を採用し、その覆工スパン毎の健全性とする。
※1：本シートは作成洩れのないよう、変状が無くても全スパン分を作成すること．また変状展開図は、様式D-2-1、様式D-2-1'と同じものを覆工スパン単位で拡大し掲載すること。
※2：変状番号は、様式D-1-1で記入した番号と整合させること。
※3：対策区分毎の変状発生規模は、様式D-1-1に記載した面積を記入すること（ただし外力はスパン単位で評価するため対象外とし、備考欄に状況を記入）。
※4：本様式は覆工スパン毎に作成すること。
※5：変状数が多い場合は、適時、表の行を増やして覆工スパン毎に1枚のシートに収めること。また、1スパン１シートとし、スパンに合わせてシートを追加すること。
※6：対策区分毎の変状の発生範囲の規模とは，対策を行う際に参考となる変状の長さや面積であり，変状を包含する長さや面積とする。
※7：路面滞水は、変状面積に1を記載するとともに、備考にも内容を記載すること。

## 様式D-3_S011
[27 empty] | 様式E-1リンク用→ | 覆工ｽﾊﾟﾝ 番号 | ｽﾊﾟﾝ 長 (m) | 変状数集計 | [20 empty] | 覆工スパン毎の 健全性の診断 |  |  |  | 変状規模集計
[30 empty] | 対策区分毎の変状数 | [11 empty] | 健全性の判定区分毎の変状数 | [12 empty] | 覆工スパン長(m) |  |  |  | 対策区分毎の変状の発生範囲の規模(㎡）
■定期点検記録様式 覆工スパン別変状詳細展開図 【様式D-3】 | [29 empty] | 外力 |  |  |  | 材質劣化 |  |  |  | 漏水 |  |  |  | 外力 |  |  | 材質劣化 |  |  | 漏水 |  |  | 外力 | 材質劣化 | 漏水 | 健全性 | 外力※１ |  |  |  | 材質劣化 |  |  |  | 漏水
フリガナ | トノミトンネル | 路線名 |  | 主要道路防府環状線 |  |  |  | 定期点検業者 |  |  | セントラルコンサルタント株式会社 | [7 empty] | 定期点検年月日 |  |  |  | 2021-05-21 | [6 empty] | Ⅳ | Ⅲ | Ⅱa | Ⅱb | Ⅳ | Ⅲ | Ⅱa | Ⅱb | Ⅳ | Ⅲ | Ⅱa | Ⅱb | Ⅳ | Ⅲ | Ⅱ | Ⅳ | Ⅲ | Ⅱ | Ⅳ | Ⅲ | Ⅱ |  |  |  |  | Ⅳ | Ⅲ | Ⅱa | Ⅱb | Ⅳ | Ⅲ | Ⅱa | Ⅱb | Ⅳ | Ⅲ | Ⅱa | Ⅱb
名 称 | 富海トンネル | 管理者名 |  | 山口県防府土木建築事務所 |  |  |  | 定期点検者名 |  |  | 鹿子嶋 康博 | [16 empty] | S11 | 4 | 0 | 0 | 0 | 1 | 0 | 1 | 1 | 0 | 0 | 0 | 0 | 0 |  |  | 1 | 0 | 1 | 1 | 0 | 0 | 0 | Ⅱ | Ⅲ | Ⅰ | Ⅲ |  |  |  | 4 | 0 | 2.88 | 0.4 | 0 | 0 | 0 | 0 | 0
スパン別変状展開図 |  | 【健全性判定集計表】
|  | スパン番号 |  | S11 |  | スパン長 | 4 |  | 前回定期点検時の健全性 | 応急措置前の判定 | 対策区分毎の 変状の有無 |  |  |  | 対策区分毎の変状の発生範囲の規模(㎡) | [7 empty] | 備考注2
|  | 変状番号 | 対象箇所 | 部位区分 |  | 変状区分 | 変状種類
[11 empty] | 外力注1 |  |  |  | 材質劣化注1 |  |  |  | 漏水注1
[11 empty] | Ⅳ | Ⅲ | Ⅱa | Ⅱb | Ⅳ | Ⅲ | Ⅱa | Ⅱb | Ⅳ | Ⅲ | Ⅱa | Ⅱb
|  | 1 | 覆工・坑門 | 横断目地（左側） |  | 材質劣化 | 補強・補修材の破損 |  | － | [6 empty] | 2.88 | [6 empty] | 0 | 2
|  | 2 | 覆工・坑門 | アーチ（左側） |  | 外力 | ひび割れ |  | － |  |  |  |  | ○ | [8 empty] | 幅0.3mm×長さ1.0m,縦断方向のひび割れ | 1
|  | 3 | 覆工・坑門 | アーチ（天端） |  | 材質劣化 | うき・はく離 |  | － | [7 empty] | 0.4 | [5 empty] | 0 | 2
1
1
1
1
1
1
1
1
1
1
1
1
1
1
1
1
1
|  | 集計 ・ 判定 ・ 診断 | 変状の発生規模合計(㎡) | [7 empty] | － |  |  |  | 0 | 2.88 | 0.4 | 0 | 0 | 0 | 0 | 0 | 計
|  |  | 対策区分の 判定結果 |  | 判定区分毎の変状数 | [5 empty] | 0 | 0 | 0 | 1 | 0 | 1 | 1 | 0 | 0 | 0 | 0 | 0
[5 empty] | 変状区分毎の判定区分注3 | [5 empty] | Ⅱb |  |  |  | Ⅲ |  |  |  | Ⅰ |  |  |  |  | Ⅳ | Ⅲ | Ⅱ
|  |  | 健全性の 診断結果 |  | 判定区分 | [5 empty] | Ⅳ | Ⅲ | Ⅱ |  | Ⅳ | Ⅲ | Ⅱ |  | Ⅳ | Ⅲ | Ⅱ |  |  | 0 |  | 1
[5 empty] | 判定区分毎の変状数注4 | [7 empty] | 1 |  | 0 | 1 | 1 |  | 0 | 0 | 0 |  |  | 0 | 1 | 2
[5 empty] | 変状区分毎の判定区分注4 | [5 empty] | Ⅱ |  |  |  | Ⅲ |  |  |  | Ⅰ |  |  |  |  | Ⅲ
[5 empty] | 覆工スパン単位の判定区分注5 | [5 empty] | Ⅲ
特記事項
注1：誤記入防止のため、当該変状区分以外のセルは灰色表示とすること。
注2：応急対策を実施した場合は、その詳細を備考に記載すること。
注3：変状区分毎での最も評価の厳しい判定区分。
注4：変状区分毎での最も評価の厳しい判定区分．外力は覆工スパン単位、材質劣化、漏水は変状単位で行う。
注5：覆工スパンの中で最も評価の厳しい健全性を採用し、その覆工スパン毎の健全性とする。
※1：本シートは作成洩れのないよう、変状が無くても全スパン分を作成すること．また変状展開図は、様式D-2-1、様式D-2-1'と同じものを覆工スパン単位で拡大し掲載すること。
※2：変状番号は、様式D-1-1で記入した番号と整合させること。
※3：対策区分毎の変状発生規模は、様式D-1-1に記載した面積を記入すること（ただし外力はスパン単位で評価するため対象外とし、備考欄に状況を記入）。
※4：本様式は覆工スパン毎に作成すること。
※5：変状数が多い場合は、適時、表の行を増やして覆工スパン毎に1枚のシートに収めること。また、1スパン１シートとし、スパンに合わせてシートを追加すること。
※6：対策区分毎の変状の発生範囲の規模とは，対策を行う際に参考となる変状の長さや面積であり，変状を包含する長さや面積とする。
※7：路面滞水は、変状面積に1を記載するとともに、備考にも内容を記載すること。

## 様式D-3_S012
[27 empty] | 様式E-1リンク用→ | 覆工ｽﾊﾟﾝ 番号 | ｽﾊﾟﾝ 長 (m) | 変状数集計 | [20 empty] | 覆工スパン毎の 健全性の診断 |  |  |  | 変状規模集計
[30 empty] | 対策区分毎の変状数 | [11 empty] | 健全性の判定区分毎の変状数 | [12 empty] | 覆工スパン長(m) |  |  |  | 対策区分毎の変状の発生範囲の規模(㎡）
■定期点検記録様式 覆工スパン別変状詳細展開図 【様式D-3】 | [29 empty] | 外力 |  |  |  | 材質劣化 |  |  |  | 漏水 |  |  |  | 外力 |  |  | 材質劣化 |  |  | 漏水 |  |  | 外力 | 材質劣化 | 漏水 | 健全性 | 外力※１ |  |  |  | 材質劣化 |  |  |  | 漏水
フリガナ | トノミトンネル | 路線名 |  | 主要道路防府環状線 |  |  |  | 定期点検業者 |  |  | セントラルコンサルタント株式会社 | [7 empty] | 定期点検年月日 |  |  |  | 2021-05-21 | [6 empty] | Ⅳ | Ⅲ | Ⅱa | Ⅱb | Ⅳ | Ⅲ | Ⅱa | Ⅱb | Ⅳ | Ⅲ | Ⅱa | Ⅱb | Ⅳ | Ⅲ | Ⅱ | Ⅳ | Ⅲ | Ⅱ | Ⅳ | Ⅲ | Ⅱ |  |  |  |  | Ⅳ | Ⅲ | Ⅱa | Ⅱb | Ⅳ | Ⅲ | Ⅱa | Ⅱb | Ⅳ | Ⅲ | Ⅱa | Ⅱb
名 称 | 富海トンネル | 管理者名 |  | 山口県防府土木建築事務所 |  |  |  | 定期点検者名 |  |  | 鹿子嶋 康博 | [16 empty] | S12 | 4 | 0 | 0 | 0 | 2 | 0 | 1 | 0 | 0 | 0 | 0 | 0 | 0 |  |  | 1 | 0 | 1 | 0 | 0 | 0 | 0 | Ⅱ | Ⅲ | Ⅰ | Ⅲ |  |  |  | 4 | 0 | 2.8 | 0 | 0 | 0 | 0 | 0 | 0
スパン別変状展開図 |  | 【健全性判定集計表】
|  | スパン番号 |  | S12 |  | スパン長 | 4 |  | 前回定期点検時の健全性 | 応急措置前の判定 | 対策区分毎の 変状の有無 |  |  |  | 対策区分毎の変状の発生範囲の規模(㎡) | [7 empty] | 備考注2
|  | 変状番号 | 対象箇所 | 部位区分 |  | 変状区分 | 変状種類
[11 empty] | 外力注1 |  |  |  | 材質劣化注1 |  |  |  | 漏水注1
[11 empty] | Ⅳ | Ⅲ | Ⅱa | Ⅱb | Ⅳ | Ⅲ | Ⅱa | Ⅱb | Ⅳ | Ⅲ | Ⅱa | Ⅱb
|  | 1 | 覆工・坑門 | 横断目地（左側） |  | 材質劣化 | 補強・補修材の破損 |  | － | [6 empty] | 2.8 | [6 empty] | 0 | 2
|  | 2 | 覆工・坑門 | アーチ（左側） |  | 外力 | ひび割れ |  | － |  |  |  |  | ○ | [8 empty] | 幅0.8mm×長さ3.6m,縦断方向のひび割れ | 1
|  | 3 | 覆工・坑門 | アーチ（右側） |  | 外力 | ひび割れ |  | Ⅱ |  |  |  |  | ○ | [8 empty] | 幅0.3mm未満,縦断方向のひび割れ | 1
1
1
1
1
1
1
1
1
1
1
1
1
1
1
1
1
1
|  | 集計 ・ 判定 ・ 診断 | 変状の発生規模合計(㎡) | [7 empty] | － |  |  |  | 0 | 2.8 | 0 | 0 | 0 | 0 | 0 | 0 | 計
|  |  | 対策区分の 判定結果 |  | 判定区分毎の変状数 | [5 empty] | 0 | 0 | 0 | 2 | 0 | 1 | 0 | 0 | 0 | 0 | 0 | 0
[5 empty] | 変状区分毎の判定区分注3 | [5 empty] | Ⅱb |  |  |  | Ⅲ |  |  |  | Ⅰ |  |  |  |  | Ⅳ | Ⅲ | Ⅱ
|  |  | 健全性の 診断結果 |  | 判定区分 | [5 empty] | Ⅳ | Ⅲ | Ⅱ |  | Ⅳ | Ⅲ | Ⅱ |  | Ⅳ | Ⅲ | Ⅱ |  |  | 0 |  | 2
[5 empty] | 判定区分毎の変状数注4 | [7 empty] | 1 |  | 0 | 1 | 0 |  | 0 | 0 | 0 |  |  | 0 | 1 | 2
[5 empty] | 変状区分毎の判定区分注4 | [5 empty] | Ⅱ |  |  |  | Ⅲ |  |  |  | Ⅰ |  |  |  |  | Ⅲ
[5 empty] | 覆工スパン単位の判定区分注5 | [5 empty] | Ⅲ
特記事項
注1：誤記入防止のため、当該変状区分以外のセルは灰色表示とすること。
注2：応急対策を実施した場合は、その詳細を備考に記載すること。
注3：変状区分毎での最も評価の厳しい判定区分。
注4：変状区分毎での最も評価の厳しい判定区分．外力は覆工スパン単位、材質劣化、漏水は変状単位で行う。
注5：覆工スパンの中で最も評価の厳しい健全性を採用し、その覆工スパン毎の健全性とする。
※1：本シートは作成洩れのないよう、変状が無くても全スパン分を作成すること．また変状展開図は、様式D-2-1、様式D-2-1'と同じものを覆工スパン単位で拡大し掲載すること。
※2：変状番号は、様式D-1-1で記入した番号と整合させること。
※3：対策区分毎の変状発生規模は、様式D-1-1に記載した面積を記入すること（ただし外力はスパン単位で評価するため対象外とし、備考欄に状況を記入）。
※4：本様式は覆工スパン毎に作成すること。
※5：変状数が多い場合は、適時、表の行を増やして覆工スパン毎に1枚のシートに収めること。また、1スパン１シートとし、スパンに合わせてシートを追加すること。
※6：対策区分毎の変状の発生範囲の規模とは，対策を行う際に参考となる変状の長さや面積であり，変状を包含する長さや面積とする。
※7：路面滞水は、変状面積に1を記載するとともに、備考にも内容を記載すること。

## 様式D-3_S013
[27 empty] | 様式E-1リンク用→ | 覆工ｽﾊﾟﾝ 番号 | ｽﾊﾟﾝ 長 (m) | 変状数集計 | [20 empty] | 覆工スパン毎の 健全性の診断 |  |  |  | 変状規模集計
[30 empty] | 対策区分毎の変状数 | [11 empty] | 健全性の判定区分毎の変状数 | [12 empty] | 覆工スパン長(m) |  |  |  | 対策区分毎の変状の発生範囲の規模(㎡）
■定期点検記録様式 覆工スパン別変状詳細展開図 【様式D-3】 | [29 empty] | 外力 |  |  |  | 材質劣化 |  |  |  | 漏水 |  |  |  | 外力 |  |  | 材質劣化 |  |  | 漏水 |  |  | 外力 | 材質劣化 | 漏水 | 健全性 | 外力※１ |  |  |  | 材質劣化 |  |  |  | 漏水
フリガナ | トノミトンネル | 路線名 |  | 主要道路防府環状線 |  |  |  | 定期点検業者 |  |  | セントラルコンサルタント株式会社 | [7 empty] | 定期点検年月日 |  |  |  | 2021-05-21 | [6 empty] | Ⅳ | Ⅲ | Ⅱa | Ⅱb | Ⅳ | Ⅲ | Ⅱa | Ⅱb | Ⅳ | Ⅲ | Ⅱa | Ⅱb | Ⅳ | Ⅲ | Ⅱ | Ⅳ | Ⅲ | Ⅱ | Ⅳ | Ⅲ | Ⅱ |  |  |  |  | Ⅳ | Ⅲ | Ⅱa | Ⅱb | Ⅳ | Ⅲ | Ⅱa | Ⅱb | Ⅳ | Ⅲ | Ⅱa | Ⅱb
名 称 | 富海トンネル | 管理者名 |  | 山口県防府土木建築事務所 |  |  |  | 定期点検者名 |  |  | 鹿子嶋 康博 | [16 empty] | S13 | 4 | 0 | 0 | 0 | 0 | 0 | 0 | 1 | 0 | 0 | 0 | 0 | 2 |  |  |  | 0 | 0 | 1 | 0 | 0 | 2 | Ⅰ | Ⅱ | Ⅱ | Ⅱ |  |  |  |  | 0 | 0 | 0.04 | 0 | 0 | 0 | 0 | 5.4
スパン別変状展開図 |  | 【健全性判定集計表】
|  | スパン番号 |  | S13 |  | スパン長 | 4 |  | 前回定期点検時の健全性 | 応急措置前の判定 | 対策区分毎の 変状の有無 |  |  |  | 対策区分毎の変状の発生範囲の規模(㎡) | [7 empty] | 備考注2
|  | 変状番号 | 対象箇所 | 部位区分 |  | 変状区分 | 変状種類
[11 empty] | 外力注1 |  |  |  | 材質劣化注1 |  |  |  | 漏水注1
[11 empty] | Ⅳ | Ⅲ | Ⅱa | Ⅱb | Ⅳ | Ⅲ | Ⅱa | Ⅱb | Ⅳ | Ⅲ | Ⅱa | Ⅱb
|  | 1 | 覆工・坑門 | アーチ（左側） |  | 漏水 | 漏水 |  | － | [12 empty] | 2.25 | 0 | 3
|  | 2 | 覆工・坑門 | アーチ（左側） |  | 材質劣化 | うき・はく離 |  | － | [7 empty] | 0.04 | [5 empty] | 0 | 2
|  | 3 | 路面 | 側溝 |  | 漏水 | その他 |  | Ⅱ | [12 empty] | 3.15 | 0 | 3
1
1
1
1
1
1
1
1
1
1
1
1
1
1
1
1
1
|  | 集計 ・ 判定 ・ 診断 | 変状の発生規模合計(㎡) | [7 empty] | － |  |  |  | 0 | 0 | 0.04 | 0 | 0 | 0 | 0 | 5.4 | 計
|  |  | 対策区分の 判定結果 |  | 判定区分毎の変状数 | [5 empty] | 0 | 0 | 0 | 0 | 0 | 0 | 1 | 0 | 0 | 0 | 0 | 2
[5 empty] | 変状区分毎の判定区分注3 | [5 empty] | Ⅰ |  |  |  | Ⅱa |  |  |  | Ⅱb |  |  |  |  | Ⅳ | Ⅲ | Ⅱ
|  |  | 健全性の 診断結果 |  | 判定区分 | [5 empty] | Ⅳ | Ⅲ | Ⅱ |  | Ⅳ | Ⅲ | Ⅱ |  | Ⅳ | Ⅲ | Ⅱ |  |  | 0 |  | 0
[5 empty] | 判定区分毎の変状数注4 | [9 empty] | 0 | 0 | 1 |  | 0 | 0 | 2 |  |  | 0 | 0 | 3
[5 empty] | 変状区分毎の判定区分注4 | [5 empty] | Ⅰ |  |  |  | Ⅱ |  |  |  | Ⅱ |  |  |  |  | Ⅱ
[5 empty] | 覆工スパン単位の判定区分注5 | [5 empty] | Ⅱ
特記事項
注1：誤記入防止のため、当該変状区分以外のセルは灰色表示とすること。
注2：応急対策を実施した場合は、その詳細を備考に記載すること。
注3：変状区分毎での最も評価の厳しい判定区分。
注4：変状区分毎での最も評価の厳しい判定区分．外力は覆工スパン単位、材質劣化、漏水は変状単位で行う。
注5：覆工スパンの中で最も評価の厳しい健全性を採用し、その覆工スパン毎の健全性とする。
※1：本シートは作成洩れのないよう、変状が無くても全スパン分を作成すること．また変状展開図は、様式D-2-1、様式D-2-1'と同じものを覆工スパン単位で拡大し掲載すること。
※2：変状番号は、様式D-1-1で記入した番号と整合させること。
※3：対策区分毎の変状発生規模は、様式D-1-1に記載した面積を記入すること（ただし外力はスパン単位で評価するため対象外とし、備考欄に状況を記入）。
※4：本様式は覆工スパン毎に作成すること。
※5：変状数が多い場合は、適時、表の行を増やして覆工スパン毎に1枚のシートに収めること。また、1スパン１シートとし、スパンに合わせてシートを追加すること。
※6：対策区分毎の変状の発生範囲の規模とは，対策を行う際に参考となる変状の長さや面積であり，変状を包含する長さや面積とする。
※7：路面滞水は、変状面積に1を記載するとともに、備考にも内容を記載すること。

## 様式D-3_S014
[27 empty] | 様式E-1リンク用→ | 覆工ｽﾊﾟﾝ 番号 | ｽﾊﾟﾝ 長 (m) | 変状数集計 | [20 empty] | 覆工スパン毎の 健全性の診断 |  |  |  | 変状規模集計
[30 empty] | 対策区分毎の変状数 | [11 empty] | 健全性の判定区分毎の変状数 | [12 empty] | 覆工スパン長(m) |  |  |  | 対策区分毎の変状の発生範囲の規模(㎡）
■定期点検記録様式 覆工スパン別変状詳細展開図 【様式D-3】 | [29 empty] | 外力 |  |  |  | 材質劣化 |  |  |  | 漏水 |  |  |  | 外力 |  |  | 材質劣化 |  |  | 漏水 |  |  | 外力 | 材質劣化 | 漏水 | 健全性 | 外力※１ |  |  |  | 材質劣化 |  |  |  | 漏水
フリガナ | トノミトンネル | 路線名 |  | 主要道路防府環状線 |  |  |  | 定期点検業者 |  |  | セントラルコンサルタント株式会社 | [7 empty] | 定期点検年月日 |  |  |  | 2021-05-21 | [6 empty] | Ⅳ | Ⅲ | Ⅱa | Ⅱb | Ⅳ | Ⅲ | Ⅱa | Ⅱb | Ⅳ | Ⅲ | Ⅱa | Ⅱb | Ⅳ | Ⅲ | Ⅱ | Ⅳ | Ⅲ | Ⅱ | Ⅳ | Ⅲ | Ⅱ |  |  |  |  | Ⅳ | Ⅲ | Ⅱa | Ⅱb | Ⅳ | Ⅲ | Ⅱa | Ⅱb | Ⅳ | Ⅲ | Ⅱa | Ⅱb
名 称 | 富海トンネル | 管理者名 |  | 山口県防府土木建築事務所 |  |  |  | 定期点検者名 |  |  | 鹿子嶋 康博 | [16 empty] | S14 | 2.7 | 0 | 0 | 0 | 0 | 0 | 2 | 0 | 0 | 0 | 0 | 0 | 0 |  |  |  | 0 | 2 | 0 | 0 | 0 | 0 | Ⅰ | Ⅲ | Ⅰ | Ⅲ |  |  |  |  | 0 | 8.64 | 0 | 0 | 0 | 0 | 0 | 0
スパン別変状展開図 |  | 【健全性判定集計表】
|  | スパン番号 |  | S14 |  | スパン長 | 2.7 |  | 前回定期点検時の健全性 | 応急措置前の判定 | 対策区分毎の 変状の有無 |  |  |  | 対策区分毎の変状の発生範囲の規模(㎡) | [7 empty] | 備考注2
|  | 変状番号 | 対象箇所 | 部位区分 |  | 変状区分 | 変状種類
[11 empty] | 外力注1 |  |  |  | 材質劣化注1 |  |  |  | 漏水注1
[11 empty] | Ⅳ | Ⅲ | Ⅱa | Ⅱb | Ⅳ | Ⅲ | Ⅱa | Ⅱb | Ⅳ | Ⅲ | Ⅱa | Ⅱb
|  | 1 | 覆工・坑門 | 横断目地（全周） |  | 材質劣化 | 補強・補修材の破損 |  | － | [6 empty] | 5.76 | [6 empty] | 0 | 2
|  | 2 | 覆工・坑門 | アーチ（右側） |  | 材質劣化 | 補強・補修材の破損 |  | － | [6 empty] | 2.88 | [6 empty] | 0 | 2
1
1
1
1
1
1
1
1
1
1
1
1
1
1
1
1
1
1
|  | 集計 ・ 判定 ・ 診断 | 変状の発生規模合計(㎡) | [7 empty] | － |  |  |  | 0 | 8.64 | 0 | 0 | 0 | 0 | 0 | 0 | 計
|  |  | 対策区分の 判定結果 |  | 判定区分毎の変状数 | [5 empty] | 0 | 0 | 0 | 0 | 0 | 2 | 0 | 0 | 0 | 0 | 0 | 0
[5 empty] | 変状区分毎の判定区分注3 | [5 empty] | Ⅰ |  |  |  | Ⅲ |  |  |  | Ⅰ |  |  |  |  | Ⅳ | Ⅲ | Ⅱ
|  |  | 健全性の 診断結果 |  | 判定区分 | [5 empty] | Ⅳ | Ⅲ | Ⅱ |  | Ⅳ | Ⅲ | Ⅱ |  | Ⅳ | Ⅲ | Ⅱ |  |  | 0 |  | 0
[5 empty] | 判定区分毎の変状数注4 | [9 empty] | 0 | 2 | 0 |  | 0 | 0 | 0 |  |  | 0 | 2 | 0
[5 empty] | 変状区分毎の判定区分注4 | [5 empty] | Ⅰ |  |  |  | Ⅲ |  |  |  | Ⅰ |  |  |  |  | Ⅲ
[5 empty] | 覆工スパン単位の判定区分注5 | [5 empty] | Ⅲ
特記事項
注1：誤記入防止のため、当該変状区分以外のセルは灰色表示とすること。
注2：応急対策を実施した場合は、その詳細を備考に記載すること。
注3：変状区分毎での最も評価の厳しい判定区分。
注4：変状区分毎での最も評価の厳しい判定区分．外力は覆工スパン単位、材質劣化、漏水は変状単位で行う。
注5：覆工スパンの中で最も評価の厳しい健全性を採用し、その覆工スパン毎の健全性とする。
※1：本シートは作成洩れのないよう、変状が無くても全スパン分を作成すること．また変状展開図は、様式D-2-1、様式D-2-1'と同じものを覆工スパン単位で拡大し掲載すること。
※2：変状番号は、様式D-1-1で記入した番号と整合させること。
※3：対策区分毎の変状発生規模は、様式D-1-1に記載した面積を記入すること（ただし外力はスパン単位で評価するため対象外とし、備考欄に状況を記入）。
※4：本様式は覆工スパン毎に作成すること。
※5：変状数が多い場合は、適時、表の行を増やして覆工スパン毎に1枚のシートに収めること。また、1スパン１シートとし、スパンに合わせてシートを追加すること。
※6：対策区分毎の変状の発生範囲の規模とは，対策を行う際に参考となる変状の長さや面積であり，変状を包含する長さや面積とする。
※7：路面滞水は、変状面積に1を記載するとともに、備考にも内容を記載すること。

## 様式D-3_S015
[27 empty] | 様式E-1リンク用→ | 覆工ｽﾊﾟﾝ 番号 | ｽﾊﾟﾝ 長 (m) | 変状数集計 | [20 empty] | 覆工スパン毎の 健全性の診断 |  |  |  | 変状規模集計
[30 empty] | 対策区分毎の変状数 | [11 empty] | 健全性の判定区分毎の変状数 | [12 empty] | 覆工スパン長(m) |  |  |  | 対策区分毎の変状の発生範囲の規模(㎡）
■定期点検記録様式 覆工スパン別変状詳細展開図 【様式D-3】 | [29 empty] | 外力 |  |  |  | 材質劣化 |  |  |  | 漏水 |  |  |  | 外力 |  |  | 材質劣化 |  |  | 漏水 |  |  | 外力 | 材質劣化 | 漏水 | 健全性 | 外力※１ |  |  |  | 材質劣化 |  |  |  | 漏水
フリガナ | トノミトンネル | 路線名 |  | 主要道路防府環状線 |  |  |  | 定期点検業者 |  |  | セントラルコンサルタント株式会社 | [7 empty] | 定期点検年月日 |  |  |  | 2021-05-21 | [6 empty] | Ⅳ | Ⅲ | Ⅱa | Ⅱb | Ⅳ | Ⅲ | Ⅱa | Ⅱb | Ⅳ | Ⅲ | Ⅱa | Ⅱb | Ⅳ | Ⅲ | Ⅱ | Ⅳ | Ⅲ | Ⅱ | Ⅳ | Ⅲ | Ⅱ |  |  |  |  | Ⅳ | Ⅲ | Ⅱa | Ⅱb | Ⅳ | Ⅲ | Ⅱa | Ⅱb | Ⅳ | Ⅲ | Ⅱa | Ⅱb
名 称 | 富海トンネル | 管理者名 |  | 山口県防府土木建築事務所 |  |  |  | 定期点検者名 |  |  | 鹿子嶋 康博 | [16 empty] | S15 | 2.7 | 0 | 0 | 0 | 0 | 0 | 1 | 0 | 0 | 0 | 0 | 0 | 2 |  |  |  | 0 | 1 | 0 | 0 | 0 | 2 | Ⅰ | Ⅲ | Ⅱ | Ⅲ |  |  |  |  | 0 | 2.92 | 0 | 0 | 0 | 0 | 0 | 4.4
スパン別変状展開図 |  | 【健全性判定集計表】
|  | スパン番号 |  | S15 |  | スパン長 | 2.7 |  | 前回定期点検時の健全性 | 応急措置前の判定 | 対策区分毎の 変状の有無 |  |  |  | 対策区分毎の変状の発生範囲の規模(㎡) | [7 empty] | 備考注2
|  | 変状番号 | 対象箇所 | 部位区分 |  | 変状区分 | 変状種類
[11 empty] | 外力注1 |  |  |  | 材質劣化注1 |  |  |  | 漏水注1
[11 empty] | Ⅳ | Ⅲ | Ⅱa | Ⅱb | Ⅳ | Ⅲ | Ⅱa | Ⅱb | Ⅳ | Ⅲ | Ⅱa | Ⅱb
|  | 1 | 覆工・坑門 | 横断目地（天端） |  | 漏水 | 漏水 |  | Ⅱ | [12 empty] | 3.65 | 0 | 3
|  | 2 | 覆工・坑門 | 横断目地（右側） |  | 材質劣化 | 補強・補修材の破損 |  | － | [6 empty] | 2.92 | [6 empty] | 0 | 2
|  | 3 | 路面 | 側溝 |  | 漏水 | その他 |  | Ⅱ | [12 empty] | 0.75 | 0 | 3
1
1
1
1
1
1
1
1
1
1
1
1
1
1
1
1
1
|  | 集計 ・ 判定 ・ 診断 | 変状の発生規模合計(㎡) | [7 empty] | － |  |  |  | 0 | 2.92 | 0 | 0 | 0 | 0 | 0 | 4.4 | 計
|  |  | 対策区分の 判定結果 |  | 判定区分毎の変状数 | [5 empty] | 0 | 0 | 0 | 0 | 0 | 1 | 0 | 0 | 0 | 0 | 0 | 2
[5 empty] | 変状区分毎の判定区分注3 | [5 empty] | Ⅰ |  |  |  | Ⅲ |  |  |  | Ⅱb |  |  |  |  | Ⅳ | Ⅲ | Ⅱ
|  |  | 健全性の 診断結果 |  | 判定区分 | [5 empty] | Ⅳ | Ⅲ | Ⅱ |  | Ⅳ | Ⅲ | Ⅱ |  | Ⅳ | Ⅲ | Ⅱ |  |  | 0 |  | 0
[5 empty] | 判定区分毎の変状数注4 | [9 empty] | 0 | 1 | 0 |  | 0 | 0 | 2 |  |  | 0 | 1 | 2
[5 empty] | 変状区分毎の判定区分注4 | [5 empty] | Ⅰ |  |  |  | Ⅲ |  |  |  | Ⅱ |  |  |  |  | Ⅲ
[5 empty] | 覆工スパン単位の判定区分注5 | [5 empty] | Ⅲ
特記事項
注1：誤記入防止のため、当該変状区分以外のセルは灰色表示とすること。
注2：応急対策を実施した場合は、その詳細を備考に記載すること。
注3：変状区分毎での最も評価の厳しい判定区分。
注4：変状区分毎での最も評価の厳しい判定区分．外力は覆工スパン単位、材質劣化、漏水は変状単位で行う。
注5：覆工スパンの中で最も評価の厳しい健全性を採用し、その覆工スパン毎の健全性とする。
※1：本シートは作成洩れのないよう、変状が無くても全スパン分を作成すること．また変状展開図は、様式D-2-1、様式D-2-1'と同じものを覆工スパン単位で拡大し掲載すること。
※2：変状番号は、様式D-1-1で記入した番号と整合させること。
※3：対策区分毎の変状発生規模は、様式D-1-1に記載した面積を記入すること（ただし外力はスパン単位で評価するため対象外とし、備考欄に状況を記入）。
※4：本様式は覆工スパン毎に作成すること。
※5：変状数が多い場合は、適時、表の行を増やして覆工スパン毎に1枚のシートに収めること。また、1スパン１シートとし、スパンに合わせてシートを追加すること。
※6：対策区分毎の変状の発生範囲の規模とは，対策を行う際に参考となる変状の長さや面積であり，変状を包含する長さや面積とする。
※7：路面滞水は、変状面積に1を記載するとともに、備考にも内容を記載すること。

## 様式D-3_S016
[27 empty] | 様式E-1リンク用→ | 覆工ｽﾊﾟﾝ 番号 | ｽﾊﾟﾝ 長 (m) | 変状数集計 | [20 empty] | 覆工スパン毎の 健全性の診断 |  |  |  | 変状規模集計
[30 empty] | 対策区分毎の変状数 | [11 empty] | 健全性の判定区分毎の変状数 | [12 empty] | 覆工スパン長(m) |  |  |  | 対策区分毎の変状の発生範囲の規模(㎡）
■定期点検記録様式 覆工スパン別変状詳細展開図 【様式D-3】 | [29 empty] | 外力 |  |  |  | 材質劣化 |  |  |  | 漏水 |  |  |  | 外力 |  |  | 材質劣化 |  |  | 漏水 |  |  | 外力 | 材質劣化 | 漏水 | 健全性 | 外力※１ |  |  |  | 材質劣化 |  |  |  | 漏水
フリガナ | トノミトンネル | 路線名 |  | 主要道路防府環状線 |  |  |  | 定期点検業者 |  |  | セントラルコンサルタント株式会社 | [7 empty] | 定期点検年月日 |  |  |  | 2021-05-21 | [6 empty] | Ⅳ | Ⅲ | Ⅱa | Ⅱb | Ⅳ | Ⅲ | Ⅱa | Ⅱb | Ⅳ | Ⅲ | Ⅱa | Ⅱb | Ⅳ | Ⅲ | Ⅱ | Ⅳ | Ⅲ | Ⅱ | Ⅳ | Ⅲ | Ⅱ |  |  |  |  | Ⅳ | Ⅲ | Ⅱa | Ⅱb | Ⅳ | Ⅲ | Ⅱa | Ⅱb | Ⅳ | Ⅲ | Ⅱa | Ⅱb
名 称 | 富海トンネル | 管理者名 |  | 山口県防府土木建築事務所 |  |  |  | 定期点検者名 |  |  | 鹿子嶋 康博 | [16 empty] | S16 | 5.5 | 0 | 0 | 0 | 0 | 0 | 3 | 0 | 0 | 0 | 0 | 0 | 2 |  |  |  | 0 | 3 | 0 | 0 | 0 | 2 | Ⅰ | Ⅲ | Ⅱ | Ⅲ |  |  |  |  | 0 | 6.76 | 0 | 0 | 0 | 0 | 0 | 3.36
スパン別変状展開図 |  | 【健全性判定集計表】
|  | スパン番号 |  | S16 |  | スパン長 | 5.5 |  | 前回定期点検時の健全性 | 応急措置前の判定 | 対策区分毎の 変状の有無 |  |  |  | 対策区分毎の変状の発生範囲の規模(㎡) | [7 empty] | 備考注2
|  | 変状番号 | 対象箇所 | 部位区分 |  | 変状区分 | 変状種類
[11 empty] | 外力注1 |  |  |  | 材質劣化注1 |  |  |  | 漏水注1
[11 empty] | Ⅳ | Ⅲ | Ⅱa | Ⅱb | Ⅳ | Ⅲ | Ⅱa | Ⅱb | Ⅳ | Ⅲ | Ⅱa | Ⅱb
|  | 1 | 覆工・坑門 | アーチ（右側） |  | 漏水 | 漏水 |  | Ⅱ | [12 empty] | 0.36 | 0 | 3
|  | 2 | 覆工・坑門 | アーチ（右側） |  | 材質劣化 | 補強・補修材の破損 |  | － | [6 empty] | 0.96 | [6 empty] | 0 | 2
|  | 3 | 覆工・坑門 | アーチ（右側） |  | 材質劣化 | 補強・補修材の破損 |  | － | [6 empty] | 2.88 | [6 empty] | 0 | 2
|  | 4 | 覆工・坑門 | 横断目地（右側） |  | 材質劣化 | 補強・補修材の破損 |  | － | [6 empty] | 2.92 | [6 empty] | 0 | 2
|  | 5 | 路面 | 側溝 |  | 漏水 | その他 |  | Ⅱ | [12 empty] | 3 | 0 | 3
1
1
1
1
1
1
1
1
1
1
1
1
1
1
1
|  | 集計 ・ 判定 ・ 診断 | 変状の発生規模合計(㎡) | [7 empty] | － |  |  |  | 0 | 6.76 | 0 | 0 | 0 | 0 | 0 | 3.36 | 計
|  |  | 対策区分の 判定結果 |  | 判定区分毎の変状数 | [5 empty] | 0 | 0 | 0 | 0 | 0 | 3 | 0 | 0 | 0 | 0 | 0 | 2
[5 empty] | 変状区分毎の判定区分注3 | [5 empty] | Ⅰ |  |  |  | Ⅲ |  |  |  | Ⅱb |  |  |  |  | Ⅳ | Ⅲ | Ⅱ
|  |  | 健全性の 診断結果 |  | 判定区分 | [5 empty] | Ⅳ | Ⅲ | Ⅱ |  | Ⅳ | Ⅲ | Ⅱ |  | Ⅳ | Ⅲ | Ⅱ |  |  | 0 |  | 0
[5 empty] | 判定区分毎の変状数注4 | [9 empty] | 0 | 3 | 0 |  | 0 | 0 | 2 |  |  | 0 | 3 | 2
[5 empty] | 変状区分毎の判定区分注4 | [5 empty] | Ⅰ |  |  |  | Ⅲ |  |  |  | Ⅱ |  |  |  |  | Ⅲ
[5 empty] | 覆工スパン単位の判定区分注5 | [5 empty] | Ⅲ
特記事項
注1：誤記入防止のため、当該変状区分以外のセルは灰色表示とすること。
注2：応急対策を実施した場合は、その詳細を備考に記載すること。
注3：変状区分毎での最も評価の厳しい判定区分。
注4：変状区分毎での最も評価の厳しい判定区分．外力は覆工スパン単位、材質劣化、漏水は変状単位で行う。
注5：覆工スパンの中で最も評価の厳しい健全性を採用し、その覆工スパン毎の健全性とする。
※1：本シートは作成洩れのないよう、変状が無くても全スパン分を作成すること．また変状展開図は、様式D-2-1、様式D-2-1'と同じものを覆工スパン単位で拡大し掲載すること。
※2：変状番号は、様式D-1-1で記入した番号と整合させること。
※3：対策区分毎の変状発生規模は、様式D-1-1に記載した面積を記入すること（ただし外力はスパン単位で評価するため対象外とし、備考欄に状況を記入）。
※4：本様式は覆工スパン毎に作成すること。
※5：変状数が多い場合は、適時、表の行を増やして覆工スパン毎に1枚のシートに収めること。また、1スパン１シートとし、スパンに合わせてシートを追加すること。
※6：対策区分毎の変状の発生範囲の規模とは，対策を行う際に参考となる変状の長さや面積であり，変状を包含する長さや面積とする。
※7：路面滞水は、変状面積に1を記載するとともに、備考にも内容を記載すること。

## 様式D-3_S017
[27 empty] | 様式E-1リンク用→ | 覆工ｽﾊﾟﾝ 番号 | ｽﾊﾟﾝ 長 (m) | 変状数集計 | [20 empty] | 覆工スパン毎の 健全性の診断 |  |  |  | 変状規模集計
[30 empty] | 対策区分毎の変状数 | [11 empty] | 健全性の判定区分毎の変状数 | [12 empty] | 覆工スパン長(m) |  |  |  | 対策区分毎の変状の発生範囲の規模(㎡）
■定期点検記録様式 覆工スパン別変状詳細展開図 【様式D-3】 | [29 empty] | 外力 |  |  |  | 材質劣化 |  |  |  | 漏水 |  |  |  | 外力 |  |  | 材質劣化 |  |  | 漏水 |  |  | 外力 | 材質劣化 | 漏水 | 健全性 | 外力※１ |  |  |  | 材質劣化 |  |  |  | 漏水
フリガナ | トノミトンネル | 路線名 |  | 主要道路防府環状線 |  |  |  | 定期点検業者 |  |  | セントラルコンサルタント株式会社 | [7 empty] | 定期点検年月日 |  |  |  | 2021-05-21 | [6 empty] | Ⅳ | Ⅲ | Ⅱa | Ⅱb | Ⅳ | Ⅲ | Ⅱa | Ⅱb | Ⅳ | Ⅲ | Ⅱa | Ⅱb | Ⅳ | Ⅲ | Ⅱ | Ⅳ | Ⅲ | Ⅱ | Ⅳ | Ⅲ | Ⅱ |  |  |  |  | Ⅳ | Ⅲ | Ⅱa | Ⅱb | Ⅳ | Ⅲ | Ⅱa | Ⅱb | Ⅳ | Ⅲ | Ⅱa | Ⅱb
名 称 | 富海トンネル | 管理者名 |  | 山口県防府土木建築事務所 |  |  |  | 定期点検者名 |  |  | 鹿子嶋 康博 | [16 empty] | S17 | 4 | 0 | 0 | 0 | 0 | 0 | 0 | 0 | 0 | 0 | 0 | 1 | 0 |  |  |  | 0 | 0 | 0 | 0 | 0 | 1 | Ⅰ | Ⅰ | Ⅱ | Ⅱ |  |  |  |  | 0 | 0 | 0 | 0 | 0 | 0 | 1.6 | 0
スパン別変状展開図 |  | 【健全性判定集計表】
|  | スパン番号 |  | S17 |  | スパン長 | 4 |  | 前回定期点検時の健全性 | 応急措置前の判定 | 対策区分毎の 変状の有無 |  |  |  | 対策区分毎の変状の発生範囲の規模(㎡) | [7 empty] | 備考注2
|  | 変状番号 | 対象箇所 | 部位区分 |  | 変状区分 | 変状種類
[11 empty] | 外力注1 |  |  |  | 材質劣化注1 |  |  |  | 漏水注1
[11 empty] | Ⅳ | Ⅲ | Ⅱa | Ⅱb | Ⅳ | Ⅲ | Ⅱa | Ⅱb | Ⅳ | Ⅲ | Ⅱa | Ⅱb
|  | 1 | 覆工・坑門 | 横断目地（右側） |  | 漏水 | 漏水 |  | － | [11 empty] | 1.6 |  | 0 | 3
1
1
1
1
1
1
1
1
1
1
1
1
1
1
1
1
1
1
1
|  | 集計 ・ 判定 ・ 診断 | 変状の発生規模合計(㎡) | [7 empty] | － |  |  |  | 0 | 0 | 0 | 0 | 0 | 0 | 1.6 | 0 | 計
|  |  | 対策区分の 判定結果 |  | 判定区分毎の変状数 | [5 empty] | 0 | 0 | 0 | 0 | 0 | 0 | 0 | 0 | 0 | 0 | 1 | 0
[5 empty] | 変状区分毎の判定区分注3 | [5 empty] | Ⅰ |  |  |  | Ⅰ |  |  |  | Ⅱa |  |  |  |  | Ⅳ | Ⅲ | Ⅱ
|  |  | 健全性の 診断結果 |  | 判定区分 | [5 empty] | Ⅳ | Ⅲ | Ⅱ |  | Ⅳ | Ⅲ | Ⅱ |  | Ⅳ | Ⅲ | Ⅱ |  |  | 0 |  | 0
[5 empty] | 判定区分毎の変状数注4 | [9 empty] | 0 | 0 | 0 |  | 0 | 0 | 1 |  |  | 0 | 0 | 1
[5 empty] | 変状区分毎の判定区分注4 | [5 empty] | Ⅰ |  |  |  | Ⅰ |  |  |  | Ⅱ |  |  |  |  | Ⅱ
[5 empty] | 覆工スパン単位の判定区分注5 | [5 empty] | Ⅱ
特記事項
注1：誤記入防止のため、当該変状区分以外のセルは灰色表示とすること。
注2：応急対策を実施した場合は、その詳細を備考に記載すること。
注3：変状区分毎での最も評価の厳しい判定区分。
注4：変状区分毎での最も評価の厳しい判定区分．外力は覆工スパン単位、材質劣化、漏水は変状単位で行う。
注5：覆工スパンの中で最も評価の厳しい健全性を採用し、その覆工スパン毎の健全性とする。
※1：本シートは作成洩れのないよう、変状が無くても全スパン分を作成すること．また変状展開図は、様式D-2-1、様式D-2-1'と同じものを覆工スパン単位で拡大し掲載すること。
※2：変状番号は、様式D-1-1で記入した番号と整合させること。
※3：対策区分毎の変状発生規模は、様式D-1-1に記載した面積を記入すること（ただし外力はスパン単位で評価するため対象外とし、備考欄に状況を記入）。
※4：本様式は覆工スパン毎に作成すること。
※5：変状数が多い場合は、適時、表の行を増やして覆工スパン毎に1枚のシートに収めること。また、1スパン１シートとし、スパンに合わせてシートを追加すること。
※6：対策区分毎の変状の発生範囲の規模とは，対策を行う際に参考となる変状の長さや面積であり，変状を包含する長さや面積とする。
※7：路面滞水は、変状面積に1を記載するとともに、備考にも内容を記載すること。

## 様式D-3_S018
[27 empty] | 様式E-1リンク用→ | 覆工ｽﾊﾟﾝ 番号 | ｽﾊﾟﾝ 長 (m) | 変状数集計 | [20 empty] | 覆工スパン毎の 健全性の診断 |  |  |  | 変状規模集計
[30 empty] | 対策区分毎の変状数 | [11 empty] | 健全性の判定区分毎の変状数 | [12 empty] | 覆工スパン長(m) |  |  |  | 対策区分毎の変状の発生範囲の規模(㎡）
■定期点検記録様式 覆工スパン別変状詳細展開図 【様式D-3】 | [29 empty] | 外力 |  |  |  | 材質劣化 |  |  |  | 漏水 |  |  |  | 外力 |  |  | 材質劣化 |  |  | 漏水 |  |  | 外力 | 材質劣化 | 漏水 | 健全性 | 外力※１ |  |  |  | 材質劣化 |  |  |  | 漏水
フリガナ | トノミトンネル | 路線名 |  | 主要道路防府環状線 |  |  |  | 定期点検業者 |  |  | セントラルコンサルタント株式会社 | [7 empty] | 定期点検年月日 |  |  |  | 2021-05-21 | [6 empty] | Ⅳ | Ⅲ | Ⅱa | Ⅱb | Ⅳ | Ⅲ | Ⅱa | Ⅱb | Ⅳ | Ⅲ | Ⅱa | Ⅱb | Ⅳ | Ⅲ | Ⅱ | Ⅳ | Ⅲ | Ⅱ | Ⅳ | Ⅲ | Ⅱ |  |  |  |  | Ⅳ | Ⅲ | Ⅱa | Ⅱb | Ⅳ | Ⅲ | Ⅱa | Ⅱb | Ⅳ | Ⅲ | Ⅱa | Ⅱb
名 称 | 富海トンネル | 管理者名 |  | 山口県防府土木建築事務所 |  |  |  | 定期点検者名 |  |  | 鹿子嶋 康博 | [16 empty] | S18 | 4 | 0 | 0 | 0 | 0 | 0 | 1 | 0 | 0 | 0 | 0 | 0 | 1 |  |  |  | 0 | 1 | 0 | 0 | 0 | 1 | Ⅰ | Ⅲ | Ⅱ | Ⅲ |  |  |  |  | 0 | 2.88 | 0 | 0 | 0 | 0 | 0 | 5.95
スパン別変状展開図 |  | 【健全性判定集計表】
|  | スパン番号 |  | S18 |  | スパン長 | 4 |  | 前回定期点検時の健全性 | 応急措置前の判定 | 対策区分毎の 変状の有無 |  |  |  | 対策区分毎の変状の発生範囲の規模(㎡) | [7 empty] | 備考注2
|  | 変状番号 | 対象箇所 | 部位区分 |  | 変状区分 | 変状種類
[11 empty] | 外力注1 |  |  |  | 材質劣化注1 |  |  |  | 漏水注1
[11 empty] | Ⅳ | Ⅲ | Ⅱa | Ⅱb | Ⅳ | Ⅲ | Ⅱa | Ⅱb | Ⅳ | Ⅲ | Ⅱa | Ⅱb
|  | 1 | 覆工・坑門 | 横断目地（左側） |  | 材質劣化 | 補強・補修材の破損 |  | － | [6 empty] | 2.88 | [6 empty] | 0 | 2
|  | 2 | 路面 | 側溝 |  | 漏水 | その他 |  | － | [12 empty] | 5.95 | 0 | 3
1
1
1
1
1
1
1
1
1
1
1
1
1
1
1
1
1
1
|  | 集計 ・ 判定 ・ 診断 | 変状の発生規模合計(㎡) | [7 empty] | － |  |  |  | 0 | 2.88 | 0 | 0 | 0 | 0 | 0 | 5.95 | 計
|  |  | 対策区分の 判定結果 |  | 判定区分毎の変状数 | [5 empty] | 0 | 0 | 0 | 0 | 0 | 1 | 0 | 0 | 0 | 0 | 0 | 1
[5 empty] | 変状区分毎の判定区分注3 | [5 empty] | Ⅰ |  |  |  | Ⅲ |  |  |  | Ⅱb |  |  |  |  | Ⅳ | Ⅲ | Ⅱ
|  |  | 健全性の 診断結果 |  | 判定区分 | [5 empty] | Ⅳ | Ⅲ | Ⅱ |  | Ⅳ | Ⅲ | Ⅱ |  | Ⅳ | Ⅲ | Ⅱ |  |  | 0 |  | 0
[5 empty] | 判定区分毎の変状数注4 | [9 empty] | 0 | 1 | 0 |  | 0 | 0 | 1 |  |  | 0 | 1 | 1
[5 empty] | 変状区分毎の判定区分注4 | [5 empty] | Ⅰ |  |  |  | Ⅲ |  |  |  | Ⅱ |  |  |  |  | Ⅲ
[5 empty] | 覆工スパン単位の判定区分注5 | [5 empty] | Ⅲ
特記事項
注1：誤記入防止のため、当該変状区分以外のセルは灰色表示とすること。
注2：応急対策を実施した場合は、その詳細を備考に記載すること。
注3：変状区分毎での最も評価の厳しい判定区分。
注4：変状区分毎での最も評価の厳しい判定区分．外力は覆工スパン単位、材質劣化、漏水は変状単位で行う。
注5：覆工スパンの中で最も評価の厳しい健全性を採用し、その覆工スパン毎の健全性とする。
※1：本シートは作成洩れのないよう、変状が無くても全スパン分を作成すること．また変状展開図は、様式D-2-1、様式D-2-1'と同じものを覆工スパン単位で拡大し掲載すること。
※2：変状番号は、様式D-1-1で記入した番号と整合させること。
※3：対策区分毎の変状発生規模は、様式D-1-1に記載した面積を記入すること（ただし外力はスパン単位で評価するため対象外とし、備考欄に状況を記入）。
※4：本様式は覆工スパン毎に作成すること。
※5：変状数が多い場合は、適時、表の行を増やして覆工スパン毎に1枚のシートに収めること。また、1スパン１シートとし、スパンに合わせてシートを追加すること。
※6：対策区分毎の変状の発生範囲の規模とは，対策を行う際に参考となる変状の長さや面積であり，変状を包含する長さや面積とする。
※7：路面滞水は、変状面積に1を記載するとともに、備考にも内容を記載すること。

## 様式D-3_S019
[27 empty] | 様式E-1リンク用→ | 覆工ｽﾊﾟﾝ 番号 | ｽﾊﾟﾝ 長 (m) | 変状数集計 | [20 empty] | 覆工スパン毎の 健全性の診断 |  |  |  | 変状規模集計
[30 empty] | 対策区分毎の変状数 | [11 empty] | 健全性の判定区分毎の変状数 | [12 empty] | 覆工スパン長(m) |  |  |  | 対策区分毎の変状の発生範囲の規模(㎡）
■定期点検記録様式 覆工スパン別変状詳細展開図 【様式D-3】 | [29 empty] | 外力 |  |  |  | 材質劣化 |  |  |  | 漏水 |  |  |  | 外力 |  |  | 材質劣化 |  |  | 漏水 |  |  | 外力 | 材質劣化 | 漏水 | 健全性 | 外力※１ |  |  |  | 材質劣化 |  |  |  | 漏水
フリガナ | トノミトンネル | 路線名 |  | 主要道路防府環状線 |  |  |  | 定期点検業者 |  |  | セントラルコンサルタント株式会社 | [7 empty] | 定期点検年月日 |  |  |  | 2021-05-21 | [6 empty] | Ⅳ | Ⅲ | Ⅱa | Ⅱb | Ⅳ | Ⅲ | Ⅱa | Ⅱb | Ⅳ | Ⅲ | Ⅱa | Ⅱb | Ⅳ | Ⅲ | Ⅱ | Ⅳ | Ⅲ | Ⅱ | Ⅳ | Ⅲ | Ⅱ |  |  |  |  | Ⅳ | Ⅲ | Ⅱa | Ⅱb | Ⅳ | Ⅲ | Ⅱa | Ⅱb | Ⅳ | Ⅲ | Ⅱa | Ⅱb
名 称 | 富海トンネル | 管理者名 |  | 山口県防府土木建築事務所 |  |  |  | 定期点検者名 |  |  | 鹿子嶋 康博 | [16 empty] | S19 | 4 | 0 | 0 | 0 | 0 | 0 | 0 | 0 | 0 | 0 | 0 | 0 | 2 |  |  |  | 0 | 0 | 0 | 0 | 0 | 2 | Ⅰ | Ⅰ | Ⅱ | Ⅱ |  |  |  |  | 0 | 0 | 0 | 0 | 0 | 0 | 0 | 5.34
スパン別変状展開図 |  | 【健全性判定集計表】
|  | スパン番号 |  | S19 |  | スパン長 | 4 |  | 前回定期点検時の健全性 | 応急措置前の判定 | 対策区分毎の 変状の有無 |  |  |  | 対策区分毎の変状の発生範囲の規模(㎡) | [7 empty] | 備考注2
|  | 変状番号 | 対象箇所 | 部位区分 |  | 変状区分 | 変状種類
[11 empty] | 外力注1 |  |  |  | 材質劣化注1 |  |  |  | 漏水注1
[11 empty] | Ⅳ | Ⅲ | Ⅱa | Ⅱb | Ⅳ | Ⅲ | Ⅱa | Ⅱb | Ⅳ | Ⅲ | Ⅱa | Ⅱb
|  | 1 | 路面 | 側溝 |  | 漏水 | その他 |  | － | [12 empty] | 2.3 | 0 | 3
|  | 2 | 路面 | 側溝 |  | 漏水 | その他 |  | Ⅱ | [12 empty] | 3.04 | 0 | 3
1
1
1
1
1
1
1
1
1
1
1
1
1
1
1
1
1
1
|  | 集計 ・ 判定 ・ 診断 | 変状の発生規模合計(㎡) | [7 empty] | － |  |  |  | 0 | 0 | 0 | 0 | 0 | 0 | 0 | 5.34 | 計
|  |  | 対策区分の 判定結果 |  | 判定区分毎の変状数 | [5 empty] | 0 | 0 | 0 | 0 | 0 | 0 | 0 | 0 | 0 | 0 | 0 | 2
[5 empty] | 変状区分毎の判定区分注3 | [5 empty] | Ⅰ |  |  |  | Ⅰ |  |  |  | Ⅱb |  |  |  |  | Ⅳ | Ⅲ | Ⅱ
|  |  | 健全性の 診断結果 |  | 判定区分 | [5 empty] | Ⅳ | Ⅲ | Ⅱ |  | Ⅳ | Ⅲ | Ⅱ |  | Ⅳ | Ⅲ | Ⅱ |  |  | 0 |  | 0
[5 empty] | 判定区分毎の変状数注4 | [9 empty] | 0 | 0 | 0 |  | 0 | 0 | 2 |  |  | 0 | 0 | 2
[5 empty] | 変状区分毎の判定区分注4 | [5 empty] | Ⅰ |  |  |  | Ⅰ |  |  |  | Ⅱ |  |  |  |  | Ⅱ
[5 empty] | 覆工スパン単位の判定区分注5 | [5 empty] | Ⅱ
特記事項
注1：誤記入防止のため、当該変状区分以外のセルは灰色表示とすること。
注2：応急対策を実施した場合は、その詳細を備考に記載すること。
注3：変状区分毎での最も評価の厳しい判定区分。
注4：変状区分毎での最も評価の厳しい判定区分．外力は覆工スパン単位、材質劣化、漏水は変状単位で行う。
注5：覆工スパンの中で最も評価の厳しい健全性を採用し、その覆工スパン毎の健全性とする。
※1：本シートは作成洩れのないよう、変状が無くても全スパン分を作成すること．また変状展開図は、様式D-2-1、様式D-2-1'と同じものを覆工スパン単位で拡大し掲載すること。
※2：変状番号は、様式D-1-1で記入した番号と整合させること。
※3：対策区分毎の変状発生規模は、様式D-1-1に記載した面積を記入すること（ただし外力はスパン単位で評価するため対象外とし、備考欄に状況を記入）。
※4：本様式は覆工スパン毎に作成すること。
※5：変状数が多い場合は、適時、表の行を増やして覆工スパン毎に1枚のシートに収めること。また、1スパン１シートとし、スパンに合わせてシートを追加すること。
※6：対策区分毎の変状の発生範囲の規模とは，対策を行う際に参考となる変状の長さや面積であり，変状を包含する長さや面積とする。
※7：路面滞水は、変状面積に1を記載するとともに、備考にも内容を記載すること。

## 様式D-3_S020
[27 empty] | 様式E-1リンク用→ | 覆工ｽﾊﾟﾝ 番号 | ｽﾊﾟﾝ 長 (m) | 変状数集計 | [20 empty] | 覆工スパン毎の 健全性の診断 |  |  |  | 変状規模集計
[30 empty] | 対策区分毎の変状数 | [11 empty] | 健全性の判定区分毎の変状数 | [12 empty] | 覆工スパン長(m) |  |  |  | 対策区分毎の変状の発生範囲の規模(㎡）
■定期点検記録様式 覆工スパン別変状詳細展開図 【様式D-3】 | [29 empty] | 外力 |  |  |  | 材質劣化 |  |  |  | 漏水 |  |  |  | 外力 |  |  | 材質劣化 |  |  | 漏水 |  |  | 外力 | 材質劣化 | 漏水 | 健全性 | 外力※１ |  |  |  | 材質劣化 |  |  |  | 漏水
フリガナ | トノミトンネル | 路線名 |  | 主要道路防府環状線 |  |  |  | 定期点検業者 |  |  | セントラルコンサルタント株式会社 | [7 empty] | 定期点検年月日 |  |  |  | 2021-05-21 | [6 empty] | Ⅳ | Ⅲ | Ⅱa | Ⅱb | Ⅳ | Ⅲ | Ⅱa | Ⅱb | Ⅳ | Ⅲ | Ⅱa | Ⅱb | Ⅳ | Ⅲ | Ⅱ | Ⅳ | Ⅲ | Ⅱ | Ⅳ | Ⅲ | Ⅱ |  |  |  |  | Ⅳ | Ⅲ | Ⅱa | Ⅱb | Ⅳ | Ⅲ | Ⅱa | Ⅱb | Ⅳ | Ⅲ | Ⅱa | Ⅱb
名 称 | 富海トンネル | 管理者名 |  | 山口県防府土木建築事務所 |  |  |  | 定期点検者名 |  |  | 鹿子嶋 康博 | [16 empty] | S20 | 5.5 | 0 | 0 | 0 | 0 | 0 | 0 | 0 | 0 | 0 | 0 | 0 | 1 |  |  |  | 0 | 0 | 0 | 0 | 0 | 1 | Ⅰ | Ⅰ | Ⅱ | Ⅱ |  |  |  |  | 0 | 0 | 0 | 0 | 0 | 0 | 0 | 1.44
スパン別変状展開図 |  | 【健全性判定集計表】
|  | スパン番号 |  | S20 |  | スパン長 | 5.5 |  | 前回定期点検時の健全性 | 応急措置前の判定 | 対策区分毎の 変状の有無 |  |  |  | 対策区分毎の変状の発生範囲の規模(㎡) | [7 empty] | 備考注2
|  | 変状番号 | 対象箇所 | 部位区分 |  | 変状区分 | 変状種類
[11 empty] | 外力注1 |  |  |  | 材質劣化注1 |  |  |  | 漏水注1
[11 empty] | Ⅳ | Ⅲ | Ⅱa | Ⅱb | Ⅳ | Ⅲ | Ⅱa | Ⅱb | Ⅳ | Ⅲ | Ⅱa | Ⅱb
|  | 1 | 覆工・坑門 | 側壁（左側） |  | 漏水 | 漏水 |  | Ⅱ | [12 empty] | 1.44 | 0 | 3
1
1
1
1
1
1
1
1
1
1
1
1
1
1
1
1
1
1
1
|  | 集計 ・ 判定 ・ 診断 | 変状の発生規模合計(㎡) | [7 empty] | － |  |  |  | 0 | 0 | 0 | 0 | 0 | 0 | 0 | 1.44 | 計
|  |  | 対策区分の 判定結果 |  | 判定区分毎の変状数 | [5 empty] | 0 | 0 | 0 | 0 | 0 | 0 | 0 | 0 | 0 | 0 | 0 | 1
[5 empty] | 変状区分毎の判定区分注3 | [5 empty] | Ⅰ |  |  |  | Ⅰ |  |  |  | Ⅱb |  |  |  |  | Ⅳ | Ⅲ | Ⅱ
|  |  | 健全性の 診断結果 |  | 判定区分 | [5 empty] | Ⅳ | Ⅲ | Ⅱ |  | Ⅳ | Ⅲ | Ⅱ |  | Ⅳ | Ⅲ | Ⅱ |  |  | 0 |  | 0
[5 empty] | 判定区分毎の変状数注4 | [9 empty] | 0 | 0 | 0 |  | 0 | 0 | 1 |  |  | 0 | 0 | 1
[5 empty] | 変状区分毎の判定区分注4 | [5 empty] | Ⅰ |  |  |  | Ⅰ |  |  |  | Ⅱ |  |  |  |  | Ⅱ
[5 empty] | 覆工スパン単位の判定区分注5 | [5 empty] | Ⅱ
特記事項
注1：誤記入防止のため、当該変状区分以外のセルは灰色表示とすること。
注2：応急対策を実施した場合は、その詳細を備考に記載すること。
注3：変状区分毎での最も評価の厳しい判定区分。
注4：変状区分毎での最も評価の厳しい判定区分．外力は覆工スパン単位、材質劣化、漏水は変状単位で行う。
注5：覆工スパンの中で最も評価の厳しい健全性を採用し、その覆工スパン毎の健全性とする。
※1：本シートは作成洩れのないよう、変状が無くても全スパン分を作成すること．また変状展開図は、様式D-2-1、様式D-2-1'と同じものを覆工スパン単位で拡大し掲載すること。
※2：変状番号は、様式D-1-1で記入した番号と整合させること。
※3：対策区分毎の変状発生規模は、様式D-1-1に記載した面積を記入すること（ただし外力はスパン単位で評価するため対象外とし、備考欄に状況を記入）。
※4：本様式は覆工スパン毎に作成すること。
※5：変状数が多い場合は、適時、表の行を増やして覆工スパン毎に1枚のシートに収めること。また、1スパン１シートとし、スパンに合わせてシートを追加すること。
※6：対策区分毎の変状の発生範囲の規模とは，対策を行う際に参考となる変状の長さや面積であり，変状を包含する長さや面積とする。
※7：路面滞水は、変状面積に1を記載するとともに、備考にも内容を記載すること。

## 様式D-3_S021
[27 empty] | 様式E-1リンク用→ | 覆工ｽﾊﾟﾝ 番号 | ｽﾊﾟﾝ 長 (m) | 変状数集計 | [20 empty] | 覆工スパン毎の 健全性の診断 |  |  |  | 変状規模集計
[30 empty] | 対策区分毎の変状数 | [11 empty] | 健全性の判定区分毎の変状数 | [12 empty] | 覆工スパン長(m) |  |  |  | 対策区分毎の変状の発生範囲の規模(㎡）
■定期点検記録様式 覆工スパン別変状詳細展開図 【様式D-3】 | [29 empty] | 外力 |  |  |  | 材質劣化 |  |  |  | 漏水 |  |  |  | 外力 |  |  | 材質劣化 |  |  | 漏水 |  |  | 外力 | 材質劣化 | 漏水 | 健全性 | 外力※１ |  |  |  | 材質劣化 |  |  |  | 漏水
フリガナ | トノミトンネル | 路線名 |  | 主要道路防府環状線 |  |  |  | 定期点検業者 |  |  | セントラルコンサルタント株式会社 | [7 empty] | 定期点検年月日 |  |  |  | 2021-05-21 | [6 empty] | Ⅳ | Ⅲ | Ⅱa | Ⅱb | Ⅳ | Ⅲ | Ⅱa | Ⅱb | Ⅳ | Ⅲ | Ⅱa | Ⅱb | Ⅳ | Ⅲ | Ⅱ | Ⅳ | Ⅲ | Ⅱ | Ⅳ | Ⅲ | Ⅱ |  |  |  |  | Ⅳ | Ⅲ | Ⅱa | Ⅱb | Ⅳ | Ⅲ | Ⅱa | Ⅱb | Ⅳ | Ⅲ | Ⅱa | Ⅱb
名 称 | 富海トンネル | 管理者名 |  | 山口県防府土木建築事務所 |  |  |  | 定期点検者名 |  |  | 鹿子嶋 康博 | [16 empty] | S21 | 6.6 | 0 | 0 | 0 | 0 | 0 | 0 | 0 | 1 | 0 | 0 | 0 | 0 |  |  |  | 0 | 0 | 1 | 0 | 0 | 0 | Ⅰ | Ⅱ | Ⅰ | Ⅱ |  |  |  |  | 0 | 0 | 0 | 0.02 | 0 | 0 | 0 | 0
スパン別変状展開図 |  | 【健全性判定集計表】
|  | スパン番号 |  | S21 |  | スパン長 | 6.6 |  | 前回定期点検時の健全性 | 応急措置前の判定 | 対策区分毎の 変状の有無 |  |  |  | 対策区分毎の変状の発生範囲の規模(㎡) | [7 empty] | 備考注2
|  | 変状番号 | 対象箇所 | 部位区分 |  | 変状区分 | 変状種類
[11 empty] | 外力注1 |  |  |  | 材質劣化注1 |  |  |  | 漏水注1
[11 empty] | Ⅳ | Ⅲ | Ⅱa | Ⅱb | Ⅳ | Ⅲ | Ⅱa | Ⅱb | Ⅳ | Ⅲ | Ⅱa | Ⅱb
|  | 1 | 覆工・坑門 | アーチ（天端） |  | 材質劣化 | 鋼材腐食 |  | － | [8 empty] | 0.02 |  |  |  |  | 0 | 2
1
1
1
1
1
1
1
1
1
1
1
1
1
1
1
1
1
1
1
|  | 集計 ・ 判定 ・ 診断 | 変状の発生規模合計(㎡) | [7 empty] | － |  |  |  | 0 | 0 | 0 | 0.02 | 0 | 0 | 0 | 0 | 計
|  |  | 対策区分の 判定結果 |  | 判定区分毎の変状数 | [5 empty] | 0 | 0 | 0 | 0 | 0 | 0 | 0 | 1 | 0 | 0 | 0 | 0
[5 empty] | 変状区分毎の判定区分注3 | [5 empty] | Ⅰ |  |  |  | Ⅱb |  |  |  | Ⅰ |  |  |  |  | Ⅳ | Ⅲ | Ⅱ
|  |  | 健全性の 診断結果 |  | 判定区分 | [5 empty] | Ⅳ | Ⅲ | Ⅱ |  | Ⅳ | Ⅲ | Ⅱ |  | Ⅳ | Ⅲ | Ⅱ |  |  | 0 |  | 0
[5 empty] | 判定区分毎の変状数注4 | [9 empty] | 0 | 0 | 1 |  | 0 | 0 | 0 |  |  | 0 | 0 | 1
[5 empty] | 変状区分毎の判定区分注4 | [5 empty] | Ⅰ |  |  |  | Ⅱ |  |  |  | Ⅰ |  |  |  |  | Ⅱ
[5 empty] | 覆工スパン単位の判定区分注5 | [5 empty] | Ⅱ
特記事項
注1：誤記入防止のため、当該変状区分以外のセルは灰色表示とすること。
注2：応急対策を実施した場合は、その詳細を備考に記載すること。
注3：変状区分毎での最も評価の厳しい判定区分。
注4：変状区分毎での最も評価の厳しい判定区分．外力は覆工スパン単位、材質劣化、漏水は変状単位で行う。
注5：覆工スパンの中で最も評価の厳しい健全性を採用し、その覆工スパン毎の健全性とする。
※1：本シートは作成洩れのないよう、変状が無くても全スパン分を作成すること．また変状展開図は、様式D-2-1、様式D-2-1'と同じものを覆工スパン単位で拡大し掲載すること。
※2：変状番号は、様式D-1-1で記入した番号と整合させること。
※3：対策区分毎の変状発生規模は、様式D-1-1に記載した面積を記入すること（ただし外力はスパン単位で評価するため対象外とし、備考欄に状況を記入）。
※4：本様式は覆工スパン毎に作成すること。
※5：変状数が多い場合は、適時、表の行を増やして覆工スパン毎に1枚のシートに収めること。また、1スパン１シートとし、スパンに合わせてシートを追加すること。
※6：対策区分毎の変状の発生範囲の規模とは，対策を行う際に参考となる変状の長さや面積であり，変状を包含する長さや面積とする。
※7：路面滞水は、変状面積に1を記載するとともに、備考にも内容を記載すること。

## 様式D-3_S022
[27 empty] | 様式E-1リンク用→ | 覆工ｽﾊﾟﾝ 番号 | ｽﾊﾟﾝ 長 (m) | 変状数集計 | [20 empty] | 覆工スパン毎の 健全性の診断 |  |  |  | 変状規模集計
[30 empty] | 対策区分毎の変状数 | [11 empty] | 健全性の判定区分毎の変状数 | [12 empty] | 覆工スパン長(m) |  |  |  | 対策区分毎の変状の発生範囲の規模(㎡）
■定期点検記録様式 覆工スパン別変状詳細展開図 【様式D-3】 | [29 empty] | 外力 |  |  |  | 材質劣化 |  |  |  | 漏水 |  |  |  | 外力 |  |  | 材質劣化 |  |  | 漏水 |  |  | 外力 | 材質劣化 | 漏水 | 健全性 | 外力※１ |  |  |  | 材質劣化 |  |  |  | 漏水
フリガナ | トノミトンネル | 路線名 |  | 主要道路防府環状線 |  |  |  | 定期点検業者 |  |  | セントラルコンサルタント株式会社 | [7 empty] | 定期点検年月日 |  |  |  | 2021-05-21 | [6 empty] | Ⅳ | Ⅲ | Ⅱa | Ⅱb | Ⅳ | Ⅲ | Ⅱa | Ⅱb | Ⅳ | Ⅲ | Ⅱa | Ⅱb | Ⅳ | Ⅲ | Ⅱ | Ⅳ | Ⅲ | Ⅱ | Ⅳ | Ⅲ | Ⅱ |  |  |  |  | Ⅳ | Ⅲ | Ⅱa | Ⅱb | Ⅳ | Ⅲ | Ⅱa | Ⅱb | Ⅳ | Ⅲ | Ⅱa | Ⅱb
名 称 | 富海トンネル | 管理者名 |  | 山口県防府土木建築事務所 |  |  |  | 定期点検者名 |  |  | 鹿子嶋 康博 | [16 empty] | S22 | 4 | 0 | 0 | 0 | 0 | 0 | 2 | 0 | 0 | 0 | 0 | 0 | 1 |  |  |  | 0 | 2 | 0 | 0 | 0 | 1 | Ⅰ | Ⅲ | Ⅱ | Ⅲ |  |  |  |  | 0 | 5.72 | 0 | 0 | 0 | 0 | 0 | 1.84
スパン別変状展開図 |  | 【健全性判定集計表】
|  | スパン番号 |  | S22 |  | スパン長 | 4 |  | 前回定期点検時の健全性 | 応急措置前の判定 | 対策区分毎の 変状の有無 |  |  |  | 対策区分毎の変状の発生範囲の規模(㎡) | [7 empty] | 備考注2
|  | 変状番号 | 対象箇所 | 部位区分 |  | 変状区分 | 変状種類
[11 empty] | 外力注1 |  |  |  | 材質劣化注1 |  |  |  | 漏水注1
[11 empty] | Ⅳ | Ⅲ | Ⅱa | Ⅱb | Ⅳ | Ⅲ | Ⅱa | Ⅱb | Ⅳ | Ⅲ | Ⅱa | Ⅱb
|  | 1 | 覆工・坑門 | アーチ（左側） |  | 材質劣化 | うき・はく離 |  | Ⅰ | [13 empty] | 0 | 2
|  | 2 | 覆工・坑門 | 横断目地（左側） |  | 材質劣化 | 補強・補修材の破損 |  | － | [6 empty] | 2.8 | [6 empty] | 0 | 2
|  | 3 | 覆工・坑門 | 横断目地（右側） |  | 材質劣化 | 補強・補修材の破損 |  | － | [6 empty] | 2.92 | [6 empty] | 0 | 2
|  | 4 | 路面 | 側溝 |  | 漏水 | その他 |  | Ⅱ | [12 empty] | 1.84 | 0 | 3
1
1
1
1
1
1
1
1
1
1
1
1
1
1
1
1
|  | 集計 ・ 判定 ・ 診断 | 変状の発生規模合計(㎡) | [7 empty] | － |  |  |  | 0 | 5.72 | 0 | 0 | 0 | 0 | 0 | 1.84 | 計
|  |  | 対策区分の 判定結果 |  | 判定区分毎の変状数 | [5 empty] | 0 | 0 | 0 | 0 | 0 | 2 | 0 | 0 | 0 | 0 | 0 | 1
[5 empty] | 変状区分毎の判定区分注3 | [5 empty] | Ⅰ |  |  |  | Ⅲ |  |  |  | Ⅱb |  |  |  |  | Ⅳ | Ⅲ | Ⅱ
|  |  | 健全性の 診断結果 |  | 判定区分 | [5 empty] | Ⅳ | Ⅲ | Ⅱ |  | Ⅳ | Ⅲ | Ⅱ |  | Ⅳ | Ⅲ | Ⅱ |  |  | 0 |  | 0
[5 empty] | 判定区分毎の変状数注4 | [9 empty] | 0 | 2 | 0 |  | 0 | 0 | 1 |  |  | 0 | 2 | 1
[5 empty] | 変状区分毎の判定区分注4 | [5 empty] | Ⅰ |  |  |  | Ⅲ |  |  |  | Ⅱ |  |  |  |  | Ⅲ
[5 empty] | 覆工スパン単位の判定区分注5 | [5 empty] | Ⅲ
特記事項
注1：誤記入防止のため、当該変状区分以外のセルは灰色表示とすること。
注2：応急対策を実施した場合は、その詳細を備考に記載すること。
注3：変状区分毎での最も評価の厳しい判定区分。
注4：変状区分毎での最も評価の厳しい判定区分．外力は覆工スパン単位、材質劣化、漏水は変状単位で行う。
注5：覆工スパンの中で最も評価の厳しい健全性を採用し、その覆工スパン毎の健全性とする。
※1：本シートは作成洩れのないよう、変状が無くても全スパン分を作成すること．また変状展開図は、様式D-2-1、様式D-2-1'と同じものを覆工スパン単位で拡大し掲載すること。
※2：変状番号は、様式D-1-1で記入した番号と整合させること。
※3：対策区分毎の変状発生規模は、様式D-1-1に記載した面積を記入すること（ただし外力はスパン単位で評価するため対象外とし、備考欄に状況を記入）。
※4：本様式は覆工スパン毎に作成すること。
※5：変状数が多い場合は、適時、表の行を増やして覆工スパン毎に1枚のシートに収めること。また、1スパン１シートとし、スパンに合わせてシートを追加すること。
※6：対策区分毎の変状の発生範囲の規模とは，対策を行う際に参考となる変状の長さや面積であり，変状を包含する長さや面積とする。
※7：路面滞水は、変状面積に1を記載するとともに、備考にも内容を記載すること。

## 様式D-3_S023
[27 empty] | 様式E-1リンク用→ | 覆工ｽﾊﾟﾝ 番号 | ｽﾊﾟﾝ 長 (m) | 変状数集計 | [20 empty] | 覆工スパン毎の 健全性の診断 |  |  |  | 変状規模集計
[30 empty] | 対策区分毎の変状数 | [11 empty] | 健全性の判定区分毎の変状数 | [12 empty] | 覆工スパン長(m) |  |  |  | 対策区分毎の変状の発生範囲の規模(㎡）
■定期点検記録様式 覆工スパン別変状詳細展開図 【様式D-3】 | [29 empty] | 外力 |  |  |  | 材質劣化 |  |  |  | 漏水 |  |  |  | 外力 |  |  | 材質劣化 |  |  | 漏水 |  |  | 外力 | 材質劣化 | 漏水 | 健全性 | 外力※１ |  |  |  | 材質劣化 |  |  |  | 漏水
フリガナ | トノミトンネル | 路線名 |  | 主要道路防府環状線 |  |  |  | 定期点検業者 |  |  | セントラルコンサルタント株式会社 | [7 empty] | 定期点検年月日 |  |  |  | 2021-05-21 | [6 empty] | Ⅳ | Ⅲ | Ⅱa | Ⅱb | Ⅳ | Ⅲ | Ⅱa | Ⅱb | Ⅳ | Ⅲ | Ⅱa | Ⅱb | Ⅳ | Ⅲ | Ⅱ | Ⅳ | Ⅲ | Ⅱ | Ⅳ | Ⅲ | Ⅱ |  |  |  |  | Ⅳ | Ⅲ | Ⅱa | Ⅱb | Ⅳ | Ⅲ | Ⅱa | Ⅱb | Ⅳ | Ⅲ | Ⅱa | Ⅱb
名 称 | 富海トンネル | 管理者名 |  | 山口県防府土木建築事務所 |  |  |  | 定期点検者名 |  |  | 鹿子嶋 康博 | [16 empty] | S23 | 6.6 | 0 | 0 | 0 | 0 | 0 | 0 | 0 | 0 | 0 | 0 | 0 | 0 |  |  |  | 0 | 0 | 0 | 0 | 0 | 0 | Ⅰ | Ⅰ | Ⅰ | Ⅰ |  |  |  |  | 0 | 0 | 0 | 0 | 0 | 0 | 0 | 0
スパン別変状展開図 |  | 【健全性判定集計表】
|  | スパン番号 |  | S23 |  | スパン長 | 6.6 |  | 前回定期点検時の健全性 | 応急措置前の判定 | 対策区分毎の 変状の有無 |  |  |  | 対策区分毎の変状の発生範囲の規模(㎡) | [7 empty] | 備考注2
|  | 変状番号 | 対象箇所 | 部位区分 |  | 変状区分 | 変状種類
[11 empty] | 外力注1 |  |  |  | 材質劣化注1 |  |  |  | 漏水注1
[11 empty] | Ⅳ | Ⅲ | Ⅱa | Ⅱb | Ⅳ | Ⅲ | Ⅱa | Ⅱb | Ⅳ | Ⅲ | Ⅱa | Ⅱb
1
1
1
1
1
1
1
1
1
1
1
1
1
1
1
1
1
1
1
1
|  | 集計 ・ 判定 ・ 診断 | 変状の発生規模合計(㎡) | [7 empty] | － |  |  |  | 0 | 0 | 0 | 0 | 0 | 0 | 0 | 0 | 計
|  |  | 対策区分の 判定結果 |  | 判定区分毎の変状数 | [5 empty] | 0 | 0 | 0 | 0 | 0 | 0 | 0 | 0 | 0 | 0 | 0 | 0
[5 empty] | 変状区分毎の判定区分注3 | [5 empty] | Ⅰ |  |  |  | Ⅰ |  |  |  | Ⅰ |  |  |  |  | Ⅳ | Ⅲ | Ⅱ
|  |  | 健全性の 診断結果 |  | 判定区分 | [5 empty] | Ⅳ | Ⅲ | Ⅱ |  | Ⅳ | Ⅲ | Ⅱ |  | Ⅳ | Ⅲ | Ⅱ |  |  | 0 |  | 0
[5 empty] | 判定区分毎の変状数注4 | [9 empty] | 0 | 0 | 0 |  | 0 | 0 | 0 |  |  | 0 | 0 | 0
[5 empty] | 変状区分毎の判定区分注4 | [5 empty] | Ⅰ |  |  |  | Ⅰ |  |  |  | Ⅰ |  |  |  |  | Ⅰ
[5 empty] | 覆工スパン単位の判定区分注5 | [5 empty] | Ⅰ
特記事項
注1：誤記入防止のため、当該変状区分以外のセルは灰色表示とすること。
注2：応急対策を実施した場合は、その詳細を備考に記載すること。
注3：変状区分毎での最も評価の厳しい判定区分。
注4：変状区分毎での最も評価の厳しい判定区分．外力は覆工スパン単位、材質劣化、漏水は変状単位で行う。
注5：覆工スパンの中で最も評価の厳しい健全性を採用し、その覆工スパン毎の健全性とする。
※1：本シートは作成洩れのないよう、変状が無くても全スパン分を作成すること．また変状展開図は、様式D-2-1、様式D-2-1'と同じものを覆工スパン単位で拡大し掲載すること。
※2：変状番号は、様式D-1-1で記入した番号と整合させること。
※3：対策区分毎の変状発生規模は、様式D-1-1に記載した面積を記入すること（ただし外力はスパン単位で評価するため対象外とし、備考欄に状況を記入）。
※4：本様式は覆工スパン毎に作成すること。
※5：変状数が多い場合は、適時、表の行を増やして覆工スパン毎に1枚のシートに収めること。また、1スパン１シートとし、スパンに合わせてシートを追加すること。
※6：対策区分毎の変状の発生範囲の規模とは，対策を行う際に参考となる変状の長さや面積であり，変状を包含する長さや面積とする。
※7：路面滞水は、変状面積に1を記載するとともに、備考にも内容を記載すること。

## 様式D-3_S024
[27 empty] | 様式E-1リンク用→ | 覆工ｽﾊﾟﾝ 番号 | ｽﾊﾟﾝ 長 (m) | 変状数集計 | [20 empty] | 覆工スパン毎の 健全性の診断 |  |  |  | 変状規模集計
[30 empty] | 対策区分毎の変状数 | [11 empty] | 健全性の判定区分毎の変状数 | [12 empty] | 覆工スパン長(m) |  |  |  | 対策区分毎の変状の発生範囲の規模(㎡）
■定期点検記録様式 覆工スパン別変状詳細展開図 【様式D-3】 | [29 empty] | 外力 |  |  |  | 材質劣化 |  |  |  | 漏水 |  |  |  | 外力 |  |  | 材質劣化 |  |  | 漏水 |  |  | 外力 | 材質劣化 | 漏水 | 健全性 | 外力※１ |  |  |  | 材質劣化 |  |  |  | 漏水
フリガナ | トノミトンネル | 路線名 |  | 主要道路防府環状線 |  |  |  | 定期点検業者 |  |  | セントラルコンサルタント株式会社 | [7 empty] | 定期点検年月日 |  |  |  | 2021-05-21 | [6 empty] | Ⅳ | Ⅲ | Ⅱa | Ⅱb | Ⅳ | Ⅲ | Ⅱa | Ⅱb | Ⅳ | Ⅲ | Ⅱa | Ⅱb | Ⅳ | Ⅲ | Ⅱ | Ⅳ | Ⅲ | Ⅱ | Ⅳ | Ⅲ | Ⅱ |  |  |  |  | Ⅳ | Ⅲ | Ⅱa | Ⅱb | Ⅳ | Ⅲ | Ⅱa | Ⅱb | Ⅳ | Ⅲ | Ⅱa | Ⅱb
名 称 | 富海トンネル | 管理者名 |  | 山口県防府土木建築事務所 |  |  |  | 定期点検者名 |  |  | 鹿子嶋 康博 | [16 empty] | S24 | 5.4 | 0 | 0 | 0 | 0 | 0 | 2 | 0 | 0 | 0 | 0 | 1 | 2 |  |  |  | 0 | 2 | 0 | 0 | 0 | 3 | Ⅰ | Ⅲ | Ⅱ | Ⅲ |  |  |  |  | 0 | 5.32 | 0 | 0 | 0 | 0 | 3.05 | 2.65
スパン別変状展開図 |  | 【健全性判定集計表】
|  | スパン番号 |  | S24 |  | スパン長 | 5.4 |  | 前回定期点検時の健全性 | 応急措置前の判定 | 対策区分毎の 変状の有無 |  |  |  | 対策区分毎の変状の発生範囲の規模(㎡) | [7 empty] | 備考注2
|  | 変状番号 | 対象箇所 | 部位区分 |  | 変状区分 | 変状種類
[11 empty] | 外力注1 |  |  |  | 材質劣化注1 |  |  |  | 漏水注1
[11 empty] | Ⅳ | Ⅲ | Ⅱa | Ⅱb | Ⅳ | Ⅲ | Ⅱa | Ⅱb | Ⅳ | Ⅲ | Ⅱa | Ⅱb
|  | 1 | 覆工・坑門 | アーチ（左側） |  | 材質劣化 | 補強・補修材の破損 |  | － | [6 empty] | 2.88 | [6 empty] | 0 | 2
|  | 2 | 覆工・坑門 | アーチ（左側） |  | 漏水 | 漏水 |  | － | [12 empty] | 0.85 | 0 | 3
|  | 3 | 覆工・坑門 | 横断目地（左側） |  | 材質劣化 | 補強・補修材の破損 |  | － | [6 empty] | 2.44 | [6 empty] | 0 | 2
|  | 4 | 覆工・坑門 | アーチ（天端） |  | 漏水 | 漏水 |  | － | [11 empty] | 3.05 |  | 0 | 3
|  | 5 | 路面 | 側溝 |  | 漏水 | その他 |  | Ⅱ | [12 empty] | 1.8 | 0 | 3
1
1
1
1
1
1
1
1
1
1
1
1
1
1
1
|  | 集計 ・ 判定 ・ 診断 | 変状の発生規模合計(㎡) | [7 empty] | － |  |  |  | 0 | 5.32 | 0 | 0 | 0 | 0 | 3.05 | 2.65 | 計
|  |  | 対策区分の 判定結果 |  | 判定区分毎の変状数 | [5 empty] | 0 | 0 | 0 | 0 | 0 | 2 | 0 | 0 | 0 | 0 | 1 | 2
[5 empty] | 変状区分毎の判定区分注3 | [5 empty] | Ⅰ |  |  |  | Ⅲ |  |  |  | Ⅱa |  |  |  |  | Ⅳ | Ⅲ | Ⅱ
|  |  | 健全性の 診断結果 |  | 判定区分 | [5 empty] | Ⅳ | Ⅲ | Ⅱ |  | Ⅳ | Ⅲ | Ⅱ |  | Ⅳ | Ⅲ | Ⅱ |  |  | 0 |  | 0
[5 empty] | 判定区分毎の変状数注4 | [9 empty] | 0 | 2 | 0 |  | 0 | 0 | 3 |  |  | 0 | 2 | 3
[5 empty] | 変状区分毎の判定区分注4 | [5 empty] | Ⅰ |  |  |  | Ⅲ |  |  |  | Ⅱ |  |  |  |  | Ⅲ
[5 empty] | 覆工スパン単位の判定区分注5 | [5 empty] | Ⅲ
特記事項
注1：誤記入防止のため、当該変状区分以外のセルは灰色表示とすること。
注2：応急対策を実施した場合は、その詳細を備考に記載すること。
注3：変状区分毎での最も評価の厳しい判定区分。
注4：変状区分毎での最も評価の厳しい判定区分．外力は覆工スパン単位、材質劣化、漏水は変状単位で行う。
注5：覆工スパンの中で最も評価の厳しい健全性を採用し、その覆工スパン毎の健全性とする。
※1：本シートは作成洩れのないよう、変状が無くても全スパン分を作成すること．また変状展開図は、様式D-2-1、様式D-2-1'と同じものを覆工スパン単位で拡大し掲載すること。
※2：変状番号は、様式D-1-1で記入した番号と整合させること。
※3：対策区分毎の変状発生規模は、様式D-1-1に記載した面積を記入すること（ただし外力はスパン単位で評価するため対象外とし、備考欄に状況を記入）。
※4：本様式は覆工スパン毎に作成すること。
※5：変状数が多い場合は、適時、表の行を増やして覆工スパン毎に1枚のシートに収めること。また、1スパン１シートとし、スパンに合わせてシートを追加すること。
※6：対策区分毎の変状の発生範囲の規模とは，対策を行う際に参考となる変状の長さや面積であり，変状を包含する長さや面積とする。
※7：路面滞水は、変状面積に1を記載するとともに、備考にも内容を記載すること。

## 様式D-3_S025
[27 empty] | 様式E-1リンク用→ | 覆工ｽﾊﾟﾝ 番号 | ｽﾊﾟﾝ 長 (m) | 変状数集計 | [20 empty] | 覆工スパン毎の 健全性の診断 |  |  |  | 変状規模集計
[30 empty] | 対策区分毎の変状数 | [11 empty] | 健全性の判定区分毎の変状数 | [12 empty] | 覆工スパン長(m) |  |  |  | 対策区分毎の変状の発生範囲の規模(㎡）
■定期点検記録様式 覆工スパン別変状詳細展開図 【様式D-3】 | [29 empty] | 外力 |  |  |  | 材質劣化 |  |  |  | 漏水 |  |  |  | 外力 |  |  | 材質劣化 |  |  | 漏水 |  |  | 外力 | 材質劣化 | 漏水 | 健全性 | 外力※１ |  |  |  | 材質劣化 |  |  |  | 漏水
フリガナ | トノミトンネル | 路線名 |  | 主要道路防府環状線 |  |  |  | 定期点検業者 |  |  | セントラルコンサルタント株式会社 | [7 empty] | 定期点検年月日 |  |  |  | 2021-05-21 | [6 empty] | Ⅳ | Ⅲ | Ⅱa | Ⅱb | Ⅳ | Ⅲ | Ⅱa | Ⅱb | Ⅳ | Ⅲ | Ⅱa | Ⅱb | Ⅳ | Ⅲ | Ⅱ | Ⅳ | Ⅲ | Ⅱ | Ⅳ | Ⅲ | Ⅱ |  |  |  |  | Ⅳ | Ⅲ | Ⅱa | Ⅱb | Ⅳ | Ⅲ | Ⅱa | Ⅱb | Ⅳ | Ⅲ | Ⅱa | Ⅱb
名 称 | 富海トンネル | 管理者名 |  | 山口県防府土木建築事務所 |  |  |  | 定期点検者名 |  |  | 鹿子嶋 康博 | [16 empty] | S25 | 5.4 | 0 | 0 | 0 | 0 | 0 | 1 | 1 | 0 | 0 | 0 | 1 | 2 |  |  |  | 0 | 1 | 1 | 0 | 0 | 3 | Ⅰ | Ⅲ | Ⅱ | Ⅲ |  |  |  |  | 0 | 2.88 | 0.12 | 0 | 0 | 0 | 1.15 | 1.99
スパン別変状展開図 |  | 【健全性判定集計表】
|  | スパン番号 |  | S25 |  | スパン長 | 5.4 |  | 前回定期点検時の健全性 | 応急措置前の判定 | 対策区分毎の 変状の有無 |  |  |  | 対策区分毎の変状の発生範囲の規模(㎡) | [7 empty] | 備考注2
|  | 変状番号 | 対象箇所 | 部位区分 |  | 変状区分 | 変状種類
[11 empty] | 外力注1 |  |  |  | 材質劣化注1 |  |  |  | 漏水注1
[11 empty] | Ⅳ | Ⅲ | Ⅱa | Ⅱb | Ⅳ | Ⅲ | Ⅱa | Ⅱb | Ⅳ | Ⅲ | Ⅱa | Ⅱb
|  | 1 | 覆工・坑門 | 横断目地（右側） |  | 材質劣化 | 補強・補修材の破損 |  | － | [6 empty] | 2.88 | [6 empty] | 0 | 2
|  | 2 | 覆工・坑門 | アーチ（右側） |  | 漏水 | 漏水 |  | Ⅱ | [12 empty] | 1.5 | 0 | 3
|  | 3 | 覆工・坑門 | 側壁（右側） |  | 材質劣化 | うき・はく離 |  | － | [7 empty] | 0.12 | [5 empty] | 0 | 2
|  | 4 | 覆工・坑門 | アーチ（右側） |  | 漏水 | 漏水 |  | － | [11 empty] | 1.15 |  | 0 | 3
|  | 5 | 路面 | 車道 |  | 漏水 | 漏水 |  | － | [12 empty] | 0.49 | 0 | 3
1
1
1
1
1
1
1
1
1
1
1
1
1
1
1
|  | 集計 ・ 判定 ・ 診断 | 変状の発生規模合計(㎡) | [7 empty] | － |  |  |  | 0 | 2.88 | 0.12 | 0 | 0 | 0 | 1.15 | 1.99 | 計
|  |  | 対策区分の 判定結果 |  | 判定区分毎の変状数 | [5 empty] | 0 | 0 | 0 | 0 | 0 | 1 | 1 | 0 | 0 | 0 | 1 | 2
[5 empty] | 変状区分毎の判定区分注3 | [5 empty] | Ⅰ |  |  |  | Ⅲ |  |  |  | Ⅱa |  |  |  |  | Ⅳ | Ⅲ | Ⅱ
|  |  | 健全性の 診断結果 |  | 判定区分 | [5 empty] | Ⅳ | Ⅲ | Ⅱ |  | Ⅳ | Ⅲ | Ⅱ |  | Ⅳ | Ⅲ | Ⅱ |  |  | 0 |  | 0
[5 empty] | 判定区分毎の変状数注4 | [9 empty] | 0 | 1 | 1 |  | 0 | 0 | 3 |  |  | 0 | 1 | 4
[5 empty] | 変状区分毎の判定区分注4 | [5 empty] | Ⅰ |  |  |  | Ⅲ |  |  |  | Ⅱ |  |  |  |  | Ⅲ
[5 empty] | 覆工スパン単位の判定区分注5 | [5 empty] | Ⅲ
特記事項
注1：誤記入防止のため、当該変状区分以外のセルは灰色表示とすること。
注2：応急対策を実施した場合は、その詳細を備考に記載すること。
注3：変状区分毎での最も評価の厳しい判定区分。
注4：変状区分毎での最も評価の厳しい判定区分．外力は覆工スパン単位、材質劣化、漏水は変状単位で行う。
注5：覆工スパンの中で最も評価の厳しい健全性を採用し、その覆工スパン毎の健全性とする。
※1：本シートは作成洩れのないよう、変状が無くても全スパン分を作成すること．また変状展開図は、様式D-2-1、様式D-2-1'と同じものを覆工スパン単位で拡大し掲載すること。
※2：変状番号は、様式D-1-1で記入した番号と整合させること。
※3：対策区分毎の変状発生規模は、様式D-1-1に記載した面積を記入すること（ただし外力はスパン単位で評価するため対象外とし、備考欄に状況を記入）。
※4：本様式は覆工スパン毎に作成すること。
※5：変状数が多い場合は、適時、表の行を増やして覆工スパン毎に1枚のシートに収めること。また、1スパン１シートとし、スパンに合わせてシートを追加すること。
※6：対策区分毎の変状の発生範囲の規模とは，対策を行う際に参考となる変状の長さや面積であり，変状を包含する長さや面積とする。
※7：路面滞水は、変状面積に1を記載するとともに、備考にも内容を記載すること。

## 様式D-3_S026
[27 empty] | 様式E-1リンク用→ | 覆工ｽﾊﾟﾝ 番号 | ｽﾊﾟﾝ 長 (m) | 変状数集計 | [20 empty] | 覆工スパン毎の 健全性の診断 |  |  |  | 変状規模集計
[30 empty] | 対策区分毎の変状数 | [11 empty] | 健全性の判定区分毎の変状数 | [12 empty] | 覆工スパン長(m) |  |  |  | 対策区分毎の変状の発生範囲の規模(㎡）
■定期点検記録様式 覆工スパン別変状詳細展開図 【様式D-3】 | [29 empty] | 外力 |  |  |  | 材質劣化 |  |  |  | 漏水 |  |  |  | 外力 |  |  | 材質劣化 |  |  | 漏水 |  |  | 外力 | 材質劣化 | 漏水 | 健全性 | 外力※１ |  |  |  | 材質劣化 |  |  |  | 漏水
フリガナ | トノミトンネル | 路線名 |  | 主要道路防府環状線 |  |  |  | 定期点検業者 |  |  | セントラルコンサルタント株式会社 | [7 empty] | 定期点検年月日 |  |  |  | 2021-05-21 | [6 empty] | Ⅳ | Ⅲ | Ⅱa | Ⅱb | Ⅳ | Ⅲ | Ⅱa | Ⅱb | Ⅳ | Ⅲ | Ⅱa | Ⅱb | Ⅳ | Ⅲ | Ⅱ | Ⅳ | Ⅲ | Ⅱ | Ⅳ | Ⅲ | Ⅱ |  |  |  |  | Ⅳ | Ⅲ | Ⅱa | Ⅱb | Ⅳ | Ⅲ | Ⅱa | Ⅱb | Ⅳ | Ⅲ | Ⅱa | Ⅱb
名 称 | 富海トンネル | 管理者名 |  | 山口県防府土木建築事務所 |  |  |  | 定期点検者名 |  |  | 鹿子嶋 康博 | [16 empty] | S26 | 4 | 0 | 0 | 0 | 0 | 0 | 2 | 0 | 0 | 0 | 0 | 0 | 0 |  |  |  | 0 | 2 | 0 | 0 | 0 | 0 | Ⅰ | Ⅲ | Ⅰ | Ⅲ |  |  |  |  | 0 | 5.76 | 0 | 0 | 0 | 0 | 0 | 0
スパン別変状展開図 |  | 【健全性判定集計表】
|  | スパン番号 |  | S26 |  | スパン長 | 4 |  | 前回定期点検時の健全性 | 応急措置前の判定 | 対策区分毎の 変状の有無 |  |  |  | 対策区分毎の変状の発生範囲の規模(㎡) | [7 empty] | 備考注2
|  | 変状番号 | 対象箇所 | 部位区分 |  | 変状区分 | 変状種類
[11 empty] | 外力注1 |  |  |  | 材質劣化注1 |  |  |  | 漏水注1
[11 empty] | Ⅳ | Ⅲ | Ⅱa | Ⅱb | Ⅳ | Ⅲ | Ⅱa | Ⅱb | Ⅳ | Ⅲ | Ⅱa | Ⅱb
|  | 1 | 覆工・坑門 | アーチ（左側） |  | 材質劣化 | 補強・補修材の破損 |  | － | [6 empty] | 2.88 | [6 empty] | 0 | 2
|  | 2 | 覆工・坑門 | 横断目地（右側） |  | 材質劣化 | 補強・補修材の破損 |  | － | [6 empty] | 2.88 | [6 empty] | 0 | 2
1
1
1
1
1
1
1
1
1
1
1
1
1
1
1
1
1
1
|  | 集計 ・ 判定 ・ 診断 | 変状の発生規模合計(㎡) | [7 empty] | － |  |  |  | 0 | 5.76 | 0 | 0 | 0 | 0 | 0 | 0 | 計
|  |  | 対策区分の 判定結果 |  | 判定区分毎の変状数 | [5 empty] | 0 | 0 | 0 | 0 | 0 | 2 | 0 | 0 | 0 | 0 | 0 | 0
[5 empty] | 変状区分毎の判定区分注3 | [5 empty] | Ⅰ |  |  |  | Ⅲ |  |  |  | Ⅰ |  |  |  |  | Ⅳ | Ⅲ | Ⅱ
|  |  | 健全性の 診断結果 |  | 判定区分 | [5 empty] | Ⅳ | Ⅲ | Ⅱ |  | Ⅳ | Ⅲ | Ⅱ |  | Ⅳ | Ⅲ | Ⅱ |  |  | 0 |  | 0
[5 empty] | 判定区分毎の変状数注4 | [9 empty] | 0 | 2 | 0 |  | 0 | 0 | 0 |  |  | 0 | 2 | 0
[5 empty] | 変状区分毎の判定区分注4 | [5 empty] | Ⅰ |  |  |  | Ⅲ |  |  |  | Ⅰ |  |  |  |  | Ⅲ
[5 empty] | 覆工スパン単位の判定区分注5 | [5 empty] | Ⅲ
特記事項
注1：誤記入防止のため、当該変状区分以外のセルは灰色表示とすること。
注2：応急対策を実施した場合は、その詳細を備考に記載すること。
注3：変状区分毎での最も評価の厳しい判定区分。
注4：変状区分毎での最も評価の厳しい判定区分．外力は覆工スパン単位、材質劣化、漏水は変状単位で行う。
注5：覆工スパンの中で最も評価の厳しい健全性を採用し、その覆工スパン毎の健全性とする。
※1：本シートは作成洩れのないよう、変状が無くても全スパン分を作成すること．また変状展開図は、様式D-2-1、様式D-2-1'と同じものを覆工スパン単位で拡大し掲載すること。
※2：変状番号は、様式D-1-1で記入した番号と整合させること。
※3：対策区分毎の変状発生規模は、様式D-1-1に記載した面積を記入すること（ただし外力はスパン単位で評価するため対象外とし、備考欄に状況を記入）。
※4：本様式は覆工スパン毎に作成すること。
※5：変状数が多い場合は、適時、表の行を増やして覆工スパン毎に1枚のシートに収めること。また、1スパン１シートとし、スパンに合わせてシートを追加すること。
※6：対策区分毎の変状の発生範囲の規模とは，対策を行う際に参考となる変状の長さや面積であり，変状を包含する長さや面積とする。
※7：路面滞水は、変状面積に1を記載するとともに、備考にも内容を記載すること。

## 様式D-3_S027
[27 empty] | 様式E-1リンク用→ | 覆工ｽﾊﾟﾝ 番号 | ｽﾊﾟﾝ 長 (m) | 変状数集計 | [20 empty] | 覆工スパン毎の 健全性の診断 |  |  |  | 変状規模集計
[30 empty] | 対策区分毎の変状数 | [11 empty] | 健全性の判定区分毎の変状数 | [12 empty] | 覆工スパン長(m) |  |  |  | 対策区分毎の変状の発生範囲の規模(㎡）
■定期点検記録様式 覆工スパン別変状詳細展開図 【様式D-3】 | [29 empty] | 外力 |  |  |  | 材質劣化 |  |  |  | 漏水 |  |  |  | 外力 |  |  | 材質劣化 |  |  | 漏水 |  |  | 外力 | 材質劣化 | 漏水 | 健全性 | 外力※１ |  |  |  | 材質劣化 |  |  |  | 漏水
フリガナ | トノミトンネル | 路線名 |  | 主要道路防府環状線 |  |  |  | 定期点検業者 |  |  | セントラルコンサルタント株式会社 | [7 empty] | 定期点検年月日 |  |  |  | 2021-05-21 | [6 empty] | Ⅳ | Ⅲ | Ⅱa | Ⅱb | Ⅳ | Ⅲ | Ⅱa | Ⅱb | Ⅳ | Ⅲ | Ⅱa | Ⅱb | Ⅳ | Ⅲ | Ⅱ | Ⅳ | Ⅲ | Ⅱ | Ⅳ | Ⅲ | Ⅱ |  |  |  |  | Ⅳ | Ⅲ | Ⅱa | Ⅱb | Ⅳ | Ⅲ | Ⅱa | Ⅱb | Ⅳ | Ⅲ | Ⅱa | Ⅱb
名 称 | 富海トンネル | 管理者名 |  | 山口県防府土木建築事務所 |  |  |  | 定期点検者名 |  |  | 鹿子嶋 康博 | [16 empty] | S27 | 3.8 | 0 | 0 | 0 | 0 | 0 | 0 | 0 | 0 | 0 | 0 | 0 | 0 |  |  |  | 0 | 0 | 0 | 0 | 0 | 0 | Ⅰ | Ⅰ | Ⅰ | Ⅰ |  |  |  |  | 0 | 0 | 0 | 0 | 0 | 0 | 0 | 0
スパン別変状展開図 |  | 【健全性判定集計表】
|  | スパン番号 |  | S27 |  | スパン長 | 3.8 |  | 前回定期点検時の健全性 | 応急措置前の判定 | 対策区分毎の 変状の有無 |  |  |  | 対策区分毎の変状の発生範囲の規模(㎡) | [7 empty] | 備考注2
|  | 変状番号 | 対象箇所 | 部位区分 |  | 変状区分 | 変状種類
[11 empty] | 外力注1 |  |  |  | 材質劣化注1 |  |  |  | 漏水注1
[11 empty] | Ⅳ | Ⅲ | Ⅱa | Ⅱb | Ⅳ | Ⅲ | Ⅱa | Ⅱb | Ⅳ | Ⅲ | Ⅱa | Ⅱb
1
1
1
1
1
1
1
1
1
1
1
1
1
1
1
1
1
1
1
1
|  | 集計 ・ 判定 ・ 診断 | 変状の発生規模合計(㎡) | [7 empty] | － |  |  |  | 0 | 0 | 0 | 0 | 0 | 0 | 0 | 0 | 計
|  |  | 対策区分の 判定結果 |  | 判定区分毎の変状数 | [5 empty] | 0 | 0 | 0 | 0 | 0 | 0 | 0 | 0 | 0 | 0 | 0 | 0
[5 empty] | 変状区分毎の判定区分注3 | [5 empty] | Ⅰ |  |  |  | Ⅰ |  |  |  | Ⅰ |  |  |  |  | Ⅳ | Ⅲ | Ⅱ
|  |  | 健全性の 診断結果 |  | 判定区分 | [5 empty] | Ⅳ | Ⅲ | Ⅱ |  | Ⅳ | Ⅲ | Ⅱ |  | Ⅳ | Ⅲ | Ⅱ |  |  | 0 |  | 0
[5 empty] | 判定区分毎の変状数注4 | [9 empty] | 0 | 0 | 0 |  | 0 | 0 | 0 |  |  | 0 | 0 | 0
[5 empty] | 変状区分毎の判定区分注4 | [5 empty] | Ⅰ |  |  |  | Ⅰ |  |  |  | Ⅰ |  |  |  |  | Ⅰ
[5 empty] | 覆工スパン単位の判定区分注5 | [5 empty] | Ⅰ
特記事項
注1：誤記入防止のため、当該変状区分以外のセルは灰色表示とすること。
注2：応急対策を実施した場合は、その詳細を備考に記載すること。
注3：変状区分毎での最も評価の厳しい判定区分。
注4：変状区分毎での最も評価の厳しい判定区分．外力は覆工スパン単位、材質劣化、漏水は変状単位で行う。
注5：覆工スパンの中で最も評価の厳しい健全性を採用し、その覆工スパン毎の健全性とする。
※1：本シートは作成洩れのないよう、変状が無くても全スパン分を作成すること．また変状展開図は、様式D-2-1、様式D-2-1'と同じものを覆工スパン単位で拡大し掲載すること。
※2：変状番号は、様式D-1-1で記入した番号と整合させること。
※3：対策区分毎の変状発生規模は、様式D-1-1に記載した面積を記入すること（ただし外力はスパン単位で評価するため対象外とし、備考欄に状況を記入）。
※4：本様式は覆工スパン毎に作成すること。
※5：変状数が多い場合は、適時、表の行を増やして覆工スパン毎に1枚のシートに収めること。また、1スパン１シートとし、スパンに合わせてシートを追加すること。
※6：対策区分毎の変状の発生範囲の規模とは，対策を行う際に参考となる変状の長さや面積であり，変状を包含する長さや面積とする。
※7：路面滞水は、変状面積に1を記載するとともに、備考にも内容を記載すること。

## 様式D-3_S028
[27 empty] | 様式E-1リンク用→ | 覆工ｽﾊﾟﾝ 番号 | ｽﾊﾟﾝ 長 (m) | 変状数集計 | [20 empty] | 覆工スパン毎の 健全性の診断 |  |  |  | 変状規模集計
[30 empty] | 対策区分毎の変状数 | [11 empty] | 健全性の判定区分毎の変状数 | [12 empty] | 覆工スパン長(m) |  |  |  | 対策区分毎の変状の発生範囲の規模(㎡）
■定期点検記録様式 覆工スパン別変状詳細展開図 【様式D-3】 | [29 empty] | 外力 |  |  |  | 材質劣化 |  |  |  | 漏水 |  |  |  | 外力 |  |  | 材質劣化 |  |  | 漏水 |  |  | 外力 | 材質劣化 | 漏水 | 健全性 | 外力※１ |  |  |  | 材質劣化 |  |  |  | 漏水
フリガナ | トノミトンネル | 路線名 |  | 主要道路防府環状線 |  |  |  | 定期点検業者 |  |  | セントラルコンサルタント株式会社 | [7 empty] | 定期点検年月日 |  |  |  | 2021-05-21 | [6 empty] | Ⅳ | Ⅲ | Ⅱa | Ⅱb | Ⅳ | Ⅲ | Ⅱa | Ⅱb | Ⅳ | Ⅲ | Ⅱa | Ⅱb | Ⅳ | Ⅲ | Ⅱ | Ⅳ | Ⅲ | Ⅱ | Ⅳ | Ⅲ | Ⅱ |  |  |  |  | Ⅳ | Ⅲ | Ⅱa | Ⅱb | Ⅳ | Ⅲ | Ⅱa | Ⅱb | Ⅳ | Ⅲ | Ⅱa | Ⅱb
名 称 | 富海トンネル | 管理者名 |  | 山口県防府土木建築事務所 |  |  |  | 定期点検者名 |  |  | 鹿子嶋 康博 | [16 empty] | S28 | 4 | 0 | 0 | 0 | 1 | 0 | 0 | 0 | 0 | 0 | 0 | 0 | 1 |  |  | 1 | 0 | 0 | 0 | 0 | 0 | 1 | Ⅱ | Ⅰ | Ⅱ | Ⅱ |  |  |  | 4 | 0 | 0 | 0 | 0 | 0 | 0 | 0 | 3.4
スパン別変状展開図 |  | 【健全性判定集計表】
|  | スパン番号 |  | S28 |  | スパン長 | 4 |  | 前回定期点検時の健全性 | 応急措置前の判定 | 対策区分毎の 変状の有無 |  |  |  | 対策区分毎の変状の発生範囲の規模(㎡) | [7 empty] | 備考注2
|  | 変状番号 | 対象箇所 | 部位区分 |  | 変状区分 | 変状種類
[11 empty] | 外力注1 |  |  |  | 材質劣化注1 |  |  |  | 漏水注1
[11 empty] | Ⅳ | Ⅲ | Ⅱa | Ⅱb | Ⅳ | Ⅲ | Ⅱa | Ⅱb | Ⅳ | Ⅲ | Ⅱa | Ⅱb
|  | 1 | 覆工・坑門 | アーチ（左側） |  | 外力 | ひび割れ |  | － |  |  |  |  | ○ | [8 empty] | 幅0.3mm×長さ3.9m,縦断方向のひび割れ | 1
|  | 2 | 路面 | 側溝 |  | 漏水 | その他 |  | Ⅱ | [12 empty] | 3.4 | 0 | 3
1
1
1
1
1
1
1
1
1
1
1
1
1
1
1
1
1
1
|  | 集計 ・ 判定 ・ 診断 | 変状の発生規模合計(㎡) | [7 empty] | － |  |  |  | 0 | 0 | 0 | 0 | 0 | 0 | 0 | 3.4 | 計
|  |  | 対策区分の 判定結果 |  | 判定区分毎の変状数 | [5 empty] | 0 | 0 | 0 | 1 | 0 | 0 | 0 | 0 | 0 | 0 | 0 | 1
[5 empty] | 変状区分毎の判定区分注3 | [5 empty] | Ⅱb |  |  |  | Ⅰ |  |  |  | Ⅱb |  |  |  |  | Ⅳ | Ⅲ | Ⅱ
|  |  | 健全性の 診断結果 |  | 判定区分 | [5 empty] | Ⅳ | Ⅲ | Ⅱ |  | Ⅳ | Ⅲ | Ⅱ |  | Ⅳ | Ⅲ | Ⅱ |  |  | 0 |  | 1
[5 empty] | 判定区分毎の変状数注4 | [7 empty] | 1 |  | 0 | 0 | 0 |  | 0 | 0 | 1 |  |  | 0 | 0 | 2
[5 empty] | 変状区分毎の判定区分注4 | [5 empty] | Ⅱ |  |  |  | Ⅰ |  |  |  | Ⅱ |  |  |  |  | Ⅱ
[5 empty] | 覆工スパン単位の判定区分注5 | [5 empty] | Ⅱ
特記事項
注1：誤記入防止のため、当該変状区分以外のセルは灰色表示とすること。
注2：応急対策を実施した場合は、その詳細を備考に記載すること。
注3：変状区分毎での最も評価の厳しい判定区分。
注4：変状区分毎での最も評価の厳しい判定区分．外力は覆工スパン単位、材質劣化、漏水は変状単位で行う。
注5：覆工スパンの中で最も評価の厳しい健全性を採用し、その覆工スパン毎の健全性とする。
※1：本シートは作成洩れのないよう、変状が無くても全スパン分を作成すること．また変状展開図は、様式D-2-1、様式D-2-1'と同じものを覆工スパン単位で拡大し掲載すること。
※2：変状番号は、様式D-1-1で記入した番号と整合させること。
※3：対策区分毎の変状発生規模は、様式D-1-1に記載した面積を記入すること（ただし外力はスパン単位で評価するため対象外とし、備考欄に状況を記入）。
※4：本様式は覆工スパン毎に作成すること。
※5：変状数が多い場合は、適時、表の行を増やして覆工スパン毎に1枚のシートに収めること。また、1スパン１シートとし、スパンに合わせてシートを追加すること。
※6：対策区分毎の変状の発生範囲の規模とは，対策を行う際に参考となる変状の長さや面積であり，変状を包含する長さや面積とする。
※7：路面滞水は、変状面積に1を記載するとともに、備考にも内容を記載すること。

## 様式D-3_S029
[27 empty] | 様式E-1リンク用→ | 覆工ｽﾊﾟﾝ 番号 | ｽﾊﾟﾝ 長 (m) | 変状数集計 | [20 empty] | 覆工スパン毎の 健全性の診断 |  |  |  | 変状規模集計
[30 empty] | 対策区分毎の変状数 | [11 empty] | 健全性の判定区分毎の変状数 | [12 empty] | 覆工スパン長(m) |  |  |  | 対策区分毎の変状の発生範囲の規模(㎡）
■定期点検記録様式 覆工スパン別変状詳細展開図 【様式D-3】 | [29 empty] | 外力 |  |  |  | 材質劣化 |  |  |  | 漏水 |  |  |  | 外力 |  |  | 材質劣化 |  |  | 漏水 |  |  | 外力 | 材質劣化 | 漏水 | 健全性 | 外力※１ |  |  |  | 材質劣化 |  |  |  | 漏水
フリガナ | トノミトンネル | 路線名 |  | 主要道路防府環状線 |  |  |  | 定期点検業者 |  |  | セントラルコンサルタント株式会社 | [7 empty] | 定期点検年月日 |  |  |  | 2021-05-21 | [6 empty] | Ⅳ | Ⅲ | Ⅱa | Ⅱb | Ⅳ | Ⅲ | Ⅱa | Ⅱb | Ⅳ | Ⅲ | Ⅱa | Ⅱb | Ⅳ | Ⅲ | Ⅱ | Ⅳ | Ⅲ | Ⅱ | Ⅳ | Ⅲ | Ⅱ |  |  |  |  | Ⅳ | Ⅲ | Ⅱa | Ⅱb | Ⅳ | Ⅲ | Ⅱa | Ⅱb | Ⅳ | Ⅲ | Ⅱa | Ⅱb
名 称 | 富海トンネル | 管理者名 |  | 山口県防府土木建築事務所 |  |  |  | 定期点検者名 |  |  | 鹿子嶋 康博 | [16 empty] | S29 | 4 | 0 | 0 | 0 | 1 | 0 | 0 | 0 | 0 | 0 | 0 | 0 | 0 |  |  | 1 | 0 | 0 | 0 | 0 | 0 | 0 | Ⅱ | Ⅰ | Ⅰ | Ⅱ |  |  |  | 4 | 0 | 0 | 0 | 0 | 0 | 0 | 0 | 0
スパン別変状展開図 |  | 【健全性判定集計表】
|  | スパン番号 |  | S29 |  | スパン長 | 4 |  | 前回定期点検時の健全性 | 応急措置前の判定 | 対策区分毎の 変状の有無 |  |  |  | 対策区分毎の変状の発生範囲の規模(㎡) | [7 empty] | 備考注2
|  | 変状番号 | 対象箇所 | 部位区分 |  | 変状区分 | 変状種類
[11 empty] | 外力注1 |  |  |  | 材質劣化注1 |  |  |  | 漏水注1
[11 empty] | Ⅳ | Ⅲ | Ⅱa | Ⅱb | Ⅳ | Ⅲ | Ⅱa | Ⅱb | Ⅳ | Ⅲ | Ⅱa | Ⅱb
|  | 1 | 覆工・坑門 | アーチ（左側） |  | 外力 | ひび割れ |  | － |  |  |  |  | ○ | [8 empty] | 幅0.3mm×長さ4.0m,縦断方向のひび割れ | 1
1
1
1
1
1
1
1
1
1
1
1
1
1
1
1
1
1
1
1
|  | 集計 ・ 判定 ・ 診断 | 変状の発生規模合計(㎡) | [7 empty] | － |  |  |  | 0 | 0 | 0 | 0 | 0 | 0 | 0 | 0 | 計
|  |  | 対策区分の 判定結果 |  | 判定区分毎の変状数 | [5 empty] | 0 | 0 | 0 | 1 | 0 | 0 | 0 | 0 | 0 | 0 | 0 | 0
[5 empty] | 変状区分毎の判定区分注3 | [5 empty] | Ⅱb |  |  |  | Ⅰ |  |  |  | Ⅰ |  |  |  |  | Ⅳ | Ⅲ | Ⅱ
|  |  | 健全性の 診断結果 |  | 判定区分 | [5 empty] | Ⅳ | Ⅲ | Ⅱ |  | Ⅳ | Ⅲ | Ⅱ |  | Ⅳ | Ⅲ | Ⅱ |  |  | 0 |  | 1
[5 empty] | 判定区分毎の変状数注4 | [7 empty] | 1 |  | 0 | 0 | 0 |  | 0 | 0 | 0 |  |  | 0 | 0 | 1
[5 empty] | 変状区分毎の判定区分注4 | [5 empty] | Ⅱ |  |  |  | Ⅰ |  |  |  | Ⅰ |  |  |  |  | Ⅱ
[5 empty] | 覆工スパン単位の判定区分注5 | [5 empty] | Ⅱ
特記事項
注1：誤記入防止のため、当該変状区分以外のセルは灰色表示とすること。
注2：応急対策を実施した場合は、その詳細を備考に記載すること。
注3：変状区分毎での最も評価の厳しい判定区分。
注4：変状区分毎での最も評価の厳しい判定区分．外力は覆工スパン単位、材質劣化、漏水は変状単位で行う。
注5：覆工スパンの中で最も評価の厳しい健全性を採用し、その覆工スパン毎の健全性とする。
※1：本シートは作成洩れのないよう、変状が無くても全スパン分を作成すること．また変状展開図は、様式D-2-1、様式D-2-1'と同じものを覆工スパン単位で拡大し掲載すること。
※2：変状番号は、様式D-1-1で記入した番号と整合させること。
※3：対策区分毎の変状発生規模は、様式D-1-1に記載した面積を記入すること（ただし外力はスパン単位で評価するため対象外とし、備考欄に状況を記入）。
※4：本様式は覆工スパン毎に作成すること。
※5：変状数が多い場合は、適時、表の行を増やして覆工スパン毎に1枚のシートに収めること。また、1スパン１シートとし、スパンに合わせてシートを追加すること。
※6：対策区分毎の変状の発生範囲の規模とは，対策を行う際に参考となる変状の長さや面積であり，変状を包含する長さや面積とする。
※7：路面滞水は、変状面積に1を記載するとともに、備考にも内容を記載すること。

## 様式D-3_S030
[27 empty] | 様式E-1リンク用→ | 覆工ｽﾊﾟﾝ 番号 | ｽﾊﾟﾝ 長 (m) | 変状数集計 | [20 empty] | 覆工スパン毎の 健全性の診断 |  |  |  | 変状規模集計
[30 empty] | 対策区分毎の変状数 | [11 empty] | 健全性の判定区分毎の変状数 | [12 empty] | 覆工スパン長(m) |  |  |  | 対策区分毎の変状の発生範囲の規模(㎡）
■定期点検記録様式 覆工スパン別変状詳細展開図 【様式D-3】 | [29 empty] | 外力 |  |  |  | 材質劣化 |  |  |  | 漏水 |  |  |  | 外力 |  |  | 材質劣化 |  |  | 漏水 |  |  | 外力 | 材質劣化 | 漏水 | 健全性 | 外力※１ |  |  |  | 材質劣化 |  |  |  | 漏水
フリガナ | トノミトンネル | 路線名 |  | 主要道路防府環状線 |  |  |  | 定期点検業者 |  |  | セントラルコンサルタント株式会社 | [7 empty] | 定期点検年月日 |  |  |  | 2021-05-21 | [6 empty] | Ⅳ | Ⅲ | Ⅱa | Ⅱb | Ⅳ | Ⅲ | Ⅱa | Ⅱb | Ⅳ | Ⅲ | Ⅱa | Ⅱb | Ⅳ | Ⅲ | Ⅱ | Ⅳ | Ⅲ | Ⅱ | Ⅳ | Ⅲ | Ⅱ |  |  |  |  | Ⅳ | Ⅲ | Ⅱa | Ⅱb | Ⅳ | Ⅲ | Ⅱa | Ⅱb | Ⅳ | Ⅲ | Ⅱa | Ⅱb
名 称 | 富海トンネル | 管理者名 |  | 山口県防府土木建築事務所 |  |  |  | 定期点検者名 |  |  | 鹿子嶋 康博 | [16 empty] | S30 | 5.2 | 0 | 0 | 0 | 1 | 0 | 0 | 0 | 0 | 0 | 0 | 0 | 0 |  |  | 1 | 0 | 0 | 0 | 0 | 0 | 0 | Ⅱ | Ⅰ | Ⅰ | Ⅱ |  |  |  | 5.2 | 0 | 0 | 0 | 0 | 0 | 0 | 0 | 0
スパン別変状展開図 |  | 【健全性判定集計表】
|  | スパン番号 |  | S30 |  | スパン長 | 5.2 |  | 前回定期点検時の健全性 | 応急措置前の判定 | 対策区分毎の 変状の有無 |  |  |  | 対策区分毎の変状の発生範囲の規模(㎡) | [7 empty] | 備考注2
|  | 変状番号 | 対象箇所 | 部位区分 |  | 変状区分 | 変状種類
[11 empty] | 外力注1 |  |  |  | 材質劣化注1 |  |  |  | 漏水注1
[11 empty] | Ⅳ | Ⅲ | Ⅱa | Ⅱb | Ⅳ | Ⅲ | Ⅱa | Ⅱb | Ⅳ | Ⅲ | Ⅱa | Ⅱb
|  | 1 | 覆工・坑門 | アーチ（左側） |  | 外力 | ひび割れ |  | － |  |  |  |  | ○ | [8 empty] | 幅0.3mm×長さ3.6m,縦断方向のひび割れ | 1
1
1
1
1
1
1
1
1
1
1
1
1
1
1
1
1
1
1
1
|  | 集計 ・ 判定 ・ 診断 | 変状の発生規模合計(㎡) | [7 empty] | － |  |  |  | 0 | 0 | 0 | 0 | 0 | 0 | 0 | 0 | 計
|  |  | 対策区分の 判定結果 |  | 判定区分毎の変状数 | [5 empty] | 0 | 0 | 0 | 1 | 0 | 0 | 0 | 0 | 0 | 0 | 0 | 0
[5 empty] | 変状区分毎の判定区分注3 | [5 empty] | Ⅱb |  |  |  | Ⅰ |  |  |  | Ⅰ |  |  |  |  | Ⅳ | Ⅲ | Ⅱ
|  |  | 健全性の 診断結果 |  | 判定区分 | [5 empty] | Ⅳ | Ⅲ | Ⅱ |  | Ⅳ | Ⅲ | Ⅱ |  | Ⅳ | Ⅲ | Ⅱ |  |  | 0 |  | 1
[5 empty] | 判定区分毎の変状数注4 | [7 empty] | 1 |  | 0 | 0 | 0 |  | 0 | 0 | 0 |  |  | 0 | 0 | 1
[5 empty] | 変状区分毎の判定区分注4 | [5 empty] | Ⅱ |  |  |  | Ⅰ |  |  |  | Ⅰ |  |  |  |  | Ⅱ
[5 empty] | 覆工スパン単位の判定区分注5 | [5 empty] | Ⅱ
特記事項
注1：誤記入防止のため、当該変状区分以外のセルは灰色表示とすること。
注2：応急対策を実施した場合は、その詳細を備考に記載すること。
注3：変状区分毎での最も評価の厳しい判定区分。
注4：変状区分毎での最も評価の厳しい判定区分．外力は覆工スパン単位、材質劣化、漏水は変状単位で行う。
注5：覆工スパンの中で最も評価の厳しい健全性を採用し、その覆工スパン毎の健全性とする。
※1：本シートは作成洩れのないよう、変状が無くても全スパン分を作成すること．また変状展開図は、様式D-2-1、様式D-2-1'と同じものを覆工スパン単位で拡大し掲載すること。
※2：変状番号は、様式D-1-1で記入した番号と整合させること。
※3：対策区分毎の変状発生規模は、様式D-1-1に記載した面積を記入すること（ただし外力はスパン単位で評価するため対象外とし、備考欄に状況を記入）。
※4：本様式は覆工スパン毎に作成すること。
※5：変状数が多い場合は、適時、表の行を増やして覆工スパン毎に1枚のシートに収めること。また、1スパン１シートとし、スパンに合わせてシートを追加すること。
※6：対策区分毎の変状の発生範囲の規模とは，対策を行う際に参考となる変状の長さや面積であり，変状を包含する長さや面積とする。
※7：路面滞水は、変状面積に1を記載するとともに、備考にも内容を記載すること。

## 様式D-3_S031
[27 empty] | 様式E-1リンク用→ | 覆工ｽﾊﾟﾝ 番号 | ｽﾊﾟﾝ 長 (m) | 変状数集計 | [20 empty] | 覆工スパン毎の 健全性の診断 |  |  |  | 変状規模集計
[30 empty] | 対策区分毎の変状数 | [11 empty] | 健全性の判定区分毎の変状数 | [12 empty] | 覆工スパン長(m) |  |  |  | 対策区分毎の変状の発生範囲の規模(㎡）
■定期点検記録様式 覆工スパン別変状詳細展開図 【様式D-3】 | [29 empty] | 外力 |  |  |  | 材質劣化 |  |  |  | 漏水 |  |  |  | 外力 |  |  | 材質劣化 |  |  | 漏水 |  |  | 外力 | 材質劣化 | 漏水 | 健全性 | 外力※１ |  |  |  | 材質劣化 |  |  |  | 漏水
フリガナ | トノミトンネル | 路線名 |  | 主要道路防府環状線 |  |  |  | 定期点検業者 |  |  | セントラルコンサルタント株式会社 | [7 empty] | 定期点検年月日 |  |  |  | 2021-05-21 | [6 empty] | Ⅳ | Ⅲ | Ⅱa | Ⅱb | Ⅳ | Ⅲ | Ⅱa | Ⅱb | Ⅳ | Ⅲ | Ⅱa | Ⅱb | Ⅳ | Ⅲ | Ⅱ | Ⅳ | Ⅲ | Ⅱ | Ⅳ | Ⅲ | Ⅱ |  |  |  |  | Ⅳ | Ⅲ | Ⅱa | Ⅱb | Ⅳ | Ⅲ | Ⅱa | Ⅱb | Ⅳ | Ⅲ | Ⅱa | Ⅱb
名 称 | 富海トンネル | 管理者名 |  | 山口県防府土木建築事務所 |  |  |  | 定期点検者名 |  |  | 鹿子嶋 康博 | [16 empty] | S31 | 5.2 | 0 | 0 | 0 | 1 | 0 | 0 | 0 | 0 | 0 | 0 | 0 | 0 |  |  | 1 | 0 | 0 | 0 | 0 | 0 | 0 | Ⅱ | Ⅰ | Ⅰ | Ⅱ |  |  |  | 5.2 | 0 | 0 | 0 | 0 | 0 | 0 | 0 | 0
スパン別変状展開図 |  | 【健全性判定集計表】
|  | スパン番号 |  | S31 |  | スパン長 | 5.2 |  | 前回定期点検時の健全性 | 応急措置前の判定 | 対策区分毎の 変状の有無 |  |  |  | 対策区分毎の変状の発生範囲の規模(㎡) | [7 empty] | 備考注2
|  | 変状番号 | 対象箇所 | 部位区分 |  | 変状区分 | 変状種類
[11 empty] | 外力注1 |  |  |  | 材質劣化注1 |  |  |  | 漏水注1
[11 empty] | Ⅳ | Ⅲ | Ⅱa | Ⅱb | Ⅳ | Ⅲ | Ⅱa | Ⅱb | Ⅳ | Ⅲ | Ⅱa | Ⅱb
|  | 1 | 覆工・坑門 | アーチ（左側） |  | 外力 | ひび割れ |  | － |  |  |  |  | ○ | [8 empty] | 幅0.5mm×長さ5.1m,縦断方向のひび割れ | 1
1
1
1
1
1
1
1
1
1
1
1
1
1
1
1
1
1
1
1
|  | 集計 ・ 判定 ・ 診断 | 変状の発生規模合計(㎡) | [7 empty] | － |  |  |  | 0 | 0 | 0 | 0 | 0 | 0 | 0 | 0 | 計
|  |  | 対策区分の 判定結果 |  | 判定区分毎の変状数 | [5 empty] | 0 | 0 | 0 | 1 | 0 | 0 | 0 | 0 | 0 | 0 | 0 | 0
[5 empty] | 変状区分毎の判定区分注3 | [5 empty] | Ⅱb |  |  |  | Ⅰ |  |  |  | Ⅰ |  |  |  |  | Ⅳ | Ⅲ | Ⅱ
|  |  | 健全性の 診断結果 |  | 判定区分 | [5 empty] | Ⅳ | Ⅲ | Ⅱ |  | Ⅳ | Ⅲ | Ⅱ |  | Ⅳ | Ⅲ | Ⅱ |  |  | 0 |  | 1
[5 empty] | 判定区分毎の変状数注4 | [7 empty] | 1 |  | 0 | 0 | 0 |  | 0 | 0 | 0 |  |  | 0 | 0 | 1
[5 empty] | 変状区分毎の判定区分注4 | [5 empty] | Ⅱ |  |  |  | Ⅰ |  |  |  | Ⅰ |  |  |  |  | Ⅱ
[5 empty] | 覆工スパン単位の判定区分注5 | [5 empty] | Ⅱ
特記事項
注1：誤記入防止のため、当該変状区分以外のセルは灰色表示とすること。
注2：応急対策を実施した場合は、その詳細を備考に記載すること。
注3：変状区分毎での最も評価の厳しい判定区分。
注4：変状区分毎での最も評価の厳しい判定区分．外力は覆工スパン単位、材質劣化、漏水は変状単位で行う。
注5：覆工スパンの中で最も評価の厳しい健全性を採用し、その覆工スパン毎の健全性とする。
※1：本シートは作成洩れのないよう、変状が無くても全スパン分を作成すること．また変状展開図は、様式D-2-1、様式D-2-1'と同じものを覆工スパン単位で拡大し掲載すること。
※2：変状番号は、様式D-1-1で記入した番号と整合させること。
※3：対策区分毎の変状発生規模は、様式D-1-1に記載した面積を記入すること（ただし外力はスパン単位で評価するため対象外とし、備考欄に状況を記入）。
※4：本様式は覆工スパン毎に作成すること。
※5：変状数が多い場合は、適時、表の行を増やして覆工スパン毎に1枚のシートに収めること。また、1スパン１シートとし、スパンに合わせてシートを追加すること。
※6：対策区分毎の変状の発生範囲の規模とは，対策を行う際に参考となる変状の長さや面積であり，変状を包含する長さや面積とする。
※7：路面滞水は、変状面積に1を記載するとともに、備考にも内容を記載すること。

## 様式D-3_S032
[27 empty] | 様式E-1リンク用→ | 覆工ｽﾊﾟﾝ 番号 | ｽﾊﾟﾝ 長 (m) | 変状数集計 | [20 empty] | 覆工スパン毎の 健全性の診断 |  |  |  | 変状規模集計
[30 empty] | 対策区分毎の変状数 | [11 empty] | 健全性の判定区分毎の変状数 | [12 empty] | 覆工スパン長(m) |  |  |  | 対策区分毎の変状の発生範囲の規模(㎡）
■定期点検記録様式 覆工スパン別変状詳細展開図 【様式D-3】 | [29 empty] | 外力 |  |  |  | 材質劣化 |  |  |  | 漏水 |  |  |  | 外力 |  |  | 材質劣化 |  |  | 漏水 |  |  | 外力 | 材質劣化 | 漏水 | 健全性 | 外力※１ |  |  |  | 材質劣化 |  |  |  | 漏水
フリガナ | トノミトンネル | 路線名 |  | 主要道路防府環状線 |  |  |  | 定期点検業者 |  |  | セントラルコンサルタント株式会社 | [7 empty] | 定期点検年月日 |  |  |  | 2021-05-21 | [6 empty] | Ⅳ | Ⅲ | Ⅱa | Ⅱb | Ⅳ | Ⅲ | Ⅱa | Ⅱb | Ⅳ | Ⅲ | Ⅱa | Ⅱb | Ⅳ | Ⅲ | Ⅱ | Ⅳ | Ⅲ | Ⅱ | Ⅳ | Ⅲ | Ⅱ |  |  |  |  | Ⅳ | Ⅲ | Ⅱa | Ⅱb | Ⅳ | Ⅲ | Ⅱa | Ⅱb | Ⅳ | Ⅲ | Ⅱa | Ⅱb
名 称 | 富海トンネル | 管理者名 |  | 山口県防府土木建築事務所 |  |  |  | 定期点検者名 |  |  | 鹿子嶋 康博 | [16 empty] | S32 | 4 | 0 | 0 | 0 | 1 | 0 | 0 | 0 | 0 | 0 | 0 | 0 | 0 |  |  | 1 | 0 | 0 | 0 | 0 | 0 | 0 | Ⅱ | Ⅰ | Ⅰ | Ⅱ |  |  |  | 4 | 0 | 0 | 0 | 0 | 0 | 0 | 0 | 0
スパン別変状展開図 |  | 【健全性判定集計表】
|  | スパン番号 |  | S32 |  | スパン長 | 4 |  | 前回定期点検時の健全性 | 応急措置前の判定 | 対策区分毎の 変状の有無 |  |  |  | 対策区分毎の変状の発生範囲の規模(㎡) | [7 empty] | 備考注2
|  | 変状番号 | 対象箇所 | 部位区分 |  | 変状区分 | 変状種類
[11 empty] | 外力注1 |  |  |  | 材質劣化注1 |  |  |  | 漏水注1
[11 empty] | Ⅳ | Ⅲ | Ⅱa | Ⅱb | Ⅳ | Ⅲ | Ⅱa | Ⅱb | Ⅳ | Ⅲ | Ⅱa | Ⅱb
|  | 1 | 覆工・坑門 | アーチ（左側） |  | 外力 | ひび割れ |  | － |  |  |  |  | ○ | [8 empty] | 幅1.0mm×長さ43.9m,縦断方向のひび割れ | 1
1
1
1
1
1
1
1
1
1
1
1
1
1
1
1
1
1
1
1
|  | 集計 ・ 判定 ・ 診断 | 変状の発生規模合計(㎡) | [7 empty] | － |  |  |  | 0 | 0 | 0 | 0 | 0 | 0 | 0 | 0 | 計
|  |  | 対策区分の 判定結果 |  | 判定区分毎の変状数 | [5 empty] | 0 | 0 | 0 | 1 | 0 | 0 | 0 | 0 | 0 | 0 | 0 | 0
[5 empty] | 変状区分毎の判定区分注3 | [5 empty] | Ⅱb |  |  |  | Ⅰ |  |  |  | Ⅰ |  |  |  |  | Ⅳ | Ⅲ | Ⅱ
|  |  | 健全性の 診断結果 |  | 判定区分 | [5 empty] | Ⅳ | Ⅲ | Ⅱ |  | Ⅳ | Ⅲ | Ⅱ |  | Ⅳ | Ⅲ | Ⅱ |  |  | 0 |  | 1
[5 empty] | 判定区分毎の変状数注4 | [7 empty] | 1 |  | 0 | 0 | 0 |  | 0 | 0 | 0 |  |  | 0 | 0 | 1
[5 empty] | 変状区分毎の判定区分注4 | [5 empty] | Ⅱ |  |  |  | Ⅰ |  |  |  | Ⅰ |  |  |  |  | Ⅱ
[5 empty] | 覆工スパン単位の判定区分注5 | [5 empty] | Ⅱ
特記事項
注1：誤記入防止のため、当該変状区分以外のセルは灰色表示とすること。
注2：応急対策を実施した場合は、その詳細を備考に記載すること。
注3：変状区分毎での最も評価の厳しい判定区分。
注4：変状区分毎での最も評価の厳しい判定区分．外力は覆工スパン単位、材質劣化、漏水は変状単位で行う。
注5：覆工スパンの中で最も評価の厳しい健全性を採用し、その覆工スパン毎の健全性とする。
※1：本シートは作成洩れのないよう、変状が無くても全スパン分を作成すること．また変状展開図は、様式D-2-1、様式D-2-1'と同じものを覆工スパン単位で拡大し掲載すること。
※2：変状番号は、様式D-1-1で記入した番号と整合させること。
※3：対策区分毎の変状発生規模は、様式D-1-1に記載した面積を記入すること（ただし外力はスパン単位で評価するため対象外とし、備考欄に状況を記入）。
※4：本様式は覆工スパン毎に作成すること。
※5：変状数が多い場合は、適時、表の行を増やして覆工スパン毎に1枚のシートに収めること。また、1スパン１シートとし、スパンに合わせてシートを追加すること。
※6：対策区分毎の変状の発生範囲の規模とは，対策を行う際に参考となる変状の長さや面積であり，変状を包含する長さや面積とする。
※7：路面滞水は、変状面積に1を記載するとともに、備考にも内容を記載すること。

## 様式D-3_S033
[27 empty] | 様式E-1リンク用→ | 覆工ｽﾊﾟﾝ 番号 | ｽﾊﾟﾝ 長 (m) | 変状数集計 | [20 empty] | 覆工スパン毎の 健全性の診断 |  |  |  | 変状規模集計
[30 empty] | 対策区分毎の変状数 | [11 empty] | 健全性の判定区分毎の変状数 | [12 empty] | 覆工スパン長(m) |  |  |  | 対策区分毎の変状の発生範囲の規模(㎡）
■定期点検記録様式 覆工スパン別変状詳細展開図 【様式D-3】 | [29 empty] | 外力 |  |  |  | 材質劣化 |  |  |  | 漏水 |  |  |  | 外力 |  |  | 材質劣化 |  |  | 漏水 |  |  | 外力 | 材質劣化 | 漏水 | 健全性 | 外力※１ |  |  |  | 材質劣化 |  |  |  | 漏水
フリガナ | トノミトンネル | 路線名 |  | 主要道路防府環状線 |  |  |  | 定期点検業者 |  |  | セントラルコンサルタント株式会社 | [7 empty] | 定期点検年月日 |  |  |  | 2021-05-21 | [6 empty] | Ⅳ | Ⅲ | Ⅱa | Ⅱb | Ⅳ | Ⅲ | Ⅱa | Ⅱb | Ⅳ | Ⅲ | Ⅱa | Ⅱb | Ⅳ | Ⅲ | Ⅱ | Ⅳ | Ⅲ | Ⅱ | Ⅳ | Ⅲ | Ⅱ |  |  |  |  | Ⅳ | Ⅲ | Ⅱa | Ⅱb | Ⅳ | Ⅲ | Ⅱa | Ⅱb | Ⅳ | Ⅲ | Ⅱa | Ⅱb
名 称 | 富海トンネル | 管理者名 |  | 山口県防府土木建築事務所 |  |  |  | 定期点検者名 |  |  | 鹿子嶋 康博 | [16 empty] | S33 | 4 | 0 | 0 | 0 | 2 | 0 | 0 | 0 | 0 | 0 | 0 | 1 | 1 |  |  | 1 | 0 | 0 | 0 | 0 | 0 | 2 | Ⅱ | Ⅰ | Ⅱ | Ⅱ |  |  |  | 4 | 0 | 0 | 0 | 0 | 0 | 0 | 3.6 | 0.6
スパン別変状展開図 |  | 【健全性判定集計表】
|  | スパン番号 |  | S33 |  | スパン長 | 4 |  | 前回定期点検時の健全性 | 応急措置前の判定 | 対策区分毎の 変状の有無 |  |  |  | 対策区分毎の変状の発生範囲の規模(㎡) | [7 empty] | 備考注2
|  | 変状番号 | 対象箇所 | 部位区分 |  | 変状区分 | 変状種類
[11 empty] | 外力注1 |  |  |  | 材質劣化注1 |  |  |  | 漏水注1
[11 empty] | Ⅳ | Ⅲ | Ⅱa | Ⅱb | Ⅳ | Ⅲ | Ⅱa | Ⅱb | Ⅳ | Ⅲ | Ⅱa | Ⅱb
|  | 1 | 覆工・坑門 | アーチ（左側） |  | 外力 | ひび割れ |  | － |  |  |  |  | ○ | [8 empty] | 幅0.5mm×長さ2.3m,縦断方向のひび割れ | 1
|  | 2 | 覆工・坑門 | アーチ（天端） |  | 漏水 | 漏水 |  | Ⅱ | [11 empty] | 3.6 |  | 0 | 3
|  | 3 | 覆工・坑門 | アーチ（右側） |  | 外力 | ひび割れ |  | － |  |  |  |  | ○ | [8 empty] | 幅0.3mm未満,縦断方向のひび割れ | 1
|  | 4 | 路面 | 車道 |  | 漏水 | 漏水 |  | Ⅱ | [12 empty] | 0.6 | 0 | 3
1
1
1
1
1
1
1
1
1
1
1
1
1
1
1
1
|  | 集計 ・ 判定 ・ 診断 | 変状の発生規模合計(㎡) | [7 empty] | － |  |  |  | 0 | 0 | 0 | 0 | 0 | 0 | 3.6 | 0.6 | 計
|  |  | 対策区分の 判定結果 |  | 判定区分毎の変状数 | [5 empty] | 0 | 0 | 0 | 2 | 0 | 0 | 0 | 0 | 0 | 0 | 1 | 1
[5 empty] | 変状区分毎の判定区分注3 | [5 empty] | Ⅱb |  |  |  | Ⅰ |  |  |  | Ⅱa |  |  |  |  | Ⅳ | Ⅲ | Ⅱ
|  |  | 健全性の 診断結果 |  | 判定区分 | [5 empty] | Ⅳ | Ⅲ | Ⅱ |  | Ⅳ | Ⅲ | Ⅱ |  | Ⅳ | Ⅲ | Ⅱ |  |  | 0 |  | 2
[5 empty] | 判定区分毎の変状数注4 | [7 empty] | 1 |  | 0 | 0 | 0 |  | 0 | 0 | 2 |  |  | 0 | 0 | 4
[5 empty] | 変状区分毎の判定区分注4 | [5 empty] | Ⅱ |  |  |  | Ⅰ |  |  |  | Ⅱ |  |  |  |  | Ⅱ
[5 empty] | 覆工スパン単位の判定区分注5 | [5 empty] | Ⅱ
特記事項
注1：誤記入防止のため、当該変状区分以外のセルは灰色表示とすること。
注2：応急対策を実施した場合は、その詳細を備考に記載すること。
注3：変状区分毎での最も評価の厳しい判定区分。
注4：変状区分毎での最も評価の厳しい判定区分．外力は覆工スパン単位、材質劣化、漏水は変状単位で行う。
注5：覆工スパンの中で最も評価の厳しい健全性を採用し、その覆工スパン毎の健全性とする。
※1：本シートは作成洩れのないよう、変状が無くても全スパン分を作成すること．また変状展開図は、様式D-2-1、様式D-2-1'と同じものを覆工スパン単位で拡大し掲載すること。
※2：変状番号は、様式D-1-1で記入した番号と整合させること。
※3：対策区分毎の変状発生規模は、様式D-1-1に記載した面積を記入すること（ただし外力はスパン単位で評価するため対象外とし、備考欄に状況を記入）。
※4：本様式は覆工スパン毎に作成すること。
※5：変状数が多い場合は、適時、表の行を増やして覆工スパン毎に1枚のシートに収めること。また、1スパン１シートとし、スパンに合わせてシートを追加すること。
※6：対策区分毎の変状の発生範囲の規模とは，対策を行う際に参考となる変状の長さや面積であり，変状を包含する長さや面積とする。
※7：路面滞水は、変状面積に1を記載するとともに、備考にも内容を記載すること。

## 様式D-3_S034
[27 empty] | 様式E-1リンク用→ | 覆工ｽﾊﾟﾝ 番号 | ｽﾊﾟﾝ 長 (m) | 変状数集計 | [20 empty] | 覆工スパン毎の 健全性の診断 |  |  |  | 変状規模集計
[30 empty] | 対策区分毎の変状数 | [11 empty] | 健全性の判定区分毎の変状数 | [12 empty] | 覆工スパン長(m) |  |  |  | 対策区分毎の変状の発生範囲の規模(㎡）
■定期点検記録様式 覆工スパン別変状詳細展開図 【様式D-3】 | [29 empty] | 外力 |  |  |  | 材質劣化 |  |  |  | 漏水 |  |  |  | 外力 |  |  | 材質劣化 |  |  | 漏水 |  |  | 外力 | 材質劣化 | 漏水 | 健全性 | 外力※１ |  |  |  | 材質劣化 |  |  |  | 漏水
フリガナ | トノミトンネル | 路線名 |  | 主要道路防府環状線 |  |  |  | 定期点検業者 |  |  | セントラルコンサルタント株式会社 | [7 empty] | 定期点検年月日 |  |  |  | 2021-05-21 | [6 empty] | Ⅳ | Ⅲ | Ⅱa | Ⅱb | Ⅳ | Ⅲ | Ⅱa | Ⅱb | Ⅳ | Ⅲ | Ⅱa | Ⅱb | Ⅳ | Ⅲ | Ⅱ | Ⅳ | Ⅲ | Ⅱ | Ⅳ | Ⅲ | Ⅱ |  |  |  |  | Ⅳ | Ⅲ | Ⅱa | Ⅱb | Ⅳ | Ⅲ | Ⅱa | Ⅱb | Ⅳ | Ⅲ | Ⅱa | Ⅱb
名 称 | 富海トンネル | 管理者名 |  | 山口県防府土木建築事務所 |  |  |  | 定期点検者名 |  |  | 鹿子嶋 康博 | [16 empty] | S34 | 4 | 0 | 0 | 0 | 2 | 0 | 0 | 0 | 0 | 0 | 0 | 0 | 2 |  |  | 1 | 0 | 0 | 0 | 0 | 0 | 2 | Ⅱ | Ⅰ | Ⅱ | Ⅱ |  |  |  | 4 | 0 | 0 | 0 | 0 | 0 | 0 | 0 | 4.37
スパン別変状展開図 |  | 【健全性判定集計表】
|  | スパン番号 |  | S34 |  | スパン長 | 4 |  | 前回定期点検時の健全性 | 応急措置前の判定 | 対策区分毎の 変状の有無 |  |  |  | 対策区分毎の変状の発生範囲の規模(㎡) | [7 empty] | 備考注2
|  | 変状番号 | 対象箇所 | 部位区分 |  | 変状区分 | 変状種類
[11 empty] | 外力注1 |  |  |  | 材質劣化注1 |  |  |  | 漏水注1
[11 empty] | Ⅳ | Ⅲ | Ⅱa | Ⅱb | Ⅳ | Ⅲ | Ⅱa | Ⅱb | Ⅳ | Ⅲ | Ⅱa | Ⅱb
|  | 1 | 覆工・坑門 | アーチ（左側） |  | 外力 | ひび割れ |  | － |  |  |  |  | ○ | [8 empty] | 幅1.0mm×長さ3.9m,縦断方向のひび割れ | 1
|  | 2 | 覆工・坑門 | アーチ（右側） |  | 外力 | ひび割れ |  | － |  |  |  |  | ○ | [8 empty] | 幅0.4mm×長さ3.7m,縦断方向のひび割れ | 1
|  | 3 | 路面 | 側溝 |  | 漏水 | その他 |  | Ⅱ | [12 empty] | 2.25 | 0 | 3
|  | 4 | 路面 | 側溝 |  | 漏水 | 漏水 |  | － | [12 empty] | 2.12 | 0 | 3
1
1
1
1
1
1
1
1
1
1
1
1
1
1
1
1
|  | 集計 ・ 判定 ・ 診断 | 変状の発生規模合計(㎡) | [7 empty] | － |  |  |  | 0 | 0 | 0 | 0 | 0 | 0 | 0 | 4.37 | 計
|  |  | 対策区分の 判定結果 |  | 判定区分毎の変状数 | [5 empty] | 0 | 0 | 0 | 2 | 0 | 0 | 0 | 0 | 0 | 0 | 0 | 2
[5 empty] | 変状区分毎の判定区分注3 | [5 empty] | Ⅱb |  |  |  | Ⅰ |  |  |  | Ⅱb |  |  |  |  | Ⅳ | Ⅲ | Ⅱ
|  |  | 健全性の 診断結果 |  | 判定区分 | [5 empty] | Ⅳ | Ⅲ | Ⅱ |  | Ⅳ | Ⅲ | Ⅱ |  | Ⅳ | Ⅲ | Ⅱ |  |  | 0 |  | 2
[5 empty] | 判定区分毎の変状数注4 | [7 empty] | 1 |  | 0 | 0 | 0 |  | 0 | 0 | 2 |  |  | 0 | 0 | 4
[5 empty] | 変状区分毎の判定区分注4 | [5 empty] | Ⅱ |  |  |  | Ⅰ |  |  |  | Ⅱ |  |  |  |  | Ⅱ
[5 empty] | 覆工スパン単位の判定区分注5 | [5 empty] | Ⅱ
特記事項
注1：誤記入防止のため、当該変状区分以外のセルは灰色表示とすること。
注2：応急対策を実施した場合は、その詳細を備考に記載すること。
注3：変状区分毎での最も評価の厳しい判定区分。
注4：変状区分毎での最も評価の厳しい判定区分．外力は覆工スパン単位、材質劣化、漏水は変状単位で行う。
注5：覆工スパンの中で最も評価の厳しい健全性を採用し、その覆工スパン毎の健全性とする。
※1：本シートは作成洩れのないよう、変状が無くても全スパン分を作成すること．また変状展開図は、様式D-2-1、様式D-2-1'と同じものを覆工スパン単位で拡大し掲載すること。
※2：変状番号は、様式D-1-1で記入した番号と整合させること。
※3：対策区分毎の変状発生規模は、様式D-1-1に記載した面積を記入すること（ただし外力はスパン単位で評価するため対象外とし、備考欄に状況を記入）。
※4：本様式は覆工スパン毎に作成すること。
※5：変状数が多い場合は、適時、表の行を増やして覆工スパン毎に1枚のシートに収めること。また、1スパン１シートとし、スパンに合わせてシートを追加すること。
※6：対策区分毎の変状の発生範囲の規模とは，対策を行う際に参考となる変状の長さや面積であり，変状を包含する長さや面積とする。
※7：路面滞水は、変状面積に1を記載するとともに、備考にも内容を記載すること。

## 様式D-3_S035
[27 empty] | 様式E-1リンク用→ | 覆工ｽﾊﾟﾝ 番号 | ｽﾊﾟﾝ 長 (m) | 変状数集計 | [20 empty] | 覆工スパン毎の 健全性の診断 |  |  |  | 変状規模集計
[30 empty] | 対策区分毎の変状数 | [11 empty] | 健全性の判定区分毎の変状数 | [12 empty] | 覆工スパン長(m) |  |  |  | 対策区分毎の変状の発生範囲の規模(㎡）
■定期点検記録様式 覆工スパン別変状詳細展開図 【様式D-3】 | [29 empty] | 外力 |  |  |  | 材質劣化 |  |  |  | 漏水 |  |  |  | 外力 |  |  | 材質劣化 |  |  | 漏水 |  |  | 外力 | 材質劣化 | 漏水 | 健全性 | 外力※１ |  |  |  | 材質劣化 |  |  |  | 漏水
フリガナ | トノミトンネル | 路線名 |  | 主要道路防府環状線 |  |  |  | 定期点検業者 |  |  | セントラルコンサルタント株式会社 | [7 empty] | 定期点検年月日 |  |  |  | 2021-05-21 | [6 empty] | Ⅳ | Ⅲ | Ⅱa | Ⅱb | Ⅳ | Ⅲ | Ⅱa | Ⅱb | Ⅳ | Ⅲ | Ⅱa | Ⅱb | Ⅳ | Ⅲ | Ⅱ | Ⅳ | Ⅲ | Ⅱ | Ⅳ | Ⅲ | Ⅱ |  |  |  |  | Ⅳ | Ⅲ | Ⅱa | Ⅱb | Ⅳ | Ⅲ | Ⅱa | Ⅱb | Ⅳ | Ⅲ | Ⅱa | Ⅱb
名 称 | 富海トンネル | 管理者名 |  | 山口県防府土木建築事務所 |  |  |  | 定期点検者名 |  |  | 鹿子嶋 康博 | [16 empty] | S35 | 4 | 0 | 0 | 0 | 2 | 0 | 0 | 1 | 0 | 0 | 0 | 1 | 0 |  |  | 1 | 0 | 0 | 1 | 0 | 0 | 1 | Ⅱ | Ⅱ | Ⅱ | Ⅱ |  |  |  | 4 | 0 | 0 | 0.01 | 0 | 0 | 0 | 3.4 | 0
スパン別変状展開図 |  | 【健全性判定集計表】
|  | スパン番号 |  | S35 |  | スパン長 | 4 |  | 前回定期点検時の健全性 | 応急措置前の判定 | 対策区分毎の 変状の有無 |  |  |  | 対策区分毎の変状の発生範囲の規模(㎡) | [7 empty] | 備考注2
|  | 変状番号 | 対象箇所 | 部位区分 |  | 変状区分 | 変状種類
[11 empty] | 外力注1 |  |  |  | 材質劣化注1 |  |  |  | 漏水注1
[11 empty] | Ⅳ | Ⅲ | Ⅱa | Ⅱb | Ⅳ | Ⅲ | Ⅱa | Ⅱb | Ⅳ | Ⅲ | Ⅱa | Ⅱb
|  | 1 | 覆工・坑門 | アーチ（左側） |  | 外力 | ひび割れ |  | － |  |  |  |  | ○ | [8 empty] | 幅0.3mm未満,縦断方向のひび割れ | 1
|  | 2 | 覆工・坑門 | アーチ（天端） |  | 材質劣化 | うき・はく離 |  | － | [7 empty] | 0.01 | [5 empty] | 0 | 2
|  | 3 | 覆工・坑門 | アーチ（右側） |  | 外力 | ひび割れ |  | － |  |  |  |  | ○ | [8 empty] | 幅0.7mm×長さ3.7m,縦断方向のひび割れ | 1
|  | 4 | 覆工・坑門 | アーチ（天端） |  | 漏水 | 漏水 |  | － | [11 empty] | 3.4 |  | 0 | 3
1
1
1
1
1
1
1
1
1
1
1
1
1
1
1
1
|  | 集計 ・ 判定 ・ 診断 | 変状の発生規模合計(㎡) | [7 empty] | － |  |  |  | 0 | 0 | 0.01 | 0 | 0 | 0 | 3.4 | 0 | 計
|  |  | 対策区分の 判定結果 |  | 判定区分毎の変状数 | [5 empty] | 0 | 0 | 0 | 2 | 0 | 0 | 1 | 0 | 0 | 0 | 1 | 0
[5 empty] | 変状区分毎の判定区分注3 | [5 empty] | Ⅱb |  |  |  | Ⅱa |  |  |  | Ⅱa |  |  |  |  | Ⅳ | Ⅲ | Ⅱ
|  |  | 健全性の 診断結果 |  | 判定区分 | [5 empty] | Ⅳ | Ⅲ | Ⅱ |  | Ⅳ | Ⅲ | Ⅱ |  | Ⅳ | Ⅲ | Ⅱ |  |  | 0 |  | 2
[5 empty] | 判定区分毎の変状数注4 | [7 empty] | 1 |  | 0 | 0 | 1 |  | 0 | 0 | 1 |  |  | 0 | 0 | 4
[5 empty] | 変状区分毎の判定区分注4 | [5 empty] | Ⅱ |  |  |  | Ⅱ |  |  |  | Ⅱ |  |  |  |  | Ⅱ
[5 empty] | 覆工スパン単位の判定区分注5 | [5 empty] | Ⅱ
特記事項
注1：誤記入防止のため、当該変状区分以外のセルは灰色表示とすること。
注2：応急対策を実施した場合は、その詳細を備考に記載すること。
注3：変状区分毎での最も評価の厳しい判定区分。
注4：変状区分毎での最も評価の厳しい判定区分．外力は覆工スパン単位、材質劣化、漏水は変状単位で行う。
注5：覆工スパンの中で最も評価の厳しい健全性を採用し、その覆工スパン毎の健全性とする。
※1：本シートは作成洩れのないよう、変状が無くても全スパン分を作成すること．また変状展開図は、様式D-2-1、様式D-2-1'と同じものを覆工スパン単位で拡大し掲載すること。
※2：変状番号は、様式D-1-1で記入した番号と整合させること。
※3：対策区分毎の変状発生規模は、様式D-1-1に記載した面積を記入すること（ただし外力はスパン単位で評価するため対象外とし、備考欄に状況を記入）。
※4：本様式は覆工スパン毎に作成すること。
※5：変状数が多い場合は、適時、表の行を増やして覆工スパン毎に1枚のシートに収めること。また、1スパン１シートとし、スパンに合わせてシートを追加すること。
※6：対策区分毎の変状の発生範囲の規模とは，対策を行う際に参考となる変状の長さや面積であり，変状を包含する長さや面積とする。
※7：路面滞水は、変状面積に1を記載するとともに、備考にも内容を記載すること。

## 様式D-3_S036
[27 empty] | 様式E-1リンク用→ | 覆工ｽﾊﾟﾝ 番号 | ｽﾊﾟﾝ 長 (m) | 変状数集計 | [20 empty] | 覆工スパン毎の 健全性の診断 |  |  |  | 変状規模集計
[30 empty] | 対策区分毎の変状数 | [11 empty] | 健全性の判定区分毎の変状数 | [12 empty] | 覆工スパン長(m) |  |  |  | 対策区分毎の変状の発生範囲の規模(㎡）
■定期点検記録様式 覆工スパン別変状詳細展開図 【様式D-3】 | [29 empty] | 外力 |  |  |  | 材質劣化 |  |  |  | 漏水 |  |  |  | 外力 |  |  | 材質劣化 |  |  | 漏水 |  |  | 外力 | 材質劣化 | 漏水 | 健全性 | 外力※１ |  |  |  | 材質劣化 |  |  |  | 漏水
フリガナ | トノミトンネル | 路線名 |  | 主要道路防府環状線 |  |  |  | 定期点検業者 |  |  | セントラルコンサルタント株式会社 | [7 empty] | 定期点検年月日 |  |  |  | 2021-05-21 | [6 empty] | Ⅳ | Ⅲ | Ⅱa | Ⅱb | Ⅳ | Ⅲ | Ⅱa | Ⅱb | Ⅳ | Ⅲ | Ⅱa | Ⅱb | Ⅳ | Ⅲ | Ⅱ | Ⅳ | Ⅲ | Ⅱ | Ⅳ | Ⅲ | Ⅱ |  |  |  |  | Ⅳ | Ⅲ | Ⅱa | Ⅱb | Ⅳ | Ⅲ | Ⅱa | Ⅱb | Ⅳ | Ⅲ | Ⅱa | Ⅱb
名 称 | 富海トンネル | 管理者名 |  | 山口県防府土木建築事務所 |  |  |  | 定期点検者名 |  |  | 鹿子嶋 康博 | [16 empty] | S36 | 4 | 0 | 0 | 0 | 2 | 0 | 0 | 0 | 0 | 0 | 0 | 0 | 1 |  |  | 1 | 0 | 0 | 0 | 0 | 0 | 1 | Ⅱ | Ⅰ | Ⅱ | Ⅱ |  |  |  | 4 | 0 | 0 | 0 | 0 | 0 | 0 | 0 | 2.7
スパン別変状展開図 |  | 【健全性判定集計表】
|  | スパン番号 |  | S36 |  | スパン長 | 4 |  | 前回定期点検時の健全性 | 応急措置前の判定 | 対策区分毎の 変状の有無 |  |  |  | 対策区分毎の変状の発生範囲の規模(㎡) | [7 empty] | 備考注2
|  | 変状番号 | 対象箇所 | 部位区分 |  | 変状区分 | 変状種類
[11 empty] | 外力注1 |  |  |  | 材質劣化注1 |  |  |  | 漏水注1
[11 empty] | Ⅳ | Ⅲ | Ⅱa | Ⅱb | Ⅳ | Ⅲ | Ⅱa | Ⅱb | Ⅳ | Ⅲ | Ⅱa | Ⅱb
|  | 1 | 覆工・坑門 | アーチ（左側） |  | 外力 | ひび割れ |  | Ⅰ |  |  |  |  | ○ | [8 empty] | 幅2.0mm×長さ1.6m,縦断方向のひび割れ | 1
|  | 2 | 覆工・坑門 | アーチ（右側） |  | 外力 | ひび割れ |  | Ⅰ |  |  |  |  | ○ | [8 empty] | 幅1.１mm×長さ2.0m,縦断方向のひび割れ | 1
|  | 3 | 路面 | 側溝 |  | 漏水 | その他 |  | Ⅱ | [12 empty] | 2.7 | 0 | 3
1
1
1
1
1
1
1
1
1
1
1
1
1
1
1
1
1
|  | 集計 ・ 判定 ・ 診断 | 変状の発生規模合計(㎡) | [7 empty] | － |  |  |  | 0 | 0 | 0 | 0 | 0 | 0 | 0 | 2.7 | 計
|  |  | 対策区分の 判定結果 |  | 判定区分毎の変状数 | [5 empty] | 0 | 0 | 0 | 2 | 0 | 0 | 0 | 0 | 0 | 0 | 0 | 1
[5 empty] | 変状区分毎の判定区分注3 | [5 empty] | Ⅱb |  |  |  | Ⅰ |  |  |  | Ⅱb |  |  |  |  | Ⅳ | Ⅲ | Ⅱ
|  |  | 健全性の 診断結果 |  | 判定区分 | [5 empty] | Ⅳ | Ⅲ | Ⅱ |  | Ⅳ | Ⅲ | Ⅱ |  | Ⅳ | Ⅲ | Ⅱ |  |  | 0 |  | 2
[5 empty] | 判定区分毎の変状数注4 | [7 empty] | 1 |  | 0 | 0 | 0 |  | 0 | 0 | 1 |  |  | 0 | 0 | 3
[5 empty] | 変状区分毎の判定区分注4 | [5 empty] | Ⅱ |  |  |  | Ⅰ |  |  |  | Ⅱ |  |  |  |  | Ⅱ
[5 empty] | 覆工スパン単位の判定区分注5 | [5 empty] | Ⅱ
特記事項
注1：誤記入防止のため、当該変状区分以外のセルは灰色表示とすること。
注2：応急対策を実施した場合は、その詳細を備考に記載すること。
注3：変状区分毎での最も評価の厳しい判定区分。
注4：変状区分毎での最も評価の厳しい判定区分．外力は覆工スパン単位、材質劣化、漏水は変状単位で行う。
注5：覆工スパンの中で最も評価の厳しい健全性を採用し、その覆工スパン毎の健全性とする。
※1：本シートは作成洩れのないよう、変状が無くても全スパン分を作成すること．また変状展開図は、様式D-2-1、様式D-2-1'と同じものを覆工スパン単位で拡大し掲載すること。
※2：変状番号は、様式D-1-1で記入した番号と整合させること。
※3：対策区分毎の変状発生規模は、様式D-1-1に記載した面積を記入すること（ただし外力はスパン単位で評価するため対象外とし、備考欄に状況を記入）。
※4：本様式は覆工スパン毎に作成すること。
※5：変状数が多い場合は、適時、表の行を増やして覆工スパン毎に1枚のシートに収めること。また、1スパン１シートとし、スパンに合わせてシートを追加すること。
※6：対策区分毎の変状の発生範囲の規模とは，対策を行う際に参考となる変状の長さや面積であり，変状を包含する長さや面積とする。
※7：路面滞水は、変状面積に1を記載するとともに、備考にも内容を記載すること。

## 様式D-3_S037
[27 empty] | 様式E-1リンク用→ | 覆工ｽﾊﾟﾝ 番号 | ｽﾊﾟﾝ 長 (m) | 変状数集計 | [20 empty] | 覆工スパン毎の 健全性の診断 |  |  |  | 変状規模集計
[30 empty] | 対策区分毎の変状数 | [11 empty] | 健全性の判定区分毎の変状数 | [12 empty] | 覆工スパン長(m) |  |  |  | 対策区分毎の変状の発生範囲の規模(㎡）
■定期点検記録様式 覆工スパン別変状詳細展開図 【様式D-3】 | [29 empty] | 外力 |  |  |  | 材質劣化 |  |  |  | 漏水 |  |  |  | 外力 |  |  | 材質劣化 |  |  | 漏水 |  |  | 外力 | 材質劣化 | 漏水 | 健全性 | 外力※１ |  |  |  | 材質劣化 |  |  |  | 漏水
フリガナ | トノミトンネル | 路線名 |  | 主要道路防府環状線 |  |  |  | 定期点検業者 |  |  | セントラルコンサルタント株式会社 | [7 empty] | 定期点検年月日 |  |  |  | 2021-05-21 | [6 empty] | Ⅳ | Ⅲ | Ⅱa | Ⅱb | Ⅳ | Ⅲ | Ⅱa | Ⅱb | Ⅳ | Ⅲ | Ⅱa | Ⅱb | Ⅳ | Ⅲ | Ⅱ | Ⅳ | Ⅲ | Ⅱ | Ⅳ | Ⅲ | Ⅱ |  |  |  |  | Ⅳ | Ⅲ | Ⅱa | Ⅱb | Ⅳ | Ⅲ | Ⅱa | Ⅱb | Ⅳ | Ⅲ | Ⅱa | Ⅱb
名 称 | 富海トンネル | 管理者名 |  | 山口県防府土木建築事務所 |  |  |  | 定期点検者名 |  |  | 鹿子嶋 康博 | [16 empty] | S37 | 4 | 0 | 0 | 0 | 1 | 0 | 0 | 0 | 0 | 0 | 0 | 1 | 1 |  |  | 1 | 0 | 0 | 0 | 0 | 0 | 2 | Ⅱ | Ⅰ | Ⅱ | Ⅱ |  |  |  | 4 | 0 | 0 | 0 | 0 | 0 | 0 | 2.45 | 3.55
スパン別変状展開図 |  | 【健全性判定集計表】
|  | スパン番号 |  | S37 |  | スパン長 | 4 |  | 前回定期点検時の健全性 | 応急措置前の判定 | 対策区分毎の 変状の有無 |  |  |  | 対策区分毎の変状の発生範囲の規模(㎡) | [7 empty] | 備考注2
|  | 変状番号 | 対象箇所 | 部位区分 |  | 変状区分 | 変状種類
[11 empty] | 外力注1 |  |  |  | 材質劣化注1 |  |  |  | 漏水注1
[11 empty] | Ⅳ | Ⅲ | Ⅱa | Ⅱb | Ⅳ | Ⅲ | Ⅱa | Ⅱb | Ⅳ | Ⅲ | Ⅱa | Ⅱb
|  | 1 | 覆工・坑門 | アーチ（左側） |  | 漏水 | 漏水 |  | － | [11 empty] | 2.45 |  | 0 | 3
|  | 2 | 覆工・坑門 | アーチ（右側） |  | 外力 | ひび割れ |  | － |  |  |  |  | ○ | [8 empty] | 幅1.0mm×長さ1.8m,縦断方向のひび割れ | 1
|  | 3 | 覆工・坑門 | 横断目地（天端） |  | 漏水 | 漏水 |  | Ⅱ | [12 empty] | 3.55 | 0 | 3
1
1
1
1
1
1
1
1
1
1
1
1
1
1
1
1
1
|  | 集計 ・ 判定 ・ 診断 | 変状の発生規模合計(㎡) | [7 empty] | － |  |  |  | 0 | 0 | 0 | 0 | 0 | 0 | 2.45 | 3.55 | 計
|  |  | 対策区分の 判定結果 |  | 判定区分毎の変状数 | [5 empty] | 0 | 0 | 0 | 1 | 0 | 0 | 0 | 0 | 0 | 0 | 1 | 1
[5 empty] | 変状区分毎の判定区分注3 | [5 empty] | Ⅱb |  |  |  | Ⅰ |  |  |  | Ⅱa |  |  |  |  | Ⅳ | Ⅲ | Ⅱ
|  |  | 健全性の 診断結果 |  | 判定区分 | [5 empty] | Ⅳ | Ⅲ | Ⅱ |  | Ⅳ | Ⅲ | Ⅱ |  | Ⅳ | Ⅲ | Ⅱ |  |  | 0 |  | 1
[5 empty] | 判定区分毎の変状数注4 | [7 empty] | 1 |  | 0 | 0 | 0 |  | 0 | 0 | 2 |  |  | 0 | 0 | 3
[5 empty] | 変状区分毎の判定区分注4 | [5 empty] | Ⅱ |  |  |  | Ⅰ |  |  |  | Ⅱ |  |  |  |  | Ⅱ
[5 empty] | 覆工スパン単位の判定区分注5 | [5 empty] | Ⅱ
特記事項
注1：誤記入防止のため、当該変状区分以外のセルは灰色表示とすること。
注2：応急対策を実施した場合は、その詳細を備考に記載すること。
注3：変状区分毎での最も評価の厳しい判定区分。
注4：変状区分毎での最も評価の厳しい判定区分．外力は覆工スパン単位、材質劣化、漏水は変状単位で行う。
注5：覆工スパンの中で最も評価の厳しい健全性を採用し、その覆工スパン毎の健全性とする。
※1：本シートは作成洩れのないよう、変状が無くても全スパン分を作成すること．また変状展開図は、様式D-2-1、様式D-2-1'と同じものを覆工スパン単位で拡大し掲載すること。
※2：変状番号は、様式D-1-1で記入した番号と整合させること。
※3：対策区分毎の変状発生規模は、様式D-1-1に記載した面積を記入すること（ただし外力はスパン単位で評価するため対象外とし、備考欄に状況を記入）。
※4：本様式は覆工スパン毎に作成すること。
※5：変状数が多い場合は、適時、表の行を増やして覆工スパン毎に1枚のシートに収めること。また、1スパン１シートとし、スパンに合わせてシートを追加すること。
※6：対策区分毎の変状の発生範囲の規模とは，対策を行う際に参考となる変状の長さや面積であり，変状を包含する長さや面積とする。
※7：路面滞水は、変状面積に1を記載するとともに、備考にも内容を記載すること。

## 様式D-3_S038
[27 empty] | 様式E-1リンク用→ | 覆工ｽﾊﾟﾝ 番号 | ｽﾊﾟﾝ 長 (m) | 変状数集計 | [20 empty] | 覆工スパン毎の 健全性の診断 |  |  |  | 変状規模集計
[30 empty] | 対策区分毎の変状数 | [11 empty] | 健全性の判定区分毎の変状数 | [12 empty] | 覆工スパン長(m) |  |  |  | 対策区分毎の変状の発生範囲の規模(㎡）
■定期点検記録様式 覆工スパン別変状詳細展開図 【様式D-3】 | [29 empty] | 外力 |  |  |  | 材質劣化 |  |  |  | 漏水 |  |  |  | 外力 |  |  | 材質劣化 |  |  | 漏水 |  |  | 外力 | 材質劣化 | 漏水 | 健全性 | 外力※１ |  |  |  | 材質劣化 |  |  |  | 漏水
フリガナ | トノミトンネル | 路線名 |  | 主要道路防府環状線 |  |  |  | 定期点検業者 |  |  | セントラルコンサルタント株式会社 | [7 empty] | 定期点検年月日 |  |  |  | 2021-05-21 | [6 empty] | Ⅳ | Ⅲ | Ⅱa | Ⅱb | Ⅳ | Ⅲ | Ⅱa | Ⅱb | Ⅳ | Ⅲ | Ⅱa | Ⅱb | Ⅳ | Ⅲ | Ⅱ | Ⅳ | Ⅲ | Ⅱ | Ⅳ | Ⅲ | Ⅱ |  |  |  |  | Ⅳ | Ⅲ | Ⅱa | Ⅱb | Ⅳ | Ⅲ | Ⅱa | Ⅱb | Ⅳ | Ⅲ | Ⅱa | Ⅱb
名 称 | 富海トンネル | 管理者名 |  | 山口県防府土木建築事務所 |  |  |  | 定期点検者名 |  |  | 鹿子嶋 康博 | [16 empty] | S38 | 4 | 0 | 0 | 0 | 2 | 0 | 1 | 0 | 0 | 0 | 0 | 0 | 0 |  |  | 1 | 0 | 1 | 0 | 0 | 0 | 0 | Ⅱ | Ⅲ | Ⅰ | Ⅲ |  |  |  | 4 | 0 | 7.2 | 0 | 0 | 0 | 0 | 0 | 0
スパン別変状展開図 |  | 【健全性判定集計表】
|  | スパン番号 |  | S38 |  | スパン長 | 4 |  | 前回定期点検時の健全性 | 応急措置前の判定 | 対策区分毎の 変状の有無 |  |  |  | 対策区分毎の変状の発生範囲の規模(㎡) | [7 empty] | 備考注2
|  | 変状番号 | 対象箇所 | 部位区分 |  | 変状区分 | 変状種類
[11 empty] | 外力注1 |  |  |  | 材質劣化注1 |  |  |  | 漏水注1
[11 empty] | Ⅳ | Ⅲ | Ⅱa | Ⅱb | Ⅳ | Ⅲ | Ⅱa | Ⅱb | Ⅳ | Ⅲ | Ⅱa | Ⅱb
|  | 1 | 覆工・坑門 | アーチ（左側） |  | 外力 | ひび割れ |  | － |  |  |  |  | ○ | [8 empty] | 幅1.0mm×長さ3.2m,縦断方向のひび割れ | 1
|  | 2 | 覆工・坑門 | 横断目地（全周） |  | 材質劣化 | 補強・補修材の破損 |  | － | [6 empty] | 7.2 | [6 empty] | 0 | 2
|  | 3 | 覆工・坑門 | アーチ（右側） |  | 外力 | ひび割れ |  | － |  |  |  |  | ○ | [8 empty] | 幅0.9mm×長さ3.8m,縦断方向のひび割れ | 1
1
1
1
1
1
1
1
1
1
1
1
1
1
1
1
1
1
|  | 集計 ・ 判定 ・ 診断 | 変状の発生規模合計(㎡) | [7 empty] | － |  |  |  | 0 | 7.2 | 0 | 0 | 0 | 0 | 0 | 0 | 計
|  |  | 対策区分の 判定結果 |  | 判定区分毎の変状数 | [5 empty] | 0 | 0 | 0 | 2 | 0 | 1 | 0 | 0 | 0 | 0 | 0 | 0
[5 empty] | 変状区分毎の判定区分注3 | [5 empty] | Ⅱb |  |  |  | Ⅲ |  |  |  | Ⅰ |  |  |  |  | Ⅳ | Ⅲ | Ⅱ
|  |  | 健全性の 診断結果 |  | 判定区分 | [5 empty] | Ⅳ | Ⅲ | Ⅱ |  | Ⅳ | Ⅲ | Ⅱ |  | Ⅳ | Ⅲ | Ⅱ |  |  | 0 |  | 2
[5 empty] | 判定区分毎の変状数注4 | [7 empty] | 1 |  | 0 | 1 | 0 |  | 0 | 0 | 0 |  |  | 0 | 1 | 2
[5 empty] | 変状区分毎の判定区分注4 | [5 empty] | Ⅱ |  |  |  | Ⅲ |  |  |  | Ⅰ |  |  |  |  | Ⅲ
[5 empty] | 覆工スパン単位の判定区分注5 | [5 empty] | Ⅲ
特記事項
注1：誤記入防止のため、当該変状区分以外のセルは灰色表示とすること。
注2：応急対策を実施した場合は、その詳細を備考に記載すること。
注3：変状区分毎での最も評価の厳しい判定区分。
注4：変状区分毎での最も評価の厳しい判定区分．外力は覆工スパン単位、材質劣化、漏水は変状単位で行う。
注5：覆工スパンの中で最も評価の厳しい健全性を採用し、その覆工スパン毎の健全性とする。
※1：本シートは作成洩れのないよう、変状が無くても全スパン分を作成すること．また変状展開図は、様式D-2-1、様式D-2-1'と同じものを覆工スパン単位で拡大し掲載すること。
※2：変状番号は、様式D-1-1で記入した番号と整合させること。
※3：対策区分毎の変状発生規模は、様式D-1-1に記載した面積を記入すること（ただし外力はスパン単位で評価するため対象外とし、備考欄に状況を記入）。
※4：本様式は覆工スパン毎に作成すること。
※5：変状数が多い場合は、適時、表の行を増やして覆工スパン毎に1枚のシートに収めること。また、1スパン１シートとし、スパンに合わせてシートを追加すること。
※6：対策区分毎の変状の発生範囲の規模とは，対策を行う際に参考となる変状の長さや面積であり，変状を包含する長さや面積とする。
※7：路面滞水は、変状面積に1を記載するとともに、備考にも内容を記載すること。

## 様式D-3_S039
[27 empty] | 様式E-1リンク用→ | 覆工ｽﾊﾟﾝ 番号 | ｽﾊﾟﾝ 長 (m) | 変状数集計 | [20 empty] | 覆工スパン毎の 健全性の診断 |  |  |  | 変状規模集計
[30 empty] | 対策区分毎の変状数 | [11 empty] | 健全性の判定区分毎の変状数 | [12 empty] | 覆工スパン長(m) |  |  |  | 対策区分毎の変状の発生範囲の規模(㎡）
■定期点検記録様式 覆工スパン別変状詳細展開図 【様式D-3】 | [29 empty] | 外力 |  |  |  | 材質劣化 |  |  |  | 漏水 |  |  |  | 外力 |  |  | 材質劣化 |  |  | 漏水 |  |  | 外力 | 材質劣化 | 漏水 | 健全性 | 外力※１ |  |  |  | 材質劣化 |  |  |  | 漏水
フリガナ | トノミトンネル | 路線名 |  | 主要道路防府環状線 |  |  |  | 定期点検業者 |  |  | セントラルコンサルタント株式会社 | [7 empty] | 定期点検年月日 |  |  |  | 2021-05-21 | [6 empty] | Ⅳ | Ⅲ | Ⅱa | Ⅱb | Ⅳ | Ⅲ | Ⅱa | Ⅱb | Ⅳ | Ⅲ | Ⅱa | Ⅱb | Ⅳ | Ⅲ | Ⅱ | Ⅳ | Ⅲ | Ⅱ | Ⅳ | Ⅲ | Ⅱ |  |  |  |  | Ⅳ | Ⅲ | Ⅱa | Ⅱb | Ⅳ | Ⅲ | Ⅱa | Ⅱb | Ⅳ | Ⅲ | Ⅱa | Ⅱb
名 称 | 富海トンネル | 管理者名 |  | 山口県防府土木建築事務所 |  |  |  | 定期点検者名 |  |  | 鹿子嶋 康博 | [16 empty] | S39 | 4 | 0 | 0 | 0 | 1 | 0 | 1 | 0 | 0 | 0 | 0 | 0 | 1 |  |  | 1 | 0 | 1 | 0 | 0 | 0 | 1 | Ⅱ | Ⅲ | Ⅱ | Ⅲ |  |  |  | 4 | 0 | 2.92 | 0 | 0 | 0 | 0 | 0 | 5.44
スパン別変状展開図 |  | 【健全性判定集計表】
|  | スパン番号 |  | S39 |  | スパン長 | 4 |  | 前回定期点検時の健全性 | 応急措置前の判定 | 対策区分毎の 変状の有無 |  |  |  | 対策区分毎の変状の発生範囲の規模(㎡) | [7 empty] | 備考注2
|  | 変状番号 | 対象箇所 | 部位区分 |  | 変状区分 | 変状種類
[11 empty] | 外力注1 |  |  |  | 材質劣化注1 |  |  |  | 漏水注1
[11 empty] | Ⅳ | Ⅲ | Ⅱa | Ⅱb | Ⅳ | Ⅲ | Ⅱa | Ⅱb | Ⅳ | Ⅲ | Ⅱa | Ⅱb
|  | 1 | 覆工・坑門 | 水平打ち継ぎ目（左側） |  | 漏水 | 漏水 |  | Ⅱ | [12 empty] | 5.44 | 0 | 3
|  | 2 | 覆工・坑門 | アーチ（左側） |  | 外力 | ひび割れ |  | － |  |  |  |  | ○ | [8 empty] | 幅1.2mm×長さ1.9m,縦断方向のひび割れ | 1
|  | 3 | 覆工・坑門 | 横断目地（左側） |  | 材質劣化 | 補強・補修材の破損 |  | － | [6 empty] | 2.92 | [6 empty] | 0 | 2
1
1
1
1
1
1
1
1
1
1
1
1
1
1
1
1
1
|  | 集計 ・ 判定 ・ 診断 | 変状の発生規模合計(㎡) | [7 empty] | － |  |  |  | 0 | 2.92 | 0 | 0 | 0 | 0 | 0 | 5.44 | 計
|  |  | 対策区分の 判定結果 |  | 判定区分毎の変状数 | [5 empty] | 0 | 0 | 0 | 1 | 0 | 1 | 0 | 0 | 0 | 0 | 0 | 1
[5 empty] | 変状区分毎の判定区分注3 | [5 empty] | Ⅱb |  |  |  | Ⅲ |  |  |  | Ⅱb |  |  |  |  | Ⅳ | Ⅲ | Ⅱ
|  |  | 健全性の 診断結果 |  | 判定区分 | [5 empty] | Ⅳ | Ⅲ | Ⅱ |  | Ⅳ | Ⅲ | Ⅱ |  | Ⅳ | Ⅲ | Ⅱ |  |  | 0 |  | 1
[5 empty] | 判定区分毎の変状数注4 | [7 empty] | 1 |  | 0 | 1 | 0 |  | 0 | 0 | 1 |  |  | 0 | 1 | 2
[5 empty] | 変状区分毎の判定区分注4 | [5 empty] | Ⅱ |  |  |  | Ⅲ |  |  |  | Ⅱ |  |  |  |  | Ⅲ
[5 empty] | 覆工スパン単位の判定区分注5 | [5 empty] | Ⅲ
特記事項
注1：誤記入防止のため、当該変状区分以外のセルは灰色表示とすること。
注2：応急対策を実施した場合は、その詳細を備考に記載すること。
注3：変状区分毎での最も評価の厳しい判定区分。
注4：変状区分毎での最も評価の厳しい判定区分．外力は覆工スパン単位、材質劣化、漏水は変状単位で行う。
注5：覆工スパンの中で最も評価の厳しい健全性を採用し、その覆工スパン毎の健全性とする。
※1：本シートは作成洩れのないよう、変状が無くても全スパン分を作成すること．また変状展開図は、様式D-2-1、様式D-2-1'と同じものを覆工スパン単位で拡大し掲載すること。
※2：変状番号は、様式D-1-1で記入した番号と整合させること。
※3：対策区分毎の変状発生規模は、様式D-1-1に記載した面積を記入すること（ただし外力はスパン単位で評価するため対象外とし、備考欄に状況を記入）。
※4：本様式は覆工スパン毎に作成すること。
※5：変状数が多い場合は、適時、表の行を増やして覆工スパン毎に1枚のシートに収めること。また、1スパン１シートとし、スパンに合わせてシートを追加すること。
※6：対策区分毎の変状の発生範囲の規模とは，対策を行う際に参考となる変状の長さや面積であり，変状を包含する長さや面積とする。
※7：路面滞水は、変状面積に1を記載するとともに、備考にも内容を記載すること。

## 様式D-3_S040
[27 empty] | 様式E-1リンク用→ | 覆工ｽﾊﾟﾝ 番号 | ｽﾊﾟﾝ 長 (m) | 変状数集計 | [20 empty] | 覆工スパン毎の 健全性の診断 |  |  |  | 変状規模集計
[30 empty] | 対策区分毎の変状数 | [11 empty] | 健全性の判定区分毎の変状数 | [12 empty] | 覆工スパン長(m) |  |  |  | 対策区分毎の変状の発生範囲の規模(㎡）
■定期点検記録様式 覆工スパン別変状詳細展開図 【様式D-3】 | [29 empty] | 外力 |  |  |  | 材質劣化 |  |  |  | 漏水 |  |  |  | 外力 |  |  | 材質劣化 |  |  | 漏水 |  |  | 外力 | 材質劣化 | 漏水 | 健全性 | 外力※１ |  |  |  | 材質劣化 |  |  |  | 漏水
フリガナ | トノミトンネル | 路線名 |  | 主要道路防府環状線 |  |  |  | 定期点検業者 |  |  | セントラルコンサルタント株式会社 | [7 empty] | 定期点検年月日 |  |  |  | 2021-05-21 | [6 empty] | Ⅳ | Ⅲ | Ⅱa | Ⅱb | Ⅳ | Ⅲ | Ⅱa | Ⅱb | Ⅳ | Ⅲ | Ⅱa | Ⅱb | Ⅳ | Ⅲ | Ⅱ | Ⅳ | Ⅲ | Ⅱ | Ⅳ | Ⅲ | Ⅱ |  |  |  |  | Ⅳ | Ⅲ | Ⅱa | Ⅱb | Ⅳ | Ⅲ | Ⅱa | Ⅱb | Ⅳ | Ⅲ | Ⅱa | Ⅱb
名 称 | 富海トンネル | 管理者名 |  | 山口県防府土木建築事務所 |  |  |  | 定期点検者名 |  |  | 鹿子嶋 康博 | [16 empty] | S40 | 4 | 0 | 0 | 0 | 1 | 0 | 1 | 0 | 0 | 0 | 0 | 0 | 0 |  |  | 1 | 0 | 1 | 0 | 0 | 0 | 0 | Ⅱ | Ⅲ | Ⅰ | Ⅲ |  |  |  | 4 | 0 | 2.92 | 0 | 0 | 0 | 0 | 0 | 0
スパン別変状展開図 |  | 【健全性判定集計表】
|  | スパン番号 |  | S40 |  | スパン長 | 4 |  | 前回定期点検時の健全性 | 応急措置前の判定 | 対策区分毎の 変状の有無 |  |  |  | 対策区分毎の変状の発生範囲の規模(㎡) | [7 empty] | 備考注2
|  | 変状番号 | 対象箇所 | 部位区分 |  | 変状区分 | 変状種類
[11 empty] | 外力注1 |  |  |  | 材質劣化注1 |  |  |  | 漏水注1
[11 empty] | Ⅳ | Ⅲ | Ⅱa | Ⅱb | Ⅳ | Ⅲ | Ⅱa | Ⅱb | Ⅳ | Ⅲ | Ⅱa | Ⅱb
|  | 1 | 覆工・坑門 | 側壁（左側） |  | 外力 | ひび割れ |  | Ⅰ |  |  |  |  | ○ | [8 empty] | 幅0.5mm×長さ1.0m,横断方向のひび割れ | 1
|  | 2 | 覆工・坑門 | 横断目地（左側） |  | 材質劣化 | 補強・補修材の破損 |  | － | [6 empty] | 2.92 | [6 empty] | 0 | 2
1
1
1
1
1
1
1
1
1
1
1
1
1
1
1
1
1
1
|  | 集計 ・ 判定 ・ 診断 | 変状の発生規模合計(㎡) | [7 empty] | － |  |  |  | 0 | 2.92 | 0 | 0 | 0 | 0 | 0 | 0 | 計
|  |  | 対策区分の 判定結果 |  | 判定区分毎の変状数 | [5 empty] | 0 | 0 | 0 | 1 | 0 | 1 | 0 | 0 | 0 | 0 | 0 | 0
[5 empty] | 変状区分毎の判定区分注3 | [5 empty] | Ⅱb |  |  |  | Ⅲ |  |  |  | Ⅰ |  |  |  |  | Ⅳ | Ⅲ | Ⅱ
|  |  | 健全性の 診断結果 |  | 判定区分 | [5 empty] | Ⅳ | Ⅲ | Ⅱ |  | Ⅳ | Ⅲ | Ⅱ |  | Ⅳ | Ⅲ | Ⅱ |  |  | 0 |  | 1
[5 empty] | 判定区分毎の変状数注4 | [7 empty] | 1 |  | 0 | 1 | 0 |  | 0 | 0 | 0 |  |  | 0 | 1 | 1
[5 empty] | 変状区分毎の判定区分注4 | [5 empty] | Ⅱ |  |  |  | Ⅲ |  |  |  | Ⅰ |  |  |  |  | Ⅲ
[5 empty] | 覆工スパン単位の判定区分注5 | [5 empty] | Ⅲ
特記事項
注1：誤記入防止のため、当該変状区分以外のセルは灰色表示とすること。
注2：応急対策を実施した場合は、その詳細を備考に記載すること。
注3：変状区分毎での最も評価の厳しい判定区分。
注4：変状区分毎での最も評価の厳しい判定区分．外力は覆工スパン単位、材質劣化、漏水は変状単位で行う。
注5：覆工スパンの中で最も評価の厳しい健全性を採用し、その覆工スパン毎の健全性とする。
※1：本シートは作成洩れのないよう、変状が無くても全スパン分を作成すること．また変状展開図は、様式D-2-1、様式D-2-1'と同じものを覆工スパン単位で拡大し掲載すること。
※2：変状番号は、様式D-1-1で記入した番号と整合させること。
※3：対策区分毎の変状発生規模は、様式D-1-1に記載した面積を記入すること（ただし外力はスパン単位で評価するため対象外とし、備考欄に状況を記入）。
※4：本様式は覆工スパン毎に作成すること。
※5：変状数が多い場合は、適時、表の行を増やして覆工スパン毎に1枚のシートに収めること。また、1スパン１シートとし、スパンに合わせてシートを追加すること。
※6：対策区分毎の変状の発生範囲の規模とは，対策を行う際に参考となる変状の長さや面積であり，変状を包含する長さや面積とする。
※7：路面滞水は、変状面積に1を記載するとともに、備考にも内容を記載すること。

## 様式D-3_S041
[27 empty] | 様式E-1リンク用→ | 覆工ｽﾊﾟﾝ 番号 | ｽﾊﾟﾝ 長 (m) | 変状数集計 | [20 empty] | 覆工スパン毎の 健全性の診断 |  |  |  | 変状規模集計
[30 empty] | 対策区分毎の変状数 | [11 empty] | 健全性の判定区分毎の変状数 | [12 empty] | 覆工スパン長(m) |  |  |  | 対策区分毎の変状の発生範囲の規模(㎡）
■定期点検記録様式 覆工スパン別変状詳細展開図 【様式D-3】 | [29 empty] | 外力 |  |  |  | 材質劣化 |  |  |  | 漏水 |  |  |  | 外力 |  |  | 材質劣化 |  |  | 漏水 |  |  | 外力 | 材質劣化 | 漏水 | 健全性 | 外力※１ |  |  |  | 材質劣化 |  |  |  | 漏水
フリガナ | トノミトンネル | 路線名 |  | 主要道路防府環状線 |  |  |  | 定期点検業者 |  |  | セントラルコンサルタント株式会社 | [7 empty] | 定期点検年月日 |  |  |  | 2021-05-21 | [6 empty] | Ⅳ | Ⅲ | Ⅱa | Ⅱb | Ⅳ | Ⅲ | Ⅱa | Ⅱb | Ⅳ | Ⅲ | Ⅱa | Ⅱb | Ⅳ | Ⅲ | Ⅱ | Ⅳ | Ⅲ | Ⅱ | Ⅳ | Ⅲ | Ⅱ |  |  |  |  | Ⅳ | Ⅲ | Ⅱa | Ⅱb | Ⅳ | Ⅲ | Ⅱa | Ⅱb | Ⅳ | Ⅲ | Ⅱa | Ⅱb
名 称 | 富海トンネル | 管理者名 |  | 山口県防府土木建築事務所 |  |  |  | 定期点検者名 |  |  | 鹿子嶋 康博 | [16 empty] | S41 | 4 | 0 | 0 | 0 | 1 | 0 | 1 | 0 | 0 | 0 | 0 | 0 | 0 |  |  | 1 | 0 | 1 | 0 | 0 | 0 | 0 | Ⅱ | Ⅲ | Ⅰ | Ⅲ |  |  |  | 4 | 0 | 2.88 | 0 | 0 | 0 | 0 | 0 | 0
スパン別変状展開図 |  | 【健全性判定集計表】
|  | スパン番号 |  | S41 |  | スパン長 | 4 |  | 前回定期点検時の健全性 | 応急措置前の判定 | 対策区分毎の 変状の有無 |  |  |  | 対策区分毎の変状の発生範囲の規模(㎡) | [7 empty] | 備考注2
|  | 変状番号 | 対象箇所 | 部位区分 |  | 変状区分 | 変状種類
[11 empty] | 外力注1 |  |  |  | 材質劣化注1 |  |  |  | 漏水注1
[11 empty] | Ⅳ | Ⅲ | Ⅱa | Ⅱb | Ⅳ | Ⅲ | Ⅱa | Ⅱb | Ⅳ | Ⅲ | Ⅱa | Ⅱb
|  | 1 | 覆工・坑門 | 横断目地（左側） |  | 材質劣化 | 補強・補修材の破損 |  | － | [6 empty] | 2.88 | [6 empty] | 0 | 2
|  | 2 | 覆工・坑門 | アーチ（右側） |  | 外力 | ひび割れ |  | － |  |  |  |  | ○ | [8 empty] | 幅0.4mm×長さ2.4m,縦断方向のひび割れ | 1
1
1
1
1
1
1
1
1
1
1
1
1
1
1
1
1
1
1
|  | 集計 ・ 判定 ・ 診断 | 変状の発生規模合計(㎡) | [7 empty] | － |  |  |  | 0 | 2.88 | 0 | 0 | 0 | 0 | 0 | 0 | 計
|  |  | 対策区分の 判定結果 |  | 判定区分毎の変状数 | [5 empty] | 0 | 0 | 0 | 1 | 0 | 1 | 0 | 0 | 0 | 0 | 0 | 0
[5 empty] | 変状区分毎の判定区分注3 | [5 empty] | Ⅱb |  |  |  | Ⅲ |  |  |  | Ⅰ |  |  |  |  | Ⅳ | Ⅲ | Ⅱ
|  |  | 健全性の 診断結果 |  | 判定区分 | [5 empty] | Ⅳ | Ⅲ | Ⅱ |  | Ⅳ | Ⅲ | Ⅱ |  | Ⅳ | Ⅲ | Ⅱ |  |  | 0 |  | 1
[5 empty] | 判定区分毎の変状数注4 | [7 empty] | 1 |  | 0 | 1 | 0 |  | 0 | 0 | 0 |  |  | 0 | 1 | 1
[5 empty] | 変状区分毎の判定区分注4 | [5 empty] | Ⅱ |  |  |  | Ⅲ |  |  |  | Ⅰ |  |  |  |  | Ⅲ
[5 empty] | 覆工スパン単位の判定区分注5 | [5 empty] | Ⅲ
特記事項
注1：誤記入防止のため、当該変状区分以外のセルは灰色表示とすること。
注2：応急対策を実施した場合は、その詳細を備考に記載すること。
注3：変状区分毎での最も評価の厳しい判定区分。
注4：変状区分毎での最も評価の厳しい判定区分．外力は覆工スパン単位、材質劣化、漏水は変状単位で行う。
注5：覆工スパンの中で最も評価の厳しい健全性を採用し、その覆工スパン毎の健全性とする。
※1：本シートは作成洩れのないよう、変状が無くても全スパン分を作成すること．また変状展開図は、様式D-2-1、様式D-2-1'と同じものを覆工スパン単位で拡大し掲載すること。
※2：変状番号は、様式D-1-1で記入した番号と整合させること。
※3：対策区分毎の変状発生規模は、様式D-1-1に記載した面積を記入すること（ただし外力はスパン単位で評価するため対象外とし、備考欄に状況を記入）。
※4：本様式は覆工スパン毎に作成すること。
※5：変状数が多い場合は、適時、表の行を増やして覆工スパン毎に1枚のシートに収めること。また、1スパン１シートとし、スパンに合わせてシートを追加すること。
※6：対策区分毎の変状の発生範囲の規模とは，対策を行う際に参考となる変状の長さや面積であり，変状を包含する長さや面積とする。
※7：路面滞水は、変状面積に1を記載するとともに、備考にも内容を記載すること。

## 様式D-3_S042
[27 empty] | 様式E-1リンク用→ | 覆工ｽﾊﾟﾝ 番号 | ｽﾊﾟﾝ 長 (m) | 変状数集計 | [20 empty] | 覆工スパン毎の 健全性の診断 |  |  |  | 変状規模集計
[30 empty] | 対策区分毎の変状数 | [11 empty] | 健全性の判定区分毎の変状数 | [12 empty] | 覆工スパン長(m) |  |  |  | 対策区分毎の変状の発生範囲の規模(㎡）
■定期点検記録様式 覆工スパン別変状詳細展開図 【様式D-3】 | [29 empty] | 外力 |  |  |  | 材質劣化 |  |  |  | 漏水 |  |  |  | 外力 |  |  | 材質劣化 |  |  | 漏水 |  |  | 外力 | 材質劣化 | 漏水 | 健全性 | 外力※１ |  |  |  | 材質劣化 |  |  |  | 漏水
フリガナ | トノミトンネル | 路線名 |  | 主要道路防府環状線 |  |  |  | 定期点検業者 |  |  | セントラルコンサルタント株式会社 | [7 empty] | 定期点検年月日 |  |  |  | 2021-05-21 | [6 empty] | Ⅳ | Ⅲ | Ⅱa | Ⅱb | Ⅳ | Ⅲ | Ⅱa | Ⅱb | Ⅳ | Ⅲ | Ⅱa | Ⅱb | Ⅳ | Ⅲ | Ⅱ | Ⅳ | Ⅲ | Ⅱ | Ⅳ | Ⅲ | Ⅱ |  |  |  |  | Ⅳ | Ⅲ | Ⅱa | Ⅱb | Ⅳ | Ⅲ | Ⅱa | Ⅱb | Ⅳ | Ⅲ | Ⅱa | Ⅱb
名 称 | 富海トンネル | 管理者名 |  | 山口県防府土木建築事務所 |  |  |  | 定期点検者名 |  |  | 鹿子嶋 康博 | [16 empty] | S42 | 2.4 | 0 | 0 | 0 | 0 | 0 | 0 | 0 | 1 | 0 | 0 | 0 | 1 |  |  |  | 0 | 0 | 1 | 0 | 0 | 1 | Ⅰ | Ⅱ | Ⅱ | Ⅱ |  |  |  |  | 0 | 0 | 0 | 0.09 | 0 | 0 | 0 | 1.75
スパン別変状展開図 |  | 【健全性判定集計表】
|  | スパン番号 |  | S42 |  | スパン長 | 2.4 |  | 前回定期点検時の健全性 | 応急措置前の判定 | 対策区分毎の 変状の有無 |  |  |  | 対策区分毎の変状の発生範囲の規模(㎡) | [7 empty] | 備考注2
|  | 変状番号 | 対象箇所 | 部位区分 |  | 変状区分 | 変状種類
[11 empty] | 外力注1 |  |  |  | 材質劣化注1 |  |  |  | 漏水注1
[11 empty] | Ⅳ | Ⅲ | Ⅱa | Ⅱb | Ⅳ | Ⅲ | Ⅱa | Ⅱb | Ⅳ | Ⅲ | Ⅱa | Ⅱb
|  | 1 | 覆工・坑門 | アーチ（左側） |  | 材質劣化 | うき・はく離 |  | － | [8 empty] | 0.09 |  |  |  |  | 0 | 2
|  | 2 | 覆工・坑門 | 横断目地（右側） |  | 漏水 | 漏水 |  | Ⅱ | [12 empty] | 1.75 | 0 | 3
1
1
1
1
1
1
1
1
1
1
1
1
1
1
1
1
1
1
|  | 集計 ・ 判定 ・ 診断 | 変状の発生規模合計(㎡) | [7 empty] | － |  |  |  | 0 | 0 | 0 | 0.09 | 0 | 0 | 0 | 1.75 | 計
|  |  | 対策区分の 判定結果 |  | 判定区分毎の変状数 | [5 empty] | 0 | 0 | 0 | 0 | 0 | 0 | 0 | 1 | 0 | 0 | 0 | 1
[5 empty] | 変状区分毎の判定区分注3 | [5 empty] | Ⅰ |  |  |  | Ⅱb |  |  |  | Ⅱb |  |  |  |  | Ⅳ | Ⅲ | Ⅱ
|  |  | 健全性の 診断結果 |  | 判定区分 | [5 empty] | Ⅳ | Ⅲ | Ⅱ |  | Ⅳ | Ⅲ | Ⅱ |  | Ⅳ | Ⅲ | Ⅱ |  |  | 0 |  | 0
[5 empty] | 判定区分毎の変状数注4 | [9 empty] | 0 | 0 | 1 |  | 0 | 0 | 1 |  |  | 0 | 0 | 2
[5 empty] | 変状区分毎の判定区分注4 | [5 empty] | Ⅰ |  |  |  | Ⅱ |  |  |  | Ⅱ |  |  |  |  | Ⅱ
[5 empty] | 覆工スパン単位の判定区分注5 | [5 empty] | Ⅱ
特記事項
注1：誤記入防止のため、当該変状区分以外のセルは灰色表示とすること。
注2：応急対策を実施した場合は、その詳細を備考に記載すること。
注3：変状区分毎での最も評価の厳しい判定区分。
注4：変状区分毎での最も評価の厳しい判定区分．外力は覆工スパン単位、材質劣化、漏水は変状単位で行う。
注5：覆工スパンの中で最も評価の厳しい健全性を採用し、その覆工スパン毎の健全性とする。
※1：本シートは作成洩れのないよう、変状が無くても全スパン分を作成すること．また変状展開図は、様式D-2-1、様式D-2-1'と同じものを覆工スパン単位で拡大し掲載すること。
※2：変状番号は、様式D-1-1で記入した番号と整合させること。
※3：対策区分毎の変状発生規模は、様式D-1-1に記載した面積を記入すること（ただし外力はスパン単位で評価するため対象外とし、備考欄に状況を記入）。
※4：本様式は覆工スパン毎に作成すること。
※5：変状数が多い場合は、適時、表の行を増やして覆工スパン毎に1枚のシートに収めること。また、1スパン１シートとし、スパンに合わせてシートを追加すること。
※6：対策区分毎の変状の発生範囲の規模とは，対策を行う際に参考となる変状の長さや面積であり，変状を包含する長さや面積とする。
※7：路面滞水は、変状面積に1を記載するとともに、備考にも内容を記載すること。

## 様式D-3_S043
[27 empty] | 様式E-1リンク用→ | 覆工ｽﾊﾟﾝ 番号 | ｽﾊﾟﾝ 長 (m) | 変状数集計 | [20 empty] | 覆工スパン毎の 健全性の診断 |  |  |  | 変状規模集計
[30 empty] | 対策区分毎の変状数 | [11 empty] | 健全性の判定区分毎の変状数 | [12 empty] | 覆工スパン長(m) |  |  |  | 対策区分毎の変状の発生範囲の規模(㎡）
■定期点検記録様式 覆工スパン別変状詳細展開図 【様式D-3】 | [29 empty] | 外力 |  |  |  | 材質劣化 |  |  |  | 漏水 |  |  |  | 外力 |  |  | 材質劣化 |  |  | 漏水 |  |  | 外力 | 材質劣化 | 漏水 | 健全性 | 外力※１ |  |  |  | 材質劣化 |  |  |  | 漏水
フリガナ | トノミトンネル | 路線名 |  | 主要道路防府環状線 |  |  |  | 定期点検業者 |  |  | セントラルコンサルタント株式会社 | [7 empty] | 定期点検年月日 |  |  |  | 2021-05-21 | [6 empty] | Ⅳ | Ⅲ | Ⅱa | Ⅱb | Ⅳ | Ⅲ | Ⅱa | Ⅱb | Ⅳ | Ⅲ | Ⅱa | Ⅱb | Ⅳ | Ⅲ | Ⅱ | Ⅳ | Ⅲ | Ⅱ | Ⅳ | Ⅲ | Ⅱ |  |  |  |  | Ⅳ | Ⅲ | Ⅱa | Ⅱb | Ⅳ | Ⅲ | Ⅱa | Ⅱb | Ⅳ | Ⅲ | Ⅱa | Ⅱb
名 称 | 富海トンネル | 管理者名 |  | 山口県防府土木建築事務所 |  |  |  | 定期点検者名 |  |  | 鹿子嶋 康博 | [16 empty] | S43 | 2.7 | 0 | 0 | 0 | 0 | 0 | 0 | 0 | 0 | 0 | 0 | 0 | 1 |  |  |  | 0 | 0 | 0 | 0 | 0 | 1 | Ⅰ | Ⅰ | Ⅱ | Ⅱ |  |  |  |  | 0 | 0 | 0 | 0 | 0 | 0 | 0 | 3.85
スパン別変状展開図 |  | 【健全性判定集計表】
|  | スパン番号 |  | S43 |  | スパン長 | 2.7 |  | 前回定期点検時の健全性 | 応急措置前の判定 | 対策区分毎の 変状の有無 |  |  |  | 対策区分毎の変状の発生範囲の規模(㎡) | [7 empty] | 備考注2
|  | 変状番号 | 対象箇所 | 部位区分 |  | 変状区分 | 変状種類
[11 empty] | 外力注1 |  |  |  | 材質劣化注1 |  |  |  | 漏水注1
[11 empty] | Ⅳ | Ⅲ | Ⅱa | Ⅱb | Ⅳ | Ⅲ | Ⅱa | Ⅱb | Ⅳ | Ⅲ | Ⅱa | Ⅱb
|  | 1 | 覆工・坑門 | 横断目地（天端） |  | 漏水 | 漏水 |  | － | [12 empty] | 3.85 | 0 | 3
1
1
1
1
1
1
1
1
1
1
1
1
1
1
1
1
1
1
1
|  | 集計 ・ 判定 ・ 診断 | 変状の発生規模合計(㎡) | [7 empty] | － |  |  |  | 0 | 0 | 0 | 0 | 0 | 0 | 0 | 3.85 | 計
|  |  | 対策区分の 判定結果 |  | 判定区分毎の変状数 | [5 empty] | 0 | 0 | 0 | 0 | 0 | 0 | 0 | 0 | 0 | 0 | 0 | 1
[5 empty] | 変状区分毎の判定区分注3 | [5 empty] | Ⅰ |  |  |  | Ⅰ |  |  |  | Ⅱb |  |  |  |  | Ⅳ | Ⅲ | Ⅱ
|  |  | 健全性の 診断結果 |  | 判定区分 | [5 empty] | Ⅳ | Ⅲ | Ⅱ |  | Ⅳ | Ⅲ | Ⅱ |  | Ⅳ | Ⅲ | Ⅱ |  |  | 0 |  | 0
[5 empty] | 判定区分毎の変状数注4 | [9 empty] | 0 | 0 | 0 |  | 0 | 0 | 1 |  |  | 0 | 0 | 1
[5 empty] | 変状区分毎の判定区分注4 | [5 empty] | Ⅰ |  |  |  | Ⅰ |  |  |  | Ⅱ |  |  |  |  | Ⅱ
[5 empty] | 覆工スパン単位の判定区分注5 | [5 empty] | Ⅱ
特記事項
注1：誤記入防止のため、当該変状区分以外のセルは灰色表示とすること。
注2：応急対策を実施した場合は、その詳細を備考に記載すること。
注3：変状区分毎での最も評価の厳しい判定区分。
注4：変状区分毎での最も評価の厳しい判定区分．外力は覆工スパン単位、材質劣化、漏水は変状単位で行う。
注5：覆工スパンの中で最も評価の厳しい健全性を採用し、その覆工スパン毎の健全性とする。
※1：本シートは作成洩れのないよう、変状が無くても全スパン分を作成すること．また変状展開図は、様式D-2-1、様式D-2-1'と同じものを覆工スパン単位で拡大し掲載すること。
※2：変状番号は、様式D-1-1で記入した番号と整合させること。
※3：対策区分毎の変状発生規模は、様式D-1-1に記載した面積を記入すること（ただし外力はスパン単位で評価するため対象外とし、備考欄に状況を記入）。
※4：本様式は覆工スパン毎に作成すること。
※5：変状数が多い場合は、適時、表の行を増やして覆工スパン毎に1枚のシートに収めること。また、1スパン１シートとし、スパンに合わせてシートを追加すること。
※6：対策区分毎の変状の発生範囲の規模とは，対策を行う際に参考となる変状の長さや面積であり，変状を包含する長さや面積とする。
※7：路面滞水は、変状面積に1を記載するとともに、備考にも内容を記載すること。

## 様式D-3_S044
[27 empty] | 様式E-1リンク用→ | 覆工ｽﾊﾟﾝ 番号 | ｽﾊﾟﾝ 長 (m) | 変状数集計 | [20 empty] | 覆工スパン毎の 健全性の診断 |  |  |  | 変状規模集計
[30 empty] | 対策区分毎の変状数 | [11 empty] | 健全性の判定区分毎の変状数 | [12 empty] | 覆工スパン長(m) |  |  |  | 対策区分毎の変状の発生範囲の規模(㎡）
■定期点検記録様式 覆工スパン別変状詳細展開図 【様式D-3】 | [29 empty] | 外力 |  |  |  | 材質劣化 |  |  |  | 漏水 |  |  |  | 外力 |  |  | 材質劣化 |  |  | 漏水 |  |  | 外力 | 材質劣化 | 漏水 | 健全性 | 外力※１ |  |  |  | 材質劣化 |  |  |  | 漏水
フリガナ | トノミトンネル | 路線名 |  | 主要道路防府環状線 |  |  |  | 定期点検業者 |  |  | セントラルコンサルタント株式会社 | [7 empty] | 定期点検年月日 |  |  |  | 2021-05-21 | [6 empty] | Ⅳ | Ⅲ | Ⅱa | Ⅱb | Ⅳ | Ⅲ | Ⅱa | Ⅱb | Ⅳ | Ⅲ | Ⅱa | Ⅱb | Ⅳ | Ⅲ | Ⅱ | Ⅳ | Ⅲ | Ⅱ | Ⅳ | Ⅲ | Ⅱ |  |  |  |  | Ⅳ | Ⅲ | Ⅱa | Ⅱb | Ⅳ | Ⅲ | Ⅱa | Ⅱb | Ⅳ | Ⅲ | Ⅱa | Ⅱb
名 称 | 富海トンネル | 管理者名 |  | 山口県防府土木建築事務所 |  |  |  | 定期点検者名 |  |  | 鹿子嶋 康博 | [16 empty] | S44 | 2.4 | 0 | 0 | 0 | 0 | 0 | 0 | 0 | 0 | 0 | 0 | 1 | 0 |  |  |  | 0 | 0 | 0 | 0 | 0 | 1 | Ⅰ | Ⅰ | Ⅱ | Ⅱ |  |  |  |  | 0 | 0 | 0 | 0 | 0 | 0 | 9 | 0
スパン別変状展開図 |  | 【健全性判定集計表】
|  | スパン番号 |  | S44 |  | スパン長 | 2.4 |  | 前回定期点検時の健全性 | 応急措置前の判定 | 対策区分毎の 変状の有無 |  |  |  | 対策区分毎の変状の発生範囲の規模(㎡) | [7 empty] | 備考注2
|  | 変状番号 | 対象箇所 | 部位区分 |  | 変状区分 | 変状種類
[11 empty] | 外力注1 |  |  |  | 材質劣化注1 |  |  |  | 漏水注1
[11 empty] | Ⅳ | Ⅲ | Ⅱa | Ⅱb | Ⅳ | Ⅲ | Ⅱa | Ⅱb | Ⅳ | Ⅲ | Ⅱa | Ⅱb
|  | 1 | 覆工・坑門 | アーチ（天端） |  | 漏水 | 漏水 |  | － | [11 empty] | 9 |  | 0 | 3
1
1
1
1
1
1
1
1
1
1
1
1
1
1
1
1
1
1
1
|  | 集計 ・ 判定 ・ 診断 | 変状の発生規模合計(㎡) | [7 empty] | － |  |  |  | 0 | 0 | 0 | 0 | 0 | 0 | 9 | 0 | 計
|  |  | 対策区分の 判定結果 |  | 判定区分毎の変状数 | [5 empty] | 0 | 0 | 0 | 0 | 0 | 0 | 0 | 0 | 0 | 0 | 1 | 0
[5 empty] | 変状区分毎の判定区分注3 | [5 empty] | Ⅰ |  |  |  | Ⅰ |  |  |  | Ⅱa |  |  |  |  | Ⅳ | Ⅲ | Ⅱ
|  |  | 健全性の 診断結果 |  | 判定区分 | [5 empty] | Ⅳ | Ⅲ | Ⅱ |  | Ⅳ | Ⅲ | Ⅱ |  | Ⅳ | Ⅲ | Ⅱ |  |  | 0 |  | 0
[5 empty] | 判定区分毎の変状数注4 | [9 empty] | 0 | 0 | 0 |  | 0 | 0 | 1 |  |  | 0 | 0 | 1
[5 empty] | 変状区分毎の判定区分注4 | [5 empty] | Ⅰ |  |  |  | Ⅰ |  |  |  | Ⅱ |  |  |  |  | Ⅱ
[5 empty] | 覆工スパン単位の判定区分注5 | [5 empty] | Ⅱ
特記事項
注1：誤記入防止のため、当該変状区分以外のセルは灰色表示とすること。
注2：応急対策を実施した場合は、その詳細を備考に記載すること。
注3：変状区分毎での最も評価の厳しい判定区分。
注4：変状区分毎での最も評価の厳しい判定区分．外力は覆工スパン単位、材質劣化、漏水は変状単位で行う。
注5：覆工スパンの中で最も評価の厳しい健全性を採用し、その覆工スパン毎の健全性とする。
※1：本シートは作成洩れのないよう、変状が無くても全スパン分を作成すること．また変状展開図は、様式D-2-1、様式D-2-1'と同じものを覆工スパン単位で拡大し掲載すること。
※2：変状番号は、様式D-1-1で記入した番号と整合させること。
※3：対策区分毎の変状発生規模は、様式D-1-1に記載した面積を記入すること（ただし外力はスパン単位で評価するため対象外とし、備考欄に状況を記入）。
※4：本様式は覆工スパン毎に作成すること。
※5：変状数が多い場合は、適時、表の行を増やして覆工スパン毎に1枚のシートに収めること。また、1スパン１シートとし、スパンに合わせてシートを追加すること。
※6：対策区分毎の変状の発生範囲の規模とは，対策を行う際に参考となる変状の長さや面積であり，変状を包含する長さや面積とする。
※7：路面滞水は、変状面積に1を記載するとともに、備考にも内容を記載すること。

## 様式D-3_PE
[27 empty] | 様式E-1リンク用→ | 覆工ｽﾊﾟﾝ 番号 | ｽﾊﾟﾝ 長 (m) | 変状数集計 | [20 empty] | 覆工スパン毎の 健全性の診断 |  |  |  | 変状規模集計
[30 empty] | 対策区分毎の変状数 | [11 empty] | 健全性の判定区分毎の変状数 | [12 empty] | 覆工スパン長(m) |  |  |  | 対策区分毎の変状の発生範囲の規模(㎡）
■定期点検記録様式 覆工スパン別変状詳細展開図 【様式D-3】 | [29 empty] | 外力 |  |  |  | 材質劣化 |  |  |  | 漏水 |  |  |  | 外力 |  |  | 材質劣化 |  |  | 漏水 |  |  | 外力 | 材質劣化 | 漏水 | 健全性 | 外力※１ |  |  |  | 材質劣化 |  |  |  | 漏水
フリガナ | トノミトンネル | 路線名 |  | 主要道路防府環状線 |  |  |  | 定期点検業者 |  |  | セントラルコンサルタント株式会社 | [7 empty] | 定期点検年月日 |  |  |  | 2021-05-21 | [6 empty] | Ⅳ | Ⅲ | Ⅱa | Ⅱb | Ⅳ | Ⅲ | Ⅱa | Ⅱb | Ⅳ | Ⅲ | Ⅱa | Ⅱb | Ⅳ | Ⅲ | Ⅱ | Ⅳ | Ⅲ | Ⅱ | Ⅳ | Ⅲ | Ⅱ |  |  |  |  | Ⅳ | Ⅲ | Ⅱa | Ⅱb | Ⅳ | Ⅲ | Ⅱa | Ⅱb | Ⅳ | Ⅲ | Ⅱa | Ⅱb
名 称 | 富海トンネル | 管理者名 |  | 山口県防府土木建築事務所 |  |  |  | 定期点検者名 |  |  | 鹿子嶋 康博 | [16 empty] | PE | 0 | 0 | 0 | 0 | 0 | 0 | 0 | 0 | 0 | 0 | 0 | 0 | 0 |  |  |  | 0 | 0 | 0 | 0 | 0 | 0 | Ⅰ | Ⅰ | Ⅰ | Ⅰ |  |  |  |  | 0 | 0 | 0 | 0 | 0 | 0 | 0 | 0
スパン別変状展開図 |  | 【健全性判定集計表】
|  | スパン番号 |  | PE |  | スパン長 | 0 |  | 前回定期点検時の健全性 | 応急措置前の判定 | 対策区分毎の 変状の有無 |  |  |  | 対策区分毎の変状の発生範囲の規模(㎡) | [7 empty] | 備考注2
|  | 変状番号 | 対象箇所 | 部位区分 |  | 変状区分 | 変状種類
[11 empty] | 外力注1 |  |  |  | 材質劣化注1 |  |  |  | 漏水注1
[11 empty] | Ⅳ | Ⅲ | Ⅱa | Ⅱb | Ⅳ | Ⅲ | Ⅱa | Ⅱb | Ⅳ | Ⅲ | Ⅱa | Ⅱb
1
1
1
1
1
1
1
1
1
1
1
1
1
1
1
1
1
1
1
1
|  | 集計 ・ 判定 ・ 診断 | 変状の発生規模合計(㎡) | [7 empty] | － |  |  |  | 0 | 0 | 0 | 0 | 0 | 0 | 0 | 0 | 計
|  |  | 対策区分の 判定結果 |  | 判定区分毎の変状数 | [5 empty] | 0 | 0 | 0 | 0 | 0 | 0 | 0 | 0 | 0 | 0 | 0 | 0
[5 empty] | 変状区分毎の判定区分注3 | [5 empty] | Ⅰ |  |  |  | Ⅰ |  |  |  | Ⅰ |  |  |  |  | Ⅳ | Ⅲ | Ⅱ
|  |  | 健全性の 診断結果 |  | 判定区分 | [5 empty] | Ⅳ | Ⅲ | Ⅱ |  | Ⅳ | Ⅲ | Ⅱ |  | Ⅳ | Ⅲ | Ⅱ |  |  | 0 |  | 0
[5 empty] | 判定区分毎の変状数注4 | [9 empty] | 0 | 0 | 0 |  | 0 | 0 | 0 |  |  | 0 | 0 | 0
[5 empty] | 変状区分毎の判定区分注4 | [5 empty] | Ⅰ |  |  |  | Ⅰ |  |  |  | Ⅰ |  |  |  |  | Ⅰ
[5 empty] | 覆工スパン単位の判定区分注5 | [5 empty] | Ⅰ
特記事項
注1：誤記入防止のため、当該変状区分以外のセルは灰色表示とすること。
注2：応急対策を実施した場合は、その詳細を備考に記載すること。
注3：変状区分毎での最も評価の厳しい判定区分。
注4：変状区分毎での最も評価の厳しい判定区分．外力は覆工スパン単位、材質劣化、漏水は変状単位で行う。
注5：覆工スパンの中で最も評価の厳しい健全性を採用し、その覆工スパン毎の健全性とする。
※1：本シートは作成洩れのないよう、変状が無くても全スパン分を作成すること．また変状展開図は、様式D-2-1、様式D-2-1'と同じものを覆工スパン単位で拡大し掲載すること。
※2：変状番号は、様式D-1-1で記入した番号と整合させること。
※3：対策区分毎の変状発生規模は、様式D-1-1に記載した面積を記入すること（ただし外力はスパン単位で評価するため対象外とし、備考欄に状況を記入）。
※4：本様式は覆工スパン毎に作成すること。
※5：変状数が多い場合は、適時、表の行を増やして覆工スパン毎に1枚のシートに収めること。また、1スパン１シートとし、スパンに合わせてシートを追加すること。
※6：対策区分毎の変状の発生範囲の規模とは，対策を行う際に参考となる変状の長さや面積であり，変状を包含する長さや面積とする。
※7：路面滞水は、変状面積に1を記載するとともに、備考にも内容を記載すること。

## 様式E
■定期点検記録様式 近接目視による状態の把握が不可能な箇所 【様式E】
フリガナ |  | トノミトンネル |  |  | 路 線 名 | 主要道路防府環状線 | 定期点検業者 |  | セントラルコンサルタント株式会社 | 定期点検年月日 | 2021-05-21
名 称 |  | 富海トンネル |  |  | 管理者名 | 山口県防府土木建築事務所 | 定期点検者名 |  | 鹿子嶋 康博
覆工スパン 番号 |  |  | 対象箇所 | 不可能な理由 |  |  |  | 対応策
注）近接目視又は打音、触診ができない個所を記載する。現状の評価、日常の維持管理での注意点を記載する。
※ 数が多い場合は、適時、表の行を増やすこと。

## 様式F
■診断調書 診断結果（変状単位・覆工スパン毎・トンネル毎） 【様式F】
フリガナ |  |  | トノミトンネル | [5 empty] | 路線名 |  |  | 主要道路防府環状線 | [6 empty] | 定期点検業者 |  |  |  | セントラルコンサルタント株式会社 | [7 empty] | 定期点検年月日 |  |  | 2021-05-21
名 称 |  |  | 富海トンネル | [5 empty] | 管理者名 |  |  | 山口県防府土木建築事務所 | [6 empty] | 定期点検者名 |  |  |  | 鹿子嶋 康博
[31 empty] | トンネル毎の 健全性 |  |  | Ⅲ
【覆工スパン毎の変状数, 健全性の診断, 変状規模】
覆工ｽﾊﾟﾝ番号 | ｽﾊﾟﾝ長（ｍ） | 変 状 数 | [20 empty] | 覆工スパン毎の 健全性の診断 |  |  |  | 変 状 規 模 | [12 empty] | 判定区分変換
|  | 対策区分の判定 | [11 empty] | 変状等の健全性の判断（変状単位） 注1 | [12 empty] | 覆工スパン長（ｍ） |  |  |  | 変状の発生範囲の規模（㎡）
|  | 外力 |  |  |  | 材質劣化 |  |  |  | 漏水 |  |  |  | 外力 |  |  | 材質劣化 |  |  | 漏水 |  |  | 外力 | 材質劣化 | 漏水 | 健全性 | 外力 注2 |  |  |  | 材質劣化 |  |  |  | 漏水
|  | Ⅳ | Ⅲ | Ⅱa | Ⅱb | Ⅳ | Ⅲ | Ⅱa | Ⅱb | Ⅳ | Ⅲ | Ⅱa | Ⅱb | Ⅳ | Ⅲ | Ⅱ | Ⅳ | Ⅲ | Ⅱ | Ⅳ | Ⅲ | Ⅱ |  |  |  |  | Ⅳ | Ⅲ | Ⅱa | Ⅱb | Ⅳ | Ⅲ | Ⅱa | Ⅱb | Ⅳ | Ⅲ | Ⅱa | Ⅱb | ｃ
PS | 0 | 0 | 0 | 0 | 0 | 0 | 0 | 0 | 0 | 0 | 0 | 0 | 0 |  |  |  | 0 | 0 | 0 | 0 | 0 | 0 | Ⅰ | Ⅰ | Ⅰ | Ⅰ |  |  |  |  | 0 | 0 | 0 | 0 | 0 | 0 | 0 | 0 |  | 1
S1 | 2.9 | 0 | 0 | 0 | 0 | 0 | 0 | 0 | 0 | 0 | 0 | 0 | 0 |  |  |  | 0 | 0 | 0 | 0 | 0 | 0 | Ⅰ | Ⅰ | Ⅰ | Ⅰ |  |  |  |  | 0 | 0 | 0 | 0 | 0 | 0 | 0 | 0 |  | 1
S2 | 2.5 | 0 | 0 | 0 | 0 | 0 | 2 | 0 | 0 | 0 | 0 | 0 | 0 |  |  |  | 0 | 2 | 0 | 0 | 0 | 0 | Ⅰ | Ⅲ | Ⅰ | Ⅲ |  |  |  |  | 0 | 5.2 | 0 | 0 | 0 | 0 | 0 | 0 |  | 3
S3 | 4 | 0 | 0 | 0 | 0 | 0 | 1 | 0 | 1 | 0 | 0 | 0 | 0 |  |  |  | 0 | 1 | 1 | 0 | 0 | 0 | Ⅰ | Ⅲ | Ⅰ | Ⅲ |  |  |  |  | 0 | 1.86 | 0 | 0.01 | 0 | 0 | 0 | 0 |  | 3
S4 | 2.5 | 0 | 0 | 0 | 0 | 0 | 0 | 1 | 0 | 0 | 0 | 0 | 2 |  |  |  | 0 | 0 | 1 | 0 | 0 | 2 | Ⅰ | Ⅱ | Ⅱ | Ⅱ |  |  |  |  | 0 | 0 | 0.01 | 0 | 0 | 0 | 0 | 9.96 |  | 2
S5 | 4 | 0 | 0 | 0 | 0 | 0 | 0 | 0 | 0 | 0 | 0 | 0 | 0 |  |  |  | 0 | 0 | 0 | 0 | 0 | 0 | Ⅰ | Ⅰ | Ⅰ | Ⅰ |  |  |  |  | 0 | 0 | 0 | 0 | 0 | 0 | 0 | 0 |  | 1
S6 | 4 | 0 | 0 | 0 | 0 | 0 | 0 | 0 | 0 | 0 | 0 | 1 | 0 |  |  |  | 0 | 0 | 0 | 0 | 0 | 1 | Ⅰ | Ⅰ | Ⅱ | Ⅱ |  |  |  |  | 0 | 0 | 0 | 0 | 0 | 0 | 0.015 | 0 |  | 2
S7 | 4 | 0 | 0 | 0 | 1 | 0 | 0 | 0 | 0 | 0 | 0 | 0 | 1 |  |  | 1 | 0 | 0 | 0 | 0 | 0 | 1 | Ⅱ | Ⅰ | Ⅱ | Ⅱ |  |  |  | 4 | 0 | 0 | 0 | 0 | 0 | 0 | 0 | 1.32 |  | 2
S8 | 4 | 0 | 0 | 0 | 2 | 0 | 0 | 0 | 0 | 0 | 0 | 0 | 0 |  |  | 1 | 0 | 0 | 0 | 0 | 0 | 0 | Ⅱ | Ⅰ | Ⅰ | Ⅱ |  |  |  | 4 | 0 | 0 | 0 | 0 | 0 | 0 | 0 | 0 |  | 2
S9 | 4 | 0 | 0 | 0 | 0 | 0 | 1 | 0 | 0 | 0 | 0 | 0 | 0 |  |  |  | 0 | 1 | 0 | 0 | 0 | 0 | Ⅰ | Ⅲ | Ⅰ | Ⅲ |  |  |  |  | 0 | 2.88 | 0 | 0 | 0 | 0 | 0 | 0 |  | 3
S10 | 4 | 0 | 0 | 0 | 0 | 0 | 1 | 1 | 0 | 0 | 0 | 1 | 0 |  |  |  | 0 | 1 | 1 | 0 | 0 | 1 | Ⅰ | Ⅲ | Ⅱ | Ⅲ |  |  |  |  | 0 | 2.92 | 0.16 | 0 | 0 | 0 | 3.85 | 0 |  | 3
S11 | 4 | 0 | 0 | 0 | 1 | 0 | 1 | 1 | 0 | 0 | 0 | 0 | 0 |  |  | 1 | 0 | 1 | 1 | 0 | 0 | 0 | Ⅱ | Ⅲ | Ⅰ | Ⅲ |  |  |  | 4 | 0 | 2.88 | 0.4 | 0 | 0 | 0 | 0 | 0 |  | 3
S12 | 4 | 0 | 0 | 0 | 2 | 0 | 1 | 0 | 0 | 0 | 0 | 0 | 0 |  |  | 1 | 0 | 1 | 0 | 0 | 0 | 0 | Ⅱ | Ⅲ | Ⅰ | Ⅲ |  |  |  | 4 | 0 | 2.8 | 0 | 0 | 0 | 0 | 0 | 0 |  | 3
S13 | 4 | 0 | 0 | 0 | 0 | 0 | 0 | 1 | 0 | 0 | 0 | 0 | 2 |  |  |  | 0 | 0 | 1 | 0 | 0 | 2 | Ⅰ | Ⅱ | Ⅱ | Ⅱ |  |  |  |  | 0 | 0 | 0.04 | 0 | 0 | 0 | 0 | 5.4 |  | 2
S14 | 2.7 | 0 | 0 | 0 | 0 | 0 | 2 | 0 | 0 | 0 | 0 | 0 | 0 |  |  |  | 0 | 2 | 0 | 0 | 0 | 0 | Ⅰ | Ⅲ | Ⅰ | Ⅲ |  |  |  |  | 0 | 8.64 | 0 | 0 | 0 | 0 | 0 | 0 |  | 3
S15 | 2.7 | 0 | 0 | 0 | 0 | 0 | 1 | 0 | 0 | 0 | 0 | 0 | 2 |  |  |  | 0 | 1 | 0 | 0 | 0 | 2 | Ⅰ | Ⅲ | Ⅱ | Ⅲ |  |  |  |  | 0 | 2.92 | 0 | 0 | 0 | 0 | 0 | 4.4 |  | 3
S16 | 5.5 | 0 | 0 | 0 | 0 | 0 | 3 | 0 | 0 | 0 | 0 | 0 | 2 |  |  |  | 0 | 3 | 0 | 0 | 0 | 2 | Ⅰ | Ⅲ | Ⅱ | Ⅲ |  |  |  |  | 0 | 6.76 | 0 | 0 | 0 | 0 | 0 | 3.36 |  | 3
S17 | 4 | 0 | 0 | 0 | 0 | 0 | 0 | 0 | 0 | 0 | 0 | 1 | 0 |  |  |  | 0 | 0 | 0 | 0 | 0 | 1 | Ⅰ | Ⅰ | Ⅱ | Ⅱ |  |  |  |  | 0 | 0 | 0 | 0 | 0 | 0 | 1.6 | 0 |  | 2
S18 | 4 | 0 | 0 | 0 | 0 | 0 | 1 | 0 | 0 | 0 | 0 | 0 | 1 |  |  |  | 0 | 1 | 0 | 0 | 0 | 1 | Ⅰ | Ⅲ | Ⅱ | Ⅲ |  |  |  |  | 0 | 2.88 | 0 | 0 | 0 | 0 | 0 | 5.95 |  | 3
S19 | 4 | 0 | 0 | 0 | 0 | 0 | 0 | 0 | 0 | 0 | 0 | 0 | 2 |  |  |  | 0 | 0 | 0 | 0 | 0 | 2 | Ⅰ | Ⅰ | Ⅱ | Ⅱ |  |  |  |  | 0 | 0 | 0 | 0 | 0 | 0 | 0 | 5.34 |  | 2
S20 | 5.5 | 0 | 0 | 0 | 0 | 0 | 0 | 0 | 0 | 0 | 0 | 0 | 1 |  |  |  | 0 | 0 | 0 | 0 | 0 | 1 | Ⅰ | Ⅰ | Ⅱ | Ⅱ |  |  |  |  | 0 | 0 | 0 | 0 | 0 | 0 | 0 | 1.44 |  | 2
S21 | 6.6 | 0 | 0 | 0 | 0 | 0 | 0 | 0 | 1 | 0 | 0 | 0 | 0 |  |  |  | 0 | 0 | 1 | 0 | 0 | 0 | Ⅰ | Ⅱ | Ⅰ | Ⅱ |  |  |  |  | 0 | 0 | 0 | 0.02 | 0 | 0 | 0 | 0 |  | 2
S22 | 4 | 0 | 0 | 0 | 0 | 0 | 2 | 0 | 0 | 0 | 0 | 0 | 1 |  |  |  | 0 | 2 | 0 | 0 | 0 | 1 | Ⅰ | Ⅲ | Ⅱ | Ⅲ |  |  |  |  | 0 | 5.72 | 0 | 0 | 0 | 0 | 0 | 1.84 |  | 3
S23 | 6.6 | 0 | 0 | 0 | 0 | 0 | 0 | 0 | 0 | 0 | 0 | 0 | 0 |  |  |  | 0 | 0 | 0 | 0 | 0 | 0 | Ⅰ | Ⅰ | Ⅰ | Ⅰ |  |  |  |  | 0 | 0 | 0 | 0 | 0 | 0 | 0 | 0 |  | 1
S24 | 5.4 | 0 | 0 | 0 | 0 | 0 | 2 | 0 | 0 | 0 | 0 | 1 | 2 |  |  |  | 0 | 2 | 0 | 0 | 0 | 3 | Ⅰ | Ⅲ | Ⅱ | Ⅲ |  |  |  |  | 0 | 5.32 | 0 | 0 | 0 | 0 | 3.05 | 2.65 |  | 3
S25 | 5.4 | 0 | 0 | 0 | 0 | 0 | 1 | 1 | 0 | 0 | 0 | 1 | 2 |  |  |  | 0 | 1 | 1 | 0 | 0 | 3 | Ⅰ | Ⅲ | Ⅱ | Ⅲ |  |  |  |  | 0 | 2.88 | 0.12 | 0 | 0 | 0 | 1.15 | 1.99 |  | 3
S26 | 4 | 0 | 0 | 0 | 0 | 0 | 2 | 0 | 0 | 0 | 0 | 0 | 0 |  |  |  | 0 | 2 | 0 | 0 | 0 | 0 | Ⅰ | Ⅲ | Ⅰ | Ⅲ |  |  |  |  | 0 | 5.76 | 0 | 0 | 0 | 0 | 0 | 0 |  | 3
S27 | 3.8 | 0 | 0 | 0 | 0 | 0 | 0 | 0 | 0 | 0 | 0 | 0 | 0 |  |  |  | 0 | 0 | 0 | 0 | 0 | 0 | Ⅰ | Ⅰ | Ⅰ | Ⅰ |  |  |  |  | 0 | 0 | 0 | 0 | 0 | 0 | 0 | 0 |  | 1
S28 | 4 | 0 | 0 | 0 | 1 | 0 | 0 | 0 | 0 | 0 | 0 | 0 | 1 |  |  | 1 | 0 | 0 | 0 | 0 | 0 | 1 | Ⅱ | Ⅰ | Ⅱ | Ⅱ |  |  |  | 4 | 0 | 0 | 0 | 0 | 0 | 0 | 0 | 3.4 |  | 2
S29 | 4 | 0 | 0 | 0 | 1 | 0 | 0 | 0 | 0 | 0 | 0 | 0 | 0 |  |  | 1 | 0 | 0 | 0 | 0 | 0 | 0 | Ⅱ | Ⅰ | Ⅰ | Ⅱ |  |  |  | 4 | 0 | 0 | 0 | 0 | 0 | 0 | 0 | 0 |  | 2
S30 | 5.2 | 0 | 0 | 0 | 1 | 0 | 0 | 0 | 0 | 0 | 0 | 0 | 0 |  |  | 1 | 0 | 0 | 0 | 0 | 0 | 0 | Ⅱ | Ⅰ | Ⅰ | Ⅱ |  |  |  | 5.2 | 0 | 0 | 0 | 0 | 0 | 0 | 0 | 0 |  | 2
S31 | 5.2 | 0 | 0 | 0 | 1 | 0 | 0 | 0 | 0 | 0 | 0 | 0 | 0 |  |  | 1 | 0 | 0 | 0 | 0 | 0 | 0 | Ⅱ | Ⅰ | Ⅰ | Ⅱ |  |  |  | 5.2 | 0 | 0 | 0 | 0 | 0 | 0 | 0 | 0 |  | 2
S32 | 4 | 0 | 0 | 0 | 1 | 0 | 0 | 0 | 0 | 0 | 0 | 0 | 0 |  |  | 1 | 0 | 0 | 0 | 0 | 0 | 0 | Ⅱ | Ⅰ | Ⅰ | Ⅱ |  |  |  | 4 | 0 | 0 | 0 | 0 | 0 | 0 | 0 | 0 |  | 2
S33 | 4 | 0 | 0 | 0 | 2 | 0 | 0 | 0 | 0 | 0 | 0 | 1 | 1 |  |  | 1 | 0 | 0 | 0 | 0 | 0 | 2 | Ⅱ | Ⅰ | Ⅱ | Ⅱ |  |  |  | 4 | 0 | 0 | 0 | 0 | 0 | 0 | 3.6 | 0.6 |  | 2
S34 | 4 | 0 | 0 | 0 | 2 | 0 | 0 | 0 | 0 | 0 | 0 | 0 | 2 |  |  | 1 | 0 | 0 | 0 | 0 | 0 | 2 | Ⅱ | Ⅰ | Ⅱ | Ⅱ |  |  |  | 4 | 0 | 0 | 0 | 0 | 0 | 0 | 0 | 4.37 |  | 2
S35 | 4 | 0 | 0 | 0 | 2 | 0 | 0 | 1 | 0 | 0 | 0 | 1 | 0 |  |  | 1 | 0 | 0 | 1 | 0 | 0 | 1 | Ⅱ | Ⅱ | Ⅱ | Ⅱ |  |  |  | 4 | 0 | 0 | 0.01 | 0 | 0 | 0 | 3.4 | 0 |  | 2
S36 | 4 | 0 | 0 | 0 | 2 | 0 | 0 | 0 | 0 | 0 | 0 | 0 | 1 |  |  | 1 | 0 | 0 | 0 | 0 | 0 | 1 | Ⅱ | Ⅰ | Ⅱ | Ⅱ |  |  |  | 4 | 0 | 0 | 0 | 0 | 0 | 0 | 0 | 2.7 |  | 2
S37 | 4 | 0 | 0 | 0 | 1 | 0 | 0 | 0 | 0 | 0 | 0 | 1 | 1 |  |  | 1 | 0 | 0 | 0 | 0 | 0 | 2 | Ⅱ | Ⅰ | Ⅱ | Ⅱ |  |  |  | 4 | 0 | 0 | 0 | 0 | 0 | 0 | 2.45 | 3.55 |  | 2
S38 | 4 | 0 | 0 | 0 | 2 | 0 | 1 | 0 | 0 | 0 | 0 | 0 | 0 |  |  | 1 | 0 | 1 | 0 | 0 | 0 | 0 | Ⅱ | Ⅲ | Ⅰ | Ⅲ |  |  |  | 4 | 0 | 7.2 | 0 | 0 | 0 | 0 | 0 | 0 |  | 3
S39 | 4 | 0 | 0 | 0 | 1 | 0 | 1 | 0 | 0 | 0 | 0 | 0 | 1 |  |  | 1 | 0 | 1 | 0 | 0 | 0 | 1 | Ⅱ | Ⅲ | Ⅱ | Ⅲ |  |  |  | 4 | 0 | 2.92 | 0 | 0 | 0 | 0 | 0 | 5.44 |  | 3
S40 | 4 | 0 | 0 | 0 | 1 | 0 | 1 | 0 | 0 | 0 | 0 | 0 | 0 |  |  | 1 | 0 | 1 | 0 | 0 | 0 | 0 | Ⅱ | Ⅲ | Ⅰ | Ⅲ |  |  |  | 4 | 0 | 2.92 | 0 | 0 | 0 | 0 | 0 | 0 |  | 3
S41 | 4 | 0 | 0 | 0 | 1 | 0 | 1 | 0 | 0 | 0 | 0 | 0 | 0 |  |  | 1 | 0 | 1 | 0 | 0 | 0 | 0 | Ⅱ | Ⅲ | Ⅰ | Ⅲ |  |  |  | 4 | 0 | 2.88 | 0 | 0 | 0 | 0 | 0 | 0 |  | 3
S42 | 2.4 | 0 | 0 | 0 | 0 | 0 | 0 | 0 | 1 | 0 | 0 | 0 | 1 |  |  |  | 0 | 0 | 1 | 0 | 0 | 1 | Ⅰ | Ⅱ | Ⅱ | Ⅱ |  |  |  |  | 0 | 0 | 0 | 0.09 | 0 | 0 | 0 | 1.75 |  | 2
S43 | 2.7 | 0 | 0 | 0 | 0 | 0 | 0 | 0 | 0 | 0 | 0 | 0 | 1 |  |  |  | 0 | 0 | 0 | 0 | 0 | 1 | Ⅰ | Ⅰ | Ⅱ | Ⅱ |  |  |  |  | 0 | 0 | 0 | 0 | 0 | 0 | 0 | 3.85 |  | 2
S44 | 2.4 | 0 | 0 | 0 | 0 | 0 | 0 | 0 | 0 | 0 | 0 | 1 | 0 |  |  |  | 0 | 0 | 0 | 0 | 0 | 1 | Ⅰ | Ⅰ | Ⅱ | Ⅱ |  |  |  |  | 0 | 0 | 0 | 0 | 0 | 0 | 9 | 0 |  | 2
PE | 0 | 0 | 0 | 0 | 0 | 0 | 0 | 0 | 0 | 0 | 0 | 0 | 0 |  |  |  | 0 | 0 | 0 | 0 | 0 | 0 | Ⅰ | Ⅰ | Ⅰ | Ⅰ |  |  |  |  | 0 | 0 | 0 | 0 | 0 | 0 | 0 | 0 |  | 1
1
1
1
1
1
1
1
1
1
1
1
1
1
1
1
1
1
1
1
1
1
1
1
1
1
1
1
1
1
1
1
計 |  | 0 | 0 | 0 | 25 | 0 | 25 | 6 | 3 | 0 | 0 | 9 | 27 | 0 | 0 | 18 | 0 | 25 | 9 | 0 | 0 | 36 |  |  |  |  | 0 | 0 | 0 | 0 | 0 | 75.34 | 0.74 | 0.12 | 0 | 0 | 28.115 | 69.31 |  | 3 | ←最大値
注１：外力は覆工スパン単位で診断するため、覆工スパンの中で最も評価の厳しい健全性の判定区分欄にのみスパン数1を、
材質劣化、漏水はそれぞれの判定区分に変状数を記入すること。
注２：外力は覆工スパン単位で診断するため、覆工スパンの中で最も評価の厳しい健全性の判定区分欄にのみスパン長を記入すること。
※１：本シートは様式D‐3の集計結果を掲載すること。
※２：覆工スパン数が多い場合は、適時、表の行を増やしてトンネル毎に1枚のシートに収めること。
※３：本シートの集計結果に基づいて、様式Bの健全性の判定区分の箇所を記載する。

## (参考)リスト
様式A～B
トンネルの分類 | トンネル工法 | 緊急輸送路 | 代替路
陸上トンネル（掘進工法） | 山岳トンネル工法（NATM） | 有 | 有
陸上トンネル（開削工法） | 矢板工法 | 無 | 無
陸上トンネル（その他） | 開削工法
水底トンネル（掘進工法） | シールド工法
水底トンネル（沈埋工法） | その他
水底トンネル（開削工法）
水底トンネル（その他）
様式C-1-1(本体工)、C-2、D-1-1、D-3 | [8 empty] | 様式C-2
対象箇所 | 部位区分 | 変状区分 | 変状種類 | 対策区分 | 健全性 | 調査の要否 | 措置の要否 | 実施有無 | 対策区分の判定 | 健全性
覆工・坑門 | アーチ（右側） | 外力 | 圧ざ | Ⅰ | Ⅰ | 要 | 要監視 | 未 | Ⅰ | Ⅰ
内装板 | アーチ（左側） | 材質劣化 | ひび割れ | Ⅱa | Ⅱ | 否 | 要対策 | 済 | Ⅱa | Ⅱ
天井板 | アーチ（天端） | 漏水 | うき・はく離 | Ⅱb | Ⅲ |  | 否 | 継続 | Ⅱb | Ⅲ
路面 | アーチ（全周） |  | 変形、移動 | Ⅲ | Ⅳ |  |  |  | Ⅲ | Ⅳ
その他 | 側壁（右側） |  | 沈下 | Ⅳ | － |  |  |  | Ⅳ
| 側壁（左側） |  | 補強・補修材の破損 | －
| 横断目地（右側） |  | その他 | [5 empty] | 様式D-3
横断目地（左側）
横断目地（天端）
| 横断目地（全周） |  | ひび割れ
| 水平打ち継ぎ目（右側） |  | うき・はく離
| 水平打ち継ぎ目（左側） |  | 鋼材腐食
| 面壁・妻壁等 |  | 巻厚の不足または減少，背面空洞
| その他 |  | 補強・補修材の破損
その他
側壁
| その他 |  | 漏水
氷盤
| 車道側 |  | つらら,側氷
| ダクト側 |  | 滞水
| その他 |  | 土砂流出
補強・補修材の破損
| 車道 |  | その他
歩道
監査歩路
監視員通路
側溝
その他
その他
様式C-1-2（附属物）、D-1-2
施設の内訳 | 対象箇所 | 部位区分 | 異常の種類 | 異常判定区分 | 実施有無
照明施設 | 灯具 | 附属物本体 | 破断 | ○ | 未
換気施設 | ケーブル類 | 取付部材 | 緩み，脱落 | × | 済
非常用施設 | その他 | ボルト・ﾅｯﾄ・アンカー類 | 腐食 |  | 継続
その他施設 |  |  | 変形，欠損
| ジェットファン |  | 亀裂
| VI計 |  | がたつき
CO計
風向風速計
その他
通話型通報設備
操作型通報設備
自動通報設備
警報表示版
点滅灯
音信号発生器
消火器
消火栓設備
誘導表示施設
給水栓設備
無線通信補助設備
避難情報提供設備
監視設備(CCTV)
その他
標識
天井板取付部材
内装板取付部材
吸音板
その他
覆工・坑門
内装板
路面
天井版
その他
外力
材質劣化
漏水