## 点検様式作成フロー
点検様式作成フロ-
作成フロー図 | 点検調書作成手順
①様式A-1～A-3（トンネル台帳）
トンネル点検の実施にあたっては，現場点検作業に先行してトンネル情報を収集する。トンネル台帳（様式Ａ－1～様式Ａ－3）はトンネル完成後に作成され，維持管理の段階で引き継がれるが，関連資料等を確認したうえで，追加情報があれば必要に応じて追記することが望ましい。
②様式D-2-1、様式D-2-1´
現場点検作業を実施し，近接目視点検で確認した変状状況や補修履歴を忠実に変状展開図に転記する
③様式D-1-1、様式D-1-2
変状展開図や撮影した写真等をもとに，対象トンネルの対策区分を判定し，対策区分の判定区分がⅡ～Ⅳの変状および異常判定区分「×」を抽出し，写真台帳を作成する
④様式B
写真台帳の作成と同時に，トンネルの構造を展開した位置図に変状写真位置を記録する
⑤様式D-3
変状展開図ならびに写真台帳をもとに覆工スパンごとの変状展開図を作成し，変状発生状況をとりまとめる
⑥様式E-1、様式E-2
様式Ｄ－1～様式Ｄ－3をもとに，健全性の診断結果を集計する
⑦様式C-1-1、様式C-1-2
写真台帳をもとに，対策区分の判定区分がⅡ～Ⅳの変状（対策実施後のⅠを含む），異常判定区分「×」（対策実施後の「○」を含む）の概要を記録する
⑧様式C-2
調査，措置を実施した場合，その履歴を記録する
ファイル作成にあたって
①ファイルの分割について
ファイルは以下の分割規則に従う。 ※各ファイルとも （参考）リスト のシートを付けて保存すること。 ・様式A-1～A-3は同一ファイルとする。 ・様式B、D-1-1、D-1-2、D-2-1（もしくはD-2-1'）、Eは別ファイルとする。 ・様式C-1-1,C-1-2、C-2は同一ファイルとする。 ・様式D-3、E、Fは同一ファイルとする。

## 変状面積算出方法
変状面積算出方法
注1）外力による変状：ひび割れや圧ざの場合は変状の寸法を記録する。
例）ひび割れ：長さ（L）×最大ひび割れ幅（t）を記録する。 変形，移動，沈下：数値的な記載が可能な場合のみ記載する。
注2）材料劣化による：打音異常
例）うき，はく離（閉合ひび割れ）：変状範囲を包括する寸法（L×W） うき，はく離（ひび割れ沿い）：打音異常箇所を包括する寸法（L×W） 鋼材腐食（鉄筋腐食）：一括した対策が適当と考えられる範囲を包括する寸法（L×W）
注3）漏水による変状：漏水発生範囲を包括し，垂れ下がりの可能性がある側壁下端まで含めた寸法を，L×Wで記録する。打継ぎ目地沿いの 漏水については目地を跨いだ50cm幅を横幅とする。

## 様式A-1
■トンネル台帳 トンネル諸元、非常用施設諸元 【様式A-1】 | [16 empty] | トンネルID |  |  | 34.15492.131.19489
フリガナ |  | ミネトンネル |  |  |  | 路線名 |  | 一般国道 316号 | [5 empty] | 管理者名 |  | 宇部土木建築事務所 |  |  |  | 緊急輸送道路 |  |  | 有
名 称 |  | 美祢トンネル | [17 empty] | 代替路の有無 |  |  | 有
所在地 |  | 自 | 山口県美祢市伊佐町 |  |  | 作成者 |  |  | 株式会社ニュージェック |  |  |  |  | 作成年月日 |  | 2021-05-31 |  |  | トンネル延長 |  | L= |  | 1265 |  | ｍ
|  | 至 | 山口県美祢市東厚保町 | [15 empty] | ﾄﾝﾈﾙの分類 |  | 陸上トンネル（掘進工法）
起点 | 緯度 |  | 340917.7 |  |  | 完成年月日 |  |  | 1984年 |  | 舗装 |  | 種 別 |  | コンクリート系 |  | トンネル非常用施設 | 施設の内訳 |  |  | 種別・方式 | 型式 | 個数 | 更新年度 |  | 34 | 9 | 17.7 | 34.1549 | 34.15492
| 経度 |  | 1311141.6 |  |  | 供用年月日 |  |  | - |  |  |  | 厚 さ |  | - |  |  | 通報設備 | 通話型通報設備 |  | 非常用電話 |  | 8 |  |  | 131 | 11 | 41.6 | 131.1949 | 131.19489
終点 | 緯度 |  | 340837.7 |  |  | トンネル区分 |  |  | B |  |  |  | 面 積 |  | - |  |  |  | 操作型通報設備 |  | 押ボタン通報装置 |  | 27
| 経度 |  | 1311156.1 |  |  | 内装種類 |  |  | 覆工（内装あり） |  |  |  | 更新年次 |  | - |  |  |  | 自動通報設備
一般有料区分 |  |  | 一般（無料） |  |  | 天井板種類 |  |  | 覆工（内装あり） |  | 排水 |  | 種 別 |  | - |  |  | 警報設備 | 非常警報設備
土かぶり |  |  | - |  | m | 坑門 | 起点 | 形式 | 面壁型 |  |  |  | 更新年次 |  | - |  |  | 消火設備 | 消 火 器 |  | 消火器 |  | 27
内空断面積 |  |  | - |  | ㎡ |  |  | 延長 | - | m | 施設 |  |  | 種別・方式 | 個数 | 更新年次 |  |  | 消火栓設備
交 通 量 |  |  | 1281 |  | 台/12h |  | 終点 | 形式 | 面壁型 |  | 道路附属物等 | 照明 |  | ナトリウム灯 | 186 |  |  | 避難誘導設備 | 誘導表示設備
| 道 路 幅 |  | 9.25 |  | m |  |  | 延長 | - | m |  | 換気 |  | 自然換気 |  |  |  |  | 避難情報提供設備
幅 員 | 車 道 幅 |  | 3 |  | m | 竣工巻厚 | アーチ |  | - | cm |  | 標識
|  |  | 3 |  |  |  | 側 壁 |  | - | cm |  | 警報表示板 | [6 empty] | 避難通路
| 歩道等幅 |  | 2.25 |  | m |  |  |  | - | cm |  | 吸音板 | [6 empty] | 排煙設備
高さ | 建築限界高 |  | - |  | m |  | インバート |  | - | cm | [7 empty] | その他の設備 | 給水栓設備
| 中央高 |  | - |  | m | 半径 | アーチ |  | - | cm | [8 empty] | 無線通信補助設備
| 有効高 |  | 4.5 |  | m |  | 側 壁 |  | - | cm | [8 empty] | 水噴霧設備
| 縦断勾配 |  | - |  |  |  | インバート |  | - | cm | [8 empty] | 監視設備
線 形 | 直線区間長 |  | - |  |  | 占用物件 | 種 類 |  | 寸 法 |  | 管理者名 |  |  |  | 更新年次 |  | 非常用施設 関連設備 |  | 予備発電設備
| 曲線区間 | 区間長 |  | -
|  | 起点側ｸﾛｿｲﾄﾞ |  | -
|  | 曲線半径 |  | -
|  | 終点側ｸﾛｿｲﾄﾞ |  | - | [12 empty] | その他 |  | 非常駐車帯 |  | 非常駐車帯 |  | 2
トンネル工法 |  |  | 矢板工法 | [15 empty] | 方向転換所
※緯度・経度については、秒の少数第二位の単位まで記入すること。（例；36度20分35.56秒の場合、362035.36と入力）

## 様式A-2
■トンネル台帳 トンネル情報一覧表 【様式A-2】
フリガナ |  |  | ミネトンネル |  |  | 路線名 |  |  | 一般国道 316号 |  |  |  |  | 作成者 | [5 empty] | 株式会社ニュージェック |  |  |  |  | 作成年月日 |  |  |  | 2021-05-31
名 称 |  |  | 美祢トンネル |  |  | 管理者名 |  |  | 宇部土木建築事務所
覆工 ｽﾊﾟﾝ 番号 | ｽﾊﾟﾝ長 | 追加距離 |  | トンネル本体工 |  |  | 照明施設 |  |  | 非常用施設 | [14 empty] | 換気施設 |  |  |  |  | その他附属物等
[10 empty] | 通報設備 |  |  | 警報設備 | 消火設備 |  | 避難誘導設備 |  |  |  | その他の設備 |  |  |  | 特記事項
|  | 起点側 | 終点側 | 特記事項 | 内装板 | 天井板 | 基本照明 | 入口出口照明 | 特記事項 | 通話型通報設備 | 操作型通報設備 | 自動通報設備 | 非常警報設備 | 消 火 器 | 消火栓設備 | 誘導表示設備 | 避難情報提供設備 | 避難通路 | 排煙設備 | 給水栓設備 | 無線通信補助設備 | 水噴霧設備 | 監視設備 |  | JF | VI計 | CO計 | 風向 風速計 | 特記事項
| (m) | (m) | (m)
PS | 5 | 0 | 5 |  | ○ |  | ○
S001 | 10.5 | 5 | 15.5 |  | ○ |  | ○
S002 | 10.5 | 15.5 | 26 |  | ○ |  | ○ | [8 empty] | 〇
S003 | 10.5 | 26 | 36.5 |  | ○ |  | ○
S004 | 10.5 | 36.5 | 47 |  | ○ |  | ○
S005 | 10.5 | 47 | 57.5 |  | ○ |  | ○ | [6 empty] | 〇 |  | 〇
S006 | 10.5 | 57.5 | 68 |  | ○ |  | ○
S007 | 3.5 | 68 | 71.5 |  | ○ |  | ○
S008 | 10.6 | 71.5 | 82.1 |  | ○ |  | ○ | [8 empty] | 〇
S009 | 10.5 | 82.1 | 92.6 |  | ○ |  | ○
S010 | 10.5 | 92.6 | 103.1 |  | ○ |  | ○ |  |  | 〇 |  |  |  | 〇
S011 | 10.6 | 103.1 | 113.7 |  | ○ |  | ○
S012 | 10.5 | 113.7 | 124.2 |  | ○ |  | ○ | [8 empty] | 〇
S013 | 10.5 | 124.2 | 134.7 |  | ○ |  | ○ | [8 empty] | 〇
S014 | 10.6 | 134.7 | 145.3 |  | ○ |  | ○
S015 | 10.4 | 145.3 | 155.7 |  | ○ |  | ○ | [6 empty] | 〇 |  | 〇
S016 | 10.5 | 155.7 | 166.2 |  | ○ |  | ○
S017 | 10.5 | 166.2 | 176.7 |  | ○ |  | ○ | [8 empty] | 〇
S018 | 10.5 | 176.7 | 187.2 |  | ○ |  | ○
S019 | 10.5 | 187.2 | 197.7 |  | ○ |  | ○ | [6 empty] | 〇 |  | 〇
S020 | 10.6 | 197.7 | 208.3 |  | ○ |  | ○
S021 | 10.5 | 208.3 | 218.8 |  | ○ | [10 empty] | 〇
S022 | 10.5 | 218.8 | 229.3 |  | ○ |  | ○
S023 | 10.5 | 229.3 | 239.8 |  | ○ |  | ○ | [8 empty] | 〇
S024 | 10.5 | 239.8 | 250.3 |  | ○ |  | ○ | [6 empty] | 〇
S025 | 10.5 | 250.3 | 260.8 |  | ○
S026 | 10.5 | 260.8 | 271.3 |  | ○ |  | ○ | [8 empty] | 〇
S027 | 10.5 | 271.3 | 281.8 |  | ○ |  | ○
S028 | 10.5 | 281.8 | 292.3 |  | ○ |  | ○ | [6 empty] | 〇 |  | 〇
S029 | 10.5 | 292.3 | 302.8 |  | ○ |  | ○
S030 | 10.5 | 302.8 | 313.3 |  | ○ | [10 empty] | 〇
S031 | 10.5 | 313.3 | 323.8 |  | ○ |  | ○
S032 | 10.5 | 323.8 | 334.3 |  | ○ |  | ○ | [8 empty] | 〇
S033 | 10.6 | 334.3 | 344.9 |  | ○ |  | ○ | [6 empty] | 〇 |  | 〇
S034 | 10.6 | 344.9 | 355.5 |  | ○
※ 行が不足する場合は、適時、表の行を増やすこと。
S035 | 10.6 | 355.5 | 366.1 |  | ○ |  | ○ | [8 empty] | 〇
S036 | 10.6 | 366.1 | 376.7 |  | ○ |  | ○
S037 | 10.6 | 376.7 | 387.3 |  | ○ |  | ○ | [6 empty] | 〇 |  | 〇
S038 | 10.6 | 387.3 | 397.9 |  | ○
S039 | 10.6 | 397.9 | 408.5 |  | ○ |  | ○ | [8 empty] | 〇
S040 | 10.5 | 408.5 | 419 |  | ○ |  | ○
S041 | 10.5 | 419 | 429.5 |  | ○ |  | ○ | [8 empty] | 〇
S042 | 10.5 | 429.5 | 440 |  | ○ |  | ○ | [6 empty] | 〇
S043 | 10.5 | 440 | 450.5 |  | ○ | [10 empty] | 〇
S044 | 10.6 | 450.5 | 461.1 |  | ○ |  | ○ | [8 empty] | 〇
S045 | 2.8 | 461.1 | 463.9 |  | ○
S046 | 10.5 | 463.9 | 474.4 |  | ○ |  | ○ | [8 empty] | 〇
S047 | 10.6 | 474.4 | 485 |  | ○ |  | ○ |  |  | 〇 |  |  |  | 〇
S048 | 10.6 | 485 | 495.6 |  | ○ |  | ○ | [8 empty] | 〇
S049 | 10.3 | 495.6 | 505.9 |  | ○ | [10 empty] | 〇
S050 | 5.6 | 505.9 | 511.5 |  | ○ |  | ○
S051 | 6 | 511.5 | 517.5 |  | ○ |  | ○
S052 | 6 | 517.5 | 523.5 |  | ○ |  | ○ |  |  | 〇 |  |  |  | 〇
S053 | 6 | 523.5 | 529.5 |  | ○ |  | ○ | [8 empty] | 〇
S054 | 6 | 529.5 | 535.5 |  | ○ |  | ○
S055 | 9 | 535.5 | 544.5 |  | ○
S056 | 10.6 | 544.5 | 555.1 |  | ○ |  | ○ | [6 empty] | 〇 |  | 〇
S057 | 10.6 | 555.1 | 565.7 |  | ○ |  | ○ | [8 empty] | 〇
S058 | 10.6 | 565.7 | 576.3 |  | ○ |  | ○ | [8 empty] | 〇
S059 | 10.6 | 576.3 | 586.9 |  | ○
S060 | 10.6 | 586.9 | 597.5 |  | ○ |  | ○ | [8 empty] | 〇
S061 | 10.6 | 597.5 | 608.1 |  | ○ |  | ○ | [6 empty] | 〇
S062 | 10.6 | 608.1 | 618.7 |  | ○ |  | ○
S063 | 10.6 | 618.7 | 629.3 |  | ○ |  | ○ | [8 empty] | 〇
S064 | 10.6 | 629.3 | 639.9 |  | ○
S065 | 10.6 | 639.9 | 650.5 |  | ○ |  | ○ |  |  | 〇 |  |  |  | 〇
S066 | 10.6 | 650.5 | 661.1 |  | ○ |  | ○
S067 | 10.5 | 661.1 | 671.6 |  | ○ |  | ○ | [8 empty] | 〇
S068 | 10.5 | 671.6 | 682.1 |  | ○
S069 | 10.5 | 682.1 | 692.6 |  | ○ |  | ○
※ 行が不足する場合は、適時、表の行を増やすこと。
S070 | 10.5 | 692.6 | 703.1 |  | ○ |  | ○ | [6 empty] | 〇 |  | 〇
S071 | 10.5 | 703.1 | 713.6 |  | ○ |  | ○
S072 | 10.6 | 713.6 | 724.2 |  | ○ |  | ○ | [8 empty] | 〇
S073 | 10.6 | 724.2 | 734.8 |  | ○ | [10 empty] | 〇
S074 | 10.6 | 734.8 | 745.4 |  | ○ |  | ○ | [6 empty] | 〇
S075 | 10.6 | 745.4 | 756 |  | ○ |  | ○ | [8 empty] | 〇
S076 | 10.6 | 756 | 766.6 |  | ○ |  | ○
S077 | 10.6 | 766.6 | 777.2 |  | ○ | [10 empty] | 〇
S078 | 10.6 | 777.2 | 787.8 |  | ○ |  | ○
S079 | 10.6 | 787.8 | 798.4 |  | ○ |  | ○ | [6 empty] | 〇 |  | 〇
S080 | 10.2 | 798.4 | 808.6 |  | ○ |  | ○
S081 | 5.9 | 808.6 | 814.5 |  | ○ |  | ○
S082 | 6 | 814.5 | 820.5 |  | ○ |  | ○
S083 | 6 | 820.5 | 826.5 |  | ○ |  | ○ |  |  | 〇 |  |  |  | 〇
S084 | 6.1 | 826.5 | 832.6 |  | ○ |  | ○
S085 | 6.1 | 832.6 | 838.7 |  | ○ |  | ○
S086 | 10.2 | 838.7 | 848.9 |  | ○ |  | ○ | [8 empty] | 〇
S087 | 10.6 | 848.9 | 859.5 |  | ○ |  | ○
S088 | 10.6 | 859.5 | 870.1 |  | ○ | [8 empty] | 〇
S089 | 10.6 | 870.1 | 880.7 |  | ○ |  | ○ | [8 empty] | 〇
S090 | 10.6 | 880.7 | 891.3 |  | ○ |  | ○
S091 | 10.6 | 891.3 | 901.9 |  | ○ |  | ○ | [8 empty] | 〇
S092 | 10.6 | 901.9 | 912.5 |  | ○ |  | ○ | [6 empty] | 〇
S093 | 10.6 | 912.5 | 923.1 |  | ○ | [10 empty] | 〇
S094 | 10.5 | 923.1 | 933.6 |  | ○ |  | ○ | [8 empty] | 〇
S095 | 10.5 | 933.6 | 944.1 |  | ○ |  | ○
S096 | 10.5 | 944.1 | 954.6 |  | ○ |  | ○ | [8 empty] | 〇
S097 | 10.5 | 954.6 | 965.1 |  | ○ | [8 empty] | 〇
S098 | 10.5 | 965.1 | 975.6 |  | ○ |  | ○
S099 | 10.6 | 975.6 | 986.2 |  | ○ |  | ○ | [8 empty] | 〇
S100 | 10.6 | 986.2 | 996.8 |  | ○ |  | ○
S101 | 10.6 | 996.8 | 1007.4 |  | ○ |  | ○ |  |  | 〇 |  |  |  | 〇
S102 | 10.6 | 1007.4 | 1018 |  | ○ |  | ○
S103 | 10.6 | 1018 | 1028.6 |  | ○ |  | ○ | [8 empty] | 〇
S104 | 10.5 | 1028.6 | 1039.1 |  | ○ |  | ○
※ 行が不足する場合は、適時、表の行を増やすこと。
S105 | 10.5 | 1039.1 | 1049.6 |  | ○ |  | ○
S106 | 10.6 | 1049.6 | 1060.2 |  | ○ | [8 empty] | 〇 |  | 〇
S107 | 10.6 | 1060.2 | 1070.8 |  | ○ |  | ○
S108 | 10.5 | 1070.8 | 1081.3 |  | ○ |  | ○ | [8 empty] | 〇
S109 | 10.5 | 1081.3 | 1091.8 |  | ○ |  | ○
S110 | 10.6 | 1091.8 | 1102.4 |  | ○ |  | ○ | [6 empty] | 〇 |  | 〇
S111 | 10.6 | 1102.4 | 1113 |  | ○ |  | ○
S112 | 10.6 | 1113 | 1123.6 |  | ○ |  | ○ | [8 empty] | 〇
S113 | 10.6 | 1123.6 | 1134.2 |  | ○ |  | ○ | [8 empty] | 〇
S114 | 10.6 | 1134.2 | 1144.8 |  | ○ |  | ○ | [8 empty] | 〇
S115 | 10.6 | 1144.8 | 1155.4 |  | ○ |  | ○ | [6 empty] | 〇
S116 | 10.6 | 1155.4 | 1166 |  | ○ |  | ○
S117 | 10.5 | 1166 | 1176.5 |  | ○ |  | ○ | [8 empty] | 〇
S118 | 10.5 | 1176.5 | 1187 |  | ○ |  | ○
S119 | 10.5 | 1187 | 1197.5 |  | ○ |  | ○ |  |  | 〇 |  |  |  | 〇
S120 | 10.5 | 1197.5 | 1208 |  | ○ |  | ○
S121 | 10.5 | 1208 | 1218.5 |  | ○ |  | ○
S122 | 10.5 | 1218.5 | 1229 |  | ○ |  | ○ | [8 empty] | 〇
S123 | 10.5 | 1229 | 1239.5 |  | ○ |  | ○
S124 | 10.5 | 1239.5 | 1250 |  | ○ |  | ○ | [6 empty] | 〇
S125 | 10.5 | 1250 | 1260.5 |  | ○ |  | ○ | [8 empty] | 〇
PE | 4.5 | 1260.5 | 1265 |  | ○ |  | ○
※ 行が不足する場合は、適時、表の行を増やすこと。

## 様式A-3
■トンネル台帳 トンネル記録（位置図、断面図、施工実績他）【様式A-3】
フリガナ | ミネトンネル | 路線名 | 一般国道 316号 | 作成者 | 株式会社ニュージェック | 作成年月日 | 2021-05-31
名 称 | 美祢トンネル | 管理者名 | 山口県 宇部土木建築事務所
位置図・現況写真・標準断面図・地質縦断図・施工実績
美祢トンネル
起点側坑口状況
終点側坑口状況

## 様式B(トンネル様式1P001)
■定期点検記録様式 トンネル変状・異常箇所写真位置図 | [14 empty] | トンネルID | 34.15492.131.19489 |  |  | Ⅰ | あり | 陸上トンネル 掘進工法
フリガナ |  | ミネトンネル |  |  | 路線名 | 一般国道 316号 |  |  |  | 管理者名 |  | 宇部土木建築事務所 |  |  | 緊急輸送道路 | あり |  |  | Ⅱ | なし | 陸上トンネル 開削工法
名 称 |  | 美祢トンネル | [12 empty] | 代替路の有無 | あり |  |  | Ⅲ |  | 陸上トンネル その他
所在地 |  | 自 | 山口県美祢市伊佐町 |  | 定期点検業者 |  | 株式会社ニュージェック |  |  |  | 定期点検年月日 |  | 2021-04-08 |  | トンネル延長 | L= | 1265 | ｍ | Ⅳ |  | 水底トンネル 掘進工法
|  | 至 | 山口県美祢市伊佐町 |  | 定期点検者名 |  | 石村 勝伸 | [7 empty] | ﾄﾝﾈﾙの分類 | 陸上トンネル 掘進工法 |  |  |  |  | 水底トンネル 沈埋工法
起点 | 緯度 | 340917.7 |  | 変状・異常 箇所数合計 | トンネル 本体工 | 材質劣化 |  | Ⅱ | 109 | Ⅲ | 0 | Ⅳ | 0 | トンネル毎 の健全性 | Ⅲ | 附属物の 取付状態 | ◯ （応急措置後） | 0 |  |  | 水底トンネル 開削工法
水底トンネル その他
| 経度 | 1311141.6
[6 empty] | 漏水 |  | Ⅱ | 55 | Ⅲ | 0 | Ⅳ | 0
終点 | 緯度 | 340837.7 | [14 empty] | ✕ | 25
[6 empty] | 外力 |  | Ⅱ | 3 | Ⅲ | 3 | Ⅳ | 0 | [7 empty] | 0
| 経度 | 1311156.1
トンネル変状・異常箇所写真位置図
注１：本位置図は、見下げた状態で記載すること。 注２：覆工スパン番号は横断目地毎(矢板工法の場合は上半アーチ の横断目地毎)に設定すること。 注３：写真番号に付する変状番号は、各覆工スパンの変状に対して新た に確認された場合は順次追加していくこと。 注４：横断目地の変状は前の覆工スパン番号で計上すること。 注５：１枚に収まらない場合は、複数枚に分けて作成すること。
※1 トンネル本体工の変状数は、材質劣化、漏水に起因するものは変状単位で、外力に起因するものはスパン単位で計上すること。
※2 本体工の変状に対しては、健全性の判定区分Ⅱ～Ⅳについて添付すること。また、点検前に実施された措置によりⅠと判定された箇所も添付すること。
※3 附属物の取付状態の○欄については、応急措置前に判定区分×とした箇所のうち応急措置により○判定とした箇所の数を記入すること。
※4 附属物の異常番号は、本体工と番号が重複しないよう101番以降とする等の配慮を行い、分かりやすく記録すること。
【様式B】
写真番号の記載例
本体工の変状：写真-【覆工スパン番号】-【変状番号】
附属物の異常：写真-【覆工スパン番号】-【異常番号】

## 様式B(トンネル様式1P002)
■定期点検記録様式 トンネル変状・異常箇所写真位置図 | [14 empty] | トンネルID | 34.15492.131.19489 |  |  | Ⅰ | あり | 陸上トンネル 掘進工法
フリガナ |  | ミネトンネル |  |  | 路線名 | 一般国道 316号 |  |  |  | 管理者名 |  | 宇部土木建築事務所 |  |  | 緊急輸送道路 | あり |  |  | Ⅱ | なし | 陸上トンネル 開削工法
名 称 |  | 美祢トンネル | [12 empty] | 代替路の有無 | あり |  |  | Ⅲ |  | 陸上トンネル その他
所在地 |  | 自 | 山口県美祢市伊佐町 |  | 定期点検業者 |  | 株式会社ニュージェック |  |  |  | 定期点検年月日 |  | 2021-04-08 |  | トンネル延長 | L= | 1265 | ｍ | Ⅳ |  | 水底トンネル 掘進工法
|  | 至 | 山口県美祢市伊佐町 |  | 定期点検者名 |  | 石村 勝伸 | [7 empty] | ﾄﾝﾈﾙの分類 | 陸上トンネル 掘進工法 |  |  |  |  | 水底トンネル 沈埋工法
起点 | 緯度 | 340917.7 |  | 変状・異常 箇所数合計 | トンネル 本体工 | 材質劣化 |  | Ⅱ | 109 | Ⅲ | 0 | Ⅳ | 0 | トンネル毎 の健全性 | Ⅲ | 附属物の 取付状態 | ◯ （応急措置後） | 0 |  |  | 水底トンネル 開削工法
水底トンネル その他
| 経度 | 1311141.6
[6 empty] | 漏水 |  | Ⅱ | 55 | Ⅲ | 0 | Ⅳ | 0
終点 | 緯度 | 340837.7 | [14 empty] | ✕ | 25
[6 empty] | 外力 |  | Ⅱ | 3 | Ⅲ | 3 | Ⅳ | 0 | [7 empty] | 0
| 経度 | 1311156.1
トンネル変状・異常箇所写真位置図
注１：本位置図は、見下げた状態で記載すること。 注２：覆工スパン番号は横断目地毎(矢板工法の場合は上半アーチ の横断目地毎)に設定すること。 注３：写真番号に付する変状番号は、各覆工スパンの変状に対して新た に確認された場合は順次追加していくこと。 注４：横断目地の変状は前の覆工スパン番号で計上すること。 注５：１枚に収まらない場合は、複数枚に分けて作成すること。
※1 トンネル本体工の変状数は、材質劣化、漏水に起因するものは変状単位で、外力に起因するものはスパン単位で計上すること。
※2 本体工の変状に対しては、健全性の判定区分Ⅱ～Ⅳについて添付すること。また、点検前に実施された措置によりⅠと判定された箇所も添付すること。
※3 附属物の取付状態の○欄については、応急措置前に判定区分×とした箇所のうち応急措置により○判定とした箇所の数を記入すること。
※4 附属物の異常番号は、本体工と番号が重複しないよう101番以降とする等の配慮を行い、分かりやすく記録すること。
【様式B】
写真番号の記載例
本体工の変状：写真-【覆工スパン番号】-【変状番号】
附属物の異常：写真-【覆工スパン番号】-【異常番号】

## 様式B(トンネル様式1P003)
■定期点検記録様式 トンネル変状・異常箇所写真位置図 | [14 empty] | トンネルID | 34.15492.131.19489 |  |  | Ⅰ | あり | 陸上トンネル 掘進工法
フリガナ |  | ミネトンネル |  |  | 路線名 | 一般国道 316号 |  |  |  | 管理者名 |  | 宇部土木建築事務所 |  |  | 緊急輸送道路 | あり |  |  | Ⅱ | なし | 陸上トンネル 開削工法
名 称 |  | 美祢トンネル | [12 empty] | 代替路の有無 | あり |  |  | Ⅲ |  | 陸上トンネル その他
所在地 |  | 自 | 山口県美祢市伊佐町 |  | 定期点検業者 |  | 株式会社ニュージェック |  |  |  | 定期点検年月日 |  | 2021-04-08 |  | トンネル延長 | L= | 1265 | ｍ | Ⅳ |  | 水底トンネル 掘進工法
|  | 至 | 山口県美祢市伊佐町 |  | 定期点検者名 |  | 石村 勝伸 | [7 empty] | ﾄﾝﾈﾙの分類 | 陸上トンネル 掘進工法 |  |  |  |  | 水底トンネル 沈埋工法
起点 | 緯度 | 340917.7 |  | 変状・異常 箇所数合計 | トンネル 本体工 | 材質劣化 |  | Ⅱ | 109 | Ⅲ | 0 | Ⅳ | 0 | トンネル毎 の健全性 | Ⅲ | 附属物の 取付状態 | ◯ （応急措置後） | 0 |  |  | 水底トンネル 開削工法
水底トンネル その他
| 経度 | 1311141.6
[6 empty] | 漏水 |  | Ⅱ | 55 | Ⅲ | 0 | Ⅳ | 0
終点 | 緯度 | 340837.7 | [14 empty] | ✕ | 25
[6 empty] | 外力 |  | Ⅱ | 3 | Ⅲ | 3 | Ⅳ | 0 | [7 empty] | 0
| 経度 | 1311156.1
トンネル変状・異常箇所写真位置図
注１：本位置図は、見下げた状態で記載すること。 注２：覆工スパン番号は横断目地毎(矢板工法の場合は上半アーチ の横断目地毎)に設定すること。 注３：写真番号に付する変状番号は、各覆工スパンの変状に対して新た に確認された場合は順次追加していくこと。 注４：横断目地の変状は前の覆工スパン番号で計上すること。 注５：１枚に収まらない場合は、複数枚に分けて作成すること。
※1 トンネル本体工の変状数は、材質劣化、漏水に起因するものは変状単位で、外力に起因するものはスパン単位で計上すること。
※2 本体工の変状に対しては、健全性の判定区分Ⅱ～Ⅳについて添付すること。また、点検前に実施された措置によりⅠと判定された箇所も添付すること。
※3 附属物の取付状態の○欄については、応急措置前に判定区分×とした箇所のうち応急措置により○判定とした箇所の数を記入すること。
※4 附属物の異常番号は、本体工と番号が重複しないよう101番以降とする等の配慮を行い、分かりやすく記録すること。
【様式B】
写真番号の記載例
本体工の変状：写真-【覆工スパン番号】-【変状番号】
附属物の異常：写真-【覆工スパン番号】-【異常番号】

## 様式B(トンネル様式1P004)
■定期点検記録様式 トンネル変状・異常箇所写真位置図 | [14 empty] | トンネルID | 34.15492.131.19489 |  |  | Ⅰ | あり | 陸上トンネル 掘進工法
フリガナ |  | ミネトンネル |  |  | 路線名 | 一般国道 316号 |  |  |  | 管理者名 |  | 宇部土木建築事務所 |  |  | 緊急輸送道路 | あり |  |  | Ⅱ | なし | 陸上トンネル 開削工法
名 称 |  | 美祢トンネル | [12 empty] | 代替路の有無 | あり |  |  | Ⅲ |  | 陸上トンネル その他
所在地 |  | 自 | 山口県美祢市伊佐町 |  | 定期点検業者 |  | 株式会社ニュージェック |  |  |  | 定期点検年月日 |  | 2021-04-08 |  | トンネル延長 | L= | 1265 | ｍ | Ⅳ |  | 水底トンネル 掘進工法
|  | 至 | 山口県美祢市伊佐町 |  | 定期点検者名 |  | 石村 勝伸 | [7 empty] | ﾄﾝﾈﾙの分類 | 陸上トンネル 掘進工法 |  |  |  |  | 水底トンネル 沈埋工法
起点 | 緯度 | 340917.7 |  | 変状・異常 箇所数合計 | トンネル 本体工 | 材質劣化 |  | Ⅱ | 109 | Ⅲ | 0 | Ⅳ | 0 | トンネル毎 の健全性 | Ⅲ | 附属物の 取付状態 | ◯ （応急措置後） | 0 |  |  | 水底トンネル 開削工法
水底トンネル その他
| 経度 | 1311141.6
[6 empty] | 漏水 |  | Ⅱ | 55 | Ⅲ | 0 | Ⅳ | 0
終点 | 緯度 | 340837.7 | [14 empty] | ✕ | 25
[6 empty] | 外力 |  | Ⅱ | 3 | Ⅲ | 3 | Ⅳ | 0 | [7 empty] | 0
| 経度 | 1311156.1
トンネル変状・異常箇所写真位置図
注１：本位置図は、見下げた状態で記載すること。 注２：覆工スパン番号は横断目地毎(矢板工法の場合は上半アーチ の横断目地毎)に設定すること。 注３：写真番号に付する変状番号は、各覆工スパンの変状に対して新た に確認された場合は順次追加していくこと。 注４：横断目地の変状は前の覆工スパン番号で計上すること。 注５：１枚に収まらない場合は、複数枚に分けて作成すること。
※1 トンネル本体工の変状数は、材質劣化、漏水に起因するものは変状単位で、外力に起因するものはスパン単位で計上すること。
※2 本体工の変状に対しては、健全性の判定区分Ⅱ～Ⅳについて添付すること。また、点検前に実施された措置によりⅠと判定された箇所も添付すること。
※3 附属物の取付状態の○欄については、応急措置前に判定区分×とした箇所のうち応急措置により○判定とした箇所の数を記入すること。
※4 附属物の異常番号は、本体工と番号が重複しないよう101番以降とする等の配慮を行い、分かりやすく記録すること。
【様式B】
写真番号の記載例
本体工の変状：写真-【覆工スパン番号】-【変状番号】
附属物の異常：写真-【覆工スパン番号】-【異常番号】

## 様式B(トンネル様式1P005)
■定期点検記録様式 トンネル変状・異常箇所写真位置図 | [14 empty] | トンネルID | 34.15492.131.19489 |  |  | Ⅰ | あり | 陸上トンネル 掘進工法
フリガナ |  | ミネトンネル |  |  | 路線名 | 一般国道 316号 |  |  |  | 管理者名 |  | 宇部土木建築事務所 |  |  | 緊急輸送道路 | あり |  |  | Ⅱ | なし | 陸上トンネル 開削工法
名 称 |  | 美祢トンネル | [12 empty] | 代替路の有無 | あり |  |  | Ⅲ |  | 陸上トンネル その他
所在地 |  | 自 | 山口県美祢市伊佐町 |  | 定期点検業者 |  | 株式会社ニュージェック |  |  |  | 定期点検年月日 |  | 2021-04-08 |  | トンネル延長 | L= | 1265 | ｍ | Ⅳ |  | 水底トンネル 掘進工法
|  | 至 | 山口県美祢市伊佐町 |  | 定期点検者名 |  | 石村 勝伸 | [7 empty] | ﾄﾝﾈﾙの分類 | 陸上トンネル 掘進工法 |  |  |  |  | 水底トンネル 沈埋工法
起点 | 緯度 | 340917.7 |  | 変状・異常 箇所数合計 | トンネル 本体工 | 材質劣化 |  | Ⅱ | 109 | Ⅲ | 0 | Ⅳ | 0 | トンネル毎 の健全性 | Ⅲ | 附属物の 取付状態 | ◯ （応急措置後） | 0 |  |  | 水底トンネル 開削工法
水底トンネル その他
| 経度 | 1311141.6
[6 empty] | 漏水 |  | Ⅱ | 55 | Ⅲ | 0 | Ⅳ | 0
終点 | 緯度 | 340837.7 | [14 empty] | ✕ | 25
[6 empty] | 外力 |  | Ⅱ | 3 | Ⅲ | 3 | Ⅳ | 0 | [7 empty] | 0
| 経度 | 1311156.1
トンネル変状・異常箇所写真位置図
注１：本位置図は、見下げた状態で記載すること。 注２：覆工スパン番号は横断目地毎(矢板工法の場合は上半アーチ の横断目地毎)に設定すること。 注３：写真番号に付する変状番号は、各覆工スパンの変状に対して新た に確認された場合は順次追加していくこと。 注４：横断目地の変状は前の覆工スパン番号で計上すること。 注５：１枚に収まらない場合は、複数枚に分けて作成すること。
※1 トンネル本体工の変状数は、材質劣化、漏水に起因するものは変状単位で、外力に起因するものはスパン単位で計上すること。
※2 本体工の変状に対しては、健全性の判定区分Ⅱ～Ⅳについて添付すること。また、点検前に実施された措置によりⅠと判定された箇所も添付すること。
※3 附属物の取付状態の○欄については、応急措置前に判定区分×とした箇所のうち応急措置により○判定とした箇所の数を記入すること。
※4 附属物の異常番号は、本体工と番号が重複しないよう101番以降とする等の配慮を行い、分かりやすく記録すること。
【様式B】
写真番号の記載例
本体工の変状：写真-【覆工スパン番号】-【変状番号】
附属物の異常：写真-【覆工スパン番号】-【異常番号】

## 様式B(トンネル様式1P006)
■定期点検記録様式 トンネル変状・異常箇所写真位置図 | [14 empty] | トンネルID | 34.15492.131.19489 |  |  | Ⅰ | あり | 陸上トンネル 掘進工法
フリガナ |  | ミネトンネル |  |  | 路線名 | 一般国道 316号 |  |  |  | 管理者名 |  | 宇部土木建築事務所 |  |  | 緊急輸送道路 | あり |  |  | Ⅱ | なし | 陸上トンネル 開削工法
名 称 |  | 美祢トンネル | [12 empty] | 代替路の有無 | あり |  |  | Ⅲ |  | 陸上トンネル その他
所在地 |  | 自 | 山口県美祢市伊佐町 |  | 定期点検業者 |  | 株式会社ニュージェック |  |  |  | 定期点検年月日 |  | 2021-04-08 |  | トンネル延長 | L= | 1265 | ｍ | Ⅳ |  | 水底トンネル 掘進工法
|  | 至 | 山口県美祢市伊佐町 |  | 定期点検者名 |  | 石村 勝伸 | [7 empty] | ﾄﾝﾈﾙの分類 | 陸上トンネル 掘進工法 |  |  |  |  | 水底トンネル 沈埋工法
起点 | 緯度 | 340917.7 |  | 変状・異常 箇所数合計 | トンネル 本体工 | 材質劣化 |  | Ⅱ | 109 | Ⅲ | 0 | Ⅳ | 0 | トンネル毎 の健全性 | Ⅲ | 附属物の 取付状態 | ◯ （応急措置後） | 0 |  |  | 水底トンネル 開削工法
水底トンネル その他
| 経度 | 1311141.6
[6 empty] | 漏水 |  | Ⅱ | 55 | Ⅲ | 0 | Ⅳ | 0
終点 | 緯度 | 340837.7 | [14 empty] | ✕ | 25
[6 empty] | 外力 |  | Ⅱ | 3 | Ⅲ | 3 | Ⅳ | 0 | [7 empty] | 0
| 経度 | 1311156.1
トンネル変状・異常箇所写真位置図
注１：本位置図は、見下げた状態で記載すること。 注２：覆工スパン番号は横断目地毎(矢板工法の場合は上半アーチ の横断目地毎)に設定すること。 注３：写真番号に付する変状番号は、各覆工スパンの変状に対して新た に確認された場合は順次追加していくこと。 注４：横断目地の変状は前の覆工スパン番号で計上すること。 注５：１枚に収まらない場合は、複数枚に分けて作成すること。
※1 トンネル本体工の変状数は、材質劣化、漏水に起因するものは変状単位で、外力に起因するものはスパン単位で計上すること。
※2 本体工の変状に対しては、健全性の判定区分Ⅱ～Ⅳについて添付すること。また、点検前に実施された措置によりⅠと判定された箇所も添付すること。
※3 附属物の取付状態の○欄については、応急措置前に判定区分×とした箇所のうち応急措置により○判定とした箇所の数を記入すること。
※4 附属物の異常番号は、本体工と番号が重複しないよう101番以降とする等の配慮を行い、分かりやすく記録すること。
【様式B】
写真番号の記載例
本体工の変状：写真-【覆工スパン番号】-【変状番号】
附属物の異常：写真-【覆工スパン番号】-【異常番号】

## 様式B(トンネル様式1P007)
■定期点検記録様式 トンネル変状・異常箇所写真位置図 | [14 empty] | トンネルID | 34.15492.131.19489 |  |  | Ⅰ | あり | 陸上トンネル 掘進工法
フリガナ |  | ミネトンネル |  |  | 路線名 | 一般国道 316号 |  |  |  | 管理者名 |  | 宇部土木建築事務所 |  |  | 緊急輸送道路 | あり |  |  | Ⅱ | なし | 陸上トンネル 開削工法
名 称 |  | 美祢トンネル | [12 empty] | 代替路の有無 | あり |  |  | Ⅲ |  | 陸上トンネル その他
所在地 |  | 自 | 山口県美祢市伊佐町 |  | 定期点検業者 |  | 株式会社ニュージェック |  |  |  | 定期点検年月日 |  | 2021-04-08 |  | トンネル延長 | L= | 1265 | ｍ | Ⅳ |  | 水底トンネル 掘進工法
|  | 至 | 山口県美祢市伊佐町 |  | 定期点検者名 |  | 石村 勝伸 | [7 empty] | ﾄﾝﾈﾙの分類 | 陸上トンネル 掘進工法 |  |  |  |  | 水底トンネル 沈埋工法
起点 | 緯度 | 340917.7 |  | 変状・異常 箇所数合計 | トンネル 本体工 | 材質劣化 |  | Ⅱ | 109 | Ⅲ | 0 | Ⅳ | 0 | トンネル毎 の健全性 | Ⅲ | 附属物の 取付状態 | ◯ （応急措置後） | 0 |  |  | 水底トンネル 開削工法
水底トンネル その他
| 経度 | 1311141.6
[6 empty] | 漏水 |  | Ⅱ | 55 | Ⅲ | 0 | Ⅳ | 0
終点 | 緯度 | 340837.7 | [14 empty] | ✕ | 25
[6 empty] | 外力 |  | Ⅱ | 3 | Ⅲ | 3 | Ⅳ | 0 | [7 empty] | 0
| 経度 | 1311156.1
トンネル変状・異常箇所写真位置図
注１：本位置図は、見下げた状態で記載すること。 注２：覆工スパン番号は横断目地毎(矢板工法の場合は上半アーチ の横断目地毎)に設定すること。 注３：写真番号に付する変状番号は、各覆工スパンの変状に対して新た に確認された場合は順次追加していくこと。 注４：横断目地の変状は前の覆工スパン番号で計上すること。 注５：１枚に収まらない場合は、複数枚に分けて作成すること。
※1 トンネル本体工の変状数は、材質劣化、漏水に起因するものは変状単位で、外力に起因するものはスパン単位で計上すること。
※2 本体工の変状に対しては、健全性の判定区分Ⅱ～Ⅳについて添付すること。また、点検前に実施された措置によりⅠと判定された箇所も添付すること。
※3 附属物の取付状態の○欄については、応急措置前に判定区分×とした箇所のうち応急措置により○判定とした箇所の数を記入すること。
※4 附属物の異常番号は、本体工と番号が重複しないよう101番以降とする等の配慮を行い、分かりやすく記録すること。
【様式B】
写真番号の記載例
本体工の変状：写真-【覆工スパン番号】-【変状番号】
附属物の異常：写真-【覆工スパン番号】-【異常番号】

## 様式B(トンネル様式1P008)
■定期点検記録様式 トンネル変状・異常箇所写真位置図 | [14 empty] | トンネルID | 34.15492.131.19489 |  |  | Ⅰ | あり | 陸上トンネル 掘進工法
フリガナ |  | ミネトンネル |  |  | 路線名 | 一般国道 316号 |  |  |  | 管理者名 |  | 宇部土木建築事務所 |  |  | 緊急輸送道路 | あり |  |  | Ⅱ | なし | 陸上トンネル 開削工法
名 称 |  | 美祢トンネル | [12 empty] | 代替路の有無 | あり |  |  | Ⅲ |  | 陸上トンネル その他
所在地 |  | 自 | 山口県美祢市伊佐町 |  | 定期点検業者 |  | 株式会社ニュージェック |  |  |  | 定期点検年月日 |  | 2021-04-08 |  | トンネル延長 | L= | 1265 | ｍ | Ⅳ |  | 水底トンネル 掘進工法
|  | 至 | 山口県美祢市伊佐町 |  | 定期点検者名 |  | 石村 勝伸 | [7 empty] | ﾄﾝﾈﾙの分類 | 陸上トンネル 掘進工法 |  |  |  |  | 水底トンネル 沈埋工法
起点 | 緯度 | 340917.7 |  | 変状・異常 箇所数合計 | トンネル 本体工 | 材質劣化 |  | Ⅱ | 109 | Ⅲ | 0 | Ⅳ | 0 | トンネル毎 の健全性 | Ⅲ | 附属物の 取付状態 | ◯ （応急措置後） | 0 |  |  | 水底トンネル 開削工法
水底トンネル その他
| 経度 | 1311141.6
[6 empty] | 漏水 |  | Ⅱ | 55 | Ⅲ | 0 | Ⅳ | 0
終点 | 緯度 | 340837.7 | [14 empty] | ✕ | 25
[6 empty] | 外力 |  | Ⅱ | 3 | Ⅲ | 3 | Ⅳ | 0 | [7 empty] | 0
| 経度 | 1311156.1
トンネル変状・異常箇所写真位置図
注１：本位置図は、見下げた状態で記載すること。 注２：覆工スパン番号は横断目地毎(矢板工法の場合は上半アーチ の横断目地毎)に設定すること。 注３：写真番号に付する変状番号は、各覆工スパンの変状に対して新た に確認された場合は順次追加していくこと。 注４：横断目地の変状は前の覆工スパン番号で計上すること。 注５：１枚に収まらない場合は、複数枚に分けて作成すること。
※1 トンネル本体工の変状数は、材質劣化、漏水に起因するものは変状単位で、外力に起因するものはスパン単位で計上すること。
※2 本体工の変状に対しては、健全性の判定区分Ⅱ～Ⅳについて添付すること。また、点検前に実施された措置によりⅠと判定された箇所も添付すること。
※3 附属物の取付状態の○欄については、応急措置前に判定区分×とした箇所のうち応急措置により○判定とした箇所の数を記入すること。
※4 附属物の異常番号は、本体工と番号が重複しないよう101番以降とする等の配慮を行い、分かりやすく記録すること。
【様式B】
写真番号の記載例
本体工の変状：写真-【覆工スパン番号】-【変状番号】
附属物の異常：写真-【覆工スパン番号】-【異常番号】

## 様式B(トンネル様式1P009)
■定期点検記録様式 トンネル変状・異常箇所写真位置図 | [14 empty] | トンネルID | 34.15492.131.19489 |  |  | Ⅰ | あり | 陸上トンネル 掘進工法
フリガナ |  | ミネトンネル |  |  | 路線名 | 一般国道 316号 |  |  |  | 管理者名 |  | 宇部土木建築事務所 |  |  | 緊急輸送道路 | あり |  |  | Ⅱ | なし | 陸上トンネル 開削工法
名 称 |  | 美祢トンネル | [12 empty] | 代替路の有無 | あり |  |  | Ⅲ |  | 陸上トンネル その他
所在地 |  | 自 | 山口県美祢市伊佐町 |  | 定期点検業者 |  | 株式会社ニュージェック |  |  |  | 定期点検年月日 |  | 2021-04-08 |  | トンネル延長 | L= | 1265 | ｍ | Ⅳ |  | 水底トンネル 掘進工法
|  | 至 | 山口県美祢市伊佐町 |  | 定期点検者名 |  | 石村 勝伸 | [7 empty] | ﾄﾝﾈﾙの分類 | 陸上トンネル 掘進工法 |  |  |  |  | 水底トンネル 沈埋工法
起点 | 緯度 | 340917.7 |  | 変状・異常 箇所数合計 | トンネル 本体工 | 材質劣化 |  | Ⅱ | 109 | Ⅲ | 0 | Ⅳ | 0 | トンネル毎 の健全性 | Ⅲ | 附属物の 取付状態 | ◯ （応急措置後） | 0 |  |  | 水底トンネル 開削工法
水底トンネル その他
| 経度 | 1311141.6
[6 empty] | 漏水 |  | Ⅱ | 55 | Ⅲ | 0 | Ⅳ | 0
終点 | 緯度 | 340837.7 | [14 empty] | ✕ | 25
[6 empty] | 外力 |  | Ⅱ | 3 | Ⅲ | 3 | Ⅳ | 0 | [7 empty] | 0
| 経度 | 1311156.1
トンネル変状・異常箇所写真位置図
注１：本位置図は、見下げた状態で記載すること。 注２：覆工スパン番号は横断目地毎(矢板工法の場合は上半アーチ の横断目地毎)に設定すること。 注３：写真番号に付する変状番号は、各覆工スパンの変状に対して新た に確認された場合は順次追加していくこと。 注４：横断目地の変状は前の覆工スパン番号で計上すること。 注５：１枚に収まらない場合は、複数枚に分けて作成すること。
※1 トンネル本体工の変状数は、材質劣化、漏水に起因するものは変状単位で、外力に起因するものはスパン単位で計上すること。
※2 本体工の変状に対しては、健全性の判定区分Ⅱ～Ⅳについて添付すること。また、点検前に実施された措置によりⅠと判定された箇所も添付すること。
※3 附属物の取付状態の○欄については、応急措置前に判定区分×とした箇所のうち応急措置により○判定とした箇所の数を記入すること。
※4 附属物の異常番号は、本体工と番号が重複しないよう101番以降とする等の配慮を行い、分かりやすく記録すること。
【様式B】
写真番号の記載例
本体工の変状：写真-【覆工スパン番号】-【変状番号】
附属物の異常：写真-【覆工スパン番号】-【異常番号】

## 様式B(トンネル様式1P010)
■定期点検記録様式 トンネル変状・異常箇所写真位置図 | [14 empty] | トンネルID | 34.15492.131.19489 |  |  | Ⅰ | あり | 陸上トンネル 掘進工法
フリガナ |  | ミネトンネル |  |  | 路線名 | 一般国道 316号 |  |  |  | 管理者名 |  | 宇部土木建築事務所 |  |  | 緊急輸送道路 | あり |  |  | Ⅱ | なし | 陸上トンネル 開削工法
名 称 |  | 美祢トンネル | [12 empty] | 代替路の有無 | あり |  |  | Ⅲ |  | 陸上トンネル その他
所在地 |  | 自 | 山口県美祢市伊佐町 |  | 定期点検業者 |  | 株式会社ニュージェック |  |  |  | 定期点検年月日 |  | 2021-04-08 |  | トンネル延長 | L= | 1265 | ｍ | Ⅳ |  | 水底トンネル 掘進工法
|  | 至 | 山口県美祢市伊佐町 |  | 定期点検者名 |  | 石村 勝伸 | [7 empty] | ﾄﾝﾈﾙの分類 | 陸上トンネル 掘進工法 |  |  |  |  | 水底トンネル 沈埋工法
起点 | 緯度 | 340917.7 |  | 変状・異常 箇所数合計 | トンネル 本体工 | 材質劣化 |  | Ⅱ | 109 | Ⅲ | 0 | Ⅳ | 0 | トンネル毎 の健全性 | Ⅲ | 附属物の 取付状態 | ◯ （応急措置後） | 0 |  |  | 水底トンネル 開削工法
水底トンネル その他
| 経度 | 1311141.6
[6 empty] | 漏水 |  | Ⅱ | 55 | Ⅲ | 0 | Ⅳ | 0
終点 | 緯度 | 340837.7 | [14 empty] | ✕ | 25
[6 empty] | 外力 |  | Ⅱ | 3 | Ⅲ | 3 | Ⅳ | 0 | [7 empty] | 0
| 経度 | 1311156.1
トンネル変状・異常箇所写真位置図
注１：本位置図は、見下げた状態で記載すること。 注２：覆工スパン番号は横断目地毎(矢板工法の場合は上半アーチ の横断目地毎)に設定すること。 注３：写真番号に付する変状番号は、各覆工スパンの変状に対して新た に確認された場合は順次追加していくこと。 注４：横断目地の変状は前の覆工スパン番号で計上すること。 注５：１枚に収まらない場合は、複数枚に分けて作成すること。
※1 トンネル本体工の変状数は、材質劣化、漏水に起因するものは変状単位で、外力に起因するものはスパン単位で計上すること。
※2 本体工の変状に対しては、健全性の判定区分Ⅱ～Ⅳについて添付すること。また、点検前に実施された措置によりⅠと判定された箇所も添付すること。
※3 附属物の取付状態の○欄については、応急措置前に判定区分×とした箇所のうち応急措置により○判定とした箇所の数を記入すること。
※4 附属物の異常番号は、本体工と番号が重複しないよう101番以降とする等の配慮を行い、分かりやすく記録すること。
【様式B】
写真番号の記載例
本体工の変状：写真-【覆工スパン番号】-【変状番号】
附属物の異常：写真-【覆工スパン番号】-【異常番号】

## 様式B(トンネル様式1P011)
■定期点検記録様式 トンネル変状・異常箇所写真位置図 | [14 empty] | トンネルID | 34.15492.131.19489 |  |  | Ⅰ | あり | 陸上トンネル 掘進工法
フリガナ |  | ミネトンネル |  |  | 路線名 | 一般国道 316号 |  |  |  | 管理者名 |  | 宇部土木建築事務所 |  |  | 緊急輸送道路 | あり |  |  | Ⅱ | なし | 陸上トンネル 開削工法
名 称 |  | 美祢トンネル | [12 empty] | 代替路の有無 | あり |  |  | Ⅲ |  | 陸上トンネル その他
所在地 |  | 自 | 山口県美祢市伊佐町 |  | 定期点検業者 |  | 株式会社ニュージェック |  |  |  | 定期点検年月日 |  | 2021-04-08 |  | トンネル延長 | L= | 1265 | ｍ | Ⅳ |  | 水底トンネル 掘進工法
|  | 至 | 山口県美祢市伊佐町 |  | 定期点検者名 |  | 石村 勝伸 | [7 empty] | ﾄﾝﾈﾙの分類 | 陸上トンネル 掘進工法 |  |  |  |  | 水底トンネル 沈埋工法
起点 | 緯度 | 340917.7 |  | 変状・異常 箇所数合計 | トンネル 本体工 | 材質劣化 |  | Ⅱ | 109 | Ⅲ | 0 | Ⅳ | 0 | トンネル毎 の健全性 | Ⅲ | 附属物の 取付状態 | ◯ （応急措置後） | 0 |  |  | 水底トンネル 開削工法
水底トンネル その他
| 経度 | 1311141.6
[6 empty] | 漏水 |  | Ⅱ | 55 | Ⅲ | 0 | Ⅳ | 0
終点 | 緯度 | 340837.7 | [14 empty] | ✕ | 25
[6 empty] | 外力 |  | Ⅱ | 3 | Ⅲ | 3 | Ⅳ | 0 | [7 empty] | 0
| 経度 | 1311156.1
トンネル変状・異常箇所写真位置図
注１：本位置図は、見下げた状態で記載すること。 注２：覆工スパン番号は横断目地毎(矢板工法の場合は上半アーチ の横断目地毎)に設定すること。 注３：写真番号に付する変状番号は、各覆工スパンの変状に対して新た に確認された場合は順次追加していくこと。 注４：横断目地の変状は前の覆工スパン番号で計上すること。 注５：１枚に収まらない場合は、複数枚に分けて作成すること。
※1 トンネル本体工の変状数は、材質劣化、漏水に起因するものは変状単位で、外力に起因するものはスパン単位で計上すること。
※2 本体工の変状に対しては、健全性の判定区分Ⅱ～Ⅳについて添付すること。また、点検前に実施された措置によりⅠと判定された箇所も添付すること。
※3 附属物の取付状態の○欄については、応急措置前に判定区分×とした箇所のうち応急措置により○判定とした箇所の数を記入すること。
※4 附属物の異常番号は、本体工と番号が重複しないよう101番以降とする等の配慮を行い、分かりやすく記録すること。
【様式B】
写真番号の記載例
本体工の変状：写真-【覆工スパン番号】-【変状番号】
附属物の異常：写真-【覆工スパン番号】-【異常番号】

## 様式B(トンネル様式1P012)
■定期点検記録様式 トンネル変状・異常箇所写真位置図 | [14 empty] | トンネルID | 34.15492.131.19489 |  |  | Ⅰ | あり | 陸上トンネル 掘進工法
フリガナ |  | ミネトンネル |  |  | 路線名 | 一般国道 316号 |  |  |  | 管理者名 |  | 宇部土木建築事務所 |  |  | 緊急輸送道路 | あり |  |  | Ⅱ | なし | 陸上トンネル 開削工法
名 称 |  | 美祢トンネル | [12 empty] | 代替路の有無 | あり |  |  | Ⅲ |  | 陸上トンネル その他
所在地 |  | 自 | 山口県美祢市伊佐町 |  | 定期点検業者 |  | 株式会社ニュージェック |  |  |  | 定期点検年月日 |  | 2021-04-08 |  | トンネル延長 | L= | 1265 | ｍ | Ⅳ |  | 水底トンネル 掘進工法
|  | 至 | 山口県美祢市伊佐町 |  | 定期点検者名 |  | 石村 勝伸 | [7 empty] | ﾄﾝﾈﾙの分類 | 陸上トンネル 掘進工法 |  |  |  |  | 水底トンネル 沈埋工法
起点 | 緯度 | 340917.7 |  | 変状・異常 箇所数合計 | トンネル 本体工 | 材質劣化 |  | Ⅱ | 109 | Ⅲ | 0 | Ⅳ | 0 | トンネル毎 の健全性 | Ⅲ | 附属物の 取付状態 | ◯ （応急措置後） | 0 |  |  | 水底トンネル 開削工法
水底トンネル その他
| 経度 | 1311141.6
[6 empty] | 漏水 |  | Ⅱ | 55 | Ⅲ | 0 | Ⅳ | 0
終点 | 緯度 | 340837.7 | [14 empty] | ✕ | 25
[6 empty] | 外力 |  | Ⅱ | 3 | Ⅲ | 3 | Ⅳ | 0 | [7 empty] | 0
| 経度 | 1311156.1
トンネル変状・異常箇所写真位置図
注１：本位置図は、見下げた状態で記載すること。 注２：覆工スパン番号は横断目地毎(矢板工法の場合は上半アーチ の横断目地毎)に設定すること。 注３：写真番号に付する変状番号は、各覆工スパンの変状に対して新た に確認された場合は順次追加していくこと。 注４：横断目地の変状は前の覆工スパン番号で計上すること。 注５：１枚に収まらない場合は、複数枚に分けて作成すること。
※1 トンネル本体工の変状数は、材質劣化、漏水に起因するものは変状単位で、外力に起因するものはスパン単位で計上すること。
※2 本体工の変状に対しては、健全性の判定区分Ⅱ～Ⅳについて添付すること。また、点検前に実施された措置によりⅠと判定された箇所も添付すること。
※3 附属物の取付状態の○欄については、応急措置前に判定区分×とした箇所のうち応急措置により○判定とした箇所の数を記入すること。
※4 附属物の異常番号は、本体工と番号が重複しないよう101番以降とする等の配慮を行い、分かりやすく記録すること。
【様式B】
写真番号の記載例
本体工の変状：写真-【覆工スパン番号】-【変状番号】
附属物の異常：写真-【覆工スパン番号】-【異常番号】

## 様式B(トンネル様式1P013)
■定期点検記録様式 トンネル変状・異常箇所写真位置図 | [14 empty] | トンネルID | 34.15492.131.19489 |  |  | Ⅰ | あり | 陸上トンネル 掘進工法
フリガナ |  | ミネトンネル |  |  | 路線名 | 一般国道 316号 |  |  |  | 管理者名 |  | 宇部土木建築事務所 |  |  | 緊急輸送道路 | あり |  |  | Ⅱ | なし | 陸上トンネル 開削工法
名 称 |  | 美祢トンネル | [12 empty] | 代替路の有無 | あり |  |  | Ⅲ |  | 陸上トンネル その他
所在地 |  | 自 | 山口県美祢市伊佐町 |  | 定期点検業者 |  | 株式会社ニュージェック |  |  |  | 定期点検年月日 |  | 2021-04-08 |  | トンネル延長 | L= | 1265 | ｍ | Ⅳ |  | 水底トンネル 掘進工法
|  | 至 | 山口県美祢市伊佐町 |  | 定期点検者名 |  | 石村 勝伸 | [7 empty] | ﾄﾝﾈﾙの分類 | 陸上トンネル 掘進工法 |  |  |  |  | 水底トンネル 沈埋工法
起点 | 緯度 | 340917.7 |  | 変状・異常 箇所数合計 | トンネル 本体工 | 材質劣化 |  | Ⅱ | 109 | Ⅲ | 0 | Ⅳ | 0 | トンネル毎 の健全性 | Ⅲ | 附属物の 取付状態 | ◯ （応急措置後） | 0 |  |  | 水底トンネル 開削工法
水底トンネル その他
| 経度 | 1311141.6
[6 empty] | 漏水 |  | Ⅱ | 55 | Ⅲ | 0 | Ⅳ | 0
終点 | 緯度 | 340837.7 | [14 empty] | ✕ | 25
[6 empty] | 外力 |  | Ⅱ | 3 | Ⅲ | 3 | Ⅳ | 0 | [7 empty] | 0
| 経度 | 1311156.1
トンネル変状・異常箇所写真位置図
注１：本位置図は、見下げた状態で記載すること。 注２：覆工スパン番号は横断目地毎(矢板工法の場合は上半アーチ の横断目地毎)に設定すること。 注３：写真番号に付する変状番号は、各覆工スパンの変状に対して新た に確認された場合は順次追加していくこと。 注４：横断目地の変状は前の覆工スパン番号で計上すること。 注５：１枚に収まらない場合は、複数枚に分けて作成すること。
※1 トンネル本体工の変状数は、材質劣化、漏水に起因するものは変状単位で、外力に起因するものはスパン単位で計上すること。
※2 本体工の変状に対しては、健全性の判定区分Ⅱ～Ⅳについて添付すること。また、点検前に実施された措置によりⅠと判定された箇所も添付すること。
※3 附属物の取付状態の○欄については、応急措置前に判定区分×とした箇所のうち応急措置により○判定とした箇所の数を記入すること。
※4 附属物の異常番号は、本体工と番号が重複しないよう101番以降とする等の配慮を行い、分かりやすく記録すること。
【様式B】
写真番号の記載例
本体工の変状：写真-【覆工スパン番号】-【変状番号】
附属物の異常：写真-【覆工スパン番号】-【異常番号】

## 様式B(トンネル様式1P014)
■定期点検記録様式 トンネル変状・異常箇所写真位置図 | [14 empty] | トンネルID | 34.15492.131.19489 |  |  | Ⅰ | あり | 陸上トンネル 掘進工法
フリガナ |  | ミネトンネル |  |  | 路線名 | 一般国道 316号 |  |  |  | 管理者名 |  | 宇部土木建築事務所 |  |  | 緊急輸送道路 | あり |  |  | Ⅱ | なし | 陸上トンネル 開削工法
名 称 |  | 美祢トンネル | [12 empty] | 代替路の有無 | あり |  |  | Ⅲ |  | 陸上トンネル その他
所在地 |  | 自 | 山口県美祢市伊佐町 |  | 定期点検業者 |  | 株式会社ニュージェック |  |  |  | 定期点検年月日 |  | 2021-04-08 |  | トンネル延長 | L= | 1265 | ｍ | Ⅳ |  | 水底トンネル 掘進工法
|  | 至 | 山口県美祢市伊佐町 |  | 定期点検者名 |  | 石村 勝伸 | [7 empty] | ﾄﾝﾈﾙの分類 | 陸上トンネル 掘進工法 |  |  |  |  | 水底トンネル 沈埋工法
起点 | 緯度 | 340917.7 |  | 変状・異常 箇所数合計 | トンネル 本体工 | 材質劣化 |  | Ⅱ | 109 | Ⅲ | 0 | Ⅳ | 0 | トンネル毎 の健全性 | Ⅲ | 附属物の 取付状態 | ◯ （応急措置後） | 0 |  |  | 水底トンネル 開削工法
水底トンネル その他
| 経度 | 1311141.6
[6 empty] | 漏水 |  | Ⅱ | 55 | Ⅲ | 0 | Ⅳ | 0
終点 | 緯度 | 340837.7 | [14 empty] | ✕ | 25
[6 empty] | 外力 |  | Ⅱ | 3 | Ⅲ | 3 | Ⅳ | 0 | [7 empty] | 0
| 経度 | 1311156.1
トンネル変状・異常箇所写真位置図
注１：本位置図は、見下げた状態で記載すること。 注２：覆工スパン番号は横断目地毎(矢板工法の場合は上半アーチ の横断目地毎)に設定すること。 注３：写真番号に付する変状番号は、各覆工スパンの変状に対して新た に確認された場合は順次追加していくこと。 注４：横断目地の変状は前の覆工スパン番号で計上すること。 注５：１枚に収まらない場合は、複数枚に分けて作成すること。
※1 トンネル本体工の変状数は、材質劣化、漏水に起因するものは変状単位で、外力に起因するものはスパン単位で計上すること。
※2 本体工の変状に対しては、健全性の判定区分Ⅱ～Ⅳについて添付すること。また、点検前に実施された措置によりⅠと判定された箇所も添付すること。
※3 附属物の取付状態の○欄については、応急措置前に判定区分×とした箇所のうち応急措置により○判定とした箇所の数を記入すること。
※4 附属物の異常番号は、本体工と番号が重複しないよう101番以降とする等の配慮を行い、分かりやすく記録すること。
【様式B】
写真番号の記載例
本体工の変状：写真-【覆工スパン番号】-【変状番号】
附属物の異常：写真-【覆工スパン番号】-【異常番号】

## 様式B(トンネル様式1P015)
■定期点検記録様式 トンネル変状・異常箇所写真位置図 | [14 empty] | トンネルID | 34.15492.131.19489 |  |  | Ⅰ | あり | 陸上トンネル 掘進工法
フリガナ |  | ミネトンネル |  |  | 路線名 | 一般国道 316号 |  |  |  | 管理者名 |  | 宇部土木建築事務所 |  |  | 緊急輸送道路 | あり |  |  | Ⅱ | なし | 陸上トンネル 開削工法
名 称 |  | 美祢トンネル | [12 empty] | 代替路の有無 | あり |  |  | Ⅲ |  | 陸上トンネル その他
所在地 |  | 自 | 山口県美祢市伊佐町 |  | 定期点検業者 |  | 株式会社ニュージェック |  |  |  | 定期点検年月日 |  | 2021-04-08 |  | トンネル延長 | L= | 1265 | ｍ | Ⅳ |  | 水底トンネル 掘進工法
|  | 至 | 山口県美祢市伊佐町 |  | 定期点検者名 |  | 石村 勝伸 | [7 empty] | ﾄﾝﾈﾙの分類 | 陸上トンネル 掘進工法 |  |  |  |  | 水底トンネル 沈埋工法
起点 | 緯度 | 340917.7 |  | 変状・異常 箇所数合計 | トンネル 本体工 | 材質劣化 |  | Ⅱ | 109 | Ⅲ | 0 | Ⅳ | 0 | トンネル毎 の健全性 | Ⅲ | 附属物の 取付状態 | ◯ （応急措置後） | 0 |  |  | 水底トンネル 開削工法
水底トンネル その他
| 経度 | 1311141.6
[6 empty] | 漏水 |  | Ⅱ | 55 | Ⅲ | 0 | Ⅳ | 0
終点 | 緯度 | 340837.7 | [14 empty] | ✕ | 25
[6 empty] | 外力 |  | Ⅱ | 3 | Ⅲ | 3 | Ⅳ | 0 | [7 empty] | 0
| 経度 | 1311156.1
トンネル変状・異常箇所写真位置図
注１：本位置図は、見下げた状態で記載すること。 注２：覆工スパン番号は横断目地毎(矢板工法の場合は上半アーチ の横断目地毎)に設定すること。 注３：写真番号に付する変状番号は、各覆工スパンの変状に対して新た に確認された場合は順次追加していくこと。 注４：横断目地の変状は前の覆工スパン番号で計上すること。 注５：１枚に収まらない場合は、複数枚に分けて作成すること。
※1 トンネル本体工の変状数は、材質劣化、漏水に起因するものは変状単位で、外力に起因するものはスパン単位で計上すること。
※2 本体工の変状に対しては、健全性の判定区分Ⅱ～Ⅳについて添付すること。また、点検前に実施された措置によりⅠと判定された箇所も添付すること。
※3 附属物の取付状態の○欄については、応急措置前に判定区分×とした箇所のうち応急措置により○判定とした箇所の数を記入すること。
※4 附属物の異常番号は、本体工と番号が重複しないよう101番以降とする等の配慮を行い、分かりやすく記録すること。
【様式B】
写真番号の記載例
本体工の変状：写真-【覆工スパン番号】-【変状番号】
附属物の異常：写真-【覆工スパン番号】-【異常番号】

## 様式B(トンネル様式1P016)
■定期点検記録様式 トンネル変状・異常箇所写真位置図 | [14 empty] | トンネルID | 34.15492.131.19489 |  |  | Ⅰ | あり | 陸上トンネル 掘進工法
フリガナ |  | ミネトンネル |  |  | 路線名 | 一般国道 316号 |  |  |  | 管理者名 |  | 宇部土木建築事務所 |  |  | 緊急輸送道路 | あり |  |  | Ⅱ | なし | 陸上トンネル 開削工法
名 称 |  | 美祢トンネル | [12 empty] | 代替路の有無 | あり |  |  | Ⅲ |  | 陸上トンネル その他
所在地 |  | 自 | 山口県美祢市伊佐町 |  | 定期点検業者 |  | 株式会社ニュージェック |  |  |  | 定期点検年月日 |  | 2021-04-08 |  | トンネル延長 | L= | 1265 | ｍ | Ⅳ |  | 水底トンネル 掘進工法
|  | 至 | 山口県美祢市伊佐町 |  | 定期点検者名 |  | 石村 勝伸 | [7 empty] | ﾄﾝﾈﾙの分類 | 陸上トンネル 掘進工法 |  |  |  |  | 水底トンネル 沈埋工法
起点 | 緯度 | 340917.7 |  | 変状・異常 箇所数合計 | トンネル 本体工 | 材質劣化 |  | Ⅱ | 109 | Ⅲ | 0 | Ⅳ | 0 | トンネル毎 の健全性 | Ⅲ | 附属物の 取付状態 | ◯ （応急措置後） | 0 |  |  | 水底トンネル 開削工法
水底トンネル その他
| 経度 | 1311141.6
[6 empty] | 漏水 |  | Ⅱ | 55 | Ⅲ | 0 | Ⅳ | 0
終点 | 緯度 | 340837.7 | [14 empty] | ✕ | 25
[6 empty] | 外力 |  | Ⅱ | 3 | Ⅲ | 3 | Ⅳ | 0 | [7 empty] | 0
| 経度 | 1311156.1
トンネル変状・異常箇所写真位置図
注１：本位置図は、見下げた状態で記載すること。 注２：覆工スパン番号は横断目地毎(矢板工法の場合は上半アーチ の横断目地毎)に設定すること。 注３：写真番号に付する変状番号は、各覆工スパンの変状に対して新た に確認された場合は順次追加していくこと。 注４：横断目地の変状は前の覆工スパン番号で計上すること。 注５：１枚に収まらない場合は、複数枚に分けて作成すること。
※1 トンネル本体工の変状数は、材質劣化、漏水に起因するものは変状単位で、外力に起因するものはスパン単位で計上すること。
※2 本体工の変状に対しては、健全性の判定区分Ⅱ～Ⅳについて添付すること。また、点検前に実施された措置によりⅠと判定された箇所も添付すること。
※3 附属物の取付状態の○欄については、応急措置前に判定区分×とした箇所のうち応急措置により○判定とした箇所の数を記入すること。
※4 附属物の異常番号は、本体工と番号が重複しないよう101番以降とする等の配慮を行い、分かりやすく記録すること。
【様式B】
写真番号の記載例
本体工の変状：写真-【覆工スパン番号】-【変状番号】
附属物の異常：写真-【覆工スパン番号】-【異常番号】

## 様式B(トンネル様式1P017)
■定期点検記録様式 トンネル変状・異常箇所写真位置図 | [14 empty] | トンネルID | 34.15492.131.19489 |  |  | Ⅰ | あり | 陸上トンネル 掘進工法
フリガナ |  | ミネトンネル |  |  | 路線名 | 一般国道 316号 |  |  |  | 管理者名 |  | 宇部土木建築事務所 |  |  | 緊急輸送道路 | あり |  |  | Ⅱ | なし | 陸上トンネル 開削工法
名 称 |  | 美祢トンネル | [12 empty] | 代替路の有無 | あり |  |  | Ⅲ |  | 陸上トンネル その他
所在地 |  | 自 | 山口県美祢市伊佐町 |  | 定期点検業者 |  | 株式会社ニュージェック |  |  |  | 定期点検年月日 |  | 2021-04-08 |  | トンネル延長 | L= | 1265 | ｍ | Ⅳ |  | 水底トンネル 掘進工法
|  | 至 | 山口県美祢市伊佐町 |  | 定期点検者名 |  | 石村 勝伸 | [7 empty] | ﾄﾝﾈﾙの分類 | 陸上トンネル 掘進工法 |  |  |  |  | 水底トンネル 沈埋工法
起点 | 緯度 | 340917.7 |  | 変状・異常 箇所数合計 | トンネル 本体工 | 材質劣化 |  | Ⅱ | 109 | Ⅲ | 0 | Ⅳ | 0 | トンネル毎 の健全性 | Ⅲ | 附属物の 取付状態 | ◯ （応急措置後） | 0 |  |  | 水底トンネル 開削工法
水底トンネル その他
| 経度 | 1311141.6
[6 empty] | 漏水 |  | Ⅱ | 55 | Ⅲ | 0 | Ⅳ | 0
終点 | 緯度 | 340837.7 | [14 empty] | ✕ | 25
[6 empty] | 外力 |  | Ⅱ | 3 | Ⅲ | 3 | Ⅳ | 0 | [7 empty] | 0
| 経度 | 1311156.1
トンネル変状・異常箇所写真位置図
注１：本位置図は、見下げた状態で記載すること。 注２：覆工スパン番号は横断目地毎(矢板工法の場合は上半アーチ の横断目地毎)に設定すること。 注３：写真番号に付する変状番号は、各覆工スパンの変状に対して新た に確認された場合は順次追加していくこと。 注４：横断目地の変状は前の覆工スパン番号で計上すること。 注５：１枚に収まらない場合は、複数枚に分けて作成すること。
※1 トンネル本体工の変状数は、材質劣化、漏水に起因するものは変状単位で、外力に起因するものはスパン単位で計上すること。
※2 本体工の変状に対しては、健全性の判定区分Ⅱ～Ⅳについて添付すること。また、点検前に実施された措置によりⅠと判定された箇所も添付すること。
※3 附属物の取付状態の○欄については、応急措置前に判定区分×とした箇所のうち応急措置により○判定とした箇所の数を記入すること。
※4 附属物の異常番号は、本体工と番号が重複しないよう101番以降とする等の配慮を行い、分かりやすく記録すること。
【様式B】
写真番号の記載例
本体工の変状：写真-【覆工スパン番号】-【変状番号】
附属物の異常：写真-【覆工スパン番号】-【異常番号】

## 様式B(トンネル様式1P018)
■定期点検記録様式 トンネル変状・異常箇所写真位置図 | [14 empty] | トンネルID | 34.15492.131.19489 |  |  | Ⅰ | あり | 陸上トンネル 掘進工法
フリガナ |  | ミネトンネル |  |  | 路線名 | 一般国道 316号 |  |  |  | 管理者名 |  | 宇部土木建築事務所 |  |  | 緊急輸送道路 | あり |  |  | Ⅱ | なし | 陸上トンネル 開削工法
名 称 |  | 美祢トンネル | [12 empty] | 代替路の有無 | あり |  |  | Ⅲ |  | 陸上トンネル その他
所在地 |  | 自 | 山口県美祢市伊佐町 |  | 定期点検業者 |  | 株式会社ニュージェック |  |  |  | 定期点検年月日 |  | 2021-04-08 |  | トンネル延長 | L= | 1265 | ｍ | Ⅳ |  | 水底トンネル 掘進工法
|  | 至 | 山口県美祢市伊佐町 |  | 定期点検者名 |  | 石村 勝伸 | [7 empty] | ﾄﾝﾈﾙの分類 | 陸上トンネル 掘進工法 |  |  |  |  | 水底トンネル 沈埋工法
起点 | 緯度 | 340917.7 |  | 変状・異常 箇所数合計 | トンネル 本体工 | 材質劣化 |  | Ⅱ | 109 | Ⅲ | 0 | Ⅳ | 0 | トンネル毎 の健全性 | Ⅲ | 附属物の 取付状態 | ◯ （応急措置後） | 0 |  |  | 水底トンネル 開削工法
水底トンネル その他
| 経度 | 1311141.6
[6 empty] | 漏水 |  | Ⅱ | 55 | Ⅲ | 0 | Ⅳ | 0
終点 | 緯度 | 340837.7 | [14 empty] | ✕ | 25
[6 empty] | 外力 |  | Ⅱ | 3 | Ⅲ | 3 | Ⅳ | 0 | [7 empty] | 0
| 経度 | 1311156.1
トンネル変状・異常箇所写真位置図
注１：本位置図は、見下げた状態で記載すること。 注２：覆工スパン番号は横断目地毎(矢板工法の場合は上半アーチ の横断目地毎)に設定すること。 注３：写真番号に付する変状番号は、各覆工スパンの変状に対して新た に確認された場合は順次追加していくこと。 注４：横断目地の変状は前の覆工スパン番号で計上すること。 注５：１枚に収まらない場合は、複数枚に分けて作成すること。
※1 トンネル本体工の変状数は、材質劣化、漏水に起因するものは変状単位で、外力に起因するものはスパン単位で計上すること。
※2 本体工の変状に対しては、健全性の判定区分Ⅱ～Ⅳについて添付すること。また、点検前に実施された措置によりⅠと判定された箇所も添付すること。
※3 附属物の取付状態の○欄については、応急措置前に判定区分×とした箇所のうち応急措置により○判定とした箇所の数を記入すること。
※4 附属物の異常番号は、本体工と番号が重複しないよう101番以降とする等の配慮を行い、分かりやすく記録すること。
【様式B】
写真番号の記載例
本体工の変状：写真-【覆工スパン番号】-【変状番号】
附属物の異常：写真-【覆工スパン番号】-【異常番号】

## 様式B(トンネル様式1P019)
■定期点検記録様式 トンネル変状・異常箇所写真位置図 | [14 empty] | トンネルID | 34.15492.131.19489 |  |  | Ⅰ | あり | 陸上トンネル 掘進工法
フリガナ |  | ミネトンネル |  |  | 路線名 | 一般国道 316号 |  |  |  | 管理者名 |  | 宇部土木建築事務所 |  |  | 緊急輸送道路 | あり |  |  | Ⅱ | なし | 陸上トンネル 開削工法
名 称 |  | 美祢トンネル | [12 empty] | 代替路の有無 | あり |  |  | Ⅲ |  | 陸上トンネル その他
所在地 |  | 自 | 山口県美祢市伊佐町 |  | 定期点検業者 |  | 株式会社ニュージェック |  |  |  | 定期点検年月日 |  | 2021-04-08 |  | トンネル延長 | L= | 1265 | ｍ | Ⅳ |  | 水底トンネル 掘進工法
|  | 至 | 山口県美祢市伊佐町 |  | 定期点検者名 |  | 石村 勝伸 | [7 empty] | ﾄﾝﾈﾙの分類 | 陸上トンネル 掘進工法 |  |  |  |  | 水底トンネル 沈埋工法
起点 | 緯度 | 340917.7 |  | 変状・異常 箇所数合計 | トンネル 本体工 | 材質劣化 |  | Ⅱ | 109 | Ⅲ | 0 | Ⅳ | 0 | トンネル毎 の健全性 | Ⅲ | 附属物の 取付状態 | ◯ （応急措置後） | 0 |  |  | 水底トンネル 開削工法
水底トンネル その他
| 経度 | 1311141.6
[6 empty] | 漏水 |  | Ⅱ | 55 | Ⅲ | 0 | Ⅳ | 0
終点 | 緯度 | 340837.7 | [14 empty] | ✕ | 25
[6 empty] | 外力 |  | Ⅱ | 3 | Ⅲ | 3 | Ⅳ | 0 | [7 empty] | 0
| 経度 | 1311156.1
トンネル変状・異常箇所写真位置図
注１：本位置図は、見下げた状態で記載すること。 注２：覆工スパン番号は横断目地毎(矢板工法の場合は上半アーチ の横断目地毎)に設定すること。 注３：写真番号に付する変状番号は、各覆工スパンの変状に対して新た に確認された場合は順次追加していくこと。 注４：横断目地の変状は前の覆工スパン番号で計上すること。 注５：１枚に収まらない場合は、複数枚に分けて作成すること。
※1 トンネル本体工の変状数は、材質劣化、漏水に起因するものは変状単位で、外力に起因するものはスパン単位で計上すること。
※2 本体工の変状に対しては、健全性の判定区分Ⅱ～Ⅳについて添付すること。また、点検前に実施された措置によりⅠと判定された箇所も添付すること。
※3 附属物の取付状態の○欄については、応急措置前に判定区分×とした箇所のうち応急措置により○判定とした箇所の数を記入すること。
※4 附属物の異常番号は、本体工と番号が重複しないよう101番以降とする等の配慮を行い、分かりやすく記録すること。
【様式B】
写真番号の記載例
本体工の変状：写真-【覆工スパン番号】-【変状番号】
附属物の異常：写真-【覆工スパン番号】-【異常番号】

## 様式B(トンネル様式1P020)
■定期点検記録様式 トンネル変状・異常箇所写真位置図 | [14 empty] | トンネルID | 34.15492.131.19489 |  |  | Ⅰ | あり | 陸上トンネル 掘進工法
フリガナ |  | ミネトンネル |  |  | 路線名 | 一般国道 316号 |  |  |  | 管理者名 |  | 宇部土木建築事務所 |  |  | 緊急輸送道路 | あり |  |  | Ⅱ | なし | 陸上トンネル 開削工法
名 称 |  | 美祢トンネル | [12 empty] | 代替路の有無 | あり |  |  | Ⅲ |  | 陸上トンネル その他
所在地 |  | 自 | 山口県美祢市伊佐町 |  | 定期点検業者 |  | 株式会社ニュージェック |  |  |  | 定期点検年月日 |  | 2021-04-08 |  | トンネル延長 | L= | 1265 | ｍ | Ⅳ |  | 水底トンネル 掘進工法
|  | 至 | 山口県美祢市伊佐町 |  | 定期点検者名 |  | 石村 勝伸 | [7 empty] | ﾄﾝﾈﾙの分類 | 陸上トンネル 掘進工法 |  |  |  |  | 水底トンネル 沈埋工法
起点 | 緯度 | 340917.7 |  | 変状・異常 箇所数合計 | トンネル 本体工 | 材質劣化 |  | Ⅱ | 109 | Ⅲ | 0 | Ⅳ | 0 | トンネル毎 の健全性 | Ⅲ | 附属物の 取付状態 | ◯ （応急措置後） | 0 |  |  | 水底トンネル 開削工法
水底トンネル その他
| 経度 | 1311141.6
[6 empty] | 漏水 |  | Ⅱ | 55 | Ⅲ | 0 | Ⅳ | 0
終点 | 緯度 | 340837.7 | [14 empty] | ✕ | 25
[6 empty] | 外力 |  | Ⅱ | 3 | Ⅲ | 3 | Ⅳ | 0 | [7 empty] | 0
| 経度 | 1311156.1
トンネル変状・異常箇所写真位置図
注１：本位置図は、見下げた状態で記載すること。 注２：覆工スパン番号は横断目地毎(矢板工法の場合は上半アーチ の横断目地毎)に設定すること。 注３：写真番号に付する変状番号は、各覆工スパンの変状に対して新た に確認された場合は順次追加していくこと。 注４：横断目地の変状は前の覆工スパン番号で計上すること。 注５：１枚に収まらない場合は、複数枚に分けて作成すること。
※1 トンネル本体工の変状数は、材質劣化、漏水に起因するものは変状単位で、外力に起因するものはスパン単位で計上すること。
※2 本体工の変状に対しては、健全性の判定区分Ⅱ～Ⅳについて添付すること。また、点検前に実施された措置によりⅠと判定された箇所も添付すること。
※3 附属物の取付状態の○欄については、応急措置前に判定区分×とした箇所のうち応急措置により○判定とした箇所の数を記入すること。
※4 附属物の異常番号は、本体工と番号が重複しないよう101番以降とする等の配慮を行い、分かりやすく記録すること。
【様式B】
写真番号の記載例
本体工の変状：写真-【覆工スパン番号】-【変状番号】
附属物の異常：写真-【覆工スパン番号】-【異常番号】

## 様式B(トンネル様式1P021)
■定期点検記録様式 トンネル変状・異常箇所写真位置図 | [14 empty] | トンネルID | 34.15492.131.19489 |  |  | Ⅰ | あり | 陸上トンネル 掘進工法
フリガナ |  | ミネトンネル |  |  | 路線名 | 一般国道 316号 |  |  |  | 管理者名 |  | 宇部土木建築事務所 |  |  | 緊急輸送道路 | あり |  |  | Ⅱ | なし | 陸上トンネル 開削工法
名 称 |  | 美祢トンネル | [12 empty] | 代替路の有無 | あり |  |  | Ⅲ |  | 陸上トンネル その他
所在地 |  | 自 | 山口県美祢市伊佐町 |  | 定期点検業者 |  | 株式会社ニュージェック |  |  |  | 定期点検年月日 |  | 2021-04-08 |  | トンネル延長 | L= | 1265 | ｍ | Ⅳ |  | 水底トンネル 掘進工法
|  | 至 | 山口県美祢市伊佐町 |  | 定期点検者名 |  | 石村 勝伸 | [7 empty] | ﾄﾝﾈﾙの分類 | 陸上トンネル 掘進工法 |  |  |  |  | 水底トンネル 沈埋工法
起点 | 緯度 | 340917.7 |  | 変状・異常 箇所数合計 | トンネル 本体工 | 材質劣化 |  | Ⅱ | 109 | Ⅲ | 0 | Ⅳ | 0 | トンネル毎 の健全性 | Ⅲ | 附属物の 取付状態 | ◯ （応急措置後） | 0 |  |  | 水底トンネル 開削工法
水底トンネル その他
| 経度 | 1311141.6
[6 empty] | 漏水 |  | Ⅱ | 55 | Ⅲ | 0 | Ⅳ | 0
終点 | 緯度 | 340837.7 | [14 empty] | ✕ | 25
[6 empty] | 外力 |  | Ⅱ | 3 | Ⅲ | 3 | Ⅳ | 0 | [7 empty] | 0
| 経度 | 1311156.1
トンネル変状・異常箇所写真位置図
注１：本位置図は、見下げた状態で記載すること。 注２：覆工スパン番号は横断目地毎(矢板工法の場合は上半アーチ の横断目地毎)に設定すること。 注３：写真番号に付する変状番号は、各覆工スパンの変状に対して新た に確認された場合は順次追加していくこと。 注４：横断目地の変状は前の覆工スパン番号で計上すること。 注５：１枚に収まらない場合は、複数枚に分けて作成すること。
※1 トンネル本体工の変状数は、材質劣化、漏水に起因するものは変状単位で、外力に起因するものはスパン単位で計上すること。
※2 本体工の変状に対しては、健全性の判定区分Ⅱ～Ⅳについて添付すること。また、点検前に実施された措置によりⅠと判定された箇所も添付すること。
※3 附属物の取付状態の○欄については、応急措置前に判定区分×とした箇所のうち応急措置により○判定とした箇所の数を記入すること。
※4 附属物の異常番号は、本体工と番号が重複しないよう101番以降とする等の配慮を行い、分かりやすく記録すること。
【様式B】
写真番号の記載例
本体工の変状：写真-【覆工スパン番号】-【変状番号】
附属物の異常：写真-【覆工スパン番号】-【異常番号】

## 様式B(トンネル様式1P022)
■定期点検記録様式 トンネル変状・異常箇所写真位置図 | [14 empty] | トンネルID | 34.15492.131.19489 |  |  | Ⅰ | あり | 陸上トンネル 掘進工法
フリガナ |  | ミネトンネル |  |  | 路線名 | 一般国道 316号 |  |  |  | 管理者名 |  | 宇部土木建築事務所 |  |  | 緊急輸送道路 | あり |  |  | Ⅱ | なし | 陸上トンネル 開削工法
名 称 |  | 美祢トンネル | [12 empty] | 代替路の有無 | あり |  |  | Ⅲ |  | 陸上トンネル その他
所在地 |  | 自 | 山口県美祢市伊佐町 |  | 定期点検業者 |  | 株式会社ニュージェック |  |  |  | 定期点検年月日 |  | 2021-04-08 |  | トンネル延長 | L= | 1265 | ｍ | Ⅳ |  | 水底トンネル 掘進工法
|  | 至 | 山口県美祢市伊佐町 |  | 定期点検者名 |  | 石村 勝伸 | [7 empty] | ﾄﾝﾈﾙの分類 | 陸上トンネル 掘進工法 |  |  |  |  | 水底トンネル 沈埋工法
起点 | 緯度 | 340917.7 |  | 変状・異常 箇所数合計 | トンネル 本体工 | 材質劣化 |  | Ⅱ | 109 | Ⅲ | 0 | Ⅳ | 0 | トンネル毎 の健全性 | Ⅲ | 附属物の 取付状態 | ◯ （応急措置後） | 0 |  |  | 水底トンネル 開削工法
水底トンネル その他
| 経度 | 1311141.6
[6 empty] | 漏水 |  | Ⅱ | 55 | Ⅲ | 0 | Ⅳ | 0
終点 | 緯度 | 340837.7 | [14 empty] | ✕ | 25
[6 empty] | 外力 |  | Ⅱ | 3 | Ⅲ | 3 | Ⅳ | 0 | [7 empty] | 0
| 経度 | 1311156.1
トンネル変状・異常箇所写真位置図
注１：本位置図は、見下げた状態で記載すること。 注２：覆工スパン番号は横断目地毎(矢板工法の場合は上半アーチ の横断目地毎)に設定すること。 注３：写真番号に付する変状番号は、各覆工スパンの変状に対して新た に確認された場合は順次追加していくこと。 注４：横断目地の変状は前の覆工スパン番号で計上すること。 注５：１枚に収まらない場合は、複数枚に分けて作成すること。
※1 トンネル本体工の変状数は、材質劣化、漏水に起因するものは変状単位で、外力に起因するものはスパン単位で計上すること。
※2 本体工の変状に対しては、健全性の判定区分Ⅱ～Ⅳについて添付すること。また、点検前に実施された措置によりⅠと判定された箇所も添付すること。
※3 附属物の取付状態の○欄については、応急措置前に判定区分×とした箇所のうち応急措置により○判定とした箇所の数を記入すること。
※4 附属物の異常番号は、本体工と番号が重複しないよう101番以降とする等の配慮を行い、分かりやすく記録すること。
【様式B】
写真番号の記載例
本体工の変状：写真-【覆工スパン番号】-【変状番号】
附属物の異常：写真-【覆工スパン番号】-【異常番号】

## 様式B(トンネル様式1P023)
■定期点検記録様式 トンネル変状・異常箇所写真位置図 | [14 empty] | トンネルID | 34.15492.131.19489 |  |  | Ⅰ | あり | 陸上トンネル 掘進工法
フリガナ |  | ミネトンネル |  |  | 路線名 | 一般国道 316号 |  |  |  | 管理者名 |  | 宇部土木建築事務所 |  |  | 緊急輸送道路 | あり |  |  | Ⅱ | なし | 陸上トンネル 開削工法
名 称 |  | 美祢トンネル | [12 empty] | 代替路の有無 | あり |  |  | Ⅲ |  | 陸上トンネル その他
所在地 |  | 自 | 山口県美祢市伊佐町 |  | 定期点検業者 |  | 株式会社ニュージェック |  |  |  | 定期点検年月日 |  | 2021-04-08 |  | トンネル延長 | L= | 1265 | ｍ | Ⅳ |  | 水底トンネル 掘進工法
|  | 至 | 山口県美祢市伊佐町 |  | 定期点検者名 |  | 石村 勝伸 | [7 empty] | ﾄﾝﾈﾙの分類 | 陸上トンネル 掘進工法 |  |  |  |  | 水底トンネル 沈埋工法
起点 | 緯度 | 340917.7 |  | 変状・異常 箇所数合計 | トンネル 本体工 | 材質劣化 |  | Ⅱ | 109 | Ⅲ | 0 | Ⅳ | 0 | トンネル毎 の健全性 | Ⅲ | 附属物の 取付状態 | ◯ （応急措置後） | 0 |  |  | 水底トンネル 開削工法
水底トンネル その他
| 経度 | 1311141.6
[6 empty] | 漏水 |  | Ⅱ | 55 | Ⅲ | 0 | Ⅳ | 0
終点 | 緯度 | 340837.7 | [14 empty] | ✕ | 25
[6 empty] | 外力 |  | Ⅱ | 3 | Ⅲ | 3 | Ⅳ | 0 | [7 empty] | 0
| 経度 | 1311156.1
トンネル変状・異常箇所写真位置図
注１：本位置図は、見下げた状態で記載すること。 注２：覆工スパン番号は横断目地毎(矢板工法の場合は上半アーチ の横断目地毎)に設定すること。 注３：写真番号に付する変状番号は、各覆工スパンの変状に対して新た に確認された場合は順次追加していくこと。 注４：横断目地の変状は前の覆工スパン番号で計上すること。 注５：１枚に収まらない場合は、複数枚に分けて作成すること。
※1 トンネル本体工の変状数は、材質劣化、漏水に起因するものは変状単位で、外力に起因するものはスパン単位で計上すること。
※2 本体工の変状に対しては、健全性の判定区分Ⅱ～Ⅳについて添付すること。また、点検前に実施された措置によりⅠと判定された箇所も添付すること。
※3 附属物の取付状態の○欄については、応急措置前に判定区分×とした箇所のうち応急措置により○判定とした箇所の数を記入すること。
※4 附属物の異常番号は、本体工と番号が重複しないよう101番以降とする等の配慮を行い、分かりやすく記録すること。
【様式B】
写真番号の記載例
本体工の変状：写真-【覆工スパン番号】-【変状番号】
附属物の異常：写真-【覆工スパン番号】-【異常番号】

## 様式C-1-1
■定期点検記録様式 全スパン定期点検結果総括表（トンネル本体工） 【様式C-1-1】
フリガナ |  |  | ミネトンネル |  |  | 路線名 |  | 一般国道 316号 |  |  | 定期点検業者 |  | 株式会社ニュージェック |  |  |  | 定期点検年月日 |  | 2021-04-08
名 称 |  |  | 美祢トンネル |  |  | 管理者名 |  | 宇部土木建築事務所 |  |  | 定期点検者名 |  | 石村 勝伸
定期点検結果 | 覆工 スパン 番号 | 変状 番号 | 距離 （m） | 変状部位 |  | 変 状 の 内 容 |  |  |  |  | 前回定期点検時の状態 |  | 今回定期点検結果 |  |  |  | 措置履歴 |  |  | 対応方針 ・ 特記事項
|  |  |  | 対象箇所 | 部位区分 | 変状区分 | 変状種類 |  | 変状の発生範囲の規模 | 前回定期点検時 との比較 | 状態 | 健全性 | 対策区分 |  | 調査の 要否 | 措置の 要否 | 実施 | 措置の実施状況
[13 empty] | 応急措置前 | 応急措置後
| PS | 1 | 0 | 覆工・坑門 | 面壁・妻壁等 | 材質劣化 | ひび割れ |  | 幅0.3㎜、長さ1.1m | 進行性なし | Ⅰ | Ⅰ |  | Ⅰ | 否 | 否 | － | － |  | －
| PS | 2 | 4.2 | 内装板 | 側壁 | 材質劣化 | 補強・補修材の破損 |  | 0.4ｍ×0.45ｍ | 新規確認 | － | － |  | Ⅱb | 否 | 要 | － | － |  | 継続監視
| PS | 3 | 0.1 | 覆工・坑門 | アーチ（左側） | 材質劣化 | ひび割れ |  | 幅0.5㎜、長さ2.3m | 進行性なし | Ⅰ | Ⅰ |  | Ⅰ | 否 | 否 | － | － |  | －
| PS | 4 | 2.2 | 覆工・坑門 | アーチ（右側） | 材質劣化 | その他 |  | 3.0ｍ×1.2ｍ | 補修済み | Ⅲ | Ⅲ | Ⅲ | Ⅰ | 否 | 否 | 済 | － |  | －
| S001 | 1 | 9 | 覆工・坑門 | アーチ（左側） | 材質劣化 | その他 |  | 0.2ｍ×0.1ｍ | 対策済 | Ⅲ | Ⅲ | Ⅲ | Ⅰ | 否 | 否 | 済 | － |  | －
| S001 | 2 | 11.9 | 覆工・坑門 | アーチ（左側） | 漏水 | その他 |  | - | 補修済み | Ⅲ | Ⅲ | Ⅲ | Ⅰ | 否 | 否 | 済 | － |  | －
| S001 | 3 | 15.5 | 覆工・坑門 | アーチ（天端） | 材質劣化 | うき・はく離 |  | 0.05ｍ×0.8ｍ | 対策済 | Ⅰ | Ⅰ |  | Ⅰ | 否 | 否 | 済 | － |  | －
| S001 | 4 | 15.5 | 覆工・坑門 | アーチ（右側） | 材質劣化 | その他 |  | 0.2ｍ×0.1ｍ×2、0.3ｍ×0.1ｍ | 対策済 | Ⅲ | Ⅲ | Ⅲ | Ⅰ | 否 | 否 | 済 | － |  | －
| S001 | 5 | 12.1 | 路面 | 監査歩路 | 漏水 | 滞水 |  | 1.2ｍ×0.2ｍ、1.1ｍ×0.2ｍ | 進行性あり | Ⅱb | Ⅱ |  | Ⅱb | 否 | 要 | 継続 | 監視（日常巡視） |  | 継続監視
| S001 | 6 | 13 | 路面 | 車道 | 材質劣化 | うき・はく離 |  | 0.3ｍ×0.1ｍ | 進行性なし | Ⅱb | Ⅱ |  | Ⅰ | 否 | 否 | － | － |  | －
| S002 | 1 | 23.7 | 覆工・坑門 | アーチ（左側） | 漏水 | その他 |  | - | 補修済み | Ⅲ | Ⅲ | Ⅲ | Ⅰ | 否 | 否 | － | － |  | －
| S002 | 2 | 18 | 路面 | 監査歩路 | 漏水 | 滞水 |  | 1.2ｍ×0.15ｍ、0.8ｍ×0.15ｍ | 進行性あり | Ⅱb | Ⅱ |  | Ⅱb | 否 | 要 | 継続 | 監視（日常巡視） |  | 継続監視
| S002 | 3 | 23.7 | 路面 | 車道 | 材質劣化 | うき・はく離 |  | 0.03ｍ×0.4ｍ | 進行性あり | Ⅱb | Ⅱ |  | Ⅰ | 否 | 否 | － | － |  | －
| S003 | 1 | 30.5 | 覆工・坑門 | アーチ（左側） | 漏水 | その他 |  | - | 補修済み | Ⅲ | Ⅲ | Ⅲ | Ⅰ | 否 | 否 | － | － |  | －
| S003 | 4 | 28.9 | 路面 | 監査歩路 | 漏水 | 滞水 |  | 1.8ｍ×0.2ｍ | 進行性あり | Ⅱb | Ⅱ |  | Ⅱb | 否 | 要 | 継続 | 監視（日常巡視） |  | 継続監視
| S003 | 5 | 29.4 | 路面 | 歩道 | 材質劣化 | うき・はく離 |  | 0.1ｍ×0.1ｍ | 進行性あり | Ⅱb | Ⅱ |  | Ⅱb | 否 | 要 | 継続 | 監視（日常巡視） |  | 継続監視
| S004 | 1 | 39 | 内装板 | 側壁 | 材質劣化 | 補強・補修材の破損 |  | 1.3ｍ×0.15ｍ | 新規確認 | － | － |  | Ⅱb | 否 | 要 | － | － |  | 継続監視
| S004 | 2 | 46.3 | 覆工・坑門 | アーチ（左側） | 漏水 | 補強・補修材の破損 |  | 0.1ｍ×0.75ｍ×2、0.1ｍ×0.85ｍ | 進行性あり | Ⅱb | Ⅱ |  | Ⅱb | 否 | 要 | 継続 | 監視（日常巡視） |  | 継続監視
| S004 | 4 | 41.5 | 覆工・坑門 | アーチ（左側） | 漏水 | 補強・補修材の破損 |  | 0.2ｍ×0.1ｍ | 進行性あり | Ⅱb | Ⅱ |  | Ⅱb | 否 | 要 | 継続 | 監視（日常巡視） |  | 継続監視
| S004 | 5 | 36.5 | 覆工・坑門 | アーチ（天端） | 材質劣化 | うき・はく離 |  | 0.08×0.4ｍ | 新規確認 | － | － |  | Ⅱb | 否 | 要 | － | － |  | 継続監視
| S004 | 6 | 38.3 | 覆工・坑門 | アーチ（天端） | 材質劣化 | その他 |  | 1.3ｍ×1.3ｍ | 補修済み | Ⅲ | Ⅲ | Ⅲ | Ⅰ | 否 | 否 | 済 | － |  | －
| S004 | 7 | 36.5 | 覆工・坑門 | アーチ（右側） | 材質劣化 | その他 |  | 0.1ｍ×0.4ｍ（2箇所）、0.1ｍ×0.2ｍ（2箇所） | 対策済 | Ⅲ | Ⅲ | Ⅲ | Ⅰ | 否 | 否 | 済 | － |  | －
| S004 | 8 | 39.9 | 覆工・坑門 | アーチ（右側） | 材質劣化 | その他 |  | 0.3ｍ×0.1ｍ | 対策済 | Ⅲ | Ⅲ | Ⅲ | Ⅰ | 否 | 否 | 済 | － |  | －
| S004 | 9 | 46.2 | 覆工・坑門 | アーチ（右側） | 漏水 | 漏水 |  | 0.6ｍ×6.3ｍ | 進行性あり | Ⅱb | Ⅱ |  | Ⅱa | 否 | 要 | 継続 | 監視（日常巡視） |  | 導水工対策
| S004 | 11 | 46.4 | 路面 | 車道 | 漏水 | 滞水 |  | 1.1ｍ×0.3ｍ | 新規確認 | － | － |  | Ⅱb | 否 | 要 | － | － |  | 継続監視
| S005 | 1 | 57 | 内装板 | 側壁 | 材質劣化 | 補強・補修材の破損 |  | 2.5ｍ×0.15ｍ | 新規確認 | － | － |  | Ⅱb | 否 | 要 | － | － |  | 継続監視
| S005 | 2 | 57.5 | 覆工・坑門 | アーチ（左側） | 材質劣化 | うき・はく離 |  | 0.05ｍ×0.15ｍ | 進行性なし | Ⅰ | Ⅰ |  | Ⅰ | 否 | 否 | 済 | － |  | －
| S005 | 4 | 52.9 | 路面 | 車道 | 材質劣化 | うき・はく離 |  | 0.03ｍ×0.3ｍ | 進行性あり | Ⅱb | Ⅱ |  | Ⅰ | 否 | 否 | － | － |  | －
| S005 | 5 | 48.7 | 路面 | 歩道 | 漏水 | 滞水 |  | 0.5ｍ×0.6ｍ | 進行性あり | Ⅱb | Ⅱ |  | Ⅱb | 否 | 要 | 継続 | 監視（日常巡視） |  | 継続監視
| S006 | 1 | 62.3 | 内装板 | 側壁 | 材質劣化 | 補強・補修材の破損 |  | 1.3ｍ×0.15ｍ | 新規確認 | － | － |  | Ⅱb | 否 | 要 | － | － |  | 継続監視
| S006 | 2 | 61.8 | 覆工・坑門 | アーチ（左側） | 材質劣化 | その他 |  | 0.5ｍ×0.1ｍ、0.2ｍ×0.1ｍ×3 | 対策済 | Ⅲ | Ⅲ | Ⅲ | Ⅰ | 否 | 否 | 済 | － |  | －
※ 対策区分（応急措置後）の判定区分Ⅱ～Ⅳについて記入すること。また、点検前に実施された措置によりⅠと判定された変状も記入すること。
※ 応急措置を実施しないで判定した変状の対策区分は、対策区分の応急措置後の欄に記入すること。
※ 変状の除去が不完全で、緊急対応が必要な場合は対応方針欄に記入すること。
※ １区間の覆工に複数の変状がある場合は、変状箇所毎に記入すること。
※ 措置・監視点検を行った場合には、措置履歴、特記事項に記録を残すこと。（実施年度も記載）
※ 行が不足する場合は、適時、表の行を増やすこと。
■定期点検記録様式 全スパン定期点検結果総括表（トンネル本体工） 【様式C-1-1】
フリガナ |  |  | ミネトンネル |  |  | 路線名 |  | 一般国道 316号 |  |  | 定期点検業者 |  | 株式会社ニュージェック |  |  |  | 定期点検年月日 |  | 2021-04-08
名 称 |  |  | 美祢トンネル |  |  | 管理者名 |  | 宇部土木建築事務所 |  |  | 定期点検者名 |  | 石村 勝伸
定期点検結果 | 覆工 スパン 番号 | 変状 番号 | 距離 （m） | 変状部位 |  | 変 状 の 内 容 |  |  |  |  | 前回定期点検時の状態 |  | 今回定期点検結果 |  |  |  | 措置履歴 |  |  | 対応方針 ・ 特記事項
|  |  |  | 対象箇所 | 部位区分 | 変状区分 | 変状種類 |  | 変状の発生範囲の規模 | 前回定期点検時 との比較 | 状態 | 健全性 | 対策区分 |  | 調査の 要否 | 措置の 要否 | 実施 | 措置の実施状況
[13 empty] | 応急措置前 | 応急措置後
| S006 | 3 | 65.8 | 覆工・坑門 | アーチ（左側） | 材質劣化 | その他 |  | 0.4ｍ×0.1ｍ×2 | 対策済 | Ⅲ | Ⅲ | Ⅲ | Ⅰ | 否 | 否 | 済 | － |  | －
| S006 | 5 | 63.7 | 覆工・坑門 | アーチ（天端） | 漏水 | その他 |  | - | 補修済み | Ⅲ | Ⅲ |  | Ⅰ | 否 | 否 | 済 | － |  | －
| S006 | 6 | 63 | 路面 | 監査歩路 | 材質劣化 | その他 |  | 段差20㎜ | 新規確認 | － | － |  | Ⅱb | 否 | 要 | － | － |  | 継続監視
| S007 | 1 | 69.5 | 覆工・坑門 | アーチ（右側） | 漏水 | その他 |  | 遊離石灰 | 進行性なし | Ⅰ | Ⅰ |  | Ⅰ | 否 | 否 | － | － |  | －
| S007 | 2 | 71.5 | 路面 | 歩道 | 材質劣化 | ひび割れ |  | 幅4.0㎜、長さ0.55m | 進行性なし | Ⅰ | Ⅰ |  | Ⅰ | 否 | 否 | － | － |  | －
| S008 | 1 | 78 | 内装板 | 側壁 | 材質劣化 | 補強・補修材の破損 |  | 2.5ｍ×0.15ｍ | 新規確認 | － | － |  | Ⅱb | 否 | 要 | － | － |  | 継続監視
| S008 | 2 | 74.2 | 覆工・坑門 | アーチ（天端） | 材質劣化 | その他 |  | 1.2ｍ×1.2ｍ | 補修済み | Ⅲ | Ⅲ | Ⅲ | Ⅰ | 否 | 否 | 済 | － |  | －
| S008 | 3 | 77.1 | 覆工・坑門 | アーチ（右側） | 材質劣化 | その他 |  | 0.2ｍ×0.1ｍ、0.1ｍ×0.1ｍ | 対策済 | Ⅲ | Ⅲ | Ⅲ | Ⅰ | 否 | 否 | 済 | － |  | －
| S008 | 4 | 82.2 | 路面 | 監査歩路 | 材質劣化 | うき・はく離 |  | 1.5ｍ×0.15ｍ | 進行性あり | Ⅱb | Ⅱ |  | Ⅱb | 否 | 要 | 継続 | 監視（日常巡視） |  | 継続監視
| S009 | 1 | 84 | 内装板 | 側壁 | 材質劣化 | 補強・補修材の破損 |  | 1.3ｍ×0.15ｍ | 新規確認 | － | － |  | Ⅱb | 否 | 要 | － | － |  | 継続監視
| S009 | 2 | 84.8 | 覆工・坑門 | アーチ（右側） | 材質劣化 | その他 |  | 0.2ｍ×0.1ｍ | 対策済 | Ⅲ | Ⅲ | Ⅲ | Ⅰ | 否 | 否 | 済 | － |  | －
| S009 | 3 | 92.5 | 路面 | 歩道 | 材質劣化 | うき・はく離 |  | 0.1ｍ×0.03ｍ | 進行性なし | Ⅱb | Ⅱ |  | Ⅱb | 否 | 要 | 継続 | 監視（日常巡視） |  | 継続監視
| S010 | 1 | 96.7 | 覆工・坑門 | アーチ（左側） | 材質劣化 | その他 |  | 0.2ｍ×0.1ｍ×2 | 対策済 | Ⅲ | Ⅲ | Ⅲ | Ⅰ | 否 | 否 | 済 | － |  | －
| S010 | 2 | 99.2 | 覆工・坑門 | アーチ（右側） | 材質劣化 | その他 |  | 0.1ｍ×0.1ｍ | 対策済 | Ⅲ | Ⅲ | Ⅲ | Ⅰ | 否 | 否 | 済 | － |  | －
| S010 | 3 | 99.9 | 路面 | 監査歩路 | 材質劣化 | その他 |  | 目地ずれ60㎜、0.1ｍ×5.0ｍ | 進行性あり | Ⅱb | Ⅱ |  | Ⅱb | 否 | 要 | 継続 | 監視（日常巡視） |  | 継続監視
| S010 | 4 | 92.8 | 路面 | 車道 | 材質劣化 | うき・はく離 |  | 0.08ｍ×0.7ｍ | 進行性あり | Ⅱb | Ⅱ |  | Ⅰ | 否 | 否 | － | － |  | －
| S010 | 5 | 92.9 | 路面 | 車道 | 材質劣化 | うき・はく離 |  | 0.2ｍ×1.3ｍ | 進行性あり | Ⅱb | Ⅱ |  | Ⅰ | 否 | 否 | － | － |  | －
| S011 | 1 | 110.4 | 内装板 | 側壁 | 材質劣化 | 補強・補修材の破損 |  | 1.3ｍ×0.15ｍ | 新規確認 | － | － |  | Ⅱb | 否 | 要 | － | － |  | 継続監視
| S011 | 2 | 109.5 | 覆工・坑門 | アーチ（左側） | 外力 | ひび割れ |  | 幅2.3㎜～長さ10.6ｍ | 進行性なし | Ⅱa | Ⅱ |  | Ⅲ | 否 | 要対策 | 継続 | 監視（重点） |  | 早期対策
| S011 | 3 | 110.3 | 覆工・坑門 | アーチ（左側） | 材質劣化 | その他 |  | 0.2ｍ×0.1ｍ×2、0.1ｍ×0.1ｍ | 対策済 | Ⅲ | Ⅲ | Ⅲ | Ⅰ | 否 | 否 | 済 | － |  | －
| S011 | 4 | 108.4 | 覆工・坑門 | アーチ（左側） | 材質劣化 | うき・はく離 |  | 0.1ｍ×0.05m | 新規確認 | － | － |  | Ⅱa | 否 | 要 | － | － |  | はく落防止対策
| S011 | 5 | 113.7 | 覆工・坑門 | アーチ（天端） | 材質劣化 | その他 |  | 0.1ｍ×0.9ｍ | 対策済 | Ⅲ | Ⅲ | Ⅲ | Ⅰ | 否 | 否 | 済 | － |  | －
| S011 | 6 | 107.6 | 覆工・坑門 | アーチ（右側） | 材質劣化 | その他 |  | 0.1ｍ×0.2ｍ | 対策済 | Ⅲ | Ⅲ | Ⅲ | Ⅰ | 否 | 否 | 済 | － |  | －
| S011 | 7 | 112.3 | 覆工・坑門 | アーチ（右側） | 材質劣化 | その他 |  | 3.3ｍ×1.7ｍ | 対策済 | Ⅲ | Ⅲ | Ⅲ | Ⅰ | 否 | 否 | 済 | － |  | －
| S011 | 8 | 111.8 | 路面 | 監査歩路 | 外力 | ひび割れ |  | 幅3.0㎜、長さ0.35m | 進行性なし | Ⅰ | Ⅰ |  | Ⅰ | 否 | 否 | － | － |  | －
| S012 | 1 | 115 | 覆工・坑門 | アーチ（左側） | 材質劣化 | その他 |  | 0.3ｍ×0.1ｍ×2、0.25ｍ×0.1ｍ | 対策済 | Ⅲ | Ⅲ | Ⅲ | Ⅰ | 否 | 否 | 済 | － |  | －
| S012 | 2 | 116.8 | 覆工・坑門 | アーチ（左側） | 材質劣化 | その他 |  | 0.2ｍ×0.1ｍ | 対策済 | Ⅲ | Ⅲ | Ⅲ | Ⅰ | 否 | 否 | 済 | － |  | －
| S012 | 3 | 118.5 | 覆工・坑門 | アーチ（左側） | 材質劣化 | その他 |  | 0.4ｍ×0.1ｍ | 対策済 | Ⅲ | Ⅲ | Ⅲ | Ⅰ | 否 | 否 | 済 | － |  | －
| S012 | 4 | 118.2 | 覆工・坑門 | アーチ（左側） | 材質劣化 | うき・はく離 |  | 0.05ｍ×0.2ｍ | 新規確認 | － | － |  | Ⅱa | 否 | 要 | － | － |  | はく落防止対策
| S012 | 5 | 120.5 | 覆工・坑門 | アーチ（左側） | 外力 | ひび割れ |  | 幅4.0㎜、長さ5.2m、段差1㎜閉合ひび割れ | 進行性あり | Ⅰ | Ⅰ |  | Ⅲ | 否 | 要対策 | 継続 | 監視（重点） |  | 早期対策
| S012 | 6 | 120.5 | 覆工・坑門 | アーチ（左側） | 材質劣化 | その他 |  | 0.2ｍ×0.1ｍ | 対策済 | Ⅲ | Ⅲ | Ⅲ | Ⅰ | 否 | 否 | 済 | － |  | －
※ 対策区分（応急措置後）の判定区分Ⅱ～Ⅳについて記入すること。また、点検前に実施された措置によりⅠと判定された変状も記入すること。
※ 応急措置を実施しないで判定した変状の対策区分は、対策区分の応急措置後の欄に記入すること。
※ 変状の除去が不完全で、緊急対応が必要な場合は対応方針欄に記入すること。
※ １区間の覆工に複数の変状がある場合は、変状箇所毎に記入すること。
※ 措置・監視点検を行った場合には、措置履歴、特記事項に記録を残すこと。（実施年度も記載）
※ 行が不足する場合は、適時、表の行を増やすこと。
■定期点検記録様式 全スパン定期点検結果総括表（トンネル本体工） 【様式C-1-1】
フリガナ |  |  | ミネトンネル |  |  | 路線名 |  | 一般国道 316号 |  |  | 定期点検業者 |  | 株式会社ニュージェック |  |  |  | 定期点検年月日 |  | 2021-04-08
名 称 |  |  | 美祢トンネル |  |  | 管理者名 |  | 宇部土木建築事務所 |  |  | 定期点検者名 |  | 石村 勝伸
定期点検結果 | 覆工 スパン 番号 | 変状 番号 | 距離 （m） | 変状部位 |  | 変 状 の 内 容 |  |  |  |  | 前回定期点検時の状態 |  | 今回定期点検結果 |  |  |  | 措置履歴 |  |  | 対応方針 ・ 特記事項
|  |  |  | 対象箇所 | 部位区分 | 変状区分 | 変状種類 |  | 変状の発生範囲の規模 | 前回定期点検時 との比較 | 状態 | 健全性 | 対策区分 |  | 調査の 要否 | 措置の 要否 | 実施 | 措置の実施状況
[13 empty] | 応急措置前 | 応急措置後
| S012 | 7 | 122.2 | 覆工・坑門 | アーチ（左側） | 材質劣化 | うき・はく離 |  | 0.15ｍ×0.08ｍ | 新規確認 | － | － |  | Ⅱa | 否 | 要 | － | － |  | はく落防止対策
| S012 | 8 | 116.2 | 覆工・坑門 | アーチ（右側） | 材質劣化 | その他 |  | 4.8ｍ×1.8ｍ | 補修済み | Ⅱb | Ⅱ | Ⅱb | Ⅰ | 否 | 否 | 済 | － |  | －
| S012 | 9 | 121.4 | 覆工・坑門 | アーチ（右側） | 材質劣化 | その他 |  | 4.9ｍ×2.5ｍ | 補修済み | Ⅲ | Ⅲ | Ⅲ | Ⅰ | 否 | 否 | 済 | － |  | －
| S012 | 10 | 124.2 | 路面 | 監査歩路 | 材質劣化 | うき・はく離 |  | 0.1ｍ×0.35ｍ | 新規確認 | － | － |  | Ⅱb | 否 | 要 | － | － |  | 継続監視
| S012 | 11 | 121.5 | 路面 | 歩道 | 漏水 | 滞水 |  | 1.1ｍ×0.3ｍ | 進行性あり | Ⅱb | Ⅱ |  | Ⅱb | 否 | 要 | 継続 | 監視（日常巡視） |  | 継続監視
| S013 | 1 | 128.3 | 覆工・坑門 | アーチ（左側） | 材質劣化 | うき・はく離 |  | 0.1ｍ×0.05ｍ | 新規確認 | － | － |  | Ⅱa | 否 | 要 | － | － |  | はく落防止対策
| S013 | 2 | 128.7 | 覆工・坑門 | アーチ（左側） | 材質劣化 | その他 |  | 0.1ｍ×0.1ｍ | 対策済 | Ⅲ | Ⅲ | Ⅲ | Ⅰ | 否 | 否 | 済 | － |  | －
| S013 | 3 | 132.6 | 覆工・坑門 | アーチ（左側） | 材質劣化 | その他 |  | 0.1ｍ×0.1ｍ | 対策済 | Ⅲ | Ⅲ | Ⅲ | Ⅰ | 否 | 否 | 済 | － |  | －
| S013 | 4 | 134.5 | 覆工・坑門 | アーチ（右側） | 漏水 | 補強・補修材の破損 |  | 0.1ｍ×0.1ｍ | 進行性あり | Ⅱb | Ⅱ |  | Ⅱb | 否 | 要 | 継続 | 監視（日常巡視） |  | 継続監視
| S013 | 5 | 136.2 | 路面 | 監査歩路 | 漏水 | 滞水 |  | 7.2ｍ×0.55ｍ | 進行性あり | Ⅱb | Ⅱ |  | Ⅱb | 否 | 要 | 継続 | 監視（日常巡視） |  | 継続監視
| S013 | 6 | 133 | 路面 | 車道 | 材質劣化 | うき・はく離 |  | 0.4ｍ×0.03ｍ | 進行性あり | Ⅱb | Ⅱ |  | Ⅰ | 否 | 否 | － | － |  | －
| S014 | 1 | 144.5 | 覆工・坑門 | アーチ（左側） | 材質劣化 | うき・はく離 |  | 0.05ｍ×0.15ｍ | 新規確認 | － | － |  | Ⅱa | 否 | 要 | － | － |  | はく落防止対策
| S014 | 2 | 138.4 | 覆工・坑門 | アーチ（天端） | 漏水 | 漏水 |  | 漏水跡 | 進行性なし | Ⅰ | Ⅰ |  | Ⅰ | 否 | 否 | － | － |  | －
| S014 | 3 | 137.4 | 覆工・坑門 | アーチ（右側） | 漏水 | その他 |  | 導水工対策 | 補修済み | Ⅲ | Ⅲ | Ⅲ | Ⅰ | 否 | 否 | 済 | － |  | －
| S014 | 4 | 142.1 | 覆工・坑門 | アーチ（右側） | 材質劣化 | その他 |  | 0.2ｍ×0.1ｍ | 補修済み | Ⅲ | Ⅲ | Ⅲ | Ⅰ | 否 | 否 | 済 | － |  | －
| S014 | 5 | 143 | 路面 | 監査歩路 | 材質劣化 | その他 |  | 段差10㎜ | 進行性なし | Ⅱb | Ⅱ |  | Ⅱb | 否 | 要 | 継続 | 監視（日常巡視） |  | 継続監視
| S014 | 6 | 143.1 | 路面 | 車道 | 材質劣化 | うき・はく離 |  | 0.25ｍ×0.1ｍ | 進行性あり | Ⅱb | Ⅱ |  | Ⅰ | 否 | 否 | － | － |  | －
| S015 | 1 | 153.3 | 内装板 | 側壁 | 材質劣化 | 補強・補修材の破損 |  | 2.5ｍ×0.15ｍ | 新規確認 | － | － |  | Ⅱb | 否 | 要 | － | － |  | 継続監視
| S015 | 2 | 155.6 | 覆工・坑門 | アーチ（左側） | 材質劣化 | その他 |  | 0.1ｍ×0.3ｍ | 対策済 | Ⅲ | Ⅲ | Ⅲ | Ⅰ | 否 | 否 | 済 | － |  | －
| S015 | 3 | 155.2 | 覆工・坑門 | アーチ（左側） | 材質劣化 | うき・はく離 |  | 0.4ｍ×0.1ｍ | 対策済 | Ⅰ | Ⅰ |  | Ⅰ | 否 | 否 | 済 | － |  | －
| S015 | 4 | 153 | 覆工・坑門 | アーチ（左側） | 材質劣化 | その他 |  | 0.3ｍ×0.2ｍ、0.4ｍ×0.1ｍ | 対策済 | Ⅲ | Ⅲ | Ⅲ | Ⅰ | 否 | 否 | 済 | － |  | －
| S015 | 5 | 153.9 | 覆工・坑門 | アーチ（左側） | 材質劣化 | うき・はく離 |  | 0.3ｍ×0.1ｍ | 新規確認 | － | － |  | Ⅱa | 否 | 要 | － | － |  | はく落防止対策
| S015 | 6 | 154.7 | 覆工・坑門 | アーチ（左側） | 外力 | ひび割れ |  | 幅5.0㎜、長さ4.6m | 進行性あり | Ⅰ | Ⅰ |  | Ⅱa | 否 | 要 | 継続 | 監視（日常巡視） |  | ひび割れ対策
| S015 | 7 | 150.7 | 覆工・坑門 | アーチ（左側） | 外力 | ひび割れ |  | 幅3.0㎜、長さ4.3m | 進行性あり | Ⅰ | Ⅰ |  | Ⅱa | 否 | 要 | 継続 | 監視（日常巡視） |  | ひび割れ対策
| S015 | 8 | 145.8 | 覆工・坑門 | アーチ（右側） | 漏水 | その他 |  | 漏水跡 | 進行性なし | Ⅰ | Ⅰ |  | Ⅰ | 否 | 否 | － | － |  | －
| S015 | 9 | 145.3 | 路面 | 監査歩路 | 材質劣化 | うき・はく離 |  | 0.3ｍ×0.3ｍ | 新規確認 | － | － |  | Ⅱb | 否 | 要 | － | － |  | 継続監視
| S015 | 10 | 149.5 | 路面 | 歩道 | 漏水 | 滞水 |  | 3.1ｍ×0.35ｍ | 進行性あり | Ⅱb | Ⅱ |  | Ⅱb | 否 | 要 | 継続 | 監視（日常巡視） |  | 継続監視
| S016 | 1 | 164.9 | 内装板 | 側壁 | 材質劣化 | 補強・補修材の破損 |  | 1.3ｍ×0.15ｍ | 新規確認 | － | － |  | Ⅱb | 否 | 要 | － | － |  | 継続監視
| S016 | 2 | 157.2 | 覆工・坑門 | アーチ（左側） | 外力 | ひび割れ |  | 幅4.0㎜、長さ7.2m | 進行性あり | Ⅰ | Ⅰ |  | Ⅲ | 否 | 要対策 | 継続 | 監視（重点） |  | 早期対策
| S016 | 3 | 156.4 | 覆工・坑門 | アーチ（左側） | 材質劣化 | うき・はく離 |  | 0.4ｍ×0.05ｍ | 新規確認 | － | － |  | Ⅱa | 否 | 要 | － | － |  | はく落防止対策
| S016 | 4 | 161.4 | 覆工・坑門 | アーチ（左側） | 材質劣化 | その他 |  | 0.3ｍ×0.1ｍ、0.2ｍ×0.1ｍ | 対策済 | Ⅲ | Ⅲ | Ⅲ | Ⅰ | 否 | 否 | 済 | － |  | －
※ 対策区分（応急措置後）の判定区分Ⅱ～Ⅳについて記入すること。また、点検前に実施された措置によりⅠと判定された変状も記入すること。
※ 応急措置を実施しないで判定した変状の対策区分は、対策区分の応急措置後の欄に記入すること。
※ 変状の除去が不完全で、緊急対応が必要な場合は対応方針欄に記入すること。
※ １区間の覆工に複数の変状がある場合は、変状箇所毎に記入すること。
※ 措置・監視点検を行った場合には、措置履歴、特記事項に記録を残すこと。（実施年度も記載）
※ 行が不足する場合は、適時、表の行を増やすこと。
■定期点検記録様式 全スパン定期点検結果総括表（トンネル本体工） 【様式C-1-1】
フリガナ |  |  | ミネトンネル |  |  | 路線名 |  | 一般国道 316号 |  |  | 定期点検業者 |  | 株式会社ニュージェック |  |  |  | 定期点検年月日 |  | 2021-04-08
名 称 |  |  | 美祢トンネル |  |  | 管理者名 |  | 宇部土木建築事務所 |  |  | 定期点検者名 |  | 石村 勝伸
定期点検結果 | 覆工 スパン 番号 | 変状 番号 | 距離 （m） | 変状部位 |  | 変 状 の 内 容 |  |  |  |  | 前回定期点検時の状態 |  | 今回定期点検結果 |  |  |  | 措置履歴 |  |  | 対応方針 ・ 特記事項
|  |  |  | 対象箇所 | 部位区分 | 変状区分 | 変状種類 |  | 変状の発生範囲の規模 | 前回定期点検時 との比較 | 状態 | 健全性 | 対策区分 |  | 調査の 要否 | 措置の 要否 | 実施 | 措置の実施状況
[13 empty] | 応急措置前 | 応急措置後
| S016 | 5 | 162.8 | 覆工・坑門 | アーチ（左側） | 材質劣化 | うき・はく離 |  | 0.1ｍ×0.2ｍ、0.07ｍ×0.12ｍ | 新規確認 | － | － |  | Ⅱa | 否 | 要 | － | － |  | はく落防止対策
| S016 | 6 | 165.8 | 覆工・坑門 | アーチ（天端） | 材質劣化 | その他 |  | 1.2ｍ×1.2ｍ | 補修済み | Ⅲ | Ⅲ | Ⅲ | Ⅰ | 否 | 否 | 済 | － |  | －
| S016 | 7 | 159.9 | 路面 | 監査歩路 | 漏水 | 滞水 |  | 1.7ｍ×0.35ｍ | 進行性あり | Ⅱb | Ⅱ |  | Ⅱb | 否 | 要 | 継続 | 監視（日常巡視） |  | 継続監視
| S016 | 8 | 163.2 | 路面 | 監査歩路 | 材質劣化 | うき・はく離 |  | 0.3ｍ×0.05ｍ | 進行性あり | Ⅱb | Ⅱ |  | Ⅱb | 否 | 要 | 継続 | 監視（日常巡視） |  | 継続監視
| S017 | 1 | 169.3 | 覆工・坑門 | アーチ（左側） | 材質劣化 | その他 |  | 0.2ｍ×0.1ｍ×3 | 対策済 | Ⅲ | Ⅲ | Ⅲ | Ⅰ | 否 | 否 | 済 | － |  | －
| S017 | 2 | 174.1 | 覆工・坑門 | アーチ（右側） | 材質劣化 | その他 |  | 0.2ｍ×0.1ｍ | 対策済 | Ⅲ | Ⅲ | Ⅲ | Ⅰ | 否 | 否 | 済 | － |  | －
| S018 | 1 | 178.1 | 覆工・坑門 | アーチ（左側） | 材質劣化 | その他 |  | 1.4ｍ×2.6ｍ | 補修済み | Ⅲ | Ⅲ | Ⅲ | Ⅰ | 否 | 否 | 済 | － |  | －
| S018 | 2 | 183.7 | 覆工・坑門 | アーチ（左側） | 材質劣化 | その他 |  | 7.9ｍ×1.8ｍ | 補修済み | Ⅲ | Ⅲ | Ⅲ | Ⅰ | 否 | 否 | 済 | － |  | －
| S018 | 3 | 184 | 覆工・坑門 | アーチ（天端） | 漏水 | その他 |  | - | 補修済み | Ⅰ | Ⅰ | Ⅰ | Ⅰ | 否 | 否 | 済 | － |  | －
| S018 | 4 | 182.6 | 路面 | 監視員通路 | 漏水 | 滞水 |  | 1.5ｍ×0.2ｍ | 新規確認 | － | － |  | Ⅱb | 否 | 要 | － | － |  | 継続監視
| S018 | 5 | 182.6 | 路面 | 車道 | 材質劣化 | うき・はく離 |  | 0.45ｍ×0.05ｍ | 進行性あり | Ⅱb | Ⅱ |  | Ⅰ | 否 | 否 | － | － |  | －
| S018 | 6 | 182.8 | 路面 | 車道 | 材質劣化 | うき・はく離 |  | 0.25ｍ×0.1ｍ | 進行性なし | Ⅱb | Ⅱ |  | Ⅰ | 否 | 否 | － | － |  | －
| S019 | 1 | 193 | 覆工・坑門 | アーチ（左側） | 材質劣化 | その他 |  | 2.0ｍ×10.4ｍ | 補修済み | Ⅲ | Ⅲ | Ⅲ | Ⅰ | 否 | 否 | 済 | － |  | －
| S019 | 2 | 193.1 | 覆工・坑門 | アーチ（左側） | 材質劣化 | うき・はく離 |  | 0.1ｍ×0.03ｍ×2 | 新規確認 | － | － |  | Ⅱa | 否 | 要 | － | － |  | はく落防止対策
| S019 | 3 | 194.4 | 覆工・坑門 | アーチ（天端） | 材質劣化 | その他 |  | 0.４ｍ×0.1ｍ | 対策済 | Ⅲ | Ⅲ | Ⅲ | Ⅰ | 否 | 否 | 済 | － |  | －
| S019 | 4 | 197.6 | 覆工・坑門 | アーチ（右側） | 材質劣化 | その他 |  | 0.３ｍ×0.1ｍ、0.２ｍ×0.1ｍ | 対策済 | Ⅲ | Ⅲ | Ⅲ | Ⅰ | 否 | 否 | 済 | － |  | －
| S019 | 5 | 192 | 路面 | 歩道 | 漏水 | 滞水 |  | 1.1ｍ×0.15ｍ | 進行性あり | Ⅱb | Ⅱ |  | Ⅱb | 否 | 要 | 継続 | 監視（日常巡視） |  | 継続監視
| S019 | 6 | 197.3 | 路面 | 歩道 | 材質劣化 | うき・はく離 |  | 0.3ｍ×0.05ｍ | 進行性あり | Ⅱb | Ⅱ |  | Ⅱb | 否 | 要 | 継続 | 監視（日常巡視） |  | 継続監視
| S020 | 1 | 202.7 | 覆工・坑門 | アーチ（左側） | 漏水 | その他 |  | - | 補修済み | Ⅰ | Ⅰ | Ⅲ | Ⅰ | 否 | 否 | 済 | － |  | －
| S020 | 2 | 197.7 | 覆工・坑門 | アーチ（天端） | 材質劣化 | うき・はく離 |  | 0.３ｍ×0.05ｍ | 進行性なし | Ⅰ | Ⅰ |  | Ⅰ | 否 | 否 | 済 | － |  | －
| S020 | 3 | 208.3 | 覆工・坑門 | アーチ（右側） | 材質劣化 | その他 |  | 0.２ｍ×0.1ｍ | 対策済 | Ⅲ | Ⅲ | Ⅲ | Ⅰ | 否 | 否 | 済 | － |  | －
| S020 | 5 | 206.9 | 路面 | 歩道 | 材質劣化 | うき・はく離 |  | 2.0ｍ×0.3ｍ | 進行性なし | Ⅱb | Ⅱ |  | Ⅱb | 否 | 要 | 継続 | 監視（日常巡視） |  | 継続監視
| S021 | 1 | 218.7 | 覆工・坑門 | アーチ（右側） | 材質劣化 | その他 |  | 0.2ｍ×0.1ｍ | 対策済 | Ⅰ | Ⅰ | Ⅲ | Ⅰ | 否 | 否 | 済 | － |  | －
| S021 | 2 | 214.9 | 覆工・坑門 | アーチ（右側） | 材質劣化 | ひび割れ |  | 幅0.6～0.7㎜、長さ5.4m | 進行性なし | Ⅰ | Ⅰ |  | Ⅰ | 否 | 否 | － | － |  | －
| S021 | 3 | 216.7 | 内装板 | 側壁 | 材質劣化 | 補強・補修材の破損 |  | 0.5ｍ×0.2ｍ | 新規確認 | － | － |  | Ⅱb | 否 | 要 | － | － |  | 継続監視
| S021 | 4 | 211.7 | 路面 | 監視員通路 | 漏水 | 滞水 |  | 5.5ｍ×0.5ｍ | 進行性あり | Ⅱb | Ⅱ |  | Ⅱb | 否 | 要 | 継続 | 監視（日常巡視） |  | 継続監視
| S022 | 1 | 223.7 | 覆工・坑門 | アーチ（左側） | 材質劣化 | その他 |  | 0.2ｍ×0.1ｍ | 対策済 | Ⅲ | Ⅲ | Ⅲ | Ⅰ | 否 | 否 | 済 | － |  | －
| S022 | 2 | 229.3 | 覆工・坑門 | アーチ（右側） | 漏水 | 漏水 |  | 漏水跡 | 進行性なし | Ⅰ | Ⅰ |  | Ⅰ | 否 | 否 | － | － |  | －
| S022 | 3 | 227.8 | 覆工・坑門 | アーチ（右側） | 材質劣化 | うき・はく離 |  | 0.1ｍ×0.2ｍ | 新規確認 | － | － |  | Ⅱa | 否 | 要 | － | － |  | はく落防止対策
| S022 | 4 | 226.2 | 覆工・坑門 | アーチ（右側） | 材質劣化 | その他 |  | 0.2ｍ×0.1ｍ、0.3ｍ×0.1 | 対策済 | Ⅲ | Ⅲ | Ⅲ | Ⅰ | 否 | 否 | 済 | － |  | －
| S022 | 6 | 229.3 | 路面 | 監視員通路 | 漏水 | 滞水 |  | 4.0ｍ×0.４ｍ | 進行性あり | Ⅱb | Ⅱ |  | Ⅱb | 否 | 要 | 継続 | 監視（日常巡視） |  | 継続監視
※ 対策区分（応急措置後）の判定区分Ⅱ～Ⅳについて記入すること。また、点検前に実施された措置によりⅠと判定された変状も記入すること。
※ 応急措置を実施しないで判定した変状の対策区分は、対策区分の応急措置後の欄に記入すること。
※ 変状の除去が不完全で、緊急対応が必要な場合は対応方針欄に記入すること。
※ １区間の覆工に複数の変状がある場合は、変状箇所毎に記入すること。
※ 措置・監視点検を行った場合には、措置履歴、特記事項に記録を残すこと。（実施年度も記載）
※ 行が不足する場合は、適時、表の行を増やすこと。
■定期点検記録様式 全スパン定期点検結果総括表（トンネル本体工） 【様式C-1-1】
フリガナ |  |  | ミネトンネル |  |  | 路線名 |  | 一般国道 316号 |  |  | 定期点検業者 |  | 株式会社ニュージェック |  |  |  | 定期点検年月日 |  | 2021-04-08
名 称 |  |  | 美祢トンネル |  |  | 管理者名 |  | 宇部土木建築事務所 |  |  | 定期点検者名 |  | 石村 勝伸
定期点検結果 | 覆工 スパン 番号 | 変状 番号 | 距離 （m） | 変状部位 |  | 変 状 の 内 容 |  |  |  |  | 前回定期点検時の状態 |  | 今回定期点検結果 |  |  |  | 措置履歴 |  |  | 対応方針 ・ 特記事項
|  |  |  | 対象箇所 | 部位区分 | 変状区分 | 変状種類 |  | 変状の発生範囲の規模 | 前回定期点検時 との比較 | 状態 | 健全性 | 対策区分 |  | 調査の 要否 | 措置の 要否 | 実施 | 措置の実施状況
[13 empty] | 応急措置前 | 応急措置後
| S023 | 1 | 232.2 | 覆工・坑門 | アーチ（天端） | 材質劣化 | その他 |  | 1.2ｍ×1.2ｍ | 補修済み | Ⅲ | Ⅲ | Ⅲ | Ⅰ | 否 | 否 | 済 | － |  | －
| S023 | 2 | 239.8 | 覆工・坑門 | アーチ（天端） | 材質劣化 | その他 |  | 0.2ｍ×0.1ｍ | 対策済 | Ⅲ | Ⅲ | Ⅲ | Ⅰ | 否 | 否 | 済 | － |  | －
| S023 | 3 | 236.2 | 覆工・坑門 | アーチ（右側） | 材質劣化 | その他 |  | 0.2ｍ×0.1ｍ | 対策済 | Ⅲ | Ⅲ | Ⅲ | Ⅰ | 否 | 否 | 済 | － |  | －
| S023 | 4 | 237.1 | 覆工・坑門 | アーチ（右側） | 漏水 | その他 |  | 遊離石灰 | 進行性なし | Ⅰ | Ⅰ | Ⅰ | Ⅰ | 否 | 否 | － | － |  | －
| S023 | 5 | 239.8 | 覆工・坑門 | アーチ（右側） | 漏水 | 漏水 |  | 0.4ｍ×0.8ｍ | 進行性あり | Ⅱb | Ⅱ |  | Ⅱb | 否 | 要 | 継続 | 監視（日常巡視） |  | 継続監視
| S023 | 6 | 239.9 | 路面 | 監視員通路 | 漏水 | 滞水 |  | 16.5ｍ×0.4ｍ | 進行性あり | Ⅱb | Ⅱ |  | Ⅱb | 否 | 要 | 継続 | 監視（日常巡視） |  | 継続監視
| S023 | 7 | 240.5 | 路面 | 歩道 | 漏水 | 滞水 |  | 1.65ｍ×0.35ｍ | 進行性あり | Ⅱb | Ⅱ |  | Ⅱb | 否 | 要 | 継続 | 監視（日常巡視） |  | 継続監視
| S024 | 1 | 240.5 | 内装板 | 側壁 | 材質劣化 | 補強・補修材の破損 |  | 4.0ｍ×0.15ｍ | 新規確認 | － | － |  | Ⅱb | 否 | 要 | － | － |  | 継続監視
| S024 | 2 | 245.1 | 路面 | 歩道 | 漏水 | 滞水 |  | 1.55ｍ×0.2ｍ | 進行性あり | Ⅱb | Ⅱ |  | Ⅱb | 否 | 要 | 継続 | 監視（日常巡視） |  | 継続監視
| S025 | 1 | 260 | 内装板 | 側壁 | 材質劣化 | 補強・補修材の破損 |  | 1.3ｍ×0.15ｍ | 新規確認 | － | － |  | Ⅱb | 否 | 要 | － | － |  | 継続監視
| S025 | 2 | 252.9 | 覆工・坑門 | アーチ（天端） | 材質劣化 | その他 |  | 1.2ｍ×1.2ｍ | 補修済み | Ⅲ | Ⅲ | Ⅲ | Ⅰ | 否 | 否 | 済 | － |  | －
| S025 | 3 | 260.7 | 覆工・坑門 | アーチ（右側） | 漏水 | その他 |  | 遊離石灰跡 | 進行性なし | Ⅱb | Ⅱ | Ⅰ | Ⅰ | 否 | 否 | － | － |  | －
| S025 | 4 | 259.2 | 路面 | 監視員通路 | 漏水 | 滞水 |  | 10.0ｍ×0.4ｍ | 新規確認 | － | － |  | Ⅱb | 否 | 要 | － | － |  | 継続監視
| S025 | 5 | 261.4 | 路面 | 監査歩路 | 材質劣化 | うき・はく離 |  | 1.3ｍ×0.35ｍ | 新規確認 | － | － |  | Ⅱb | 否 | 要 | － | － |  | 継続監視
| S025 | 6 | 262.3 | 路面 | 歩道 | 材質劣化 | うき・はく離 |  | 0.25ｍ×0.3ｍ | 進行性あり | Ⅱb | Ⅱ |  | Ⅱb | 否 | 要 | 継続 | 監視（日常巡視） |  | 継続監視
| S025 | 7 | 260.1 | 路面 | 歩道 | 漏水 | 滞水 |  | 4.4ｍ×0.4ｍ | 進行性あり | Ⅱb | Ⅱ |  | Ⅱb | 否 | 要 | 継続 | 監視（日常巡視） |  | 継続監視
| S026 | 1 | 265.3 | 内装板 | 側壁 | 材質劣化 | 補強・補修材の破損 |  | 1.3ｍ×0.15ｍ | 新規確認 | － | － |  | Ⅱb | 否 | 要 | － | － |  | 継続監視
| S026 | 2 | 265.7 | 覆工・坑門 | アーチ（左側） | 材質劣化 | その他 |  | 0.2ｍ×0.1ｍ | 対策済 | Ⅲ | Ⅲ | Ⅲ | Ⅰ | 否 | 否 | 済 | － |  | －
| S026 | 3 | 264.8 | 路面 | 監査歩路 | 材質劣化 | うき・はく離 |  | 1.5ｍ×0.35ｍ | 新規確認 | － | － |  | Ⅱb | 否 | 要 | － | － |  | 継続監視
| S026 | 4 | 271.3 | 路面 | 監査歩路 | 漏水 | 滞水 |  | 10.0ｍ×0.4ｍ | 進行性あり | Ⅱb | Ⅱ |  | Ⅱb | 否 | 要 | 継続 | 監視（日常巡視） |  | 継続監視
| S026 | 5 | 268.6 | 路面 | 歩道 | 漏水 | 滞水 |  | 16.5ｍ×1.5ｍ | 進行性あり | Ⅱb | Ⅱ |  | Ⅱb | 否 | 要 | 継続 | 監視（日常巡視） |  | 継続監視
| S027 | 1 | 272.4 | 内装板 | 側壁 | 材質劣化 | 補強・補修材の破損 |  | 1.3ｍ×0.15ｍ | 新規確認 | － | － |  | Ⅱb | 否 | 要 | － | － |  | 継続監視
| S027 | 2 | 271.3 | 覆工・坑門 | アーチ（右側） | 漏水 | 漏水 |  | 漏水跡 | 進行性なし | Ⅱb | Ⅱ | Ⅰ | Ⅰ | 否 | 否 | － | － |  | －
| S027 | 3 | 279.5 | 路面 | 監査歩路 | 漏水 | 滞水 |  | 1.3ｍ×0.2ｍ | 進行性あり | Ⅱb | Ⅱ |  | Ⅱb | 否 | 要 | 継続 | 監視（日常巡視） |  | 継続監視
| S027 | 4 | 272.5 | 路面 | 車道 | 材質劣化 | うき・はく離 |  | 0.1ｍ×0.45ｍ、0.05ｍ×0.3ｍ | 進行性あり | Ⅱb | Ⅱ |  | Ⅰ | 否 | 否 | － | － |  | －
| S027 | 5 | 272.4 | 路面 | 車道 | 材質劣化 | うき・はく離 |  | 0.03ｍ×0.25ｍ | 進行性あり | Ⅱb | Ⅱ |  | Ⅰ | 否 | 否 | － | － |  | －
| S028 | 1 | 287.1 | 内装板 | 側壁 | 材質劣化 | 補強・補修材の破損 |  | 2.5ｍ×0.15ｍ | 新規確認 | － | － |  | Ⅱb | 否 | 要 | － | － |  | 継続監視
| S028 | 2 | 289.5 | 覆工・坑門 | アーチ（天端） | 漏水 | その他 |  | - | 補修済み | Ⅰ | Ⅰ | Ⅰ | Ⅰ | 否 | 否 | 済 | － |  | －
| S028 | 3 | 291.1 | 覆工・坑門 | アーチ（右側） | 漏水 | その他 |  | - | 補修済み | Ⅲ | Ⅲ | Ⅲ | Ⅰ | 否 | 否 | 済 | － |  | －
| S028 | 4 | 284.4 | 路面 | 監査歩路 | 漏水 | 滞水 |  | 4.5ｍ×0.4ｍ | 進行性あり | Ⅱb | Ⅱ |  | Ⅱb | 否 | 要 | 継続 | 監視（日常巡視） |  | 継続監視
| S028 | 5 | 282.2 | 路面 | 車道 | 材質劣化 | うき・はく離 |  | 0.05ｍ×0.25ｍ、0.05ｍ×0.2ｍ | 新規確認 | － | － |  | Ⅰ | 否 | 否 | － | － |  | －
※ 対策区分（応急措置後）の判定区分Ⅱ～Ⅳについて記入すること。また、点検前に実施された措置によりⅠと判定された変状も記入すること。
※ 応急措置を実施しないで判定した変状の対策区分は、対策区分の応急措置後の欄に記入すること。
※ 変状の除去が不完全で、緊急対応が必要な場合は対応方針欄に記入すること。
※ １区間の覆工に複数の変状がある場合は、変状箇所毎に記入すること。
※ 措置・監視点検を行った場合には、措置履歴、特記事項に記録を残すこと。（実施年度も記載）
※ 行が不足する場合は、適時、表の行を増やすこと。
■定期点検記録様式 全スパン定期点検結果総括表（トンネル本体工） 【様式C-1-1】
フリガナ |  |  | ミネトンネル |  |  | 路線名 |  | 一般国道 316号 |  |  | 定期点検業者 |  | 株式会社ニュージェック |  |  |  | 定期点検年月日 |  | 2021-04-08
名 称 |  |  | 美祢トンネル |  |  | 管理者名 |  | 宇部土木建築事務所 |  |  | 定期点検者名 |  | 石村 勝伸
定期点検結果 | 覆工 スパン 番号 | 変状 番号 | 距離 （m） | 変状部位 |  | 変 状 の 内 容 |  |  |  |  | 前回定期点検時の状態 |  | 今回定期点検結果 |  |  |  | 措置履歴 |  |  | 対応方針 ・ 特記事項
|  |  |  | 対象箇所 | 部位区分 | 変状区分 | 変状種類 |  | 変状の発生範囲の規模 | 前回定期点検時 との比較 | 状態 | 健全性 | 対策区分 |  | 調査の 要否 | 措置の 要否 | 実施 | 措置の実施状況
[13 empty] | 応急措置前 | 応急措置後
| S028 | 6 | 284.7 | 路面 | 歩道 | 漏水 | 滞水 |  | 4.0ｍ×0.4ｍ | 進行性あり | Ⅱb | Ⅱ |  | Ⅱb | 否 | 要 | 継続 | 監視（日常巡視） |  | 継続監視
| S029 | 1 | 302.8 | 内装板 | 側壁 | 材質劣化 | 補強・補修材の破損 |  | 2.5ｍ×0.15ｍ | 新規確認 | － | － |  | Ⅱb | 否 | 要 | － | － |  | 継続監視
| S029 | 2 | 295.1 | 覆工・坑門 | アーチ（左側） | 材質劣化 | うき・はく離 |  | 0.05ｍ×0.1ｍ | 新規確認 | － | － |  | Ⅱa | 否 | 要 | － | － |  | はく落防止対策
| S029 | 3 | 292.3 | 覆工・坑門 | アーチ（天端） | 材質劣化 | その他 |  | 0.1ｍ×0.7ｍ | 対策済 | Ⅲ | Ⅲ | Ⅲ | Ⅰ | 否 | 否 | 済 | － |  | －
| S029 | 4 | 301.1 | 路面 | 監査歩路 | 漏水 | 滞水 |  | 5.0ｍ×0.3ｍ | 進行性あり | Ⅱb | Ⅱ |  | Ⅱb | 否 | 要 | 継続 | 監視（日常巡視） |  | 継続監視
| S029 | 5 | 299.8 | 路面 | 監査歩路 | 材質劣化 | うき・はく離 |  | 0.35ｍ×0.25ｍ | 新規確認 | － | － |  | Ⅱb | 否 | 要 | － | － |  | 継続監視
| S029 | 6 | 302.3 | 路面 | 車道 | 材質劣化 | うき・はく離 |  | 0.05ｍ×0.35ｍ | 進行性あり | Ⅱb | Ⅱ |  | Ⅰ | 否 | 否 | － | － |  | －
| S030 | 1 | 303.3 | 覆工・坑門 | アーチ（左側） | 材質劣化 | うき・はく離 |  | 0.2ｍ×0.07ｍ | 新規確認 | － | － |  | Ⅱa | 否 | 要 | － | － |  | はく落防止対策
| S030 | 2 | 313.3 | 覆工・坑門 | アーチ（左側） | 漏水 | その他 |  | - | 補修済み | Ⅲ | Ⅲ | Ⅲ | Ⅰ | 否 | 否 | 済 | － |  | －
| S030 | 3 | 302.8 | 覆工・坑門 | アーチ（天端） | 材質劣化 | その他 |  | 0.1ｍ×0.5ｍ | 対策済 | Ⅲ | Ⅲ | Ⅲ | Ⅰ | 否 | 否 | 済 | － |  | －
| S030 | 4 | 305.3 | 路面 | 監査歩路 | 材質劣化 | うき・はく離 |  | 1.5ｍ×0.35ｍ | 新規確認 | － | － |  | Ⅱb | 否 | 要 | － | － |  | 継続監視
| S031 | 1 | 316 | 内装板 | 側壁 | 材質劣化 | 補強・補修材の破損 |  | 1.3ｍ×0.15ｍ | 新規確認 | － | － |  | Ⅱb | 否 | 要 | － | － |  | 継続監視
| S031 | 2 | 314 | 覆工・坑門 | アーチ（左側） | 漏水 | その他 |  | - | 補修済み | Ⅰ | Ⅰ | Ⅰ | Ⅰ | 否 | 否 | 済 | － |  | －
| S031 | 3 | 316.1 | 覆工・坑門 | アーチ（左側） | 材質劣化 | うき・はく離 |  | 0.05ｍ×0.2ｍ | 新規確認 | － | － |  | Ⅱa | 否 | 要 | － | － |  | はく落防止対策
| S031 | 4 | 321.5 | 覆工・坑門 | アーチ（天端） | 材質劣化 | うき・はく離 |  | 0.05ｍ×0.2ｍ | 新規確認 | － | － |  | Ⅱb | 否 | 要 | － | － |  | 継続監視
| S031 | 5 | 313.4 | 覆工・坑門 | アーチ（右側） | 材質劣化 | その他 |  | 0.2ｍ×0.1ｍ | 対策済 | Ⅲ | Ⅲ | Ⅲ | Ⅰ | 否 | 否 | 済 | － |  | －
| S031 | 6 | 232.8 | 覆工・坑門 | アーチ（天端） | 材質劣化 | その他 |  | 0.1ｍ×0.2ｍ、0.1ｍ×0.3ｍ | 対策済 | Ⅲ | Ⅲ | Ⅲ | Ⅰ | 否 | 否 | 済 | － |  | －
| S031 | 7 | 315 | 路面 | 監査歩路 | 材質劣化 | うき・はく離 |  | 1.5ｍ×0.1ｍ | 進行性なし | Ⅱb | Ⅱ |  | Ⅱb | 否 | 要 | 継続 | 監視（日常巡視） |  | 継続監視
| S031 | 8 | 322.2 | 路面 | 監査歩路 | 漏水 | 滞水 |  | 4.5ｍ×0.6ｍ | 進行性あり | Ⅱb | Ⅱ |  | Ⅱb | 否 | 要 | 継続 | 監視（日常巡視） |  | 継続監視
| S031 | 9 | 322.2 | 路面 | 車道 | 材質劣化 | うき・はく離 |  | 0.4ｍ×0.25ｍ | 進行性あり | Ⅱb | Ⅱ |  | Ⅰ | 否 | 否 | － | － |  | －
| S031 | 10 | 320.4 | 路面 | 歩道 | 漏水 | 滞水 |  | 3.6ｍ×0.35ｍ | 進行性あり | Ⅱb | Ⅱ |  | Ⅱb | 否 | 要 | 継続 | 監視（日常巡視） |  | 継続監視
| S032 | 1 | 334.2 | 覆工・坑門 | アーチ（左側） | 材質劣化 | その他 |  | 0.1ｍ×0.4ｍ | 対策済 | Ⅲ | Ⅲ | Ⅲ | Ⅰ | 否 | 否 | 済 | － |  | －
| S032 | 2 | 325.7 | 覆工・坑門 | アーチ（右側） | 材質劣化 | うき・はく離 |  | 0.15ｍ×0.03ｍ | 新規確認 | － | － |  | Ⅱa | 否 | 要 | － | － |  | はく落防止対策
| S032 | 3 | 327 | 路面 | 監査歩路 | 漏水 | 滞水 |  | 2.8ｍ×0.4ｍ | 進行性あり | Ⅱb | Ⅱ |  | Ⅱb | 否 | 要 | 継続 | 監視（日常巡視） |  | 継続監視
| S032 | 4 | 329.3 | 路面 | 監査歩路 | 材質劣化 | うき・はく離 |  | 0.6ｍ×0.35ｍ | 新規確認 | － | － |  | Ⅱb | 否 | 要 | － | － |  | 継続監視
| S032 | 5 | 331.5 | 路面 | 車道 | 材質劣化 | うき・はく離 |  | 0.05ｍ×0.45ｍ | 進行性あり | Ⅱb | Ⅱ |  | Ⅰ | 否 | 否 | － | － |  | －
| S032 | 6 | 326.2 | 路面 | 歩道 | 漏水 | 滞水 |  | 6.25ｍ×0.35ｍ | 進行性あり | Ⅱb | Ⅱ |  | Ⅱb | 否 | 要 | 継続 | 監視（日常巡視） |  | 継続監視
| S033 | 1 | 338.3 | 内装板 | 側壁 | 材質劣化 | 補強・補修材の破損 |  | 1.3ｍ×0.15ｍ | 新規確認 | － | － |  | Ⅱb | 否 | 要 | － | － |  | 継続監視
| S033 | 2 | 344.6 | 覆工・坑門 | アーチ（左側） | 材質劣化 | うき・はく離 |  | 0.3ｍ×0.1ｍ | 新規確認 | － | － |  | Ⅱa | 否 | 要 | － | － |  | はく落防止対策
| S033 | 3 | 342.2 | 路面 | 車道 | 材質劣化 | うき・はく離 |  | 0.05ｍ×0.3ｍ、0.05ｍ×0.4ｍ、0.05ｍ×0.35ｍ | 新規確認 | － | － |  | Ⅰ | 否 | 否 | － | － |  | －
| S034 | 1 | 352.4 | 路面 | 車道 | 材質劣化 | うき・はく離 |  | 0.05ｍ×0.35ｍ、0.05ｍ×0.4ｍ | 進行性あり | Ⅱb | Ⅱ |  | Ⅰ | 否 | 否 | － | － |  | －
※ 対策区分（応急措置後）の判定区分Ⅱ～Ⅳについて記入すること。また、点検前に実施された措置によりⅠと判定された変状も記入すること。
※ 応急措置を実施しないで判定した変状の対策区分は、対策区分の応急措置後の欄に記入すること。
※ 変状の除去が不完全で、緊急対応が必要な場合は対応方針欄に記入すること。
※ １区間の覆工に複数の変状がある場合は、変状箇所毎に記入すること。
※ 措置・監視点検を行った場合には、措置履歴、特記事項に記録を残すこと。（実施年度も記載）
※ 行が不足する場合は、適時、表の行を増やすこと。
■定期点検記録様式 全スパン定期点検結果総括表（トンネル本体工） 【様式C-1-1】
フリガナ |  |  | ミネトンネル |  |  | 路線名 |  | 一般国道 316号 |  |  | 定期点検業者 |  | 株式会社ニュージェック |  |  |  | 定期点検年月日 |  | 2021-04-08
名 称 |  |  | 美祢トンネル |  |  | 管理者名 |  | 宇部土木建築事務所 |  |  | 定期点検者名 |  | 石村 勝伸
定期点検結果 | 覆工 スパン 番号 | 変状 番号 | 距離 （m） | 変状部位 |  | 変 状 の 内 容 |  |  |  |  | 前回定期点検時の状態 |  | 今回定期点検結果 |  |  |  | 措置履歴 |  |  | 対応方針 ・ 特記事項
|  |  |  | 対象箇所 | 部位区分 | 変状区分 | 変状種類 |  | 変状の発生範囲の規模 | 前回定期点検時 との比較 | 状態 | 健全性 | 対策区分 |  | 調査の 要否 | 措置の 要否 | 実施 | 措置の実施状況
[13 empty] | 応急措置前 | 応急措置後
| S035 | 1 | 364 | 覆工・坑門 | アーチ（左側） | 材質劣化 | その他 |  | 0.1ｍ×0.1ｍ | 対策済 | Ⅲ | Ⅲ | Ⅲ | Ⅰ | 否 | 否 | 済 | － |  | －
| S035 | 2 | 366 | 覆工・坑門 | アーチ（天端） | 材質劣化 | その他 |  | 0.1ｍ×0.2ｍ | 対策済 | Ⅲ | Ⅲ | Ⅲ | Ⅰ | 否 | 否 | 済 | － |  | －
| S035 | 3 | 362 | 路面 | 車道 | 材質劣化 | うき・はく離 |  | 0.05ｍ×0.25ｍ | 進行性なし | Ⅱb | Ⅱ |  | Ⅰ | 否 | 否 | － | － |  | －
| S036 | 1 | 376.7 | 覆工・坑門 | アーチ（天端） | 材質劣化 | うき・はく離 |  | 0.05ｍ×0.08ｍ | 新規確認 | － | － |  | Ⅰ | 否 | 否 | － | － |  | －
| S036 | 2 | 372.1 | 路面 | 車道 | 材質劣化 | うき・はく離 |  | 0.03ｍ×0.45ｍ、0.03ｍ×0.3ｍ | 進行性あり | Ⅱb | Ⅱ |  | Ⅰ | 否 | 否 | － | － |  | －
| S037 | 1 | 387.3 | 覆工・坑門 | アーチ（右側） | 材質劣化 | その他 |  | 0.1ｍ×0.2ｍ | 対策済 | Ⅲ | Ⅲ | Ⅲ | Ⅰ | 否 | 否 | 済 | － |  | －
| S038 | 1 | 387.3 | 覆工・坑門 | アーチ（左側） | 材質劣化 | うき・はく離 |  | 0.05ｍ×0.3ｍ | 進行性なし | Ⅰ | Ⅰ |  | Ⅰ | 否 | 否 | 済 | － |  | －
| S038 | 2 | 387.3 | 覆工・坑門 | アーチ（天端） | 材質劣化 | うき・はく離 |  | 0.1ｍ×0.2ｍ | 新規確認 | － | － |  | Ⅰ | 否 | 否 | － | － |  | －
| S039 | 1 | 402.3 | 路面 | 車道 | 材質劣化 | うき・はく離 |  | 0.05ｍ×0.15ｍ、0.05ｍ×0.3ｍ | 新規確認 | － | － |  | Ⅰ | 否 | 否 | － | － |  | －
| S039 | 2 | 402.4 | 路面 | 歩道 | 材質劣化 | うき・はく離 |  | 0.05ｍ×0.1ｍ | 進行性なし | Ⅱb | Ⅱ |  | Ⅱb | 否 | 要 | 継続 | 監視（日常巡視） |  | 継続監視
| S040 | 1 | 419 | 内装板 | 側壁 | 材質劣化 | 補強・補修材の破損 |  | 5.0ｍ×0.15ｍ | 新規確認 | － | － |  | Ⅱb | 否 | 要 | － | － |  | 継続監視
| S040 | 2 | 408.5 | 覆工・坑門 | アーチ（右側） | 材質劣化 | その他 |  | 0.1ｍ×0.1ｍ | 対策済 | Ⅲ | Ⅲ | Ⅲ | Ⅰ | 否 | 否 | 済 | － |  | －
| S040 | 3 | 414.2 | 覆工・坑門 | アーチ（右側） | 材質劣化 | その他 |  | 0.1ｍ×0.1ｍ | 対策済 | Ⅲ | Ⅲ | Ⅲ | Ⅰ | 否 | 否 | 済 | － |  | －
| S041 | 1 | 428.5 | 覆工・坑門 | アーチ（天端） | 材質劣化 | うき・はく離 |  | 0.2ｍ×0.1ｍ | 新規確認 | － | － |  | Ⅱa | 否 | 要 | － | － |  | はく落防止対策
| S041 | 2 | 419 | 覆工・坑門 | アーチ（右側） | 材質劣化 | その他 |  | 0.05ｍ×0.2ｍ | 進行性なし | Ⅰ | Ⅰ |  | Ⅰ | 否 | 否 | 済 | － |  | －
| S041 | 3 | 422.3 | 路面 | 車道 | 材質劣化 | うき・はく離 |  | 0.3ｍ×0.1ｍ | 進行性あり | Ⅱb | Ⅱ |  | Ⅰ | 否 | 否 | － | － |  | －
| S042 | 1 | 440 | 覆工・坑門 | アーチ（左側） | 材質劣化 | その他 |  | 0.1ｍ×0.4ｍ | 対策済 | Ⅲ | Ⅲ | Ⅲ | Ⅰ | 否 | 否 | 済 | － |  | －
| S042 | 2 | 440 | 覆工・坑門 | アーチ（右側） | 材質劣化 | その他 |  | 0.05ｍ×0.2ｍ | 新規確認 | － | － |  | Ⅰ | 否 | 否 | － | － |  | －
| S042 | 3 | 439.7 | 覆工・坑門 | アーチ（右側） | 材質劣化 | うき・はく離 |  | 0.05ｍ×0.3ｍ、0.2ｍ×0.2ｍ | 進行性なし | Ⅰ | Ⅰ |  | Ⅰ | 否 | 否 | 済 | － |  | －
| S042 | 4 | 436.7 | 路面 | 監査歩路 | 漏水 | 滞水 |  | 5.0ｍ×0.4ｍ | 進行性あり | Ⅱb | Ⅱ |  | Ⅱb | 否 | 要 | 継続 | 監視（日常巡視） |  | 継続監視
| S042 | 5 | 430.7 | 路面 | 歩道 | 漏水 | 滞水 |  | 2.2ｍ×0.25ｍ | 進行性あり | Ⅱb | Ⅱ |  | Ⅱb | 否 | 要 | 継続 | 監視（日常巡視） |  | 継続監視
| S043 | 2 | 448.8 | 覆工・坑門 | アーチ（左側） | 漏水 | 補強・補修材の破損 |  | 0.1ｍ×0.1ｍ | 進行性あり | Ⅱb | Ⅱ |  | Ⅱb | 否 | 要 | 継続 | 監視（日常巡視） |  | 継続監視
| S043 | 3 | 450.4 | 覆工・坑門 | アーチ（天端） | 材質劣化 | その他 |  | 0.1ｍ×0.3ｍ | 対策済 | Ⅲ | Ⅲ | Ⅲ | Ⅰ | 否 | 否 | － | － |  | －
| S043 | 4 | 449 | 覆工・坑門 | アーチ（右側） | 漏水 | その他 |  | 漏水跡 | 進行性なし | Ⅰ | Ⅰ |  | Ⅰ | 否 | 否 | － | － |  | －
| S043 | 5 | 447.5 | 路面 | 歩道 | 漏水 | 滞水 |  | 2.8ｍ×0.5ｍ | 進行性あり | Ⅱb | Ⅱ |  | Ⅱb | 否 | 要 | 継続 | 監視（日常巡視） |  | 継続監視
| S044 | 1 | 452.1 | 覆工・坑門 | アーチ（左側） | 材質劣化 | その他 |  | 0.1ｍ×0.2ｍ | 対策済 | Ⅲ | Ⅲ | Ⅲ | Ⅰ | 否 | 否 | 済 | － |  | －
| S044 | 2 | 458.5 | 覆工・坑門 | アーチ（左側） | 材質劣化 | その他 |  | 0.1ｍ×0.4m | 対策済 | Ⅲ | Ⅲ | Ⅲ | Ⅰ | 否 | 否 | 済 | － |  | －
| S044 | 3 | 456.6 | 覆工・坑門 | アーチ（右側） | 漏水 | 漏水 |  | 0.8ｍ×2.0ｍ | 進行性あり | Ⅰ | Ⅰ |  | Ⅱb | 否 | 要 | 継続 | 監視（日常巡視） |  | 継続監視
| S044 | 4 | 456.3 | 路面 | 歩道 | 漏水 | 滞水 |  | 2.8ｍ×0.5ｍ | 新規確認 | － | － |  | Ⅱb | 否 | 要 | － | － |  | 継続監視
| S045 | 1 | 461.1 | 覆工・坑門 | アーチ（右側） | 材質劣化 | その他 |  | 0.1ｍ×0.2ｍ | 対策済 | Ⅲ | Ⅲ | Ⅲ | Ⅰ | 否 | 否 | 済 | － |  | －
| S045 | 3 | 462 | 路面 | 車道 | 材質劣化 | うき・はく離 |  | 0.05ｍ×0.45ｍ | 新規確認 | － | － |  | Ⅰ | 否 | 否 | － | － |  | －
※ 対策区分（応急措置後）の判定区分Ⅱ～Ⅳについて記入すること。また、点検前に実施された措置によりⅠと判定された変状も記入すること。
※ 応急措置を実施しないで判定した変状の対策区分は、対策区分の応急措置後の欄に記入すること。
※ 変状の除去が不完全で、緊急対応が必要な場合は対応方針欄に記入すること。
※ １区間の覆工に複数の変状がある場合は、変状箇所毎に記入すること。
※ 措置・監視点検を行った場合には、措置履歴、特記事項に記録を残すこと。（実施年度も記載）
※ 行が不足する場合は、適時、表の行を増やすこと。
■定期点検記録様式 全スパン定期点検結果総括表（トンネル本体工） 【様式C-1-1】
フリガナ |  |  | ミネトンネル |  |  | 路線名 |  | 一般国道 316号 |  |  | 定期点検業者 |  | 株式会社ニュージェック |  |  |  | 定期点検年月日 |  | 2021-04-08
名 称 |  |  | 美祢トンネル |  |  | 管理者名 |  | 宇部土木建築事務所 |  |  | 定期点検者名 |  | 石村 勝伸
定期点検結果 | 覆工 スパン 番号 | 変状 番号 | 距離 （m） | 変状部位 |  | 変 状 の 内 容 |  |  |  |  | 前回定期点検時の状態 |  | 今回定期点検結果 |  |  |  | 措置履歴 |  |  | 対応方針 ・ 特記事項
|  |  |  | 対象箇所 | 部位区分 | 変状区分 | 変状種類 |  | 変状の発生範囲の規模 | 前回定期点検時 との比較 | 状態 | 健全性 | 対策区分 |  | 調査の 要否 | 措置の 要否 | 実施 | 措置の実施状況
[13 empty] | 応急措置前 | 応急措置後
| S045 | 4 | 462 | 路面 | 車道 | 材質劣化 | うき・はく離 |  | 0.05ｍ×0.25ｍ | 進行性なし | Ⅱb | Ⅱ |  | Ⅰ | 否 | 否 | － | － |  | －
| S046 | 1 | 468 | 覆工・坑門 | アーチ（左側） | 材質劣化 | その他 |  | 0.1ｍ×0.5ｍ、0.1ｍ×0.3ｍ | 対策済 | Ⅲ | Ⅲ | Ⅲ | Ⅰ | 否 | 否 | 済 | － |  | －
| S046 | 2 | 467.9 | 覆工・坑門 | アーチ（右側） | 材質劣化 | その他 |  | 0.1ｍ×0.3ｍ | 対策済 | Ⅲ | Ⅲ | Ⅲ | Ⅰ | 否 | 否 | 済 | － |  | －
| S046 | 3 | 472.5 | 路面 | 監査歩路 | 材質劣化 | ひび割れ |  | 幅0.5㎜、長さ0.35m | 進行性なし | Ⅰ | Ⅰ |  | Ⅰ | 否 | 否 | － | － |  | －
| S047 | 1 | 478 | 覆工・坑門 | アーチ（左側） | 材質劣化 | その他 |  | 0.1ｍ×1.2ｍ | 対策済 | Ⅲ | Ⅲ | Ⅲ | Ⅰ | 否 | 否 | 済 | － |  | －
| S047 | 2 | 479.7 | 覆工・坑門 | アーチ（左側） | 材質劣化 | その他 |  | 0.3ｍ×0.1ｍ | 対策済 | Ⅲ | Ⅲ | Ⅲ | Ⅰ | 否 | 否 | 済 | － |  | －
| S047 | 3 | 482.5 | 覆工・坑門 | アーチ（左側） | 漏水 | その他 |  | - | 補修済み | Ⅲ | Ⅲ | Ⅲ | Ⅰ | 否 | 否 | 済 | － |  | －
| S047 | 4 | 483 | 覆工・坑門 | アーチ（右側） | 漏水 | その他 |  | - | 補修済み | Ⅲ | Ⅲ | Ⅲ | Ⅰ | 否 | 否 | 済 | － |  | －
| S047 | 5 | 478.5 | 覆工・坑門 | アーチ（右側） | 材質劣化 | その他 |  | 0.05ｍ×0.4ｍ | 対策済 | Ⅲ | Ⅲ | Ⅲ | Ⅰ | 否 | 否 | 済 | － |  | －
| S047 | 6 | 481.8 | 路面 | 監査歩路 | 材質劣化 | その他 |  | 段差10㎜ | 進行性なし | Ⅱb | Ⅱ |  | Ⅱb | 否 | 要 | 継続 | 監視（日常巡視） |  | 継続監視
| S047 | 7 | 482.2 | 路面 | 歩道 | 材質劣化 | うき・はく離 |  | 0.1ｍ×0.2ｍ | 進行性なし | Ⅱb | Ⅱ |  | Ⅱb | 否 | 要 | 継続 | 監視（日常巡視） |  | 継続監視
| S047 | 8 | 481.7 | 路面 | 歩道 | 漏水 | 滞水 |  | 1.25ｍ×0.25ｍ | 新規確認 | － | － |  | Ⅱb | 否 | 要 | － | － |  | 継続監視
| S047 | 9 | 482.8 | 路面 | 歩道 | 材質劣化 | その他 |  | 段差20㎜ | 進行性あり | Ⅱb | Ⅱ |  | Ⅱb | 否 | 要 | 継続 | 監視（日常巡視） |  | 継続監視
| S048 | 1 | 493.7 | 覆工・坑門 | アーチ（左側） | 外力 | ひび割れ |  | 幅5.0㎜、長さ5.0m | 進行性あり | Ⅰ | Ⅰ |  | Ⅱa | 否 | 要 | 継続 | 監視（日常巡視） |  | ひび割れ対策
| S048 | 2 | 495.6 | 覆工・坑門 | アーチ（天端） | 材質劣化 | うき・はく離 |  | 0.1ｍ×0.3ｍ | 進行性なし | Ⅰ | Ⅰ |  | Ⅰ | 否 | 否 | 済 | － |  | －
| S048 | 3 | 492.1 | 路面 | 車道 | 材質劣化 | うき・はく離 |  | 0.05ｍ×0.25ｍ、0.05ｍ×0.2ｍ | 新規確認 | － | － |  | Ⅰ | 否 | 否 | － | － |  | －
| S049 | 1 | 496.3 | 覆工・坑門 | アーチ（左側） | 材質劣化 | その他 |  | 0.2ｍ×0.1ｍ | 対策済 | Ⅲ | Ⅲ | Ⅲ | Ⅰ | 否 | 否 | 済 | － |  | －
| S049 | 2 | 498.6 | 覆工・坑門 | アーチ（左側） | 材質劣化 | その他 |  | 0.1ｍ×0.2ｍ | 対策済 | Ⅲ | Ⅲ | Ⅲ | Ⅰ | 否 | 否 | 済 | － |  | －
| S049 | 3 | 499.2 | 覆工・坑門 | アーチ（左側） | 材質劣化 | その他 |  | 0.1ｍ×0.2m | 対策済 | Ⅲ | Ⅲ | Ⅲ | Ⅰ | 否 | 否 | 済 | － |  | －
| S049 | 4 | 504.7 | 覆工・坑門 | アーチ（右側） | 材質劣化 | その他 |  | 0.2ｍ×0.2m | 対策済 | Ⅲ | Ⅲ | Ⅲ | Ⅰ | 否 | 否 | 済 | － |  | －
| S049 | 5 | 498.9 | 覆工・坑門 | アーチ（右側） | 材質劣化 | うき・はく離 |  | 0.3ｍ×0.05ｍ、0.4ｍ×0.05ｍ | 新規確認 | － | － |  | Ⅱa | 否 | 要 | － | － |  | はく落防止対策
| S049 | 6 | 503.7 | 路面 | 監査歩路 | 材質劣化 | うき・はく離 |  | 0.2ｍ×0.1ｍ | 進行性あり | Ⅱb | Ⅱ |  | Ⅱb | 否 | 要 | 継続 | 監視（日常巡視） |  | 継続監視
| S050 | 1 | 508.4 | 覆工・坑門 | アーチ（左側） | 材質劣化 | ひび割れ |  | 幅0.7㎜、長さ4.5m | 進行性なし | Ⅰ | Ⅰ |  | Ⅰ | 否 | 否 | － | － |  | －
| S050 | 2 | 510.7 | 覆工・坑門 | アーチ（右側） | 漏水 | その他 |  | - | 補修済み | Ⅲ | Ⅲ | Ⅲ | Ⅰ | 否 | 否 | 済 | － |  | －
| S051 | 1 | 515.3 | 覆工・坑門 | アーチ（左側） | 材質劣化 | ひび割れ |  | 幅0.7㎜、長さ4.3m | 進行性なし | Ⅰ | Ⅰ |  | Ⅰ | 否 | 否 | － | － |  | －
| S051 | 2 | 514.6 | 覆工・坑門 | アーチ（右側） | 漏水 | その他 |  | - | 補修済み | Ⅲ | Ⅲ | Ⅲ | Ⅰ | 否 | 否 | 済 | － |  | －
| S051 | 3 | 512.5 | 路面 | 車道 | 材質劣化 | うき・はく離 |  | 0.05ｍ×0.4ｍ、0.2ｍ×0.1ｍ | 進行性あり | Ⅱb | Ⅱ |  | Ⅰ | 否 | 否 | － | － |  | －
| S052 | 1 | 523.5 | 覆工・坑門 | アーチ（左側） | 材質劣化 | その他 |  | 0.1ｍ×0.3m | 対策済 | Ⅲ | Ⅲ | Ⅲ | Ⅰ | 否 | 否 | 済 | － |  | －
| S052 | 2 | 523.5 | 覆工・坑門 | アーチ（天端） | 材質劣化 | その他 |  | 0.1ｍ×0.3m | 対策済 | Ⅲ | Ⅲ | Ⅲ | Ⅰ | 否 | 否 | 済 | － |  | －
| S052 | 3 | 518.5 | 覆工・坑門 | アーチ（天端） | 材質劣化 | うき・はく離 |  | 0.35ｍ×0.05ｍ | 新規確認 | － | － |  | Ⅱa | 否 | 要 | － | － |  | はく落防止対策
| S052 | 4 | 522.1 | 路面 | 車道 | 材質劣化 | うき・はく離 |  | 0.05ｍ×0.2ｍ | 進行性なし | Ⅱb | Ⅱ |  | Ⅰ | 否 | 否 | － | － |  | －
※ 対策区分（応急措置後）の判定区分Ⅱ～Ⅳについて記入すること。また、点検前に実施された措置によりⅠと判定された変状も記入すること。
※ 応急措置を実施しないで判定した変状の対策区分は、対策区分の応急措置後の欄に記入すること。
※ 変状の除去が不完全で、緊急対応が必要な場合は対応方針欄に記入すること。
※ １区間の覆工に複数の変状がある場合は、変状箇所毎に記入すること。
※ 措置・監視点検を行った場合には、措置履歴、特記事項に記録を残すこと。（実施年度も記載）
※ 行が不足する場合は、適時、表の行を増やすこと。
■定期点検記録様式 全スパン定期点検結果総括表（トンネル本体工） 【様式C-1-1】
フリガナ |  |  | ミネトンネル |  |  | 路線名 |  | 一般国道 316号 |  |  | 定期点検業者 |  | 株式会社ニュージェック |  |  |  | 定期点検年月日 |  | 2021-04-08
名 称 |  |  | 美祢トンネル |  |  | 管理者名 |  | 宇部土木建築事務所 |  |  | 定期点検者名 |  | 石村 勝伸
定期点検結果 | 覆工 スパン 番号 | 変状 番号 | 距離 （m） | 変状部位 |  | 変 状 の 内 容 |  |  |  |  | 前回定期点検時の状態 |  | 今回定期点検結果 |  |  |  | 措置履歴 |  |  | 対応方針 ・ 特記事項
|  |  |  | 対象箇所 | 部位区分 | 変状区分 | 変状種類 |  | 変状の発生範囲の規模 | 前回定期点検時 との比較 | 状態 | 健全性 | 対策区分 |  | 調査の 要否 | 措置の 要否 | 実施 | 措置の実施状況
[13 empty] | 応急措置前 | 応急措置後
| S053 | 1 | 527.6 | 覆工・坑門 | アーチ（左側） | 材質劣化 | その他 |  | 0.4ｍ×0.1m | 対策済 | Ⅲ | Ⅲ | Ⅲ | Ⅰ | 否 | 否 | 済 | － |  | －
| S053 | 2 | 524.8 | 覆工・坑門 | アーチ（右側） | 材質劣化 | うき・はく離 |  | 03ｍ×0.25ｍ | 進行性なし | Ⅰ | Ⅰ |  | Ⅰ | 否 | 否 | 済 | － |  | －
| S053 | 3 | 529.5 | 覆工・坑門 | アーチ（右側） | 材質劣化 | その他 |  | 0.1ｍ×0.3m、0.1ｍ×0.4m | 対策済 | Ⅲ | Ⅲ | Ⅲ | Ⅰ | 否 | 否 | 済 | － |  | －
| S054 | 1 | 535.4 | 覆工・坑門 | アーチ（左側） | 材質劣化 | うき・はく離 |  | 0.15ｍ×0.05ｍ | 新規確認 | － | － |  | Ⅱa | 否 | 要 | － | － |  | はく落防止対策
| S054 | 2 | 535.4 | 覆工・坑門 | アーチ（右側） | 材質劣化 | その他 |  | 0.2ｍ×0.1m | 対策済 | Ⅲ | Ⅲ | Ⅲ | Ⅰ | 否 | 否 | 済 | － |  | －
| S054 | 4 | 531.9 | 路面 | 歩道 | 材質劣化 | うき・はく離 |  | 0.2ｍ×0.1ｍ | 進行性あり | Ⅱb | Ⅱ |  | Ⅱb | 否 | 要 | 継続 | 監視（日常巡視） |  | 継続監視
| S055 | 1 | 538.7 | 内装板 | 側壁 | 材質劣化 | 補強・補修材の破損 |  | 1.3ｍ×0.15ｍ | 新規確認 | － | － |  | Ⅱb | 否 | 要 | － | － |  | 継続監視
| S055 | 2 | 537.6 | 覆工・坑門 | アーチ（右側） | 材質劣化 | うき・はく離 |  | 0.15ｍ×0.04ｍ、0.15ｍ×0.03ｍ | 新規確認 | － | － |  | Ⅰ | 否 | 否 | － | － |  | －
| S055 | 3 | 541.9 | 路面 | 車道 | 材質劣化 | うき・はく離 |  | 0.05ｍ×0.5ｍ、0.05ｍ×0.2ｍ | 新規確認 | － | － |  | Ⅰ | 否 | 否 | － | － |  | －
| S055 | 4 | 541.9 | 路面 | 車道 | 材質劣化 | うき・はく離 |  | 0.05ｍ×0.3ｍ | 進行性あり | Ⅱb | Ⅱ |  | Ⅰ | 否 | 否 | － | － |  | －
| S056 | 1 | 550.8 | 内装板 | 側壁 | 材質劣化 | 補強・補修材の破損 |  | 23.0ｍ×0.15ｍ | 新規確認 | － | － |  | Ⅱb | 否 | 要 | － | － |  | 継続監視
| S056 | 2 | 549.3 | 内装板 | 側壁 | 材質劣化 | 補強・補修材の破損 |  | 0.5ｍ×0.35ｍ | 新規確認 | － | － |  | Ⅱb | 否 | 要 | － | － |  | 継続監視
| S056 | 3 | 546.5 | 覆工・坑門 | アーチ（天端） | 材質劣化 | その他 |  | 1.2ｍ×1.2ｍ | 補修済み | Ⅲ | Ⅲ | Ⅲ | Ⅰ | 否 | 否 | 済 | － |  | －
| S056 | 4 | 552.2 | 覆工・坑門 | アーチ（右側） | 材質劣化 | うき・はく離 |  | 0.18ｍ×0.03ｍ | 新規確認 | － | － |  | Ⅰ | 否 | 否 | － | － |  | －
| S056 | 5 | 552.5 | 覆工・坑門 | アーチ（右側） | 材質劣化 | うき・はく離 |  | 0.3ｍ×0.1ｍ | 新規確認 | － | － |  | Ⅰ | 否 | 否 | － | － |  | －
| S056 | 6 | 549.9 | 路面 | 監査歩路 | 漏水 | 滞水 |  | 1.4ｍ×0.2ｍ | 進行性あり | Ⅱb | Ⅱ |  | Ⅱb | 否 | 要 | 継続 | 監視（日常巡視） |  | 継続監視
| S056 | 7 | 551.9 | 路面 | 車道 | 材質劣化 | うき・はく離 |  | 0.03ｍ×0.3ｍ、0.04ｍ×0.45ｍ | 進行性あり | Ⅱb | Ⅱ |  | Ⅰ | 否 | 否 | － | － |  | －
| S056 | 8 | 551.9 | 路面 | 車道 | 材質劣化 | うき・はく離 |  | 0.05ｍ×0.3ｍ、0.03ｍ×0.1ｍ | 進行性なし | Ⅱb | Ⅱ |  | Ⅰ | 否 | 否 | － | － |  | －
| S057 | 1 | 555.1 | 覆工・坑門 | アーチ（右側） | 材質劣化 | その他 |  | 0.2ｍ×0.5m、0.1ｍ×0.2m | 対策済 | Ⅲ | Ⅲ | Ⅲ | Ⅰ | 否 | 否 | 済 | － |  | －
| S057 | 2 | 556.4 | 覆工・坑門 | アーチ（右側） | 材質劣化 | その他 |  | 0.1ｍ×0.1m | 対策済 | Ⅲ | Ⅲ | Ⅲ | Ⅰ | 否 | 否 | 済 | － |  | －
| S057 | 3 | 563.1 | 覆工・坑門 | アーチ（右側） | 材質劣化 | うき・はく離 |  | 005ｍ×0.15ｍ | 新規確認 | － | － |  | Ⅰ | 否 | 否 | － | － |  | －
| S057 | 4 | 565.7 | 覆工・坑門 | アーチ（右側） | 材質劣化 | その他 |  | 0.1ｍ×0.3m | 対策済 | Ⅲ | Ⅲ | Ⅲ | Ⅰ | 否 | 否 | 済 | － |  | －
| S057 | 5 | 561.6 | 路面 | 車道 | 材質劣化 | うき・はく離 |  | 0.05ｍ×0.35ｍ、0.05ｍ×0.4ｍ | 進行性あり | Ⅱb | Ⅱ |  | Ⅰ | 否 | 否 | － | － |  | －
| S057 | 6 | 562.3 | 路面 | 車道 | 材質劣化 | うき・はく離 |  | 0.05ｍ×0.35ｍ×3 | 進行性あり | Ⅱb | Ⅱ |  | Ⅰ | 否 | 否 | － | － |  | －
| S058 | 1 | 574 | 覆工・坑門 | アーチ（左側） | 材質劣化 | うき・はく離 |  | 0.2ｍ×0.05ｍ | 新規確認 | － | － |  | Ⅰ | 否 | 否 | － | － |  | －
| S058 | 2 | 573.7 | 覆工・坑門 | アーチ（右側） | 漏水 | 漏水 |  | 0.3ｍ×0.5ｍ | 進行性なし | Ⅰ | Ⅰ |  | Ⅱb | 否 | 要 | 継続 | 監視（日常巡視） |  | 継続監視
| S058 | 3 | 572.1 | 路面 | 車道 | 材質劣化 | うき・はく離 |  | 0.1ｍ×0.2ｍ | 進行性あり | Ⅱb | Ⅱ |  | Ⅰ | 否 | 否 | － | － |  | －
| S059 | 1 | 581.3 | 覆工・坑門 | アーチ（左側） | 材質劣化 | うき・はく離 |  | 0.05ｍ×0.1m | 新規確認 | － | － |  | Ⅱa | 否 | 要 | － | － |  | はく落防止対策
| S059 | 2 | 586.8 | 覆工・坑門 | アーチ（左側） | 材質劣化 | その他 |  | 0.2ｍ×0.1m | 対策済 | Ⅲ | Ⅲ | Ⅲ | Ⅰ | 否 | 否 | 済 | － |  | －
| S059 | 3 | 582.1 | 路面 | 車道 | 材質劣化 | うき・はく離 |  | 0.05ｍ×0.35ｍ、0.05ｍ×0.4ｍ | 進行性あり | Ⅱb | Ⅱ |  | Ⅰ | 否 | 否 | － | － |  | －
| S059 | 4 | 582.1 | 路面 | 車道 | 材質劣化 | うき・はく離 |  | 0.05ｍ×0.35ｍ、0.03ｍ×0.35ｍ、0.05ｍ×0.45ｍ | 新規確認 | － | － |  | Ⅰ | 否 | 否 | － | － |  | －
※ 対策区分（応急措置後）の判定区分Ⅱ～Ⅳについて記入すること。また、点検前に実施された措置によりⅠと判定された変状も記入すること。
※ 応急措置を実施しないで判定した変状の対策区分は、対策区分の応急措置後の欄に記入すること。
※ 変状の除去が不完全で、緊急対応が必要な場合は対応方針欄に記入すること。
※ １区間の覆工に複数の変状がある場合は、変状箇所毎に記入すること。
※ 措置・監視点検を行った場合には、措置履歴、特記事項に記録を残すこと。（実施年度も記載）
※ 行が不足する場合は、適時、表の行を増やすこと。
■定期点検記録様式 全スパン定期点検結果総括表（トンネル本体工） 【様式C-1-1】
フリガナ |  |  | ミネトンネル |  |  | 路線名 |  | 一般国道 316号 |  |  | 定期点検業者 |  | 株式会社ニュージェック |  |  |  | 定期点検年月日 |  | 2021-04-08
名 称 |  |  | 美祢トンネル |  |  | 管理者名 |  | 宇部土木建築事務所 |  |  | 定期点検者名 |  | 石村 勝伸
定期点検結果 | 覆工 スパン 番号 | 変状 番号 | 距離 （m） | 変状部位 |  | 変 状 の 内 容 |  |  |  |  | 前回定期点検時の状態 |  | 今回定期点検結果 |  |  |  | 措置履歴 |  |  | 対応方針 ・ 特記事項
|  |  |  | 対象箇所 | 部位区分 | 変状区分 | 変状種類 |  | 変状の発生範囲の規模 | 前回定期点検時 との比較 | 状態 | 健全性 | 対策区分 |  | 調査の 要否 | 措置の 要否 | 実施 | 措置の実施状況
[13 empty] | 応急措置前 | 応急措置後
| S060 | 1 | 593.2 | 覆工・坑門 | アーチ（左側） | 材質劣化 | うき・はく離 |  | 0.2ｍ×0.1ｍ、0.15ｍ×0.05ｍ | 新規確認 | － | － |  | Ⅱa | 否 | 要 | － | － |  | はく落防止対策
| S060 | 2 | 593.6 | 覆工・坑門 | アーチ（左側） | 材質劣化 | うき・はく離 |  | 0.15ｍ×0.05m | 新規確認 | － | － |  | Ⅱa | 否 | 要 | － | － |  | はく落防止対策
| S060 | 3 | 597.5 | 覆工・坑門 | アーチ（左側） | 材質劣化 | その他 |  | 0.1ｍ×0.5m | 対策済 | Ⅲ | Ⅲ | Ⅲ | Ⅰ | 否 | 否 | 済 | － |  | －
| S060 | 4 | 590.1 | 覆工・坑門 | アーチ（右側） | 材質劣化 | うき・はく離 |  | 0.35ｍ×0.05ｍ | 新規確認 | － | － |  | Ⅱa | 否 | 要 | － | － |  | はく落防止対策
| S060 | 5 | 597.5 | 覆工・坑門 | アーチ（右側） | 材質劣化 | その他 |  | 0.1ｍ×0.2m | 対策済 | Ⅲ | Ⅲ | Ⅲ | Ⅰ | 否 | 否 | 済 | － |  | －
| S060 | 6 | 592.4 | 路面 | 車道 | 材質劣化 | うき・はく離 |  | 0.05ｍ×0.35ｍ | 新規確認 | － | － |  | Ⅰ | 否 | 否 | － | － |  | －
| S061 | 1 | 602.7 | 覆工・坑門 | アーチ（左側） | 材質劣化 | うき・はく離 |  | 0.05ｍ×0.1ｍ | 新規確認 | － | － |  | Ⅱa | 否 | 要 | － | － |  | はく落防止対策
| S061 | 2 | 602.5 | 覆工・坑門 | アーチ（左側） | 材質劣化 | その他 |  | 0.1ｍ×0.8m | 対策済 | Ⅲ | Ⅲ | Ⅲ | Ⅰ | 否 | 否 | 済 | － |  | －
| S061 | 3 | 607.1 | 覆工・坑門 | アーチ（右側） | 材質劣化 | うき・はく離 |  | 0.25ｍ×0.07ｍ | 新規確認 | － | － |  | Ⅱa | 否 | 要 | － | － |  | はく落防止対策
| S062 | 1 | 613.5 | 覆工・坑門 | アーチ（左側） | 材質劣化 | その他 |  | 0.1ｍ×0.3m、0.1ｍ×0.4m | 対策済 | Ⅲ | Ⅲ | Ⅲ | Ⅰ | 否 | 否 | 済 | － |  | －
| S062 | 2 | 611.1 | 覆工・坑門 | アーチ（左側） | 材質劣化 | その他 |  | 0.1ｍ×0.6m | 対策済 | Ⅲ | Ⅲ | Ⅲ | Ⅰ | 否 | 否 | 済 | － |  | －
| S062 | 3 | 615.5 | 覆工・坑門 | アーチ（天端） | 材質劣化 | うき・はく離 |  | 0.07ｍ×0.15ｍ | 新規確認 | － | － |  | Ⅰ | 否 | 否 | － | － |  | －
| S062 | 4 | 615.3 | 覆工・坑門 | アーチ（右側） | 材質劣化 | うき・はく離 |  | 0.03ｍ×0.15ｍ、0.07ｍ×0.1ｍ | 新規確認 | － | － |  | Ⅰ | 否 | 否 | － | － |  | －
| S062 | 5 | 618.7 | 覆工・坑門 | アーチ（右側） | 材質劣化 | うき・はく離 |  | 0.05ｍ×0.3ｍ | 進行性なし | Ⅰ | Ⅰ |  | Ⅰ | 否 | 否 | 済 | － |  | －
| S063 | 1 | 622.2 | 覆工・坑門 | アーチ（右側） | 材質劣化 | その他 |  | 0.1ｍ×0.1m | 対策済 | Ⅲ | Ⅲ | Ⅲ | Ⅰ | 否 | 否 | 済 | － |  | －
| S063 | 2 | 624.7 | 覆工・坑門 | アーチ（右側） | 材質劣化 | その他 |  | 0.1ｍ×0.2m | 対策済 | Ⅲ | Ⅲ | Ⅲ | Ⅰ | 否 | 否 | 済 | － |  | －
| S063 | 3 | 622.2 | 路面 | 車道 | 材質劣化 | うき・はく離 |  | 0.05ｍ×0.4ｍ、0.05ｍ×0.3ｍ | 新規確認 | － | － |  | Ⅰ | 否 | 否 | － | － |  | －
| S064 | 1 | 629.3 | 覆工・坑門 | アーチ（左側） | 材質劣化 | その他 |  | 0.1ｍ×0.2m | 対策済 | Ⅲ | Ⅲ | Ⅲ | Ⅰ | 否 | 否 | 済 | － |  | －
| S064 | 2 | 639.9 | 覆工・坑門 | アーチ（左側） | 材質劣化 | その他 |  | 0.1ｍ×0.3m、0.05ｍ×0.2m | 対策済 | Ⅲ | Ⅲ | Ⅲ | Ⅰ | 否 | 否 | 済 | － |  | －
| S064 | 3 | 639.9 | 覆工・坑門 | アーチ（右側） | 材質劣化 | うき・はく離 |  | 0.05ｍ×0.1ｍ、0.1ｍ×0.2ｍ | 新規確認 | － | － |  | Ⅱb | 否 | 要 | － | － |  | 継続監視
| S064 | 4 | 635.4 | 路面 | 監査歩路 | 漏水 | 滞水 |  | 1.2ｍ×0.3ｍ | 進行性あり | Ⅱb | Ⅱ |  | Ⅱb | 否 | 要 | 継続 | 監視（日常巡視） |  | 継続監視
| S064 | 5 | 632 | 路面 | 車道 | 材質劣化 | うき・はく離 |  | 0.05ｍ×0.4ｍ | 進行性あり | Ⅱb | Ⅱ |  | Ⅰ | 否 | 否 | － | － |  | －
| S064 | 6 | 634.7 | 路面 | 歩道 | 漏水 | 滞水 |  | 2.4ｍ×0.4ｍ | 進行性あり | Ⅱb | Ⅱ |  | Ⅱb | 否 | 要 | 継続 | 監視（日常巡視） |  | 継続監視
| S065 | 1 | 641.9 | 覆工・坑門 | アーチ（左側） | 材質劣化 | ひび割れ |  | 幅1.0㎜、長さ10.0m | 進行性あり | Ⅰ | Ⅰ |  | Ⅰ | 否 | 否 | － | － |  | －
| S065 | 2 | 642.1 | 覆工・坑門 | アーチ（右側） | 漏水 | 漏水 |  | 0.2ｍ×0.8ｍ | 新規確認 | － | － |  | Ⅱb | 否 | 要 | － | － |  | 継続監視
| S065 | 3 | 649.4 | 覆工・坑門 | 側壁（右側） | 材質劣化 | うき・はく離 |  | 0.05ｍ×0.2ｍ | 新規確認 | － | － |  | Ⅰ | 否 | 否 | － | － |  | －
| S065 | 4 | 642.7 | 路面 | 車道 | 材質劣化 | うき・はく離 |  | 0.05ｍ×0.15ｍ、0.05ｍ×0.4ｍ | 新規確認 | － | － |  | Ⅰ | 否 | 否 | － | － |  | －
| S066 | 1 | 650.6 | 覆工・坑門 | アーチ（左側） | 材質劣化 | その他 |  | 0.2ｍ×0.2m | 対策済 | Ⅲ | Ⅲ | Ⅲ | Ⅰ | 否 | 否 | 済 | － |  | －
| S066 | 2 | 653.6 | 覆工・坑門 | アーチ（左側） | 材質劣化 | うき・はく離 |  | 0.12ｍ×0.05ｍ | 新規確認 | － | － |  | Ⅱa | 否 | 要 | － | － |  | はく落防止対策
| S066 | 3 | 658.8 | 覆工・坑門 | アーチ（左側） | 材質劣化 | ひび割れ |  | 幅1.0㎜、長さ4.8m | 進行性あり | Ⅰ | Ⅰ |  | Ⅰ | 否 | 否 | － | － |  | －
| S067 | 1 | 661.3 | 覆工・坑門 | アーチ（左側） | 材質劣化 | うき・はく離 |  | 0.05ｍ×0.1ｍ | 新規確認 | － | － |  | Ⅰ | 否 | 否 | － | － |  | －
※ 対策区分（応急措置後）の判定区分Ⅱ～Ⅳについて記入すること。また、点検前に実施された措置によりⅠと判定された変状も記入すること。
※ 応急措置を実施しないで判定した変状の対策区分は、対策区分の応急措置後の欄に記入すること。
※ 変状の除去が不完全で、緊急対応が必要な場合は対応方針欄に記入すること。
※ １区間の覆工に複数の変状がある場合は、変状箇所毎に記入すること。
※ 措置・監視点検を行った場合には、措置履歴、特記事項に記録を残すこと。（実施年度も記載）
※ 行が不足する場合は、適時、表の行を増やすこと。
■定期点検記録様式 全スパン定期点検結果総括表（トンネル本体工） 【様式C-1-1】
フリガナ |  |  | ミネトンネル |  |  | 路線名 |  | 一般国道 316号 |  |  | 定期点検業者 |  | 株式会社ニュージェック |  |  |  | 定期点検年月日 |  | 2021-04-08
名 称 |  |  | 美祢トンネル |  |  | 管理者名 |  | 宇部土木建築事務所 |  |  | 定期点検者名 |  | 石村 勝伸
定期点検結果 | 覆工 スパン 番号 | 変状 番号 | 距離 （m） | 変状部位 |  | 変 状 の 内 容 |  |  |  |  | 前回定期点検時の状態 |  | 今回定期点検結果 |  |  |  | 措置履歴 |  |  | 対応方針 ・ 特記事項
|  |  |  | 対象箇所 | 部位区分 | 変状区分 | 変状種類 |  | 変状の発生範囲の規模 | 前回定期点検時 との比較 | 状態 | 健全性 | 対策区分 |  | 調査の 要否 | 措置の 要否 | 実施 | 措置の実施状況
[13 empty] | 応急措置前 | 応急措置後
| S067 | 2 | 665.3 | 覆工・坑門 | アーチ（左側） | 材質劣化 | うき・はく離 |  | 0.2ｍ×0.1ｍ | 新規確認 | － | － |  | Ⅱa | 否 | 要 | － | － |  | はく落防止対策
| S067 | 3 | 667.1 | 覆工・坑門 | アーチ（左側） | 材質劣化 | うき・はく離 |  | 0.1ｍ×0.05ｍ | 新規確認 | － | － |  | Ⅱa | 否 | 要 | － | － |  | はく落防止対策
| S067 | 4 | 671.5 | 覆工・坑門 | アーチ（左側） | 材質劣化 | その他 |  | 0.2ｍ×0.1m | 対策済 | Ⅲ | Ⅲ | Ⅲ | Ⅰ | 否 | 否 | 済 | － |  | －
| S067 | 5 | 665.9 | 覆工・坑門 | アーチ（右側） | 材質劣化 | その他 |  | 0.1ｍ×0.2m | 対策済 | Ⅲ | Ⅲ | Ⅲ | Ⅰ | 否 | 否 | 済 | － |  | －
| S067 | 6 | 670.1 | 路面 | 歩道 | 漏水 | 滞水 |  | 2.6ｍ×0.5ｍ | 新規確認 | － | － |  | Ⅱb | 否 | 要 | － | － |  | 継続監視
| S068 | 1 | 679 | 覆工・坑門 | 側壁（左側） | 材質劣化 | その他 |  | 1.2ｍ×2.5m | 新規確認 | － | － |  | Ⅱb | 否 | 要 | － | － |  | 継続監視
| S068 | 2 | 678 | 覆工・坑門 | アーチ（左側） | 材質劣化 | その他 |  | 0.5ｍ×0.1m | 対策済 | Ⅲ | Ⅲ | Ⅲ | Ⅰ | 否 | 否 | 済 | － |  | －
| S068 | 3 | 678.2 | 覆工・坑門 | アーチ（左側） | 材質劣化 | うき・はく離 |  | 0.1ｍ×0.05ｍ | 新規確認 | － | － |  | Ⅱa | 否 | 要 | － | － |  | はく落防止対策
| S068 | 4 | 679 | 路面 | 監査歩路 | 漏水 | 滞水 |  | 1.4ｍ×0.3ｍ | 進行性あり | Ⅱb | Ⅱ |  | Ⅱb | 否 | 要 | 継続 | 監視（日常巡視） |  | 継続監視
| S069 | 1 | 686.6 | 覆工・坑門 | アーチ（左側） | 材質劣化 | ひび割れ |  | 幅1.0㎜、長さ6.2ｍ | 進行性あり | Ⅰ | Ⅰ |  | Ⅰ | 否 | 否 | － | － |  | －
| S070 | 1 | 702.4 | 覆工・坑門 | アーチ（左側） | 材質劣化 | うき・はく離 |  | 0.1ｍ×0.05ｍ（3箇所） | 新規確認 | － | － |  | Ⅰ | 否 | 否 | － | － |  | －
| S070 | 2 | 702.9 | 覆工・坑門 | アーチ（天端） | 材質劣化 | その他 |  | 0.3ｍ×0.2m | 対策済 | Ⅲ | Ⅲ | Ⅲ | Ⅰ | 否 | 否 | 済 | － |  | －
| S070 | 3 | 702.3 | 路面 | 車道 | 材質劣化 | うき・はく離 |  | 0.05ｍ×0.25ｍ | 進行性あり | Ⅱb | Ⅱ |  | Ⅰ | 否 | 否 | － | － |  | －
| S071 | 1 | 708.5 | 内装板 | 側壁 | 材質劣化 | 補強・補修材の破損 |  | 5.0ｍ×0.15ｍ | 新規確認 | － | － |  | Ⅱb | 否 | 要 | － | － |  | 継続監視
| S071 | 2 | 712.1 | 覆工・坑門 | アーチ（左側） | 材質劣化 | その他 |  | 0.3ｍ×0.1m | 対策済 | Ⅲ | Ⅲ | Ⅲ | Ⅰ | 否 | 否 | 済 | － |  | －
| S071 | 3 | 713.6 | 覆工・坑門 | アーチ（左側） | 漏水 | その他 |  | - | 補修済み | Ⅰ | Ⅰ | Ⅰ | Ⅰ | 否 | 否 | 済 | － |  | －
| S071 | 4 | 713.6 | 覆工・坑門 | アーチ（右側） | 材質劣化 | その他 |  | 0.1ｍ×0.3m、0.1ｍ×0.2m | 対策済 | Ⅲ | Ⅲ | Ⅲ | Ⅰ | 否 | 否 | 済 | － |  | －
| S071 | 5 | 708.7 | 路面 | 監査歩路 | 漏水 | 滞水 |  | 2.4ｍ×0.3ｍ | 進行性あり | Ⅱb | Ⅱ |  | Ⅱb | 否 | 要 | 継続 | 監視（日常巡視） |  | 継続監視
| S072 | 1 | 717.7 | 覆工・坑門 | アーチ（天端） | 材質劣化 | うき・はく離 |  | 0.05ｍ×0.1ｍ | 新規確認 | － | － |  | Ⅱa | 否 | 要 | － | － |  | はく落防止対策
| S072 | 2 | 718.5 | 覆工・坑門 | アーチ（右側） | 漏水 | 補強・補修材の破損 |  | 0.3ｍ×0.1m | 進行性あり | Ⅱb | Ⅱ |  | Ⅱb | 否 | 要 | 継続 | 監視（日常巡視） |  | 継続監視
| S072 | 3 | 722.9 | 覆工・坑門 | アーチ（右側） | 漏水 | 漏水 |  | 漏水跡 | 進行性なし | Ⅰ | Ⅰ |  | Ⅰ | 否 | 否 | － | － |  | －
| S072 | 4 | 718.4 | 路面 | 監査歩路 | 漏水 | 滞水 |  | 2.0ｍ×0.15ｍ | 進行性あり | Ⅱb | Ⅱ |  | Ⅱb | 否 | 要 | 継続 | 監視（日常巡視） |  | 継続監視
| S073 | 1 | 734.8 | 覆工・坑門 | アーチ（右側） | 材質劣化 | うき・はく離 |  | 0.05ｍ×0.1ｍ | 進行性なし | Ⅰ | Ⅰ |  | Ⅰ | 否 | 否 | 済 | － |  | －
| S074 | 1 | 739.6 | 覆工・坑門 | アーチ（左側） | 漏水 | 漏水 |  | 漏水跡 | 進行性なし | Ⅰ | Ⅰ |  | Ⅰ | 否 | 否 | － | － |  | －
| S074 | 2 | 745.4 | 覆工・坑門 | アーチ（左側） | 材質劣化 | うき・はく離 |  | 0.03ｍ×0.15ｍ | 新規確認 | － | － |  | Ⅰ | 否 | 否 | － | － |  | －
| S075 | 1 | 745.3 | 覆工・坑門 | アーチ（右側） | 材質劣化 | うき・はく離 |  | 0.05ｍ×0.2ｍ | 進行性なし | Ⅰ | Ⅰ |  | Ⅰ | 否 | 否 | 済 | － |  | －
| S075 | 2 | 765 | 覆工・坑門 | アーチ（右側） | 材質劣化 | うき・はく離 |  | 0.05ｍ×0.1ｍ | 進行性なし | Ⅰ | Ⅰ |  | Ⅰ | 否 | 否 | 済 | － |  | －
| S075 | 3 | 752.3 | 路面 | 車道 | 材質劣化 | うき・はく離 |  | 0.05ｍ×0.3ｍ0.05ｍ×0.15ｍ、 | 新規確認 | － | － |  | Ⅰ | 否 | 否 | － | － |  | －
| S076 | 1 | 766.6 | 覆工・坑門 | アーチ（左側） | 材質劣化 | うき・はく離 |  | 0.03ｍ×0.1ｍ | 進行性なし | Ⅰ | Ⅰ |  | Ⅰ | 否 | 否 | 済 | － |  | －
| S076 | 2 | 766.6 | 覆工・坑門 | アーチ（天端） | 材質劣化 | その他 |  | 0.1ｍ×0.6m | 対策済 | Ⅲ | Ⅲ | Ⅲ | Ⅰ | 否 | 否 | 済 | － |  | －
| S076 | 3 | 757 | 覆工・坑門 | 側壁（右側） | 材質劣化 | その他 |  | 1.2ｍ×2.5m | 新規確認 | － | － |  | Ⅱb | 否 | 要 | － | － |  | 継続監視
※ 対策区分（応急措置後）の判定区分Ⅱ～Ⅳについて記入すること。また、点検前に実施された措置によりⅠと判定された変状も記入すること。
※ 応急措置を実施しないで判定した変状の対策区分は、対策区分の応急措置後の欄に記入すること。
※ 変状の除去が不完全で、緊急対応が必要な場合は対応方針欄に記入すること。
※ １区間の覆工に複数の変状がある場合は、変状箇所毎に記入すること。
※ 措置・監視点検を行った場合には、措置履歴、特記事項に記録を残すこと。（実施年度も記載）
※ 行が不足する場合は、適時、表の行を増やすこと。
■定期点検記録様式 全スパン定期点検結果総括表（トンネル本体工） 【様式C-1-1】
フリガナ |  |  | ミネトンネル |  |  | 路線名 |  | 一般国道 316号 |  |  | 定期点検業者 |  | 株式会社ニュージェック |  |  |  | 定期点検年月日 |  | 2021-04-08
名 称 |  |  | 美祢トンネル |  |  | 管理者名 |  | 宇部土木建築事務所 |  |  | 定期点検者名 |  | 石村 勝伸
定期点検結果 | 覆工 スパン 番号 | 変状 番号 | 距離 （m） | 変状部位 |  | 変 状 の 内 容 |  |  |  |  | 前回定期点検時の状態 |  | 今回定期点検結果 |  |  |  | 措置履歴 |  |  | 対応方針 ・ 特記事項
|  |  |  | 対象箇所 | 部位区分 | 変状区分 | 変状種類 |  | 変状の発生範囲の規模 | 前回定期点検時 との比較 | 状態 | 健全性 | 対策区分 |  | 調査の 要否 | 措置の 要否 | 実施 | 措置の実施状況
[13 empty] | 応急措置前 | 応急措置後
| S077 | 1 | 772.7 | 路面 | 監査歩路 | 材質劣化 | 鋼材腐食 |  | 0.1ｍ×0.5m | 進行性あり | Ⅱb | Ⅱ |  | Ⅱb | 否 | 要 | 継続 | 監視（日常巡視） |  | 継続監視
| S078 | 1 | 777.5 | 覆工・坑門 | アーチ（右側） | 材質劣化 | その他 |  | 0.2ｍ×0.6m | 進行性なし | Ⅱb | Ⅱ |  | Ⅱb | 否 | 要 | 継続 | 監視（日常巡視） |  | 継続監視
| S079 | 1 | 792.4 | 路面 | 車道 | 材質劣化 | うき・はく離 |  | 0.05ｍ×0.25ｍ、0.05ｍ×0.15ｍ、 | 新規確認 | － | － |  | Ⅰ | 否 | 否 | － | － |  | －
| S080 | 1 | 798.5 | 覆工・坑門 | アーチ（左側） | 材質劣化 | その他 |  | 0.1ｍ×0.1m | 進行性なし | Ⅱb | Ⅱ |  | Ⅱb | 否 | 要 | 継続 | 監視（日常巡視） |  | 継続監視
| S080 | 2 | 808.6 | 覆工・坑門 | アーチ（右側） | 材質劣化 | その他 |  | 0.1ｍ×0.2m | 対策済 | Ⅲ | Ⅲ | Ⅲ | Ⅰ | 否 | 否 | 済 | － |  | －
| S080 | 3 | 805.4 | 覆工・坑門 | アーチ（右側） | 材質劣化 | うき・はく離 |  | 0.05ｍ×0.3m | 新規確認 | － | － |  | Ⅱa | 否 | 要 | － | － |  | はく落防止対策
| S080 | 4 | 802.1 | 路面 | 車道 | 材質劣化 | うき・はく離 |  | 0.07ｍ×0.25ｍ | 進行性あり | Ⅱb | Ⅱ |  | Ⅰ | 否 | 否 | － | － |  | －
| S081 | 1 | 808.7 | 覆工・坑門 | アーチ（天端） | 材質劣化 | うき・はく離 |  | 0.05ｍ×0.05m、0.03ｍ×0.03m×2 | 新規確認 | － | － |  | Ⅱb | 否 | 要 | － | － |  | 継続監視
| S081 | 2 | 808.7 | 覆工・坑門 | アーチ（右側） | 材質劣化 | その他 |  | 0.03ｍ×0.03m | 新規確認 | － | － |  | Ⅱb | 否 | 要 | － | － |  | 継続監視
| S081 | 3 | 812.9 | 覆工・坑門 | アーチ（左側） | 材質劣化 | その他 |  | 0.4ｍ×0.1m | 対策済 | Ⅲ | Ⅲ | Ⅲ | Ⅰ | 否 | 否 | 済 | － |  | －
| S083 | 1 | 822.1 | 内装板 | 側壁 | 材質劣化 | 補強・補修材の破損 |  | 1.3ｍ×0.15ｍ | 新規確認 | － | － |  | Ⅱb | 否 | 要 | － | － |  | 継続監視
| S083 | 2 | 823.6 | 覆工・坑門 | アーチ（天端） | 材質劣化 | その他 |  | 1.2ｍ×0.1ｍ | 進行性なし | Ⅰ | Ⅰ |  | Ⅰ | 否 | 否 | － | － |  | －
| S083 | 3 | 823.3 | 覆工・坑門 | アーチ（右側） | 材質劣化 | その他 |  | 0.2ｍ×0.1m | 対策済 | Ⅲ | Ⅲ | Ⅲ | Ⅰ | 否 | 否 | 済 | － |  | －
| S083 | 4 | 825.3 | 路面 | 監査歩路 | 漏水 | 滞水 |  | 1.0ｍ×0.1ｍ | 進行性あり | Ⅱb | Ⅱ |  | Ⅱb | 否 | 要 | 継続 | 監視（日常巡視） |  | 継続監視
| S083 | 5 | 822.7 | 路面 | 車道 | 材質劣化 | うき・はく離 |  | 0.05ｍ×0.2ｍ、0.05ｍ×0.3ｍ | 新規確認 | － | － |  | Ⅰ | 否 | 否 | － | － |  | －
| S084 | 1 | 828.7 | 覆工・坑門 | アーチ（天端） | 材質劣化 | その他 |  | 1.2ｍ×1.2ｍ | 補修済み | Ⅲ | Ⅲ | Ⅲ | Ⅰ | 否 | 否 | 済 | － |  | －
| S084 | 2 | 832.1 | 路面 | 車道 | 材質劣化 | うき・はく離 |  | 0.05ｍ×0.3ｍ | 進行性あり | Ⅱb | Ⅱ |  | Ⅰ | 否 | 否 | － | － |  | －
| S084 | 3 | 832.1 | 路面 | 車道 | 材質劣化 | うき・はく離 |  | 0.03ｍ×0.2m | 進行性なし | Ⅱb | Ⅱ |  | Ⅰ | 否 | 否 | － | － |  | －
| S085 | 1 | 838.7 | 覆工・坑門 | アーチ（左側） | 材質劣化 | その他 |  | 0.2ｍ×1.0ｍ、0.1ｍ×1.2ｍ | 対策済 | Ⅲ | Ⅲ | Ⅲ | Ⅰ | 否 | 否 | － | － |  | －
| S085 | 2 | 832.7 | 覆工・坑門 | アーチ（左側） | 材質劣化 | その他 |  | 0.2ｍ×0.2m、0.1ｍ×0.5m | 対策済 | Ⅲ | Ⅲ | Ⅲ | Ⅰ | 否 | 否 | 済 | － |  | －
| S086 | 1 | 842 | 覆工・坑門 | アーチ（左側） | 材質劣化 | うき・はく離 |  | 0.15ｍ×0.1m | 新規確認 | － | － |  | Ⅱa | 否 | 要 | － | － |  | はく落防止対策
| S086 | 2 | 845.3 | 覆工・坑門 | アーチ（右側） | 材質劣化 | うき・はく離 |  | 0.5ｍ×0.05ｍ | 新規確認 | － | － |  | Ⅱa | 否 | 要 | － | － |  | はく落防止対策
| S086 | 3 | 843.1 | 路面 | 車道 | 材質劣化 | うき・はく離 |  | 0.05ｍ×0.25m、0.05ｍ×0.3m | 進行性あり | Ⅱb | Ⅱ |  | Ⅰ | 否 | 否 | － | － |  | －
| S087 | 1 | 857.4 | 覆工・坑門 | アーチ（左側） | 材質劣化 | その他 |  | 3.6ｍ×1.5ｍ | 補修済み | Ⅲ | Ⅲ | Ⅲ | Ⅰ | 否 | 否 | 済 | － |  | －
| S087 | 2 | 859.5 | 覆工・坑門 | アーチ（天端） | 材質劣化 | その他 |  | 0.1ｍ×0.3m | 対策済 | Ⅲ | Ⅲ | Ⅲ | Ⅰ | 否 | 否 | 済 | － |  | －
| S088 | 1 | 860 | 覆工・坑門 | アーチ（左側） | 材質劣化 | その他 |  | 1.2ｍ×1.2m | 補修済み | Ⅲ | Ⅲ | Ⅲ | Ⅰ | 否 | 否 | 済 | － |  | －
| S088 | 2 | 864.1 | 路面 | 監査歩路 | 材質劣化 | 鋼材腐食 |  | 0.5ｍ×0.45m | 進行性あり | Ⅱb | Ⅱ |  | Ⅱb | 否 | 要 | 継続 | 監視（日常巡視） |  | 継続監視
| S090 | 1 | 891.3 | 覆工・坑門 | アーチ（右側） | 材質劣化 | その他 |  | 0.1ｍ×0.2m | 対策済 | Ⅲ | Ⅲ | Ⅲ | Ⅰ | 否 | 否 | 済 | － |  | －
| S090 | 2 | 882.7 | 路面 | 車道 | 材質劣化 | うき・はく離 |  | 0.25ｍ×0.3m | 進行性あり | Ⅱb | Ⅱ |  | Ⅰ | 否 | 否 | － | － |  | －
| S091 | 1 | 896.9 | 覆工・坑門 | アーチ（左側） | 材質劣化 | その他 |  | 0.1ｍ×0.2m | 対策済 | Ⅲ | Ⅲ | Ⅲ | Ⅰ | 否 | 否 | 済 | － |  | －
| S091 | 2 | 897.1 | 覆工・坑門 | アーチ（左側） | 漏水 | 漏水 |  | 0,05ｍ×1.0ｍ | 進行性あり | Ⅰ | Ⅰ |  | Ⅱa | 否 | 要 | 継続 | 監視（日常巡視） |  | 導水工対策
※ 対策区分（応急措置後）の判定区分Ⅱ～Ⅳについて記入すること。また、点検前に実施された措置によりⅠと判定された変状も記入すること。
※ 応急措置を実施しないで判定した変状の対策区分は、対策区分の応急措置後の欄に記入すること。
※ 変状の除去が不完全で、緊急対応が必要な場合は対応方針欄に記入すること。
※ １区間の覆工に複数の変状がある場合は、変状箇所毎に記入すること。
※ 措置・監視点検を行った場合には、措置履歴、特記事項に記録を残すこと。（実施年度も記載）
※ 行が不足する場合は、適時、表の行を増やすこと。
■定期点検記録様式 全スパン定期点検結果総括表（トンネル本体工） 【様式C-1-1】
フリガナ |  |  | ミネトンネル |  |  | 路線名 |  | 一般国道 316号 |  |  | 定期点検業者 |  | 株式会社ニュージェック |  |  |  | 定期点検年月日 |  | 2021-04-08
名 称 |  |  | 美祢トンネル |  |  | 管理者名 |  | 宇部土木建築事務所 |  |  | 定期点検者名 |  | 石村 勝伸
定期点検結果 | 覆工 スパン 番号 | 変状 番号 | 距離 （m） | 変状部位 |  | 変 状 の 内 容 |  |  |  |  | 前回定期点検時の状態 |  | 今回定期点検結果 |  |  |  | 措置履歴 |  |  | 対応方針 ・ 特記事項
|  |  |  | 対象箇所 | 部位区分 | 変状区分 | 変状種類 |  | 変状の発生範囲の規模 | 前回定期点検時 との比較 | 状態 | 健全性 | 対策区分 |  | 調査の 要否 | 措置の 要否 | 実施 | 措置の実施状況
[13 empty] | 応急措置前 | 応急措置後
| S091 | 3 | 901.8 | 覆工・坑門 | アーチ（左側） | 材質劣化 | うき・はく離 |  | 0.3ｍ×0.08ｍ | 新規確認 | － | － |  | Ⅰ | 否 | 否 | － | － |  | －
| S091 | 4 | 891.4 | 覆工・坑門 | アーチ（天端） | 材質劣化 | その他 |  | 0.1ｍ×0.3m | 対策済 | Ⅲ | Ⅲ | Ⅲ | Ⅰ | 否 | 否 | 済 | － |  | －
| S091 | 5 | 892.4 | 路面 | 車道 | 材質劣化 | うき・はく離 |  | 0.1ｍ×0.5m | 進行性あり | Ⅱb | Ⅱ |  | Ⅰ | 否 | 否 | － | － |  | －
| S091 | 6 | 899.2 | 路面 | 車道 | 漏水 | 滞水 |  | 0.3ｍ×0.1ｍ | 新規確認 | － | － |  | Ⅱb | 否 | 要 | － | － |  | 継続監視
| S091 | 7 | 892.4 | 路面 | 車道 | 材質劣化 | うき・はく離 |  | 0.05ｍ×0.8m | 進行性あり | Ⅱb | Ⅱ |  | Ⅰ | 否 | 否 | － | － |  | －
| S092 | 1 | 905.3 | 覆工・坑門 | アーチ（左側） | 材質劣化 | その他 |  | 0.1ｍ×0.1m | 対策済 | Ⅲ | Ⅲ | Ⅲ | Ⅰ | 否 | 否 | 済 | － |  | －
| S092 | 2 | 912.5 | 覆工・坑門 | アーチ（左側） | 材質劣化 | その他 |  | 0.1ｍ×0.4m | 対策済 | Ⅲ | Ⅲ | Ⅲ | Ⅰ | 否 | 否 | 済 | － |  | －
| S093 | 1 | 914.7 | 覆工・坑門 | アーチ（天端） | 材質劣化 | その他 |  | 1.2ｍ×1.2m | 補修済み | Ⅲ | Ⅲ | Ⅲ | Ⅰ | 否 | 否 | 済 | － |  | －
| S093 | 2 | 923.1 | 覆工・坑門 | アーチ（天端） | 材質劣化 | その他 |  | 0.1ｍ×0.5m | 対策済 | Ⅲ | Ⅲ | Ⅲ | Ⅰ | 否 | 否 | 済 | － |  | －
| S093 | 3 | 922.6 | 覆工・坑門 | アーチ（天端） | 材質劣化 | その他 |  | 0.1ｍ×0.2ｍ | 進行性あり | Ⅲ | Ⅲ | Ⅲ | Ⅰ | 否 | 否 | － | － |  | －
| S094 | 1 | 923.1 | 覆工・坑門 | アーチ（左側） | 材質劣化 | その他 |  | 0.1ｍ×0.2m | 対策済 | Ⅲ | Ⅲ | Ⅲ | Ⅰ | 否 | 否 | 済 | － |  | －
| S094 | 2 | 932.4 | 路面 | 車道 | 材質劣化 | うき・はく離 |  | 0.05ｍ×0.4m、0.05ｍ×0.35m | 進行性あり | Ⅱb | Ⅱ |  | Ⅰ | 否 | 否 | － | － |  | －
| S095 | 1 | 942.1 | 覆工・坑門 | アーチ（左側） | 材質劣化 | その他 |  | 0.1ｍ×0.1m×2、0.4ｍ×0.1m | 対策済 | Ⅲ | Ⅲ | Ⅲ | Ⅰ | 否 | 否 | 済 | － |  | －
| S095 | 2 | 944.1 | 覆工・坑門 | アーチ（右側） | 材質劣化 | うき・はく離 |  | 0.05ｍ×0.2ｍ | 進行性なし | Ⅰ | Ⅰ |  | Ⅰ | 否 | 否 | 済 | － |  | －
| S096 | 1 | 946.1 | 覆工・坑門 | アーチ（左側） | 材質劣化 | その他 |  | 0.2ｍ×0.1m | 対策済 | Ⅲ | Ⅲ | Ⅲ | Ⅰ | 否 | 否 | 済 | － |  | －
| S096 | 2 | 947.1 | 覆工・坑門 | アーチ（左側） | 材質劣化 | その他 |  | 0.2ｍ×0.1m | 対策済 | Ⅲ | Ⅲ | Ⅲ | Ⅰ | 否 | 否 | 済 | － |  | －
| S096 | 3 | 952.7 | 覆工・坑門 | アーチ（左側） | 材質劣化 | ひび割れ |  | 幅1.7㎜、長さ5.0ｍ | 進行性あり | Ⅰ | Ⅰ |  | Ⅰ | 否 | 否 | － | － |  | －
| S097 | 1 | 962.5 | 路面 | 車道 | 材質劣化 | うき・はく離 |  | 0.1ｍ×0.4m、0.05ｍ×0.35m | 進行性あり | Ⅱb | Ⅱ |  | Ⅰ | 否 | 否 | － | － |  | －
| S097 | 2 | 962.5 | 路面 | 車道 | 材質劣化 | うき・はく離 |  | 0.05ｍ×0.65m | 進行性あり | Ⅱb | Ⅱ |  | Ⅰ | 否 | 否 | － | － |  | －
| S098 | 1 | 975.6 | 覆工・坑門 | アーチ（左側） | 材質劣化 | うき・はく離 |  | 0.1ｍ×0.3ｍ | 進行性なし | Ⅰ | Ⅰ |  | Ⅰ | 否 | 否 | 済 | － |  | －
| S098 | 2 | 967.8 | 覆工・坑門 | アーチ（天端） | 材質劣化 | その他 |  | 1.2ｍ×1.2ｍ | 補修済み | Ⅲ | Ⅲ | Ⅲ | Ⅰ | 否 | 否 | 済 | － |  | －
| S099 | 1 | 982.6 | 路面 | 車道 | 材質劣化 | うき・はく離 |  | 0.05ｍ×0.45m | 進行性あり | Ⅱb | Ⅱ |  | Ⅰ | 否 | 否 | － | － |  | －
| S099 | 2 | 982.6 | 路面 | 車道 | 材質劣化 | うき・はく離 |  | 0.05ｍ×0.4m、0.1ｍ×0.1m | 進行性あり | Ⅱb | Ⅱ |  | Ⅰ | 否 | 否 | － | － |  | －
| S099 | 3 | 987.3 | 路面 | 歩道 | 材質劣化 | うき・はく離 |  | 0.15ｍ×0.2m、0.15ｍ×0.15m | 新規確認 | － | － |  | Ⅱb | 否 | 要 | － | － |  | 継続監視
| S100 | 1 | 996.8 | 覆工・坑門 | アーチ（左側） | 材質劣化 | その他 |  | 0.1ｍ×0.2m | 対策済 | Ⅲ | Ⅲ | Ⅲ | Ⅰ | 否 | 否 | 済 | － |  | －
| S100 | 2 | 993.7 | 覆工・坑門 | アーチ（左側） | 材質劣化 | うき・はく離 |  | 0.1ｍ×0.05ｍ | 新規確認 | － | － |  | Ⅰ | 否 | 否 | － | － |  | －
| S100 | 3 | 996.8 | 覆工・坑門 | アーチ（天端） | 材質劣化 | うき・はく離 |  | 0.05ｍ×0.3m | 新規確認 | － | － |  | Ⅰ | 否 | 否 | － | － |  | －
| S100 | 4 | 992.3 | 路面 | 車道 | 材質劣化 | うき・はく離 |  | 0.05ｍ×0.45m | 新規確認 | － | － |  | Ⅰ | 否 | 否 | － | － |  | －
| S101 | 1 | 1004.3 | 覆工・坑門 | アーチ（右側） | 材質劣化 | その他 |  | 0.1ｍ×0.2m | 対策済 | Ⅲ | Ⅲ | Ⅲ | Ⅰ | 否 | 否 | 済 | － |  | －
| S101 | 2 | 1007.4 | 覆工・坑門 | アーチ（右側） | 材質劣化 | その他 |  | 0.1ｍ×0.3m | 対策済 | Ⅲ | Ⅲ | Ⅲ | Ⅰ | 否 | 否 | 済 | － |  | －
| S102 | 1 | 1012.6 | 覆工・坑門 | アーチ（左側） | 漏水 | 漏水 |  | 0.2ｍ×2.0ｍ | 進行性なし | Ⅰ | Ⅰ |  | Ⅰ | 否 | 否 | － | － |  | －
※ 対策区分（応急措置後）の判定区分Ⅱ～Ⅳについて記入すること。また、点検前に実施された措置によりⅠと判定された変状も記入すること。
※ 応急措置を実施しないで判定した変状の対策区分は、対策区分の応急措置後の欄に記入すること。
※ 変状の除去が不完全で、緊急対応が必要な場合は対応方針欄に記入すること。
※ １区間の覆工に複数の変状がある場合は、変状箇所毎に記入すること。
※ 措置・監視点検を行った場合には、措置履歴、特記事項に記録を残すこと。（実施年度も記載）
※ 行が不足する場合は、適時、表の行を増やすこと。
■定期点検記録様式 全スパン定期点検結果総括表（トンネル本体工） 【様式C-1-1】
フリガナ |  |  | ミネトンネル |  |  | 路線名 |  | 一般国道 316号 |  |  | 定期点検業者 |  | 株式会社ニュージェック |  |  |  | 定期点検年月日 |  | 2021-04-08
名 称 |  |  | 美祢トンネル |  |  | 管理者名 |  | 宇部土木建築事務所 |  |  | 定期点検者名 |  | 石村 勝伸
定期点検結果 | 覆工 スパン 番号 | 変状 番号 | 距離 （m） | 変状部位 |  | 変 状 の 内 容 |  |  |  |  | 前回定期点検時の状態 |  | 今回定期点検結果 |  |  |  | 措置履歴 |  |  | 対応方針 ・ 特記事項
|  |  |  | 対象箇所 | 部位区分 | 変状区分 | 変状種類 |  | 変状の発生範囲の規模 | 前回定期点検時 との比較 | 状態 | 健全性 | 対策区分 |  | 調査の 要否 | 措置の 要否 | 実施 | 措置の実施状況
[13 empty] | 応急措置前 | 応急措置後
| S102 | 2 | 1012 | 路面 | 車道 | 材質劣化 | うき・はく離 |  | 0.5ｍ×0.15m | 進行性なし | Ⅱb | Ⅱ |  | Ⅰ | 否 | 否 | － | － |  | －
| S102 | 3 | 1011.6 | 路面 | 歩道 | 材質劣化 | ひび割れ |  | 幅3.0㎜、長さ0.25m | 進行性なし | Ⅰ | Ⅰ |  | Ⅰ | 否 | 否 | － | － |  | －
| S103 | 1 | 1022.2 | 覆工・坑門 | アーチ（右側） | 材質劣化 | その他 |  | 0.1ｍ×0.2m | 対策済 | Ⅲ | Ⅲ | Ⅲ | Ⅰ | 否 | 否 | 済 | － |  | －
| S103 | 2 | 1022.4 | 路面 | 車道 | 材質劣化 | うき・はく離 |  | 0.05ｍ×0.5m | 進行性なし | Ⅱb | Ⅱ |  | Ⅰ | 否 | 否 | － | － |  | －
| S103 | 3 | 1027.3 | 路面 | 監査歩路 | 材質劣化 | うき・はく離 |  | 0.1ｍ×0.1m | 進行性なし | Ⅱb | Ⅱ |  | Ⅱb | 否 | 要 | 継続 | 監視（日常巡視） |  | 継続監視
| S104 | 1 | 1032.4 | 覆工・坑門 | アーチ（左側） | 材質劣化 | その他 |  | 0.1ｍ×0.2m | 対策済 | Ⅲ | Ⅲ | Ⅲ | Ⅰ | 否 | 否 | 済 | － |  | －
| S104 | 2 | 1035.4 | 覆工・坑門 | アーチ（右側） | 材質劣化 | うき・はく離 |  | 0.1ｍ×0.1m | 新規確認 | － | － |  | Ⅱa | 否 | 要 | － | － |  | はく落防止対策
| S104 | 3 | 1031.8 | 路面 | 車道 | 材質劣化 | うき・はく離 |  | 0.05ｍ×0.3m | 進行性あり | Ⅱb | Ⅱ |  | Ⅰ | 否 | 否 | － | － |  | －
| S105 | 1 | 1049.6 | 覆工・坑門 | アーチ（左側） | 材質劣化 | その他 |  | 0.1ｍ×0.2m | 対策済 | Ⅲ | Ⅲ | Ⅲ | Ⅰ | 否 | 否 | 済 | － |  | －
| S105 | 2 | 1049.5 | 覆工・坑門 | アーチ（左側） | 材質劣化 | うき・はく離 |  | 0.05ｍ×0.2m | 新規確認 | － | － |  | Ⅰ | 否 | 否 | － | － |  | －
| S105 | 3 | 1049.1 | 覆工・坑門 | アーチ（天端） | 材質劣化 | うき・はく離 |  | 0.2ｍ×0.1m | 進行性なし | Ⅰ | Ⅰ |  | Ⅰ | 否 | 否 | 済 | － |  | －
| S106 | 1 | 1060.1 | 内装板 | 側壁 | 材質劣化 | 補強・補修材の破損 |  | 2.5ｍ×0.15ｍ | 新規確認 | － | － |  | Ⅱb | 否 | 要 | － | － |  | 継続監視
| S106 | 2 | 1052.3 | 路面 | 車道 | 材質劣化 | うき・はく離 |  | 0.05ｍ×0.45m | 進行性あり | Ⅱb | Ⅱ |  | Ⅰ | 否 | 否 | － | － |  | －
| S107 | 1 | 1070.8 | 覆工・坑門 | アーチ（左側） | 漏水 | その他 |  | - | 補修済み | Ⅰ | Ⅰ | Ⅰ | Ⅰ | 否 | 否 | 済 | － |  | －
| S107 | 2 | 1070.9 | 路面 | 監査歩路 | 漏水 | 滞水 |  | 1.0ｍ×0.2ｍ | 新規確認 | － | － |  | Ⅱb | 否 | 要 | － | － |  | 継続監視
| S107 | 3 | 1063.5 | 路面 | 車道 | 材質劣化 | うき・はく離 |  | 0.03ｍ×0.25m | 進行性あり | Ⅱb | Ⅱ |  | Ⅰ | 否 | 否 | － | － |  | －
| S108 | 1 | 1077.4 | 覆工・坑門 | アーチ（左側） | 材質劣化 | ひび割れ |  | 幅0.85㎜、長さ3.5ｍ | 進行性あり | Ⅰ | Ⅰ |  | Ⅰ | 否 | 否 | － | － |  | －
| S108 | 2 | 1079.8 | 覆工・坑門 | アーチ（左側） | 漏水 | その他 |  | - | 補修済み | Ⅰ | Ⅰ | Ⅰ | Ⅰ | 否 | 否 | 済 | － |  | －
| S110 | 1 | 1101.8 | 内装板 | 側壁 | 材質劣化 | 補強・補修材の破損 |  | 0.2ｍ×0.25ｍ | 新規確認 | － | － |  | Ⅱb | 否 | 要 | － | － |  | 継続監視
| S110 | 2 | 1102.4 | 覆工・坑門 | アーチ（右側） | 材質劣化 | その他 |  | 段差15㎜ | 新規確認 | － | － |  | Ⅰ | 否 | 否 | － | － |  | －
| S110 | 3 | 1091.9 | 路面 | 車道 | 材質劣化 | うき・はく離 |  | 0.3ｍ×0.2m | 進行性あり | Ⅱb | Ⅱ |  | Ⅰ | 否 | 否 | － | － |  | －
| S110 | 4 | 1102.2 | 路面 | 車道 | 材質劣化 | うき・はく離 |  | 0.05ｍ×0.6m | 進行性あり | Ⅱb | Ⅱ |  | Ⅰ | 否 | 否 | － | － |  | －
| S110 | 5 | 1102.5 | 路面 | 車道 | 材質劣化 | うき・はく離 |  | 0.1ｍ×0.5m | 進行性あり | Ⅱb | Ⅱ |  | Ⅰ | 否 | 否 | － | － |  | －
| S111 | 1 | 1112.5 | 路面 | 車道 | 材質劣化 | うき・はく離 |  | 0.1ｍ×0.1m | 進行性なし | Ⅱb | Ⅱ |  | Ⅰ | 否 | 否 | － | － |  | －
| S111 | 2 | 1112.6 | 路面 | 車道 | 材質劣化 | うき・はく離 |  | 0.05ｍ×0.55m、0.05ｍ×0.25m | 進行性あり | Ⅱb | Ⅱ |  | Ⅰ | 否 | 否 | － | － |  | －
| S112 | 1 | 1118.4 | 覆工・坑門 | アーチ（左側） | 材質劣化 | その他 |  | 0.1ｍ×0.2m | 対策済 | Ⅲ | Ⅲ | Ⅲ | Ⅰ | 否 | 否 | 済 | － |  | －
| S112 | 2 | 1122.2 | 覆工・坑門 | アーチ（右側） | 材質劣化 | ひび割れ |  | 幅0.8㎜、長さ4.2ｍ | 進行性なし | Ⅰ | Ⅰ |  | Ⅰ | 否 | 否 | － | － |  | －
| S112 | 3 | 1123.6 | 覆工・坑門 | アーチ（右側） | 材質劣化 | うき・はく離 |  | 0.2ｍ×0.5m | 進行性なし | Ⅰ | Ⅰ |  | Ⅰ | 否 | 否 | 済 | － |  | －
| S112 | 4 | 1122.4 | 路面 | 車道 | 材質劣化 | うき・はく離 |  | 0.05ｍ×0.2m | 進行性あり | Ⅱb | Ⅱ |  | Ⅰ | 否 | 否 | － | － |  | －
| S113 | 1 | 1126.2 | 覆工・坑門 | アーチ（天端） | 材質劣化 | その他 |  | 1.2ｍ×1.2m | 補修済み | Ⅲ | Ⅲ | Ⅲ | Ⅰ | 否 | 否 | 済 | － |  | －
| S114 | 1 | 1138.8 | 覆工・坑門 | アーチ（左側） | 材質劣化 | その他 |  | 0.1ｍ×0.6m、0.1ｍ×0.3m、0.1ｍ×0.4m | 対策済 | Ⅲ | Ⅲ | Ⅲ | Ⅰ | 否 | 否 | 済 | － |  | －
※ 対策区分（応急措置後）の判定区分Ⅱ～Ⅳについて記入すること。また、点検前に実施された措置によりⅠと判定された変状も記入すること。
※ 応急措置を実施しないで判定した変状の対策区分は、対策区分の応急措置後の欄に記入すること。
※ 変状の除去が不完全で、緊急対応が必要な場合は対応方針欄に記入すること。
※ １区間の覆工に複数の変状がある場合は、変状箇所毎に記入すること。
※ 措置・監視点検を行った場合には、措置履歴、特記事項に記録を残すこと。（実施年度も記載）
※ 行が不足する場合は、適時、表の行を増やすこと。
■定期点検記録様式 全スパン定期点検結果総括表（トンネル本体工） 【様式C-1-1】
フリガナ |  |  | ミネトンネル |  |  | 路線名 |  | 一般国道 316号 |  |  | 定期点検業者 |  | 株式会社ニュージェック |  |  |  | 定期点検年月日 |  | 2021-04-08
名 称 |  |  | 美祢トンネル |  |  | 管理者名 |  | 宇部土木建築事務所 |  |  | 定期点検者名 |  | 石村 勝伸
定期点検結果 | 覆工 スパン 番号 | 変状 番号 | 距離 （m） | 変状部位 |  | 変 状 の 内 容 |  |  |  |  | 前回定期点検時の状態 |  | 今回定期点検結果 |  |  |  | 措置履歴 |  |  | 対応方針 ・ 特記事項
|  |  |  | 対象箇所 | 部位区分 | 変状区分 | 変状種類 |  | 変状の発生範囲の規模 | 前回定期点検時 との比較 | 状態 | 健全性 | 対策区分 |  | 調査の 要否 | 措置の 要否 | 実施 | 措置の実施状況
[13 empty] | 応急措置前 | 応急措置後
| S114 | 2 | 1144.5 | 覆工・坑門 | アーチ（左側） | 材質劣化 | うき・はく離 |  | 0.3ｍ×0.6m | 進行性なし | Ⅰ | Ⅰ |  | Ⅰ | 否 | 否 | 済 | － |  | －
| S114 | 3 | 1141.6 | 覆工・坑門 | アーチ（左側） | 材質劣化 | その他 |  | 0.3ｍ×0.1m | 対策済 | Ⅲ | Ⅲ | Ⅲ | Ⅰ | 否 | 否 | 済 | － |  | －
| S114 | 4 | 1139.6 | 覆工・坑門 | アーチ（右側） | 材質劣化 | その他 |  | 0.1ｍ×0.2m | 対策済 | Ⅲ | Ⅲ | Ⅲ | Ⅰ | 否 | 否 | 済 | － |  | －
| S114 | 5 | 1144.5 | 覆工・坑門 | アーチ（右側） | 材質劣化 | うき・はく離 |  | 0.2ｍ×0.1m | 進行性なし | － | － |  | Ⅰ | 否 | 否 | 済 | － |  | －
| S114 | 6 | 1142.7 | 路面 | 車道 | 材質劣化 | うき・はく離 |  | 0.1ｍ×0.3m、0.05ｍ×0.5m | 進行性あり | Ⅱb | Ⅱ |  | Ⅰ | 否 | 否 | － | － |  | －
| S114 | 7 | 1142.5 | 路面 | 車道 | 材質劣化 | うき・はく離 |  | 0.1ｍ×0.3m | 進行性なし | Ⅱb | Ⅱ |  | Ⅰ | 否 | 否 | － | － |  | －
| S115 | 1 | 1155.4 | 覆工・坑門 | アーチ（右側） | 材質劣化 | その他 |  | 0.1ｍ×0.2m | 対策済 | Ⅲ | Ⅲ | Ⅲ | Ⅰ | 否 | 否 | 済 | － |  | －
| S116 | 1 | 1159.3 | 覆工・坑門 | アーチ（左側） | 材質劣化 | その他 |  | 0.1ｍ×0.1m | 対策済 | Ⅲ | Ⅲ | Ⅲ | Ⅰ | 否 | 否 | 済 | － |  | －
| S116 | 2 | 1159.4 | 覆工・坑門 | アーチ（左側） | 材質劣化 | その他 |  | 0.1ｍ×0.2m | 対策済 | Ⅲ | Ⅲ | Ⅲ | Ⅰ | 否 | 否 | 済 | － |  | －
| S116 | 3 | 1159.5 | 覆工・坑門 | アーチ（左側） | 材質劣化 | うき・はく離 |  | 0.05ｍ×0.1ｍ | 新規確認 | － | － |  | Ⅱa | 否 | 要 | － | － |  | はく落防止対策
| S116 | 4 | 1163.9 | 覆工・坑門 | アーチ（左側） | 材質劣化 | うき・はく離 |  | 0.05ｍ×0.05m | 進行性なし | － | － |  | Ⅰ | 否 | 否 | 済 | － |  | －
| S117 | 1 | 1170.5 | 覆工・坑門 | アーチ（左側） | 材質劣化 | その他 |  | 0.1ｍ×0.1m | 対策済 | Ⅲ | Ⅲ | Ⅲ | Ⅰ | 否 | 否 | 済 | － |  | －
| S117 | 2 | 1171.1 | 覆工・坑門 | アーチ（左側） | 材質劣化 | うき・はく離 |  | 0.1ｍ×0.05m×2、0.15ｍ×0.05m | 新規確認 | － | － |  | Ⅱa | 否 | 要 | － | － |  | はく落防止対策
| S118 | 1 | 1179.8 | 覆工・坑門 | アーチ（左側） | 材質劣化 | その他 |  | 0.1ｍ×0.1m | 対策済 | Ⅲ | Ⅲ | Ⅲ | Ⅰ | 否 | 否 | 済 | － |  | －
| S118 | 2 | 1181.1 | 覆工・坑門 | アーチ（右側） | 材質劣化 | ひび割れ |  | 幅1.2㎜、長さ5.7ｍ | 進行性なし | Ⅰ | Ⅰ |  | Ⅰ | 否 | 否 | － | － |  | －
| S118 | 3 | 1184.2 | 路面 | 監査歩路 | 材質劣化 | うき・はく離 |  | 0.5ｍ×0.25m | 進行性あり | Ⅱb | Ⅱ |  | Ⅱb | 否 | 要 | 継続 | 監視（日常巡視） |  | 継続監視
| S118 | 4 | 1182.1 | 路面 | 車道 | 材質劣化 | うき・はく離 |  | 0.05ｍ×0.5m | 進行性あり | Ⅱb | Ⅱ |  | Ⅰ | 否 | 否 | － | － |  | －
| S118 | 5 | 1182.1 | 路面 | 車道 | 材質劣化 | ひび割れ |  | 幅0.5㎜ | 進行性なし | Ⅰ | Ⅰ |  | Ⅰ | 否 | 否 | － | － |  | －
| S119 | 1 | 1189.5 | 覆工・坑門 | アーチ（左側） | 材質劣化 | その他 |  | 0.2ｍ×0.1m | 対策済 | Ⅲ | Ⅲ | Ⅲ | Ⅰ | 否 | 否 | 済 | － |  | －
| S119 | 2 | 1190.3 | 覆工・坑門 | アーチ（右側） | 材質劣化 | その他 |  | 0.4ｍ×0.1m | 対策済 | Ⅲ | Ⅲ | Ⅲ | Ⅰ | 否 | 否 | 済 | － |  | －
| S119 | 3 | 1192.1 | 路面 | 車道 | 材質劣化 | うき・はく離 |  | 0.05ｍ×0.2m | 進行性あり | － | － |  | Ⅰ | 否 | 否 | － | － |  | －
| S120 | 1 | 1201.8 | 覆工・坑門 | 側壁（左側） | 材質劣化 | その他 |  | 0.1ｍ×2.5m | 新規確認 | － | － |  | Ⅱb | 否 | 要 | － | － |  | 継続監視
| S120 | 2 | 1208 | 覆工・坑門 | アーチ（右側） | 材質劣化 | うき・はく離 |  | 0.05ｍ×0.2m | 進行性なし | Ⅰ | Ⅰ |  | Ⅰ | 否 | 否 | 済 | － |  | －
| S120 | 4 | 1202.2 | 路面 | 車道 | 材質劣化 | うき・はく離 |  | 0.05ｍ×0.2m | 進行性あり | Ⅱb | Ⅱ |  | Ⅰ | 否 | 否 | － | － |  | －
| S120 | 5 | 1202.7 | 路面 | 車道 | 材質劣化 | ひび割れ |  | 幅0.5㎜多数 | 進行性あり | Ⅰ | Ⅰ |  | Ⅰ | 否 | 否 | － | － |  | －
| S121 | 1 | 1210.5 | 覆工・坑門 | 側壁（左側） | 材質劣化 | その他 |  | 0.1ｍ×0.1m | 新規確認 | － | － |  | Ⅱb | 否 | 要 | － | － |  | 継続監視
| S121 | 2 | 1211.3 | 覆工・坑門 | アーチ（左側） | 材質劣化 | その他 |  | 0.3ｍ×0.1m | 対策済 | Ⅲ | Ⅲ | Ⅲ | Ⅰ | 否 | 否 | 済 | － |  | －
| S121 | 3 | 1214.1 | 覆工・坑門 | アーチ（左側） | 材質劣化 | その他 |  | 0.3ｍ×0.1m、0.2ｍ×0.1m | 対策済 | Ⅲ | Ⅲ | Ⅲ | Ⅰ | 否 | 否 | 済 | － |  | －
| S121 | 4 | 1216.3 | 覆工・坑門 | アーチ（右側） | 漏水 | 漏水 |  | 漏水跡 | 進行性なし | Ⅰ | Ⅰ |  | Ⅰ | 否 | 否 | － | － |  | －
| S121 | 5 | 1217.9 | 覆工・坑門 | アーチ（右側） | 材質劣化 | うき・はく離 |  | 0.1ｍ×0.05m | 新規確認 | － | － |  | Ⅱa | 否 | 要 | － | － |  | はく落防止対策
| S121 | 6 | 1212.2 | 路面 | 車道 | 材質劣化 | ひび割れ |  | 幅0.5㎜多数 | 進行性あり | Ⅰ | Ⅰ |  | Ⅰ | 否 | 否 | － | － |  | －
※ 対策区分（応急措置後）の判定区分Ⅱ～Ⅳについて記入すること。また、点検前に実施された措置によりⅠと判定された変状も記入すること。
※ 応急措置を実施しないで判定した変状の対策区分は、対策区分の応急措置後の欄に記入すること。
※ 変状の除去が不完全で、緊急対応が必要な場合は対応方針欄に記入すること。
※ １区間の覆工に複数の変状がある場合は、変状箇所毎に記入すること。
※ 措置・監視点検を行った場合には、措置履歴、特記事項に記録を残すこと。（実施年度も記載）
※ 行が不足する場合は、適時、表の行を増やすこと。
■定期点検記録様式 全スパン定期点検結果総括表（トンネル本体工） 【様式C-1-1】
フリガナ |  |  | ミネトンネル |  |  | 路線名 |  | 一般国道 316号 |  |  | 定期点検業者 |  | 株式会社ニュージェック |  |  |  | 定期点検年月日 |  | 2021-04-08
名 称 |  |  | 美祢トンネル |  |  | 管理者名 |  | 宇部土木建築事務所 |  |  | 定期点検者名 |  | 石村 勝伸
定期点検結果 | 覆工 スパン 番号 | 変状 番号 | 距離 （m） | 変状部位 |  | 変 状 の 内 容 |  |  |  |  | 前回定期点検時の状態 |  | 今回定期点検結果 |  |  |  | 措置履歴 |  |  | 対応方針 ・ 特記事項
|  |  |  | 対象箇所 | 部位区分 | 変状区分 | 変状種類 |  | 変状の発生範囲の規模 | 前回定期点検時 との比較 | 状態 | 健全性 | 対策区分 |  | 調査の 要否 | 措置の 要否 | 実施 | 措置の実施状況
[13 empty] | 応急措置前 | 応急措置後
| S122 | 1 | 1219.2 | 覆工・坑門 | アーチ（左側） | 材質劣化 | その他 |  | 0.2ｍ×0.1m、0.3ｍ×0.1m | 対策済 | Ⅲ | Ⅲ | Ⅲ | Ⅰ | 否 | 否 | 済 | － |  | －
| S122 | 2 | 1226.4 | 覆工・坑門 | アーチ（天端） | 材質劣化 | ひび割れ |  | 幅0.3㎜～幅0.5㎜ | 進行性なし | Ⅰ | Ⅰ |  | Ⅰ | 否 | 否 | － | － |  | －
| S122 | 4 | 1221.1 | 路面 | 車道 | 漏水 | 滞水 |  | 1.5ｍ×0.25ｍ | 新規確認 | － | － |  | Ⅱb | 否 | 要 | － | － |  | 継続監視
| S122 | 5 | 1224.7 | 路面 | 監査歩路 | 材質劣化 | うき・はく離 |  | 1.3ｍ×0.1m | 進行性なし | Ⅱb | Ⅱ |  | Ⅱb | 否 | 要 | 継続 | 監視（日常巡視） |  | 継続監視
| S123 | 1 | 1232.5 | 覆工・坑門 | アーチ（右側） | 材質劣化 | うき・はく離 |  | 0.1ｍ×0.12m | 新規確認 | － | － |  | Ⅱa | 否 | 要 | － | － |  | はく落防止対策
| S123 | 2 | 1233.1 | 覆工・坑門 | アーチ（右側） | 材質劣化 | その他 |  | 0.2ｍ×0.1m | 対策済 | Ⅲ | Ⅲ | Ⅲ | Ⅰ | 否 | 否 | 済 | － |  | －
| S124 | 1 | 1243.9 | 覆工・坑門 | アーチ（左側） | 材質劣化 | その他 |  | 0.1ｍ×0.2m | 対策済 | Ⅲ | Ⅲ | Ⅲ | Ⅰ | 否 | 否 | 済 | － |  | －
| S124 | 2 | 1243.9 | 覆工・坑門 | アーチ（右側） | 漏水 | 漏水 |  | 漏水跡 | 進行性なし | Ⅰ | Ⅰ |  | Ⅰ | 否 | 否 | － | － |  | －
| S125 | 1 | 1257.8 | 覆工・坑門 | アーチ（天端） | 材質劣化 | ひび割れ |  | 幅0.3㎜、長さ4.0m | 進行性なし | Ⅰ | Ⅰ |  | Ⅰ | 否 | 否 | － | － |  | －
| S125 | 2 | 1259.2 | 路面 | 歩道 | 材質劣化 | うき・はく離 |  | 0.5ｍ×0.3m | 進行性なし | － | － |  | Ⅱb | 否 | 要 | 継続 | 監視（日常巡視） |  | 継続監視
| PE | 1 | 1260.5 | 覆工・坑門 | アーチ（左側） | 外力 | ひび割れ |  | 幅0.3㎜～幅0.5㎜多数 | 進行性なし | Ⅰ | Ⅰ |  | Ⅱa | 否 | 要 | 継続 | 監視（日常巡視） |  | はく落防止対策
| PE | 2 | 1260.5 | 覆工・坑門 | アーチ（右側） | 外力 | ひび割れ |  | 幅0.3㎜～幅0.7㎜多数 | 進行性あり | Ⅰ | Ⅰ |  | Ⅱa | 否 | 要 | 継続 | 監視（日常巡視） |  | はく落防止対策
| PE | 3 | 1262.3 | 覆工・坑門 | アーチ（左側） | 材質劣化 | その他 |  | 0.6ｍ×0.1m | 対策済 | Ⅲ | Ⅲ | Ⅲ | Ⅰ | 否 | 否 | 済 | － |  | －
| PE | 4 | 1262.4 | 覆工・坑門 | アーチ（左側） | 材質劣化 | うき・はく離 |  | 0.9ｍ×0.1m | 新規確認 | － | － |  | Ⅱa | 否 | 要 | － | － |  | はく落防止対策
| PE | 6 | 1260.5 | 路面 | 歩道 | 材質劣化 | うき・はく離 |  | 0.4ｍ×0.35m | 進行性あり | Ⅰ | Ⅰ |  | Ⅰ | 否 | 否 | － | － |  | －
| PE | 7 | 1265 | 覆工・坑門 | 面壁・妻壁等 | 材質劣化 | ひび割れ |  | 幅0.3㎜、長さ0.7m | 進行性なし | Ⅰ | Ⅰ |  | Ⅰ | 否 | 否 | － | － |  | －
| PE | 8 | 1265 | 覆工・坑門 | 面壁・妻壁等 | 材質劣化 | うき・はく離 |  | 0.05ｍ×0.15m | 進行性なし | － | － |  | Ⅰ | 否 | 否 | 済 | － |  | －
| PE | 9 | 1265 | 覆工・坑門 | 面壁・妻壁等 | 材質劣化 | その他 |  | 0.6ｍ×0.4m | 進行性なし | Ⅲ | Ⅲ | Ⅲ | Ⅰ | 否 | 否 | 済 | － |  | －
※ 対策区分（応急措置後）の判定区分Ⅱ～Ⅳについて記入すること。また、点検前に実施された措置によりⅠと判定された変状も記入すること。
※ 応急措置を実施しないで判定した変状の対策区分は、対策区分の応急措置後の欄に記入すること。
※ 変状の除去が不完全で、緊急対応が必要な場合は対応方針欄に記入すること。
※ １区間の覆工に複数の変状がある場合は、変状箇所毎に記入すること。
※ 措置・監視点検を行った場合には、措置履歴、特記事項に記録を残すこと。（実施年度も記載）
※ 行が不足する場合は、適時、表の行を増やすこと。
[13 empty] | Ⅳ | 0
[13 empty] | Ⅲ | 3
[13 empty] | Ⅱa | 46
[13 empty] | Ⅱb | 121
[13 empty] | Ⅰ | 313
483

## 様式C-1-2
■定期点検記録様式 定期点検結果総括表（トンネル内附属物等の取付状態） 【様式C-1-2】
フリガナ |  |  | ミネトンネル |  |  |  | 路線名 |  | 一般国道 316号 |  | 定期点検業者 |  | 株式会社ニュージェック |  |  | 定期点検年月日 |  | 2021-04-08
名 称 |  |  | 美祢トンネル |  |  |  | 管理者名 |  | 宇部土木建築事務所 |  | 定期点検者名 |  | 石村 勝伸
定期点検結果 | 覆工 スパン 番号 | 異常 番号 | 距離 （m） | 異常部位 |  |  | 異 常 の 内 容 |  |  |  |  | 定期点検結果 |  | 応急措置の 実施状況 |  |  | 対応方針 ・ 特記事項
|  |  |  | 対象箇所 |  | 部位区分 | 異常種類 |  |  | 異常の発生範囲の規模 |  | 異常判定区分 |  | 実施 | 応急措置の内容
[12 empty] | 応急措置前 | 応急措置後
| PS | L-001 | 3.1 | 照明施設 | 灯具 | 附属物本体 | [5 empty] | ○ | ○ |  |  |  | 異常なし
| 1 | L-002 | 12.5 | 照明施設 | 灯具 | 附属物本体 | [5 empty] | ○ | ○ |  |  |  | 異常なし
| 2 | L-003 | 19.35 | 照明施設 | 灯具 | 附属物本体 | [5 empty] | ○ | ○ |  |  |  | 異常なし
| 2 | L-004 | 25.55 | 照明施設 | 灯具 | 附属物本体 | [5 empty] | ○ | ○ |  |  |  | 異常なし
| 3 | L-005 | 29.45 | 照明施設 | 灯具 | ボルト・ﾅｯﾄ・アンカー類 | 緩み，脱落 |  |  | 照明取付部のボルトのゆるみ（1箇所） |  | × | × | 未
| 3 | L-006 | 33 | 照明施設 | 灯具 | 附属物本体 | [5 empty] | ○ | ○ |  |  |  | 異常なし
| 4 | L-007 | 39.45 | 照明施設 | 灯具 | 附属物本体 | [5 empty] | ○ | ○ |  |  |  | 異常なし
| 4 | L-008 | 47 | 照明施設 | 灯具 | 附属物本体 | [5 empty] | ○ | ○ |  |  |  | 異常なし
| 5 | L-009 | 53.5 | 照明施設 | 灯具 | 附属物本体 | [5 empty] | ○ | ○ |  |  |  | 異常なし
| 5 | L-010 | 56.5 | 照明施設 | 灯具 | 附属物本体 | [5 empty] | ○ | ○ |  |  |  | 異常なし
| 6 | L-011 | 60.45 | 照明施設 | 灯具 | 附属物本体 | [5 empty] | ○ | ○ |  |  |  | 異常なし
| 6 | L-012 | 66.7 | 照明施設 | 灯具 | 附属物本体 | [5 empty] | ○ | ○ |  |  |  | 異常なし
| 8 | L-013 | 74.05 | 照明施設 | 灯具 | 附属物本体 | [5 empty] | ○ | ○ |  |  |  | 異常なし
| 8 | L-014 | 80.35 | 照明施設 | 灯具 | 附属物本体 | [5 empty] | ○ | ○ |  |  |  | 異常なし
| 9 | L-015 | 83.95 | 照明施設 | 灯具 | 附属物本体 | [5 empty] | ○ | ○ |  |  |  | 異常なし
| 9 | L-016 | 88.2 | 照明施設 | 灯具 | 附属物本体 | [5 empty] | ○ | ○ |  |  |  | 異常なし
| 10 | L-017 | 94.45 | 照明施設 | 灯具 | 附属物本体 | [5 empty] | ○ | ○ |  |  |  | 異常なし
| 10 | L-018 | 101.43 | 照明施設 | 灯具 | 附属物本体 | [5 empty] | ○ | ○ |  |  |  | 異常なし
| 11 | L-019 | 107.5 | 照明施設 | 灯具 | 附属物本体 | [5 empty] | ○ | ○ |  |  |  | 異常なし
| 11 | L-020 | 111.2 | 照明施設 | 灯具 | 附属物本体 | [5 empty] | ○ | ○ |  |  |  | 異常なし
| 12 | L-021 | 115.1 | 照明施設 | 灯具 | 附属物本体 | [5 empty] | ○ | ○ |  |  |  | 異常なし
| 12 | L-022 | 121.25 | 照明施設 | 灯具 | 附属物本体 | [5 empty] | ○ | ○ |  |  |  | 異常なし
| 13 | L-023 | 131.8 | 照明施設 | 灯具 | 附属物本体 | [5 empty] | ○ | ○ |  |  |  | 異常なし
| 14 | L-024 | 138.9 | 照明施設 | 灯具 | 附属物本体 | [5 empty] | ○ | ○ |  |  |  | 異常なし
| 15 | L-025 | 145.4 | 照明施設 | 灯具 | 附属物本体 | [5 empty] | ○ | ○ |  |  |  | 異常なし
| 16 | L-026 | 159.2 | 照明施設 | 灯具 | 附属物本体 | [5 empty] | ○ | ○ |  |  |  | 異常なし
| 16 | L-027 | 165.8 | 照明施設 | 灯具 | 附属物本体 | [5 empty] | ○ | ○ |  |  |  | 異常なし
| 18 | L-028 | 186.6 | 照明施設 | 灯具 | 附属物本体 | [5 empty] | ○ | ○ |  |  |  | 異常なし
| 19 | L-029 | 193.4 | 照明施設 | 灯具 | 附属物本体 | [5 empty] | ○ | ○ |  |  |  | 異常なし
| 22 | L-030 | 220.75 | 照明施設 | 灯具 | 附属物本体 | [5 empty] | ○ | ○ |  |  |  | 異常なし
| 24 | L-031 | 248.15 | 照明施設 | 灯具 | 附属物本体 | [5 empty] | ○ | ○ |  |  |  | 異常なし
※ 異常判定区分×について記入すること。また、応急措置により○と判定された箇所も記入すること。
※ 応急措置を実施しないで判定した箇所の異常判定区分は、異常判定区分の応急措置後の欄に記入すること。
※ 異常の除去が不完全で、緊急対応が必要な場合は対応方針欄に記入すること。
※ １スパンの覆工に複数の異常がある場合は、異常箇所毎に記入すること。
※ 行が不足する場合は、適時、表の行を増やすこと。
■定期点検記録様式 定期点検結果総括表（トンネル内附属物等の取付状態） 【様式C-1-2】
フリガナ |  |  | ミネトンネル |  |  | 路線名 |  | 一般国道 316号 |  |  | 定期点検業者 |  | 株式会社ニュージェック |  |  | 定期点検年月日 |  | 2021-04-08
名 称 |  |  | 美祢トンネル |  |  | 管理者名 |  | 宇部土木建築事務所 |  |  | 定期点検者名 |  | 石村 勝伸
定期点検結果 | 覆工 スパン 番号 | 異常 番号 | 距離 （m） | 異常部位 |  |  | 異 常 の 内 容 |  |  |  |  | 定期点検結果 |  | 応急措置の 実施状況 |  |  | 対応方針 ・ 特記事項
|  |  |  | 対象箇所 |  | 部位区分 | 異常種類 |  |  | 異常の発生範囲の規模 |  | 異常判定区分 |  | 実施 | 応急措置の内容
[12 empty] | 応急措置前 | 応急措置後
| 27 | L-032 | 275.35 | 照明施設 | 灯具 | 附属物本体 | [5 empty] | ○ | ○ |  |  |  | 異常なし
| 29 | L-033 | 302.6 | 照明施設 | 灯具 | 附属物本体 | [5 empty] | ○ | ○ |  |  |  | 異常なし
| 32 | L-034 | 329.9 | 照明施設 | 灯具 | 附属物本体 | [5 empty] | ○ | ○ |  |  |  | 異常なし
| 35 | L-035 | 357.1 | 照明施設 | 灯具 | 附属物本体 | [5 empty] | ○ | ○ |  |  |  | 異常なし
| 37 | L-036 | 384.8 | 照明施設 | 灯具 | 附属物本体 | [5 empty] | ○ | ○ |  |  |  | 異常なし
| 40 | L-037 | 412.25 | 照明施設 | 灯具 | 附属物本体 | [5 empty] | ○ | ○ |  |  |  | 異常なし
| 42 | L-038 | 439.25 | 照明施設 | 灯具 | 附属物本体 | [5 empty] | ○ | ○ |  |  |  | 異常なし
| 46 | L-039 | 466.85 | 照明施設 | 灯具 | 附属物本体 | [5 empty] | ○ | ○ |  |  |  | 異常なし
| 48 | L-040 | 494.1 | 照明施設 | 灯具 | 附属物本体 | [5 empty] | ○ | ○ |  |  |  | 異常なし
| 50 | L-041 | 510.75 | 照明施設 | 灯具 | 附属物本体 | [5 empty] | ○ | ○ |  |  |  | 異常なし
| 51 | L-042 | 515.65 | 照明施設 | 灯具 | 附属物本体 | [5 empty] | ○ | ○ |  |  |  | 異常なし
| 52 | L-043 | 520.6 | 照明施設 | 灯具 | 附属物本体 | [5 empty] | ○ | ○ |  |  |  | 異常なし
| 53 | L-044 | 525.55 | 照明施設 | 灯具 | 附属物本体 | [5 empty] | ○ | ○ |  |  |  | 異常なし
| 54 | L-045 | 530.7 | 照明施設 | 灯具 | 附属物本体 | [5 empty] | ○ | ○ |  |  |  | 異常なし
| 56 | L-046 | 547.5 | 照明施設 | 灯具 | 附属物本体 | [5 empty] | ○ | ○ |  |  |  | 異常なし
| 58 | L-047 | 574.5 | 照明施設 | 灯具 | 附属物本体 | [5 empty] | ○ | ○ |  |  |  | 異常なし
| 61 | L-048 | 601.8 | 照明施設 | 灯具 | 附属物本体 | [5 empty] | ○ | ○ |  |  |  | 異常なし
| 63 | L-049 | 628.8 | 照明施設 | 灯具 | 附属物本体 | [5 empty] | ○ | ○ |  |  |  | 異常なし
| 66 | L-050 | 656 | 照明施設 | 灯具 | 附属物本体 | [5 empty] | ○ | ○ |  |  |  | 異常なし
| 69 | L-051 | 682.7 | 照明施設 | 灯具 | 附属物本体 | [5 empty] | ○ | ○ |  |  |  | 異常なし
| 71 | L-052 | 709.6 | 照明施設 | 灯具 | 附属物本体 | [5 empty] | ○ | ○ |  |  |  | 異常なし
| 74 | L-053 | 736.5 | 照明施設 | 灯具 | 附属物本体 | [5 empty] | ○ | ○ |  |  |  | 異常なし
| 76 | L-054 | 763.6 | 照明施設 | 灯具 | 附属物本体 | [5 empty] | ○ | ○ |  |  |  | 異常なし
| 79 | L-055 | 790.65 | 照明施設 | 灯具 | 附属物本体 | [5 empty] | ○ | ○ |  |  |  | 異常なし
| 82 | L-056 | 817 | 照明施設 | 灯具 | 附属物本体 | [5 empty] | ○ | ○ |  |  |  | 異常なし
| 86 | L-057 | 844.7 | 照明施設 | 灯具 | 附属物本体 | [5 empty] | ○ | ○ |  |  |  | 異常なし
| 89 | L-058 | 871.8 | 照明施設 | 灯具 | 附属物本体 | [5 empty] | ○ | ○ |  |  |  | 異常なし
| 91 | L-059 | 898.85 | 照明施設 | 灯具 | 附属物本体 | [5 empty] | ○ | ○ |  |  |  | 異常なし
| 94 | L-060 | 925.8 | 照明施設 | 灯具 | 附属物本体 | [5 empty] | ○ | ○ |  |  |  | 異常なし
| 96 | L-061 | 952.6 | 照明施設 | 灯具 | 附属物本体 | [5 empty] | ○ | ○ |  |  |  | 異常なし
| 99 | L-062 | 979.7 | 照明施設 | 灯具 | 附属物本体 | [5 empty] | ○ | ○ |  |  |  | 異常なし
※ 異常判定区分×について記入すること。また、応急措置により○と判定された箇所も記入すること。
※ 応急措置を実施しないで判定した箇所の異常判定区分は、異常判定区分の応急措置後の欄に記入すること。
※ 異常の除去が不完全で、緊急対応が必要な場合は対応方針欄に記入すること。
※ １スパンの覆工に複数の異常がある場合は、異常箇所毎に記入すること。
※ 行が不足する場合は、適時、表の行を増やすこと。
■定期点検記録様式 定期点検結果総括表（トンネル内附属物等の取付状態） 【様式C-1-2】
フリガナ |  |  | ミネトンネル |  |  | 路線名 |  | 一般国道 316号 |  |  | 定期点検業者 |  | 株式会社ニュージェック |  |  | 定期点検年月日 |  | 2021-04-08
名 称 |  |  | 美祢トンネル |  |  | 管理者名 |  | 宇部土木建築事務所 |  |  | 定期点検者名 |  | 石村 勝伸
定期点検結果 | 覆工 スパン 番号 | 異常 番号 | 距離 （m） | 異常部位 |  |  | 異 常 の 内 容 |  |  |  |  | 定期点検結果 |  | 応急措置の 実施状況 |  |  | 対応方針 ・ 特記事項
|  |  |  | 対象箇所 |  | 部位区分 | 異常種類 |  |  | 異常の発生範囲の規模 |  | 異常判定区分 |  | 実施 | 応急措置の内容
[12 empty] | 応急措置前 | 応急措置後
| 101 | L-063 | 1006.6 | 照明施設 | 灯具 | 附属物本体 | [5 empty] | ○ | ○ |  |  |  | 異常なし
| 104 | L-064 | 1033.4 | 照明施設 | 灯具 | 附属物本体 | [5 empty] | ○ | ○ |  |  |  | 異常なし
| 107 | L-065 | 1060.7 | 照明施設 | 灯具 | 附属物本体 | [5 empty] | ○ | ○ |  |  |  | 異常なし
| 107 | L-066 | 1067.3 | 照明施設 | 灯具 | 附属物本体 | [5 empty] | ○ | ○ |  |  |  | 異常なし
| 109 | L-067 | 1087.55 | 照明施設 | 灯具 | 附属物本体 | [5 empty] | ○ | ○ |  |  |  | 異常なし
| 110 | L-068 | 1094.2 | 照明施設 | 灯具 | 附属物本体 | [5 empty] | ○ | ○ |  |  |  | 異常なし
| 112 | L-069 | 1114.65 | 照明施設 | 灯具 | 附属物本体 | [5 empty] | ○ | ○ |  |  |  | 異常なし
| 112 | L-070 | 1121.5 | 照明施設 | 灯具 | 附属物本体 | [5 empty] | ○ | ○ |  |  |  | 異常なし
| 114 | L-071 | 1134.96 | 照明施設 | 灯具 | 附属物本体 | [5 empty] | ○ | ○ |  |  |  | 異常なし
| 114 | L-072 | 1141.95 | 照明施設 | 灯具 | 附属物本体 | [5 empty] | ○ | ○ |  |  |  | 異常なし
| 115 | L-073 | 1145.45 | 照明施設 | 灯具 | 附属物本体 | [5 empty] | ○ | ○ |  |  |  | 異常なし
| 115 | L-074 | 1151.6 | 照明施設 | 灯具 | 附属物本体 | [5 empty] | ○ | ○ |  |  |  | 異常なし
| 116 | L-075 | 1159 | 照明施設 | 灯具 | 附属物本体 | [5 empty] | ○ | ○ |  |  |  | 異常なし
| 116 | L-076 | 1165.05 | 照明施設 | 灯具 | 附属物本体 | [5 empty] | ○ | ○ |  |  |  | 異常なし
| 117 | L-077 | 1168.65 | 照明施設 | 灯具 | 附属物本体 | [5 empty] | ○ | ○ |  |  |  | 異常なし
| 117 | L-078 | 1172.05 | 照明施設 | 灯具 | 附属物本体 | [5 empty] | ○ | ○ |  |  |  | 異常なし
| 118 | L-079 | 1178.05 | 照明施設 | 灯具 | 附属物本体 | [5 empty] | ○ | ○ |  |  |  | 異常なし
| 118 | L-080 | 1185.3 | 照明施設 | 灯具 | 附属物本体 | [5 empty] | ○ | ○ |  |  |  | 異常なし
| 119 | L-081 | 1191.55 | 照明施設 | 灯具 | 附属物本体 | [5 empty] | ○ | ○ |  |  |  | 異常なし
| 119 | L-082 | 1195.6 | 照明施設 | 灯具 | 附属物本体 | [5 empty] | ○ | ○ |  |  |  | 異常なし
| 120 | L-083 | 1199.3 | 照明施設 | 灯具 | 附属物本体 | [5 empty] | ○ | ○ |  |  |  | 異常なし
| 120 | L-084 | 1205.4 | 照明施設 | 灯具 | 附属物本体 | [5 empty] | ○ | ○ |  |  |  | 異常なし
| 121 | L-085 | 1212.3 | 照明施設 | 灯具 | 附属物本体 | [5 empty] | ○ | ○ |  |  |  | 異常なし
| 122 | L-086 | 1218.6 | 照明施設 | 灯具 | 附属物本体 | [5 empty] | ○ | ○ |  |  |  | 異常なし
| 122 | L-087 | 1222.7 | 照明施設 | 灯具 | 附属物本体 | [5 empty] | ○ | ○ |  |  |  | 異常なし
| 122 | L-088 | 1226 | 照明施設 | 灯具 | 附属物本体 | [5 empty] | ○ | ○ |  |  |  | 異常なし
| 123 | L-089 | 1232.5 | 照明施設 | 灯具 | 附属物本体 | [5 empty] | ○ | ○ |  |  |  | 異常なし
| 124 | L-090 | 1239.7 | 照明施設 | 灯具 | 附属物本体 | [5 empty] | ○ | ○ |  |  |  | 異常なし
| 124 | L-091 | 1245.9 | 照明施設 | 灯具 | 附属物本体 | [5 empty] | ○ | ○ |  |  |  | 異常なし
| 124 | L-092 | 1249.4 | 照明施設 | 灯具 | 附属物本体 | [5 empty] | ○ | ○ |  |  |  | 異常なし
| 125 | L-093 | 1251.95 | 照明施設 | 灯具 | 附属物本体 | [5 empty] | ○ | ○ |  |  |  | 異常なし
※ 異常判定区分×について記入すること。また、応急措置により○と判定された箇所も記入すること。
※ 応急措置を実施しないで判定した箇所の異常判定区分は、異常判定区分の応急措置後の欄に記入すること。
※ 異常の除去が不完全で、緊急対応が必要な場合は対応方針欄に記入すること。
※ １スパンの覆工に複数の異常がある場合は、異常箇所毎に記入すること。
※ 行が不足する場合は、適時、表の行を増やすこと。
■定期点検記録様式 定期点検結果総括表（トンネル内附属物等の取付状態） 【様式C-1-2】
フリガナ |  |  | ミネトンネル |  |  | 路線名 |  | 一般国道 316号 |  |  | 定期点検業者 |  | 株式会社ニュージェック |  |  | 定期点検年月日 |  | 2021-04-08
名 称 |  |  | 美祢トンネル |  |  | 管理者名 |  | 宇部土木建築事務所 |  |  | 定期点検者名 |  | 石村 勝伸
定期点検結果 | 覆工 スパン 番号 | 異常 番号 | 距離 （m） | 異常部位 |  |  | 異 常 の 内 容 |  |  |  |  | 定期点検結果 |  | 応急措置の 実施状況 |  |  | 対応方針 ・ 特記事項
|  |  |  | 対象箇所 |  | 部位区分 | 異常種類 |  |  | 異常の発生範囲の規模 |  | 異常判定区分 |  | 実施 | 応急措置の内容
[12 empty] | 応急措置前 | 応急措置後
| 1 | R-001 | 12.5 | 照明施設 | 灯具 | 附属物本体 | [5 empty] | ○ | ○ |  |  |  | 異常なし
| 2 | R-002 | 15.9 | 照明施設 | 灯具 | 附属物本体 | [5 empty] | ○ | ○ |  |  |  | 異常なし
| 2 | R-003 | 19.35 | 照明施設 | 灯具 | 附属物本体 | [5 empty] | ○ | ○ |  |  |  | 異常なし
| 2 | R-004 | 26 | 照明施設 | 灯具 | 附属物本体 | [5 empty] | ○ | ○ |  |  |  | 異常なし
| 3 | R-005 | 33 | 照明施設 | 灯具 | 附属物本体 | [5 empty] | ○ | ○ |  |  |  | 異常なし
| 4 | R-006 | 39.45 | 照明施設 | 灯具 | 附属物本体 | [5 empty] | ○ | ○ |  |  |  | 異常なし
| 4 | R-007 | 42.8 | 照明施設 | 灯具 | 附属物本体 | [5 empty] | ○ | ○ |  |  |  | 異常なし
| 4 | R-008 | 47 | 照明施設 | 灯具 | 附属物本体 | [5 empty] | ○ | ○ |  |  |  | 異常なし
| 5 | R-009 | 53.5 | 照明施設 | 灯具 | 附属物本体 | [5 empty] | ○ | ○ |  |  |  | 異常なし
| 6 | R-010 | 60.45 | 照明施設 | 灯具 | 附属物本体 | [5 empty] | ○ | ○ |  |  |  | 異常なし
| 6 | R-011 | 66.7 | 照明施設 | 灯具 | 附属物本体 | [5 empty] | ○ | ○ |  |  |  | 異常なし
| 7 | R-012 | 70.4 | 照明施設 | 灯具 | 附属物本体 | [5 empty] | ○ | ○ |  |  |  | 異常なし
| 8 | R-013 | 74.05 | 照明施設 | 灯具 | 附属物本体 | [5 empty] | ○ | ○ |  |  |  | 異常なし
| 8 | R-014 | 80.35 | 照明施設 | 灯具 | 附属物本体 | [5 empty] | ○ | ○ |  |  |  | 異常なし
| 9 | R-015 | 88.2 | 照明施設 | 灯具 | 附属物本体 | [5 empty] | ○ | ○ |  |  |  | 異常なし
| 10 | R-016 | 94.45 | 照明施設 | 灯具 | 附属物本体 | [5 empty] | ○ | ○ |  |  |  | 異常なし
| 10 | R-017 | 97.7 | 照明施設 | 灯具 | 附属物本体 | [5 empty] | ○ | ○ |  |  |  | 異常なし
| 10 | R-018 | 101.43 | 照明施設 | 灯具 | 附属物本体 | [5 empty] | ○ | ○ |  |  |  | 異常なし
| 11 | R-019 | 107.5 | 照明施設 | 灯具 | 附属物本体 | [5 empty] | ○ | ○ |  |  |  | 異常なし
| 12 | R-020 | 115.1 | 照明施設 | 灯具 | 附属物本体 | [5 empty] | ○ | ○ |  |  |  | 異常なし
| 12 | R-021 | 121.25 | 照明施設 | 灯具 | 附属物本体 | [5 empty] | ○ | ○ |  |  |  | 異常なし
| 13 | R-022 | 125.05 | 照明施設 | 灯具 | 附属物本体 | [5 empty] | ○ | ○ |  |  |  | 異常なし
| 13 | R-023 | 131.8 | 照明施設 | 灯具 | 附属物本体 | [5 empty] | ○ | ○ |  |  |  | 異常なし
| 15 | R-024 | 145.4 | 照明施設 | 灯具 | 附属物本体 | [5 empty] | ○ | ○ |  |  |  | 異常なし
| 15 | R-025 | 152.35 | 照明施設 | 灯具 | 附属物本体 | [5 empty] | ○ | ○ |  |  |  | 異常なし
| 17 | R-026 | 172.8 | 照明施設 | 灯具 | 附属物本体 | [5 empty] | ○ | ○ |  |  |  | 異常なし
| 18 | R-027 | 179.6 | 照明施設 | 灯具 | 附属物本体 | [5 empty] | ○ | ○ |  |  |  | 異常なし
| 20 | R-028 | 200.2 | 照明施設 | 灯具 | 附属物本体 | [5 empty] | ○ | ○ |  |  |  | 異常なし
| 20 | R-029 | 207.05 | 照明施設 | 灯具 | 附属物本体 | [5 empty] | ○ | ○ |  |  |  | 異常なし
| 23 | R-030 | 234.35 | 照明施設 | 灯具 | 附属物本体 | [5 empty] | ○ | ○ |  |  |  | 異常なし
| 26 | R-031 | 261.65 | 照明施設 | 灯具 | 附属物本体 | [5 empty] | ○ | ○ |  |  |  | 異常なし
※ 異常判定区分×について記入すること。また、応急措置により○と判定された箇所も記入すること。
※ 応急措置を実施しないで判定した箇所の異常判定区分は、異常判定区分の応急措置後の欄に記入すること。
※ 異常の除去が不完全で、緊急対応が必要な場合は対応方針欄に記入すること。
※ １スパンの覆工に複数の異常がある場合は、異常箇所毎に記入すること。
※ 行が不足する場合は、適時、表の行を増やすこと。
■定期点検記録様式 定期点検結果総括表（トンネル内附属物等の取付状態） 【様式C-1-2】
フリガナ |  |  | ミネトンネル |  |  | 路線名 |  | 一般国道 316号 |  |  | 定期点検業者 |  | 株式会社ニュージェック |  |  | 定期点検年月日 |  | 2021-04-08
名 称 |  |  | 美祢トンネル |  |  | 管理者名 |  | 宇部土木建築事務所 |  |  | 定期点検者名 |  | 石村 勝伸
定期点検結果 | 覆工 スパン 番号 | 異常 番号 | 距離 （m） | 異常部位 |  |  | 異 常 の 内 容 |  |  |  |  | 定期点検結果 |  | 応急措置の 実施状況 |  |  | 対応方針 ・ 特記事項
|  |  |  | 対象箇所 |  | 部位区分 | 異常種類 |  |  | 異常の発生範囲の規模 |  | 異常判定区分 |  | 実施 | 応急措置の内容
[12 empty] | 応急措置前 | 応急措置後
| 28 | R-032 | 289.1 | 照明施設 | 灯具 | 附属物本体 | [5 empty] | ○ | ○ |  |  |  | 異常なし
| 31 | R-033 | 315.35 | 照明施設 | 灯具 | 附属物本体 | [5 empty] | ○ | ○ |  |  |  | 異常なし
| 33 | R-034 | 343.5 | 照明施設 | 灯具 | 附属物本体 | [5 empty] | ○ | ○ |  |  |  | 異常なし
| 36 | R-035 | 371 | 照明施設 | 灯具 | 附属物本体 | [5 empty] | ○ | ○ |  |  |  | 異常なし
| 39 | R-036 | 398.45 | 照明施設 | 灯具 | 附属物本体 | [5 empty] | ○ | ○ |  |  |  | 異常なし
| 41 | R-037 | 425.8 | 照明施設 | 灯具 | 附属物本体 | [5 empty] | ○ | ○ |  |  |  | 異常なし
| 44 | R-038 | 453.05 | 照明施設 | 灯具 | 附属物本体 | [5 empty] | ○ | ○ |  |  |  | 異常なし
| 47 | R-039 | 480.05 | 照明施設 | 灯具 | 附属物本体 | [5 empty] | ○ | ○ |  |  |  | 異常なし
| 50 | R-040 | 507.9 | 照明施設 | 灯具 | 附属物本体 | [5 empty] | ○ | ○ |  |  |  | 異常なし
| 54 | R-041 | 534.25 | 照明施設 | 灯具 | 附属物本体 | [5 empty] | ○ | ○ |  |  |  | 異常なし
| 57 | R-042 | 561.55 | 照明施設 | 灯具 | 附属物本体 | [5 empty] | ○ | ○ |  |  |  | 異常なし
| 60 | R-043 | 588.6 | 照明施設 | 灯具 | 附属物本体 | [5 empty] | ○ | ○ |  |  |  | 異常なし
| 62 | R-044 | 615.7 | 照明施設 | 灯具 | 附属物本体 | [5 empty] | ○ | ○ |  |  |  | 異常なし
| 65 | R-045 | 642.7 | 照明施設 | 灯具 | 附属物本体 | [5 empty] | ○ | ○ |  |  |  | 異常なし
| 67 | R-046 | 669.7 | 照明施設 | 灯具 | 附属物本体 | [5 empty] | ○ | ○ |  |  |  | 異常なし
| 70 | R-047 | 696.6 | 照明施設 | 灯具 | 附属物本体 | [5 empty] | ○ | ○ |  |  |  | 異常なし
| 72 | R-048 | 723.45 | 照明施設 | 灯具 | 附属物本体 | [5 empty] | ○ | ○ |  |  |  | 異常なし
| 75 | R-049 | 750.5 | 照明施設 | 灯具 | 附属物本体 | [5 empty] | ○ | ○ |  |  |  | 異常なし
| 78 | R-050 | 777.6 | 照明施設 | 灯具 | 附属物本体 | [5 empty] | ○ | ○ |  |  |  | 異常なし
| 80 | R-051 | 804.6 | 照明施設 | 灯具 | 附属物本体 | [5 empty] | ○ | ○ |  |  |  | 異常なし
| 81 | R-052 | 813.7 | 照明施設 | 灯具 | 附属物本体 | [5 empty] | ○ | ○ |  |  |  | 異常なし
| 82 | R-053 | 817 | 照明施設 | 灯具 | 附属物本体 | [5 empty] | ○ | ○ |  |  |  | 異常なし
| 83 | R-054 | 823.7 | 照明施設 | 灯具 | 附属物本体 | [5 empty] | ○ | ○ |  |  |  | 異常なし
| 84 | R-055 | 828.55 | 照明施設 | 灯具 | 附属物本体 | [5 empty] | ○ | ○ |  |  |  | 異常なし
| 85 | R-056 | 833.7 | 照明施設 | 灯具 | 附属物本体 | [5 empty] | ○ | ○ |  |  |  | 異常なし
| 87 | R-057 | 858.25 | 照明施設 | 灯具 | 附属物本体 | [5 empty] | ○ | ○ |  |  |  | 異常なし
| 90 | R-058 | 885.4 | 照明施設 | 灯具 | 附属物本体 | [5 empty] | ○ | ○ |  |  |  | 異常なし
| 92 | R-059 | 912.35 | 照明施設 | 灯具 | 附属物本体 | [5 empty] | ○ | ○ |  |  |  | 異常なし
| 95 | R-060 | 939.95 | 照明施設 | 灯具 | 附属物本体 | [5 empty] | ○ | ○ |  |  |  | 異常なし
| 98 | R-061 | 966.05 | 照明施設 | 灯具 | 附属物本体 | [5 empty] | ○ | ○ |  |  |  | 異常なし
| 100 | R-062 | 993.1 | 照明施設 | 灯具 | 附属物本体 | [5 empty] | ○ | ○ |  |  |  | 異常なし
※ 異常判定区分×について記入すること。また、応急措置により○と判定された箇所も記入すること。
※ 応急措置を実施しないで判定した箇所の異常判定区分は、異常判定区分の応急措置後の欄に記入すること。
※ 異常の除去が不完全で、緊急対応が必要な場合は対応方針欄に記入すること。
※ １スパンの覆工に複数の異常がある場合は、異常箇所毎に記入すること。
※ 行が不足する場合は、適時、表の行を増やすこと。
■定期点検記録様式 定期点検結果総括表（トンネル内附属物等の取付状態） 【様式C-1-2】
フリガナ |  |  | ミネトンネル |  |  | 路線名 |  | 一般国道 316号 |  |  | 定期点検業者 |  | 株式会社ニュージェック |  |  | 定期点検年月日 |  | 2021-04-08
名 称 |  |  | 美祢トンネル |  |  | 管理者名 |  | 宇部土木建築事務所 |  |  | 定期点検者名 |  | 石村 勝伸
定期点検結果 | 覆工 スパン 番号 | 異常 番号 | 距離 （m） | 異常部位 |  |  | 異 常 の 内 容 |  |  |  |  | 定期点検結果 |  | 応急措置の 実施状況 |  |  | 対応方針 ・ 特記事項
|  |  |  | 対象箇所 |  | 部位区分 | 異常種類 |  |  | 異常の発生範囲の規模 |  | 異常判定区分 |  | 実施 | 応急措置の内容
[12 empty] | 応急措置前 | 応急措置後
| 103 | R-063 | 1020.1 | 照明施設 | 灯具 | 附属物本体 | [5 empty] | ○ | ○ |  |  |  | 異常なし
| 105 | R-064 | 1047.05 | 照明施設 | 灯具 | 附属物本体 | [5 empty] | ○ | ○ |  |  |  | 異常なし
| 108 | R-065 | 1074.1 | 照明施設 | 灯具 | 附属物本体 | [5 empty] | ○ | ○ |  |  |  | 異常なし
| 108 | R-066 | 1080.9 | 照明施設 | 灯具 | 附属物本体 | [5 empty] | ○ | ○ |  |  |  | 異常なし
| 110 | R-067 | 1101.05 | 照明施設 | 灯具 | 附属物本体 | [5 empty] | ○ | ○ |  |  |  | 異常なし
| 111 | R-068 | 1106.4 | 照明施設 | 灯具 | 附属物本体 | [5 empty] | ○ | ○ |  |  |  | 異常なし
| 112 | R-069 | 1121.7 | 照明施設 | 灯具 | 附属物本体 | [5 empty] | ○ | ○ |  |  |  | 異常なし
| 113 | R-070 | 1128.3 | 照明施設 | 灯具 | 附属物本体 | [5 empty] | ○ | ○ |  |  |  | 異常なし
| 114 | R-071 | 1134.96 | 照明施設 | 灯具 | 附属物本体 | [5 empty] | ○ | ○ |  |  |  | 異常なし
| 115 | R-072 | 1145.45 | 照明施設 | 灯具 | 附属物本体 | [5 empty] | ○ | ○ |  |  |  | 異常なし
| 115 | R-073 | 1151.6 | 照明施設 | 灯具 | 附属物本体 | [5 empty] | ○ | ○ |  |  |  | 異常なし
| 115 | R-074 | 1155.15 | 照明施設 | 灯具 | 附属物本体 | [5 empty] | ○ | ○ |  |  |  | 異常なし
| 116 | R-075 | 1159 | 照明施設 | 灯具 | 附属物本体 | [5 empty] | ○ | ○ |  |  |  | 異常なし
| 116 | R-076 | 1165.05 | 照明施設 | 灯具 | 附属物本体 | [5 empty] | ○ | ○ |  |  |  | 異常なし
| 117 | R-077 | 1172.05 | 照明施設 | 灯具 | 附属物本体 | [5 empty] | ○ | ○ |  |  |  | 異常なし
| 118 | R-078 | 1178.05 | 照明施設 | 灯具 | 附属物本体 | [5 empty] | ○ | ○ |  |  |  | 異常なし
| 118 | R-079 | 1182.2 | 照明施設 | 灯具 | 附属物本体 | [5 empty] | ○ | ○ |  |  |  | 異常なし
| 118 | R-080 | 1185.3 | 照明施設 | 灯具 | 附属物本体 | [5 empty] | ○ | ○ |  |  |  | 異常なし
| 119 | R-081 | 1191.55 | 照明施設 | 灯具 | 附属物本体 | [5 empty] | ○ | ○ |  |  |  | 異常なし
| 120 | R-082 | 1199.3 | 照明施設 | 灯具 | 附属物本体 | [5 empty] | ○ | ○ |  |  |  | 異常なし
| 120 | R-083 | 1205.4 | 照明施設 | 灯具 | 附属物本体 | [5 empty] | ○ | ○ |  |  |  | 異常なし
| 121 | R-084 | 1209.05 | 照明施設 | 灯具 | 附属物本体 | [5 empty] | ○ | ○ |  |  |  | 異常なし
| 121 | R-085 | 1212.3 | 照明施設 | 灯具 | 附属物本体 | [5 empty] | ○ | ○ |  |  |  | 異常なし
| 122 | R-086 | 1218.6 | 照明施設 | 灯具 | 附属物本体 | [5 empty] | ○ | ○ |  |  |  | 異常なし
| 122 | R-087 | 1226 | 照明施設 | 灯具 | 附属物本体 | [5 empty] | ○ | ○ |  |  |  | 異常なし
| 123 | R-088 | 1232.5 | 照明施設 | 灯具 | 附属物本体 | [5 empty] | ○ | ○ |  |  |  | 異常なし
| 123 | R-089 | 1236 | 照明施設 | 灯具 | 附属物本体 | [5 empty] | ○ | ○ |  |  |  | 異常なし
| 124 | R-090 | 1239.7 | 照明施設 | 灯具 | 附属物本体 | [5 empty] | ○ | ○ |  |  |  | 異常なし
| 124 | R-091 | 1245.9 | 照明施設 | 灯具 | 附属物本体 | [5 empty] | ○ | ○ |  |  |  | 異常なし
| 125 | R-092 | 1251.95 | 照明施設 | 灯具 | 附属物本体 | [5 empty] | ○ | ○ |  |  |  | 異常なし
| PE | R-093 | 1262.2 | 照明施設 | 灯具 | 附属物本体 | [5 empty] | ○ | ○ |  |  |  | 異常なし
※ 異常判定区分×について記入すること。また、応急措置により○と判定された箇所も記入すること。
※ 応急措置を実施しないで判定した箇所の異常判定区分は、異常判定区分の応急措置後の欄に記入すること。
※ 異常の除去が不完全で、緊急対応が必要な場合は対応方針欄に記入すること。
※ １スパンの覆工に複数の異常がある場合は、異常箇所毎に記入すること。
※ 行が不足する場合は、適時、表の行を増やすこと。
■定期点検記録様式 定期点検結果総括表（トンネル内附属物等の取付状態） 【様式C-1-2】
フリガナ |  |  | ミネトンネル |  |  | 路線名 |  | 一般国道 316号 |  |  | 定期点検業者 |  | 株式会社ニュージェック |  |  | 定期点検年月日 |  | 2021-04-08
名 称 |  |  | 美祢トンネル |  |  | 管理者名 |  | 宇部土木建築事務所 |  |  | 定期点検者名 |  | 石村 勝伸
定期点検結果 | 覆工 スパン 番号 | 異常 番号 | 距離 （m） | 異常部位 |  |  | 異 常 の 内 容 |  |  |  |  | 定期点検結果 |  | 応急措置の 実施状況 |  |  | 対応方針 ・ 特記事項
|  |  |  | 対象箇所 |  | 部位区分 | 異常種類 |  |  | 異常の発生範囲の規模 |  | 異常判定区分 |  | 実施 | 応急措置の内容
[12 empty] | 応急措置前 | 応急措置後
| 3 | 3 | 30.2 | その他施設 | その他 | 取付部材 | 緩み，脱落 |  |  | ケーブル固定金具の脱落（1箇所） |  | × | × | 済 | 被覆番線にて仮固定
| 4 | 3 | 41.4 | その他施設 | その他 | 取付部材 | 変形，欠損 |  |  | ガイシ陶器の破損（1箇所） |  | × | × | 未
| 5 | 3 | 64.1 | その他施設 | その他 | 取付部材 | 緩み，脱落 |  |  | ケーブル固定金具の脱落（1箇所） |  | × | × | 済 | 被覆番線にて仮固定
| 6 | 4 | 51.1 | その他施設 | その他 | 取付部材 | 緩み，脱落 |  |  | ケーブル固定金具の脱落（1箇所） |  | × | × | 済 | 被覆番線にて仮固定
| 22 | 5 | 225 | その他施設 | その他 | 取付部材 | 緩み，脱落 |  |  | ケーブル固定金具の脱落（1箇所） |  | × | × | 済 | 被覆番線にて仮固定
| 43 | 1 | 447.6 | その他施設 | その他 | 取付部材 | 緩み，脱落 |  |  | ケーブル固定金具の脱落（1箇所） |  | × | × | 済 | 被覆番線にて仮固定
| 45 | 2 | 462.8 | その他施設 | その他 | ボルト・ﾅｯﾄ・アンカー類 | 緩み，脱落 |  |  | ケーブル固定金具のナットの脱落（1箇所） |  | × | × | 未
| 122 | 3 | 1228 | その他施設 | その他 | ボルト・ﾅｯﾄ・アンカー類 | 緩み，脱落 |  |  | ケーブル固定金具のナットの脱落（1箇所） |  | × | × | 未
| PS | 5 | 1.6 | その他施設 | その他 | 取付部材 | 変形，欠損 |  |  | デリネーターの変形 |  | × | × | 未
| 4 | 10 | 10.1 | その他施設 | その他 | 取付部材 | 変形，欠損 |  |  | デリネーターの変形 |  | × | × | 未
| 8 | 5 | 80.7 | その他施設 | その他 | 取付部材 | 変形，欠損 |  |  | デリネーターの変形 |  | × | × | 未
| 16 | 9 | 155.5 | その他施設 | その他 | 取付部材 | 変形，欠損 |  |  | デリネーターの変形 |  | × | × | 未
| 20 | 4 | 201.7 | その他施設 | その他 | 取付部材 | 変形，欠損 |  |  | デリネーターの変形 |  | × | × | 未
| 35 | 4 | 360.1 | その他施設 | その他 | 取付部材 | 変形，欠損 |  |  | デリネーターの変形 |  | × | × | 未
| 49 | 7 | 505 | その他施設 | その他 | 取付部材 | 変形，欠損 |  |  | デリネーターの変形 |  | × | × | 未
| 54 | 3 | 535 | その他施設 | その他 | 取付部材 | 変形，欠損 |  |  | デリネーターの破損 |  | × | × | 未
| 61 | 4 | 601.4 | その他施設 | その他 | 取付部材 | 変形，欠損 |  |  | デリネーターの変形 |  | × | × | 未
| 72 | 5 | 720.5 | その他施設 | その他 | 取付部材 | 変形，欠損 |  |  | デリネーターの変形 |  | × | × | 未
| 85 | 3 | 839 | その他施設 | その他 | 取付部材 | 変形，欠損 |  |  | デリネーターの変形 |  | × | × | 未
| 120 | 3 | 1200 | その他施設 | その他 | 取付部材 | 変形，欠損 |  |  | デリネーターの破損 |  | × | × | 未
| PE | 5 | 1262.9 | その他施設 | その他 | 取付部材 | 変形，欠損 |  |  | デリネーターの変形 |  | × | × | 未
| 1 | 7 | 10.2 | その他施設 | その他 | 附属物本体 | 変形，欠損 |  |  | 防護柵の変形 |  | × | × | 未
| 83 | 6 | 820.9 | その他施設 | その他 | 附属物本体 | 変形，欠損 |  |  | 防護柵の変形 |  | × | × | 未
| 89 | 1 | 875.9 | その他施設 | その他 | 附属物本体 | 変形，欠損 |  |  | 防護柵の変形 |  | × | × | 未
※ 異常判定区分×について記入すること。また、応急措置により○と判定された箇所も記入すること。
※ 応急措置を実施しないで判定した箇所の異常判定区分は、異常判定区分の応急措置後の欄に記入すること。
※ 異常の除去が不完全で、緊急対応が必要な場合は対応方針欄に記入すること。
※ １スパンの覆工に複数の異常がある場合は、異常箇所毎に記入すること。
※ 行が不足する場合は、適時、表の行を増やすこと。

## 様式C-2
■定期点検記録様式 状態の把握の内容 【様式C-2】
フリガナ |  | ミネトンネル |  | 路線名 | 一般国道 316号 | 定期点検業者 |  | 株式会社ニュージェック | 定期点検年月日 |  | 2021-04-08
名 称 |  | 美祢トンネル |  | 管理者名 | 宇部土木建築事務所 | 定期点検者名 |  | 石村 勝伸
状態の把握の内容 | 覆工 スパン 番号 | 変状 番号 | 状態の把握の内容
|  |  | 年月日 | 内容 |  |  | 結果 |  |  | 対策区分の 判定 | 健全性
注）状態の把握において、微破壊・非破壊検査や各種試験等を実施した場合について記載する。
※ 行が不足する場合は、適時、表の行を増やすこと。

## 様式D-1-1(トンネル様式2P001)
■定期点検記録様式 変状写真台帳 | [11 empty] | Ⅰ
フリガナ |  | ミネトンネル |  | 路線名 | 一般国道 316号 | 定期点検業者 |  |  | 株式会社ニュージェック | 定期点検年月日 | 2021-04-08 | Ⅱ | 483
名 称 |  | 美祢トンネル |  | 管理者名 | 宇部土木建築事務所 | 定期点検者名 |  |  | 石村 勝伸 |  |  | Ⅲ | Ⅰ | Ⅱ |  | Ⅲ | Ⅳ
写真 番号 | 覆工 スパン 番号 | PS |  |  |  | 写真 番号 | 覆工 スパン 番号 | PS |  |  |  | Ⅳ | 313 | 167 |  | 3 | 0
| 変状 番号 | - |  |  |  |  | 変状 番号 | 1 |  |  |  |  | Ⅰ | Ⅱb | Ⅱa | Ⅲ | Ⅳ
[13 empty] | 313 | 0 | 0 | 3 | 0
変状 部位 | 対象 箇所 | 覆工・坑門 |  |  |  | 変状 部位 | 対象 箇所 | 覆工・坑門 | [5 empty] | 0
| 部位 区分 | 面壁・妻壁等 |  |  |  |  | 部位 区分 | 面壁・妻壁等
変状区分 | [5 empty] | 変状区分 |  | 材質劣化
変状種類 | [5 empty] | 変状種類 |  | ひび割れ
健全性 | 応急措置前 |  |  |  |  | 健全性 | 応急措置前
| 応急措置後 | [5 empty] | 応急措置後 |  | Ⅰ
変状の発生範囲の規模 | [5 empty] | 変状の発生範囲の規模 |  |  | 幅0.3㎜、長さ1.1m
前回定期点検時の状態 | [5 empty] | 前回定期点検時の状態 |  |  | 幅0.3㎜、長さ1.1m
調査方針 |  |  | － |  |  | 調査方針 |  |  | －
対策履歴 |  |  | なし | 実施状況（実施日） |  | 対策履歴 |  |  | なし | 実施状況（実施日）
メモ |  | 起点側坑口状況。 |  |  |  | メモ |  | ひび割れの進行が見られない（遊離石灰を伴う）。
写真 番号 | 覆工 スパン 番号 | PS |  |  |  | 写真 番号 | 覆工 スパン 番号 | PS
| 変状 番号 | 2 |  |  |  |  | 変状 番号 | 3
変状 部位 | 対象 箇所 | 内装板 |  |  |  | 変状 部位 | 対象 箇所 | 覆工・坑門
| 部位 区分 | 側壁 |  |  |  |  | 部位 区分 | アーチ（左側）
変状区分 |  | 材質劣化 |  |  |  | 変状区分 |  | 材質劣化
変状種類 |  | 補強・補修材の破損 |  |  |  | 変状種類 |  | ひび割れ
健全性 | 応急措置前 |  |  |  |  | 健全性 | 応急措置前
| 応急措置後 |  | Ⅱ |  |  |  | 応急措置後 |  | Ⅰ
変状の発生範囲の規模 |  |  | 0.4ｍ×0.45ｍ |  |  | 変状の発生範囲の規模 |  |  | 幅0.5㎜、長さ2.3m
前回定期点検時の状態 |  |  | － |  |  | 前回定期点検時の状態 |  |  | 幅0.5㎜、長さ2.3m
調査方針 |  |  | － |  |  | 調査方針 |  |  | －
対策履歴 |  |  | なし | 実施状況（実施日） |  | 対策履歴 |  |  | なし | 実施状況（実施日）
メモ |  | 新規確認。内装板に破損を確認。判定区分「Ⅱb」 |  |  |  | メモ |  | ひび割れの進行が見られない。
| ※ 健全性（応急措置後）の判定区分Ⅱ～Ⅳについて添付すること。また、点検前に 実施された措置によりⅠと判定された箇所も添付すること。 | [5 empty] | ※ 変状の発生範囲の規模とは、対策を行う際に参考となる変状の長さや面積をいう。
※ 応急措置を実施しないで判定した変状の健全性は、健全性の応急措置後の欄に記入すること。
| ※ たたき落としを実施した場合は、実施後の写真を添付すること。 | [5 empty] | ※ 変状の発生範囲の規模は、面積・寸法を記載すること。
| ※ 附属物の取付状態に関する異常写真は別途、様式D-1-2でとりまとめること。 | [5 empty] | (ひび割れ幅のみmmとし、その他をm表記とする)
| ※ 変状数に準じてシートを追加すること。（１シートに１ページとすること。） | [5 empty] | ※ 構造用鋼材以外の異物に伴ううき・はく離については、メモ欄に異物の概要を記入すること。
■定期点検記録様式 変状写真台帳 | [11 empty] | Ⅰ
フリガナ |  | ミネトンネル |  | 路線名 | 一般国道 316号 | 定期点検業者 |  |  | 株式会社ニュージェック | 定期点検年月日 | 2021-04-08 | Ⅱ
名 称 |  | 美祢トンネル |  | 管理者名 | 宇部土木建築事務所 | 定期点検者名 |  |  | 石村 勝伸 |  |  | Ⅲ
写真 番号 | 覆工 スパン 番号 | PS |  |  |  | 写真 番号 | 覆工 スパン 番号 | S001 |  |  |  | Ⅳ
| 変状 番号 | 4 |  |  |  |  | 変状 番号 | 1
変状 部位 | 対象 箇所 | 覆工・坑門 |  |  |  | 変状 部位 | 対象 箇所 | 覆工・坑門
| 部位 区分 | アーチ（右側） |  |  |  |  | 部位 区分 | アーチ（左側）
変状区分 |  | 材質劣化 |  |  |  | 変状区分 |  | 材質劣化
変状種類 |  | その他 |  |  |  | 変状種類 |  | その他
健全性 | 応急措置前 |  |  |  |  | 健全性 | 応急措置前
| 応急措置後 |  | Ⅰ |  |  |  | 応急措置後 |  | Ⅰ
変状の発生範囲の規模 |  |  | はく落防止工対策範囲：3.0ｍ×1.2ｍ |  |  | 変状の発生範囲の規模 |  |  | はつり落とし工範囲：0.2ｍ×0.1ｍ
前回定期点検時の状態 |  |  | 0.15ｍ×0.6ｍ、0.1ｍ×0.8ｍ、0.2ｍ×0.05ｍのうき |  |  | 前回定期点検時の状態 |  |  | 0.05ｍ×0.15ｍのうき
調査方針 |  |  | － |  |  | 調査方針 |  |  | －
対策履歴 |  |  | あり | 実施状況（実施日） |  | 対策履歴 |  |  | あり | 実施状況（実施日）
メモ |  | 対策済み。はく落防止工設置済みを確認。前回判定区分「Ⅲ」 |  |  |  | メモ |  | 対策済み。はつり落とし工+劣化防止コーティング剤塗布実施済みを確認。前回判定区分「Ⅲ」
写真 番号 | 覆工 スパン 番号 | S001 |  |  |  | 写真 番号 | 覆工 スパン 番号 | S001
| 変状 番号 | 2 |  |  |  |  | 変状 番号 | 3
変状 部位 | 対象 箇所 | 覆工・坑門 |  |  |  | 変状 部位 | 対象 箇所 | 覆工・坑門
| 部位 区分 | アーチ（左側） |  |  |  |  | 部位 区分 | アーチ（天端）
変状区分 |  | 漏水 |  |  |  | 変状区分 |  | 材質劣化
変状種類 |  | その他 |  |  |  | 変状種類 |  | うき・はく離
健全性 | 応急措置前 |  |  |  |  | 健全性 | 応急措置前
| 応急措置後 |  | Ⅰ |  |  |  | 応急措置後 |  | Ⅰ
変状の発生範囲の規模 |  |  | 線導水工 |  |  | 変状の発生範囲の規模 |  |  | 0.05ｍ×0.8ｍ
前回定期点検時の状態 |  |  | 0.2ｍ×0.05ｍのうき |  |  | 前回定期点検時の状態 |  |  | 0.05ｍ×0.8ｍのうき
調査方針 |  |  | － |  |  | 調査方針 |  |  | －
対策履歴 |  |  | あり | 実施状況（実施日） |  | 対策履歴 |  |  | なし | 実施状況（実施日）
メモ |  | 対策済み。線導水工実施済みを確認。前回判定区分「Ⅲ」 |  |  |  | メモ |  | はく離を確認。硬化剤塗布。
| ※ 健全性（応急措置後）の判定区分Ⅱ～Ⅳについて添付すること。また、点検前に 実施された措置によりⅠと判定された箇所も添付すること。 | [5 empty] | ※ 変状の発生範囲の規模とは、対策を行う際に参考となる変状の長さや面積をいう。
※ 応急措置を実施しないで判定した変状の健全性は、健全性の応急措置後の欄に記入すること。
| ※ たたき落としを実施した場合は、実施後の写真を添付すること。 | [5 empty] | ※ 変状の発生範囲の規模は、面積・寸法を記載すること。
| ※ 附属物の取付状態に関する異常写真は別途、様式D-1-2でとりまとめること。 | [5 empty] | (ひび割れ幅のみmmとし、その他をm表記とする)
| ※ 変状数に準じてシートを追加すること。（１シートに１ページとすること。） | [5 empty] | ※ 構造用鋼材以外の異物に伴ううき・はく離については、メモ欄に異物の概要を記入すること。
■定期点検記録様式 変状写真台帳 | [11 empty] | Ⅰ
フリガナ |  | ミネトンネル |  | 路線名 | 一般国道 316号 | 定期点検業者 |  |  | 株式会社ニュージェック | 定期点検年月日 | 2021-04-08 | Ⅱ
名 称 |  | 美祢トンネル |  | 管理者名 | 宇部土木建築事務所 | 定期点検者名 |  |  | 石村 勝伸 |  |  | Ⅲ
写真 番号 | 覆工 スパン 番号 | S001 |  |  |  | 写真 番号 | 覆工 スパン 番号 | S001 |  |  |  | Ⅳ
| 変状 番号 | 4 |  |  |  |  | 変状 番号 | 5
変状 部位 | 対象 箇所 | 覆工・坑門 |  |  |  | 変状 部位 | 対象 箇所 | 路面
| 部位 区分 | アーチ（右側） |  |  |  |  | 部位 区分 | 監査歩路
変状区分 |  | 材質劣化 |  |  |  | 変状区分 |  | 漏水
変状種類 |  | その他 |  |  |  | 変状種類 |  | 滞水
健全性 | 応急措置前 |  |  |  |  | 健全性 | 応急措置前
| 応急措置後 |  | Ⅰ |  |  |  | 応急措置後 |  | Ⅱ
変状の発生範囲の規模 |  |  | はつり落とし工範囲：0.2ｍ×0.1ｍ（2箇所）、0.3ｍ×0.1ｍ |  |  | 変状の発生範囲の規模 |  |  | 1.2ｍ×0.2ｍ、1.1ｍ×0.2ｍ
前回定期点検時の状態 |  |  | 0.2ｍ×0.1ｍ（2箇所）、0.3ｍ×0.1ｍのうき |  |  | 前回定期点検時の状態 |  |  | 土砂堆積
調査方針 |  |  | － |  |  | 調査方針 |  |  | －
対策履歴 |  |  | あり | 実施状況（実施日） |  | 対策履歴 |  |  | なし | 実施状況（実施日）
メモ |  | 対策済み。はつり落とし工+劣化防止コーティング剤塗布実施済みを確認。前回判定区分「Ⅲ」 |  |  |  | メモ |  | 土砂堆積→滞水に変更。判定区分「Ⅱb」
写真 番号 | 覆工 スパン 番号 | S001 |  |  |  | 写真 番号 | 覆工 スパン 番号 | S002
| 変状 番号 | 6 |  |  |  |  | 変状 番号 | 1
変状 部位 | 対象 箇所 | 路面 |  |  |  | 変状 部位 | 対象 箇所 | 覆工・坑門
| 部位 区分 | 車道 |  |  |  |  | 部位 区分 | アーチ（左側）
変状区分 |  | 材質劣化 |  |  |  | 変状区分 |  | 漏水
変状種類 |  | うき・はく離 |  |  |  | 変状種類 |  | その他
健全性 | 応急措置前 |  |  |  |  | 健全性 | 応急措置前
| 応急措置後 |  | Ⅰ |  |  |  | 応急措置後 |  | Ⅰ
変状の発生範囲の規模 |  |  | 0.3ｍ×0.1ｍ |  |  | 変状の発生範囲の規模 |  |  | 線導水工
前回定期点検時の状態 |  |  | 0.2ｍ×0.2ｍのうき |  |  | 前回定期点検時の状態 |  |  | 0.2ｍ×0.05ｍのうき
調査方針 |  |  | － |  |  | 調査方針 |  |  | －
対策履歴 |  |  | なし | 実施状況（実施日） |  | 対策履歴 |  |  | あり | 実施状況（実施日）
メモ |  | 路面の目地沿にうきを確認。 |  |  |  | メモ |  | 対策済み。線導水工実施済みを確認。前回判定区分「Ⅲ」
| ※ 健全性（応急措置後）の判定区分Ⅱ～Ⅳについて添付すること。また、点検前に 実施された措置によりⅠと判定された箇所も添付すること。 | [5 empty] | ※ 変状の発生範囲の規模とは、対策を行う際に参考となる変状の長さや面積をいう。
※ 応急措置を実施しないで判定した変状の健全性は、健全性の応急措置後の欄に記入すること。
| ※ たたき落としを実施した場合は、実施後の写真を添付すること。 | [5 empty] | ※ 変状の発生範囲の規模は、面積・寸法を記載すること。
| ※ 附属物の取付状態に関する異常写真は別途、様式D-1-2でとりまとめること。 | [5 empty] | (ひび割れ幅のみmmとし、その他をm表記とする)
| ※ 変状数に準じてシートを追加すること。（１シートに１ページとすること。） | [5 empty] | ※ 構造用鋼材以外の異物に伴ううき・はく離については、メモ欄に異物の概要を記入すること。
■定期点検記録様式 変状写真台帳 | [11 empty] | Ⅰ
フリガナ |  | ミネトンネル |  | 路線名 | 一般国道 316号 | 定期点検業者 |  |  | 株式会社ニュージェック | 定期点検年月日 | 2021-04-08 | Ⅱ
名 称 |  | 美祢トンネル |  | 管理者名 | 宇部土木建築事務所 | 定期点検者名 |  |  | 石村 勝伸 |  |  | Ⅲ
写真 番号 | 覆工 スパン 番号 | S002 |  |  |  | 写真 番号 | 覆工 スパン 番号 | S002 |  |  |  | Ⅳ
| 変状 番号 | 2 |  |  |  |  | 変状 番号 | 3
変状 部位 | 対象 箇所 | 路面 |  |  |  | 変状 部位 | 対象 箇所 | 路面
| 部位 区分 | 監査歩路 |  |  |  |  | 部位 区分 | 車道
変状区分 |  | 漏水 |  |  |  | 変状区分 |  | 材質劣化
変状種類 |  | 滞水 |  |  |  | 変状種類 |  | うき・はく離
健全性 | 応急措置前 |  |  |  |  | 健全性 | 応急措置前
| 応急措置後 |  | Ⅱ |  |  |  | 応急措置後 |  | Ⅰ
変状の発生範囲の規模 |  |  | 1.2ｍ×0.15ｍ、0.8ｍ×0.15ｍ |  |  | 変状の発生範囲の規模 |  |  | 0.03ｍ×0.4ｍ
前回定期点検時の状態 |  |  | 土砂堆積 |  |  | 前回定期点検時の状態 |  |  | 0.03ｍ×0.25ｍのうき
調査方針 |  |  | － |  |  | 調査方針 |  |  | －
対策履歴 |  |  | なし | 実施状況（実施日） |  | 対策履歴 |  |  | なし | 実施状況（実施日）
メモ |  | 土砂堆積→滞水に変更。判定区分「Ⅱb」 |  |  |  | メモ |  | 路面の目地沿にうきを確認。進行が見られる。
写真 番号 | 覆工 スパン 番号 | S003 |  |  |  | 写真 番号 | 覆工 スパン 番号 | S003
| 変状 番号 | 1 |  |  |  |  | 変状 番号 | 4
変状 部位 | 対象 箇所 | 覆工・坑門 |  |  |  | 変状 部位 | 対象 箇所 | 路面
| 部位 区分 | アーチ（左側） |  |  |  |  | 部位 区分 | 監査歩路
変状区分 |  | 漏水 |  |  |  | 変状区分 |  | 漏水
変状種類 |  | その他 |  |  |  | 変状種類 |  | 滞水
健全性 | 応急措置前 |  |  |  |  | 健全性 | 応急措置前
| 応急措置後 |  | Ⅰ |  |  |  | 応急措置後 |  | Ⅱ
変状の発生範囲の規模 |  |  | 線導水工 |  |  | 変状の発生範囲の規模 |  |  | 1.8ｍ×0.2ｍ
前回定期点検時の状態 |  |  | 0.2ｍ×0.05ｍのうき |  |  | 前回定期点検時の状態 |  |  | 土砂堆積
調査方針 |  |  | － |  |  | 調査方針 |  |  | －
対策履歴 |  |  | あり | 実施状況（実施日） |  | 対策履歴 |  |  | なし | 実施状況（実施日）
メモ |  | 対策済み。線導水工実施済みを確認。前回判定区分「Ⅲ」 |  |  |  | メモ |  | 土砂堆積→滞水に変更。判定区分「Ⅱb」
| ※ 健全性（応急措置後）の判定区分Ⅱ～Ⅳについて添付すること。また、点検前に 実施された措置によりⅠと判定された箇所も添付すること。 | [5 empty] | ※ 変状の発生範囲の規模とは、対策を行う際に参考となる変状の長さや面積をいう。
※ 応急措置を実施しないで判定した変状の健全性は、健全性の応急措置後の欄に記入すること。
| ※ たたき落としを実施した場合は、実施後の写真を添付すること。 | [5 empty] | ※ 変状の発生範囲の規模は、面積・寸法を記載すること。
| ※ 附属物の取付状態に関する異常写真は別途、様式D-1-2でとりまとめること。 | [5 empty] | (ひび割れ幅のみmmとし、その他をm表記とする)
| ※ 変状数に準じてシートを追加すること。（１シートに１ページとすること。） | [5 empty] | ※ 構造用鋼材以外の異物に伴ううき・はく離については、メモ欄に異物の概要を記入すること。
■定期点検記録様式 変状写真台帳 | [11 empty] | Ⅰ
フリガナ |  | ミネトンネル |  | 路線名 | 一般国道 316号 | 定期点検業者 |  |  | 株式会社ニュージェック | 定期点検年月日 | 2021-04-08 | Ⅱ
名 称 |  | 美祢トンネル |  | 管理者名 | 宇部土木建築事務所 | 定期点検者名 |  |  | 石村 勝伸 |  |  | Ⅲ
写真 番号 | 覆工 スパン 番号 | S003 |  |  |  | 写真 番号 | 覆工 スパン 番号 | S004 |  |  |  | Ⅳ
| 変状 番号 | 5 |  |  |  |  | 変状 番号 | 1
変状 部位 | 対象 箇所 | 路面 |  |  |  | 変状 部位 | 対象 箇所 | 内装板
| 部位 区分 | 歩道 |  |  |  |  | 部位 区分 | 側壁
変状区分 |  | 材質劣化 |  |  |  | 変状区分 |  | 材質劣化
変状種類 |  | うき・はく離 |  |  |  | 変状種類 |  | 補強・補修材の破損
健全性 | 応急措置前 |  |  |  |  | 健全性 | 応急措置前
| 応急措置後 |  | Ⅱ |  |  |  | 応急措置後 |  | Ⅱ
変状の発生範囲の規模 |  |  | 0.1ｍ×0.1ｍ |  |  | 変状の発生範囲の規模 |  |  | 1.3ｍ×0.15ｍ
前回定期点検時の状態 |  |  | 0.05ｍ×0.1ｍ |  |  | 前回定期点検時の状態 |  |  | －
調査方針 |  |  | － |  |  | 調査方針 |  |  | －
対策履歴 |  |  | なし | 実施状況（実施日） |  | 対策履歴 |  |  | なし | 実施状況（実施日）
メモ |  | 歩道にうきを確認。判定区分「Ⅱb」 |  |  |  | メモ |  | 新規確認。内装板下部に破損を確認。判定区分「Ⅱb」
写真 番号 | 覆工 スパン 番号 | S004 |  |  |  | 写真 番号 | 覆工 スパン 番号 | S004
| 変状 番号 | 2 |  |  |  |  | 変状 番号 | 4
変状 部位 | 対象 箇所 | 覆工・坑門 |  |  |  | 変状 部位 | 対象 箇所 | 覆工・坑門
| 部位 区分 | アーチ（左側） |  |  |  |  | 部位 区分 | アーチ（左側）
変状区分 |  | 漏水 |  |  |  | 変状区分 |  | 漏水
変状種類 |  | 補強・補修材の破損 |  |  |  | 変状種類 |  | 補強・補修材の破損
健全性 | 応急措置前 |  |  |  |  | 健全性 | 応急措置前
| 応急措置後 |  | Ⅱ |  |  |  | 応急措置後 |  | Ⅱ
変状の発生範囲の規模 |  |  | 0.1ｍ×0.75ｍ（2箇所）、0.1ｍ×0.85ｍ |  |  | 変状の発生範囲の規模 |  |  | 0.2ｍ×0.1ｍ
前回定期点検時の状態 |  |  | 変形・破損 |  |  | 前回定期点検時の状態 |  |  | 変形・破損
調査方針 |  |  | － |  |  | 調査方針 |  |  | －
対策履歴 |  |  | なし | 実施状況（実施日） |  | 対策履歴 |  |  | なし | 実施状況（実施日）
メモ |  | 線導水工に変形・破損を確認（3箇所）。判定区分「Ⅱb」 |  |  |  | メモ |  | 線導水工に変形・破損を確認（1箇所）。判定区分「Ⅱb」
| ※ 健全性（応急措置後）の判定区分Ⅱ～Ⅳについて添付すること。また、点検前に 実施された措置によりⅠと判定された箇所も添付すること。 | [5 empty] | ※ 変状の発生範囲の規模とは、対策を行う際に参考となる変状の長さや面積をいう。
※ 応急措置を実施しないで判定した変状の健全性は、健全性の応急措置後の欄に記入すること。
| ※ たたき落としを実施した場合は、実施後の写真を添付すること。 | [5 empty] | ※ 変状の発生範囲の規模は、面積・寸法を記載すること。
| ※ 附属物の取付状態に関する異常写真は別途、様式D-1-2でとりまとめること。 | [5 empty] | (ひび割れ幅のみmmとし、その他をm表記とする)
| ※ 変状数に準じてシートを追加すること。（１シートに１ページとすること。） | [5 empty] | ※ 構造用鋼材以外の異物に伴ううき・はく離については、メモ欄に異物の概要を記入すること。
■定期点検記録様式 変状写真台帳 | [11 empty] | Ⅰ
フリガナ |  | ミネトンネル |  | 路線名 | 一般国道 316号 | 定期点検業者 |  |  | 株式会社ニュージェック | 定期点検年月日 | 2021-04-08 | Ⅱ
名 称 |  | 美祢トンネル |  | 管理者名 | 宇部土木建築事務所 | 定期点検者名 |  |  | 石村 勝伸 |  |  | Ⅲ
写真 番号 | 覆工 スパン 番号 | S004 |  |  |  | 写真 番号 | 覆工 スパン 番号 | S004 |  |  |  | Ⅳ
| 変状 番号 | 5 |  |  |  |  | 変状 番号 | 6
変状 部位 | 対象 箇所 | 覆工・坑門 |  |  |  | 変状 部位 | 対象 箇所 | 覆工・坑門
| 部位 区分 | アーチ（天端） |  |  |  |  | 部位 区分 | アーチ（天端）
変状区分 |  | 材質劣化 |  |  |  | 変状区分 |  | 材質劣化
変状種類 |  | うき・はく離 |  |  |  | 変状種類 |  | その他
健全性 | 応急措置前 |  |  |  |  | 健全性 | 応急措置前
| 応急措置後 |  | Ⅱ |  |  |  | 応急措置後 |  | Ⅰ
変状の発生範囲の規模 |  |  | 0.08ｍ×0.4ｍのうき |  |  | 変状の発生範囲の規模 |  |  | はく落防止工対策範囲：1.3ｍ×1.3ｍ
前回定期点検時の状態 |  |  | － |  |  | 前回定期点検時の状態 |  |  | 0.3ｍ×0.3ｍのうき
調査方針 |  |  | － |  |  | 調査方針 |  |  | －
対策履歴 |  |  | あり | 実施状況（実施日） |  | 対策履歴 |  |  | あり | 実施状況（実施日）
メモ |  | 新規確認。うきを確認。判定区分「Ⅱb」 |  |  |  | メモ |  | 対策済み。はく落防止工設置済みを確認。前回判定区分「Ⅲ」
写真 番号 | 覆工 スパン 番号 | S004 |  |  |  | 写真 番号 | 覆工 スパン 番号 | S004
| 変状 番号 | 7 |  |  |  |  | 変状 番号 | 8
変状 部位 | 対象 箇所 | 覆工・坑門 |  |  |  | 変状 部位 | 対象 箇所 | 覆工・坑門
| 部位 区分 | アーチ（右側） |  |  |  |  | 部位 区分 | アーチ（右側）
変状区分 |  | 材質劣化 |  |  |  | 変状区分 |  | 材質劣化
変状種類 |  | その他 |  |  |  | 変状種類 |  | その他
健全性 | 応急措置前 |  |  |  |  | 健全性 | 応急措置前
| 応急措置後 |  | Ⅰ |  |  |  | 応急措置後 |  | Ⅰ
変状の発生範囲の規模 |  |  | はつり落とし工範囲：0.1ｍ×0.4ｍ（2箇所）、0.1ｍ×0.2ｍ（2箇所） |  |  | 変状の発生範囲の規模 |  |  | はつり落とし工範囲：0.3ｍ×0.1ｍ
前回定期点検時の状態 |  |  | 0.1ｍ×0.4ｍ（2箇所）、0.05ｍ×0.2ｍ、0.05ｍ×0.15ｍのうき |  |  | 前回定期点検時の状態 |  |  | 0.3ｍ×0.05ｍのうき
調査方針 |  |  | － |  |  | 調査方針 |  |  | －
対策履歴 |  |  | あり | 実施状況（実施日） |  | 対策履歴 |  |  | あり | 実施状況（実施日）
メモ |  | 対策済み。はつり落とし工+劣化防止コーティング剤塗布実施済みを確認。前回判定区分「Ⅲ」 |  |  |  | メモ |  | 対策済み。はつり落とし工+劣化防止コーティング剤塗布実施済みを確認。前回判定区分「Ⅲ」
| ※ 健全性（応急措置後）の判定区分Ⅱ～Ⅳについて添付すること。また、点検前に 実施された措置によりⅠと判定された箇所も添付すること。 | [5 empty] | ※ 変状の発生範囲の規模とは、対策を行う際に参考となる変状の長さや面積をいう。
※ 応急措置を実施しないで判定した変状の健全性は、健全性の応急措置後の欄に記入すること。
| ※ たたき落としを実施した場合は、実施後の写真を添付すること。 | [5 empty] | ※ 変状の発生範囲の規模は、面積・寸法を記載すること。
| ※ 附属物の取付状態に関する異常写真は別途、様式D-1-2でとりまとめること。 | [5 empty] | (ひび割れ幅のみmmとし、その他をm表記とする)
| ※ 変状数に準じてシートを追加すること。（１シートに１ページとすること。） | [5 empty] | ※ 構造用鋼材以外の異物に伴ううき・はく離については、メモ欄に異物の概要を記入すること。
■定期点検記録様式 変状写真台帳 | [11 empty] | Ⅰ
フリガナ |  | ミネトンネル |  | 路線名 | 一般国道 316号 | 定期点検業者 |  |  | 株式会社ニュージェック | 定期点検年月日 | 2021-04-08 | Ⅱ
名 称 |  | 美祢トンネル |  | 管理者名 | 宇部土木建築事務所 | 定期点検者名 |  |  | 石村 勝伸 |  |  | Ⅲ
写真 番号 | 覆工 スパン 番号 | S004 |  |  |  | 写真 番号 | 覆工 スパン 番号 | S004 |  |  |  | Ⅳ
| 変状 番号 | 9 |  |  |  |  | 変状 番号 | 11
変状 部位 | 対象 箇所 | 覆工・坑門 |  |  |  | 変状 部位 | 対象 箇所 | 路面
| 部位 区分 | アーチ（右側） |  |  |  |  | 部位 区分 | 車道
変状区分 |  | 漏水 |  |  |  | 変状区分 |  | 漏水
変状種類 |  | 漏水 |  |  |  | 変状種類 |  | 滞水
健全性 | 応急措置前 |  |  |  |  | 健全性 | 応急措置前
| 応急措置後 |  | Ⅱ |  |  |  | 応急措置後 |  | Ⅱ
変状の発生範囲の規模 |  |  | 1.5ｍ×0.6ｍ |  |  | 変状の発生範囲の規模 |  |  | 1.1ｍ×0.3ｍ
前回定期点検時の状態 |  |  | 漏水（にじみ） |  |  | 前回定期点検時の状態 |  |  | －
調査方針 |  |  | － |  |  | 調査方針 |  |  | －
対策履歴 |  |  | なし | 実施状況（実施日） |  | 対策履歴 |  |  | なし | 実施状況（実施日）
メモ |  | 漏水（滴下）を確認。進行が見られる。判定区分「Ⅱa」 |  |  |  | メモ |  | 新規確認。アーチ部からの漏水（滴下）により滞水を確認。判定区分「Ⅱb」
写真 番号 | 覆工 スパン 番号 | S005 |  |  |  | 写真 番号 | 覆工 スパン 番号 | S005
| 変状 番号 | 1 |  |  |  |  | 変状 番号 | 2
変状 部位 | 対象 箇所 | 内装板 |  |  |  | 変状 部位 | 対象 箇所 | 覆工・坑門
| 部位 区分 | 側壁 |  |  |  |  | 部位 区分 | アーチ（左側）
変状区分 |  | 材質劣化 |  |  |  | 変状区分 |  | 材質劣化
変状種類 |  | 補強・補修材の破損 |  |  |  | 変状種類 |  | うき・はく離
健全性 | 応急措置前 |  |  |  |  | 健全性 | 応急措置前
| 応急措置後 |  | Ⅱ |  |  |  | 応急措置後 |  | Ⅰ
変状の発生範囲の規模 |  |  | 2.5ｍ×0.15ｍ |  |  | 変状の発生範囲の規模 |  |  | 0.05ｍ×0.15ｍ
前回定期点検時の状態 |  |  | － |  |  | 前回定期点検時の状態 |  |  | 0.05ｍ×0.15ｍのうき
調査方針 |  |  | － |  |  | 調査方針 |  |  | －
対策履歴 |  |  | なし | 実施状況（実施日） |  | 対策履歴 |  |  | なし | 実施状況（実施日）
メモ |  | 新規確認。内装板下部に破損を確認。判定区分「Ⅱb」 |  |  |  | メモ |  | はく離を確認。硬化剤塗布。
| ※ 健全性（応急措置後）の判定区分Ⅱ～Ⅳについて添付すること。また、点検前に 実施された措置によりⅠと判定された箇所も添付すること。 | [5 empty] | ※ 変状の発生範囲の規模とは、対策を行う際に参考となる変状の長さや面積をいう。
※ 応急措置を実施しないで判定した変状の健全性は、健全性の応急措置後の欄に記入すること。
| ※ たたき落としを実施した場合は、実施後の写真を添付すること。 | [5 empty] | ※ 変状の発生範囲の規模は、面積・寸法を記載すること。
| ※ 附属物の取付状態に関する異常写真は別途、様式D-1-2でとりまとめること。 | [5 empty] | (ひび割れ幅のみmmとし、その他をm表記とする)
| ※ 変状数に準じてシートを追加すること。（１シートに１ページとすること。） | [5 empty] | ※ 構造用鋼材以外の異物に伴ううき・はく離については、メモ欄に異物の概要を記入すること。
■定期点検記録様式 変状写真台帳 | [11 empty] | Ⅰ
フリガナ |  | ミネトンネル |  | 路線名 | 一般国道 316号 | 定期点検業者 |  |  | 株式会社ニュージェック | 定期点検年月日 | 2021-04-08 | Ⅱ
名 称 |  | 美祢トンネル |  | 管理者名 | 宇部土木建築事務所 | 定期点検者名 |  |  | 石村 勝伸 |  |  | Ⅲ
写真 番号 | 覆工 スパン 番号 | S005 |  |  |  | 写真 番号 | 覆工 スパン 番号 | S005 |  |  |  | Ⅳ
| 変状 番号 | 4 |  |  |  |  | 変状 番号 | 5
変状 部位 | 対象 箇所 | 路面 |  |  |  | 変状 部位 | 対象 箇所 | 路面
| 部位 区分 | 車道 |  |  |  |  | 部位 区分 | 歩道
変状区分 |  | 材質劣化 |  |  |  | 変状区分 |  | 漏水
変状種類 |  | うき・はく離 |  |  |  | 変状種類 |  | 滞水
健全性 | 応急措置前 |  |  |  |  | 健全性 | 応急措置前
| 応急措置後 |  | Ⅰ |  |  |  | 応急措置後 |  | Ⅱ
変状の発生範囲の規模 |  |  | 0.03ｍ×0.3ｍ |  |  | 変状の発生範囲の規模 |  |  | 0.5ｍ×0.6ｍ
前回定期点検時の状態 |  |  | 0.03ｍ×0.2ｍのうき |  |  | 前回定期点検時の状態 |  |  | 土砂堆積
調査方針 |  |  | － |  |  | 調査方針 |  |  | －
対策履歴 |  |  | なし | 実施状況（実施日） |  | 対策履歴 |  |  | なし | 実施状況（実施日）
メモ |  | 路面の目地沿にうきを確認。進行が見られる。 |  |  |  | メモ |  | 土砂堆積→滞水に変更。判定区分「Ⅱb」
写真 番号 | 覆工 スパン 番号 | S006 |  |  |  | 写真 番号 | 覆工 スパン 番号 | S006
| 変状 番号 | 1 |  |  |  |  | 変状 番号 | 2
変状 部位 | 対象 箇所 | 内装板 |  |  |  | 変状 部位 | 対象 箇所 | 覆工・坑門
| 部位 区分 | 側壁 |  |  |  |  | 部位 区分 | アーチ（左側）
変状区分 |  | 材質劣化 |  |  |  | 変状区分 |  | 材質劣化
変状種類 |  | 補強・補修材の破損 |  |  |  | 変状種類 |  | その他
健全性 | 応急措置前 |  |  |  |  | 健全性 | 応急措置前
| 応急措置後 |  | Ⅱ |  |  |  | 応急措置後 |  | Ⅰ
変状の発生範囲の規模 |  |  | 1.3ｍ×0.15ｍ |  |  | 変状の発生範囲の規模 |  |  | はつり落とし工範囲：0.5ｍ×0.1ｍ、0.2ｍ×0.1ｍ（3箇所）
前回定期点検時の状態 |  |  | － |  |  | 前回定期点検時の状態 |  |  | 0.5ｍ×0.05ｍ、0.2ｍ×0.1ｍ（2箇所）、0.15ｍ×0.05ｍのうき
調査方針 |  |  | － |  |  | 調査方針 |  |  | －
対策履歴 |  |  | なし | 実施状況（実施日） |  | 対策履歴 |  |  | あり | 実施状況（実施日）
メモ |  | 新規確認。内装板下部に破損を確認。判定区分「Ⅱb」 |  |  |  | メモ |  | 対策済み。はつり落とし工+劣化防止コーティング剤塗布実施済みを確認。前回判定区分「Ⅲ」
| ※ 健全性（応急措置後）の判定区分Ⅱ～Ⅳについて添付すること。また、点検前に 実施された措置によりⅠと判定された箇所も添付すること。 | [5 empty] | ※ 変状の発生範囲の規模とは、対策を行う際に参考となる変状の長さや面積をいう。
※ 応急措置を実施しないで判定した変状の健全性は、健全性の応急措置後の欄に記入すること。
| ※ たたき落としを実施した場合は、実施後の写真を添付すること。 | [5 empty] | ※ 変状の発生範囲の規模は、面積・寸法を記載すること。
| ※ 附属物の取付状態に関する異常写真は別途、様式D-1-2でとりまとめること。 | [5 empty] | (ひび割れ幅のみmmとし、その他をm表記とする)
| ※ 変状数に準じてシートを追加すること。（１シートに１ページとすること。） | [5 empty] | ※ 構造用鋼材以外の異物に伴ううき・はく離については、メモ欄に異物の概要を記入すること。
■定期点検記録様式 変状写真台帳 | [11 empty] | Ⅰ
フリガナ |  | ミネトンネル |  | 路線名 | 一般国道 316号 | 定期点検業者 |  |  | 株式会社ニュージェック | 定期点検年月日 | 2021-04-08 | Ⅱ
名 称 |  | 美祢トンネル |  | 管理者名 | 宇部土木建築事務所 | 定期点検者名 |  |  | 石村 勝伸 |  |  | Ⅲ
写真 番号 | 覆工 スパン 番号 | S006 |  |  |  | 写真 番号 | 覆工 スパン 番号 | S006 |  |  |  | Ⅳ
| 変状 番号 | 3 |  |  |  |  | 変状 番号 | 5
変状 部位 | 対象 箇所 | 覆工・坑門 |  |  |  | 変状 部位 | 対象 箇所 | 覆工・坑門
| 部位 区分 | アーチ（左側） |  |  |  |  | 部位 区分 | アーチ（天端）
変状区分 |  | 材質劣化 |  |  |  | 変状区分 |  | 漏水
変状種類 |  | その他 |  |  |  | 変状種類 |  | その他
健全性 | 応急措置前 |  |  |  |  | 健全性 | 応急措置前
| 応急措置後 |  | Ⅰ |  |  |  | 応急措置後 |  | Ⅰ
変状の発生範囲の規模 |  |  | はつり落とし工範囲：0.4ｍ×0.1ｍ（2箇所） |  |  | 変状の発生範囲の規模 |  |  | 線導水工
前回定期点検時の状態 |  |  | 0.4ｍ×0.1ｍ、0.4ｍ×0.05ｍのうき |  |  | 前回定期点検時の状態 |  |  | 0.2ｍ×0.1ｍのうき
調査方針 |  |  | － |  |  | 調査方針 |  |  | －
対策履歴 |  |  | あり | 実施状況（実施日） |  | 対策履歴 |  |  | あり | 実施状況（実施日）
メモ |  | 対策済み。はつり落とし工+劣化防止コーティング剤塗布実施済みを確認。前回判定区分「Ⅲ」 |  |  |  | メモ |  | 対策済み。線導水工実施済みを確認。前回判定区分「Ⅲ」
写真 番号 | 覆工 スパン 番号 | S006 |  |  |  | 写真 番号 | 覆工 スパン 番号 | S007
| 変状 番号 | 6 |  |  |  |  | 変状 番号 | 1
変状 部位 | 対象 箇所 | 路面 |  |  |  | 変状 部位 | 対象 箇所 | 覆工・坑門
| 部位 区分 | 監査歩路 |  |  |  |  | 部位 区分 | アーチ（右側）
変状区分 |  | 材質劣化 |  |  |  | 変状区分 |  | 漏水
変状種類 |  | その他 |  |  |  | 変状種類 |  | その他
健全性 | 応急措置前 |  |  |  |  | 健全性 | 応急措置前
| 応急措置後 |  | Ⅱ |  |  |  | 応急措置後 |  | Ⅰ
変状の発生範囲の規模 |  |  | 段差20.0㎜ |  |  | 変状の発生範囲の規模 |  |  | 遊離石灰
前回定期点検時の状態 |  |  | － |  |  | 前回定期点検時の状態 |  |  | 遊離石灰
調査方針 |  |  | － |  |  | 調査方針 |  |  | －
対策履歴 |  |  | なし | 実施状況（実施日） |  | 対策履歴 |  |  | なし | 実施状況（実施日）
メモ |  | 新規確認。監査歩路に段差を確認。判定区分「Ⅱb」 |  |  |  | メモ |  | 遊離石灰を確認。
| ※ 健全性（応急措置後）の判定区分Ⅱ～Ⅳについて添付すること。また、点検前に 実施された措置によりⅠと判定された箇所も添付すること。 | [5 empty] | ※ 変状の発生範囲の規模とは、対策を行う際に参考となる変状の長さや面積をいう。
※ 応急措置を実施しないで判定した変状の健全性は、健全性の応急措置後の欄に記入すること。
| ※ たたき落としを実施した場合は、実施後の写真を添付すること。 | [5 empty] | ※ 変状の発生範囲の規模は、面積・寸法を記載すること。
| ※ 附属物の取付状態に関する異常写真は別途、様式D-1-2でとりまとめること。 | [5 empty] | (ひび割れ幅のみmmとし、その他をm表記とする)
| ※ 変状数に準じてシートを追加すること。（１シートに１ページとすること。） | [5 empty] | ※ 構造用鋼材以外の異物に伴ううき・はく離については、メモ欄に異物の概要を記入すること。
■定期点検記録様式 変状写真台帳 | [11 empty] | Ⅰ
フリガナ |  | ミネトンネル |  | 路線名 | 一般国道 316号 | 定期点検業者 |  |  | 株式会社ニュージェック | 定期点検年月日 | 2021-04-08 | Ⅱ
名 称 |  | 美祢トンネル |  | 管理者名 | 宇部土木建築事務所 | 定期点検者名 |  |  | 石村 勝伸 |  |  | Ⅲ
写真 番号 | 覆工 スパン 番号 | S007 |  |  |  | 写真 番号 | 覆工 スパン 番号 | S008 |  |  |  | Ⅳ
| 変状 番号 | 2 |  |  |  |  | 変状 番号 | 1
変状 部位 | 対象 箇所 | 路面 |  |  |  | 変状 部位 | 対象 箇所 | 内装板
| 部位 区分 | 歩道 |  |  |  |  | 部位 区分 | 側壁
変状区分 |  | 材質劣化 |  |  |  | 変状区分 |  | 材質劣化
変状種類 |  | ひび割れ |  |  |  | 変状種類 |  | 補強・補修材の破損
健全性 | 応急措置前 |  |  |  |  | 健全性 | 応急措置前
| 応急措置後 |  | Ⅰ |  |  |  | 応急措置後 |  | Ⅱ
変状の発生範囲の規模 |  |  | 幅4.0㎜、長さ0.55m |  |  | 変状の発生範囲の規模 |  |  | 2.5ｍ×0.15ｍ
前回定期点検時の状態 |  |  | 幅4.0㎜、長さ0.55m |  |  | 前回定期点検時の状態 |  |  | －
調査方針 |  |  | － |  |  | 調査方針 |  |  | －
対策履歴 |  |  | なし | 実施状況（実施日） |  | 対策履歴 |  |  | なし | 実施状況（実施日）
メモ |  | ひび割れの進行が見られない。 |  |  |  | メモ |  | 新規確認。内装板下部に破損を確認。判定区分「Ⅱb」
写真 番号 | 覆工 スパン 番号 | S008 |  |  |  | 写真 番号 | 覆工 スパン 番号 | S008
| 変状 番号 | 2 |  |  |  |  | 変状 番号 | 3
変状 部位 | 対象 箇所 | 覆工・坑門 |  |  |  | 変状 部位 | 対象 箇所 | 覆工・坑門
| 部位 区分 | アーチ（天端） |  |  |  |  | 部位 区分 | アーチ（右側）
変状区分 |  | 材質劣化 |  |  |  | 変状区分 |  | 材質劣化
変状種類 |  | その他 |  |  |  | 変状種類 |  | その他
健全性 | 応急措置前 |  |  |  |  | 健全性 | 応急措置前
| 応急措置後 |  | Ⅰ |  |  |  | 応急措置後 |  | Ⅰ
変状の発生範囲の規模 |  |  | はく落防止工対策範囲：1.2ｍ×1.2ｍ |  |  | 変状の発生範囲の規模 |  |  | はつり落とし工範囲：0.2ｍ×0.1ｍ、0.1ｍ×0.1ｍ
前回定期点検時の状態 |  |  | 0.2ｍ×0.2ｍのうき |  |  | 前回定期点検時の状態 |  |  | 0.2ｍ×0.05ｍ、0.1ｍ×0.1ｍのうき
調査方針 |  |  | － |  |  | 調査方針 |  |  | －
対策履歴 |  |  | あり | 実施状況（実施日） |  | 対策履歴 |  |  | あり | 実施状況（実施日）
メモ |  | 対策済み。はく落防止工設置済みを確認。前回判定区分「Ⅲ」 |  |  |  | メモ |  | 対策済み。はつり落とし工+劣化防止コーティング剤塗布実施済みを確認。前回判定区分「Ⅲ」
| ※ 健全性（応急措置後）の判定区分Ⅱ～Ⅳについて添付すること。また、点検前に 実施された措置によりⅠと判定された箇所も添付すること。 | [5 empty] | ※ 変状の発生範囲の規模とは、対策を行う際に参考となる変状の長さや面積をいう。
※ 応急措置を実施しないで判定した変状の健全性は、健全性の応急措置後の欄に記入すること。
| ※ たたき落としを実施した場合は、実施後の写真を添付すること。 | [5 empty] | ※ 変状の発生範囲の規模は、面積・寸法を記載すること。
| ※ 附属物の取付状態に関する異常写真は別途、様式D-1-2でとりまとめること。 | [5 empty] | (ひび割れ幅のみmmとし、その他をm表記とする)
| ※ 変状数に準じてシートを追加すること。（１シートに１ページとすること。） | [5 empty] | ※ 構造用鋼材以外の異物に伴ううき・はく離については、メモ欄に異物の概要を記入すること。
■定期点検記録様式 変状写真台帳 | [11 empty] | Ⅰ
フリガナ |  | ミネトンネル |  | 路線名 | 一般国道 316号 | 定期点検業者 |  |  | 株式会社ニュージェック | 定期点検年月日 | 2021-04-08 | Ⅱ
名 称 |  | 美祢トンネル |  | 管理者名 | 宇部土木建築事務所 | 定期点検者名 |  |  | 石村 勝伸 |  |  | Ⅲ
写真 番号 | 覆工 スパン 番号 | S008 |  |  |  | 写真 番号 | 覆工 スパン 番号 | S009 |  |  |  | Ⅳ
| 変状 番号 | 4 |  |  |  |  | 変状 番号 | 1
変状 部位 | 対象 箇所 | 路面 |  |  |  | 変状 部位 | 対象 箇所 | 内装板
| 部位 区分 | 監査歩路 |  |  |  |  | 部位 区分 | 側壁
変状区分 |  | 材質劣化 |  |  |  | 変状区分 |  | 材質劣化
変状種類 |  | うき・はく離 |  |  |  | 変状種類 |  | 補強・補修材の破損
健全性 | 応急措置前 |  |  |  |  | 健全性 | 応急措置前
| 応急措置後 |  | Ⅱ |  |  |  | 応急措置後 |  | Ⅱ
変状の発生範囲の規模 |  |  | 1.5ｍ×0.15ｍ |  |  | 変状の発生範囲の規模 |  |  | 1.3ｍ×0.15ｍ
前回定期点検時の状態 |  |  | 1.5ｍ×0.1ｍのうき |  |  | 前回定期点検時の状態 |  |  | －
調査方針 |  |  | － |  |  | 調査方針 |  |  | －
対策履歴 |  |  | なし | 実施状況（実施日） |  | 対策履歴 |  |  | なし | 実施状況（実施日）
メモ |  | 監査歩路にうきを確認。判定区分「Ⅱb」 |  |  |  | メモ |  | 新規確認。内装板下部に破損を確認。判定区分「Ⅱb」
写真 番号 | 覆工 スパン 番号 | S009 |  |  |  | 写真 番号 | 覆工 スパン 番号 | S009
| 変状 番号 | 2 |  |  |  |  | 変状 番号 | 3
変状 部位 | 対象 箇所 | 覆工・坑門 |  |  |  | 変状 部位 | 対象 箇所 | 路面
| 部位 区分 | アーチ（右側） |  |  |  |  | 部位 区分 | 歩道
変状区分 |  | 材質劣化 |  |  |  | 変状区分 |  | 材質劣化
変状種類 |  | その他 |  |  |  | 変状種類 |  | うき・はく離
健全性 | 応急措置前 |  |  |  |  | 健全性 | 応急措置前
| 応急措置後 |  | Ⅰ |  |  |  | 応急措置後 |  | Ⅱ
変状の発生範囲の規模 |  |  | はつり落とし工範囲：0.2ｍ×0.1ｍ |  |  | 変状の発生範囲の規模 |  |  | 0.1ｍ×0.03ｍ
前回定期点検時の状態 |  |  | 0.15ｍ×0.05ｍのうき |  |  | 前回定期点検時の状態 |  |  | 0.1ｍ×0.03ｍのうき
調査方針 |  |  | － |  |  | 調査方針 |  |  | －
対策履歴 |  |  | あり | 実施状況（実施日） |  | 対策履歴 |  |  | なし | 実施状況（実施日）
メモ |  | 対策済み。はつり落とし工+劣化防止コーティング剤塗布実施済みを確認。前回判定区分「Ⅲ」 |  |  |  | メモ |  | 歩道にうきを確認。進行が見られない。判定区分「Ⅱb」
| ※ 健全性（応急措置後）の判定区分Ⅱ～Ⅳについて添付すること。また、点検前に 実施された措置によりⅠと判定された箇所も添付すること。 | [5 empty] | ※ 変状の発生範囲の規模とは、対策を行う際に参考となる変状の長さや面積をいう。
※ 応急措置を実施しないで判定した変状の健全性は、健全性の応急措置後の欄に記入すること。
| ※ たたき落としを実施した場合は、実施後の写真を添付すること。 | [5 empty] | ※ 変状の発生範囲の規模は、面積・寸法を記載すること。
| ※ 附属物の取付状態に関する異常写真は別途、様式D-1-2でとりまとめること。 | [5 empty] | (ひび割れ幅のみmmとし、その他をm表記とする)
| ※ 変状数に準じてシートを追加すること。（１シートに１ページとすること。） | [5 empty] | ※ 構造用鋼材以外の異物に伴ううき・はく離については、メモ欄に異物の概要を記入すること。
■定期点検記録様式 変状写真台帳 | [11 empty] | Ⅰ
フリガナ |  | ミネトンネル |  | 路線名 | 一般国道 316号 | 定期点検業者 |  |  | 株式会社ニュージェック | 定期点検年月日 | 2021-04-08 | Ⅱ
名 称 |  | 美祢トンネル |  | 管理者名 | 宇部土木建築事務所 | 定期点検者名 |  |  | 石村 勝伸 |  |  | Ⅲ
写真 番号 | 覆工 スパン 番号 | S010 |  |  |  | 写真 番号 | 覆工 スパン 番号 | S010 |  |  |  | Ⅳ
| 変状 番号 | 1 |  |  |  |  | 変状 番号 | 2
変状 部位 | 対象 箇所 | 覆工・坑門 |  |  |  | 変状 部位 | 対象 箇所 | 覆工・坑門
| 部位 区分 | アーチ（左側） |  |  |  |  | 部位 区分 | アーチ（右側）
変状区分 |  | 材質劣化 |  |  |  | 変状区分 |  | 材質劣化
変状種類 |  | その他 |  |  |  | 変状種類 |  | その他
健全性 | 応急措置前 |  |  |  |  | 健全性 | 応急措置前
| 応急措置後 |  | Ⅰ |  |  |  | 応急措置後 |  | Ⅰ
変状の発生範囲の規模 |  |  | はつり落とし工範囲：0.2ｍ×0.1ｍ（2箇所） |  |  | 変状の発生範囲の規模 |  |  | はつり落とし工範囲：0.1ｍ×0.1ｍ
前回定期点検時の状態 |  |  | 0.05ｍ×0.15ｍ、0.05ｍ×0.2ｍのうき |  |  | 前回定期点検時の状態 |  |  | 0.05ｍ×0.1ｍのうき
調査方針 |  |  | － |  |  | 調査方針 |  |  | －
対策履歴 |  |  | あり | 実施状況（実施日） |  | 対策履歴 |  |  | あり | 実施状況（実施日）
メモ |  | 対策済み。はつり落とし工+劣化防止コーティング剤塗布実施済みを確認。前回判定区分「Ⅲ」 |  |  |  | メモ |  | 対策済み。はつり落とし工+劣化防止コーティング剤塗布実施済みを確認。前回判定区分「Ⅲ」
写真 番号 | 覆工 スパン 番号 | S010 |  |  |  | 写真 番号 | 覆工 スパン 番号 | S010
| 変状 番号 | 3 |  |  |  |  | 変状 番号 | 4
変状 部位 | 対象 箇所 | 路面 |  |  |  | 変状 部位 | 対象 箇所 | 路面
| 部位 区分 | 監査歩路 |  |  |  |  | 部位 区分 | 車道
変状区分 |  | 材質劣化 |  |  |  | 変状区分 |  | 材質劣化
変状種類 |  | その他 |  |  |  | 変状種類 |  | うき・はく離
健全性 | 応急措置前 |  |  |  |  | 健全性 | 応急措置前
| 応急措置後 |  | Ⅱ |  |  |  | 応急措置後 |  | Ⅰ
変状の発生範囲の規模 |  |  | 目地ずれ60㎜、0.1ｍ×5.0ｍ |  |  | 変状の発生範囲の規模 |  |  | 0.08ｍ×0.7ｍ
前回定期点検時の状態 |  |  | 目地ずれ15㎜、0.1ｍ×5.0ｍ |  |  | 前回定期点検時の状態 |  |  | 0.08ｍ×0.4ｍのうき
調査方針 |  |  | － |  |  | 調査方針 |  |  | －
対策履歴 |  |  | なし | 実施状況（実施日） |  | 対策履歴 |  |  | なし | 実施状況（実施日）
メモ |  | 監査歩廊に目地ずれを確認。進行が見られる。判定区分「Ⅱb」 |  |  |  | メモ |  | 路面の目地沿にうきを確認。進行が見られる。
| ※ 健全性（応急措置後）の判定区分Ⅱ～Ⅳについて添付すること。また、点検前に 実施された措置によりⅠと判定された箇所も添付すること。 | [5 empty] | ※ 変状の発生範囲の規模とは、対策を行う際に参考となる変状の長さや面積をいう。
※ 応急措置を実施しないで判定した変状の健全性は、健全性の応急措置後の欄に記入すること。
| ※ たたき落としを実施した場合は、実施後の写真を添付すること。 | [5 empty] | ※ 変状の発生範囲の規模は、面積・寸法を記載すること。
| ※ 附属物の取付状態に関する異常写真は別途、様式D-1-2でとりまとめること。 | [5 empty] | (ひび割れ幅のみmmとし、その他をm表記とする)
| ※ 変状数に準じてシートを追加すること。（１シートに１ページとすること。） | [5 empty] | ※ 構造用鋼材以外の異物に伴ううき・はく離については、メモ欄に異物の概要を記入すること。
■定期点検記録様式 変状写真台帳 | [11 empty] | Ⅰ
フリガナ |  | ミネトンネル |  | 路線名 | 一般国道 316号 | 定期点検業者 |  |  | 株式会社ニュージェック | 定期点検年月日 | 2021-04-08 | Ⅱ
名 称 |  | 美祢トンネル |  | 管理者名 | 宇部土木建築事務所 | 定期点検者名 |  |  | 石村 勝伸 |  |  | Ⅲ
写真 番号 | 覆工 スパン 番号 | S010 |  |  |  | 写真 番号 | 覆工 スパン 番号 | S011 |  |  |  | Ⅳ
| 変状 番号 | 5 |  |  |  |  | 変状 番号 | 1
変状 部位 | 対象 箇所 | 路面 |  |  |  | 変状 部位 | 対象 箇所 | 内装板
| 部位 区分 | 車道 |  |  |  |  | 部位 区分 | 側壁
変状区分 |  | 材質劣化 |  |  |  | 変状区分 |  | 材質劣化
変状種類 |  | うき・はく離 |  |  |  | 変状種類 |  | 補強・補修材の破損
健全性 | 応急措置前 |  |  |  |  | 健全性 | 応急措置前
| 応急措置後 |  | Ⅰ |  |  |  | 応急措置後 |  | Ⅱ
変状の発生範囲の規模 |  |  | 0.2ｍ×1.3ｍ、一部陥没20mm |  |  | 変状の発生範囲の規模 |  |  | 1.3ｍ×0.15ｍ
前回定期点検時の状態 |  |  | 0.15ｍ×1.3ｍのうき |  |  | 前回定期点検時の状態 |  |  | －
調査方針 |  |  | － |  |  | 調査方針 |  |  | －
対策履歴 |  |  | なし | 実施状況（実施日） |  | 対策履歴 |  |  | なし | 実施状況（実施日）
メモ |  | 路面の目地沿にうきを確認。進行が見られる。 |  |  |  | メモ |  | 新規確認。内装板下部に破損を確認。判定区分「Ⅱb」
写真 番号 | 覆工 スパン 番号 | S011 |  |  |  | 写真 番号 | 覆工 スパン 番号 | S011
| 変状 番号 | 2 |  |  |  |  | 変状 番号 | 3
変状 部位 | 対象 箇所 | 覆工・坑門 |  |  |  | 変状 部位 | 対象 箇所 | 覆工・坑門
| 部位 区分 | アーチ（左側） |  |  |  |  | 部位 区分 | アーチ（左側）
変状区分 |  | 外力 |  |  |  | 変状区分 |  | 材質劣化
変状種類 |  | ひび割れ |  |  |  | 変状種類 |  | その他
健全性 | 応急措置前 |  |  |  |  | 健全性 | 応急措置前
| 応急措置後 |  | Ⅲ |  |  |  | 応急措置後 |  | Ⅰ
変状の発生範囲の規模 |  |  | 幅2.3㎜、長さ10.6m（閉合ひびわれ） |  |  | 変状の発生範囲の規模 |  |  | はつり落とし工範囲：0.2ｍ×0.1ｍ（2箇所）、0.1ｍ×0.1ｍ
前回定期点検時の状態 |  |  | 幅2.3㎜、長さ10.6m |  |  | 前回定期点検時の状態 |  |  | 0.15ｍ×0.05ｍ（2箇所）、0.05ｍ×0.05ｍのうき
調査方針 |  |  | － |  |  | 調査方針 |  |  | －
対策履歴 |  |  | なし | 実施状況（実施日） |  | 対策履歴 |  |  | あり | 実施状況（実施日）
メモ |  | 閉合ひび割れを確認。進行が見られない。判定区分「Ⅲ」 |  |  |  | メモ |  | 対策済み。はつり落とし工+劣化防止コーティング剤塗布実施済みを確認。前回判定区分「Ⅲ」
| ※ 健全性（応急措置後）の判定区分Ⅱ～Ⅳについて添付すること。また、点検前に 実施された措置によりⅠと判定された箇所も添付すること。 | [5 empty] | ※ 変状の発生範囲の規模とは、対策を行う際に参考となる変状の長さや面積をいう。
※ 応急措置を実施しないで判定した変状の健全性は、健全性の応急措置後の欄に記入すること。
| ※ たたき落としを実施した場合は、実施後の写真を添付すること。 | [5 empty] | ※ 変状の発生範囲の規模は、面積・寸法を記載すること。
| ※ 附属物の取付状態に関する異常写真は別途、様式D-1-2でとりまとめること。 | [5 empty] | (ひび割れ幅のみmmとし、その他をm表記とする)
| ※ 変状数に準じてシートを追加すること。（１シートに１ページとすること。） | [5 empty] | ※ 構造用鋼材以外の異物に伴ううき・はく離については、メモ欄に異物の概要を記入すること。
■定期点検記録様式 変状写真台帳 | [11 empty] | Ⅰ
フリガナ |  | ミネトンネル |  | 路線名 | 一般国道 316号 | 定期点検業者 |  |  | 株式会社ニュージェック | 定期点検年月日 | 2021-04-08 | Ⅱ
名 称 |  | 美祢トンネル |  | 管理者名 | 宇部土木建築事務所 | 定期点検者名 |  |  | 石村 勝伸 |  |  | Ⅲ
写真 番号 | 覆工 スパン 番号 | S011 |  |  |  | 写真 番号 | 覆工 スパン 番号 | S011 |  |  |  | Ⅳ
| 変状 番号 | 4 |  |  |  |  | 変状 番号 | 5
変状 部位 | 対象 箇所 | 覆工・坑門 |  |  |  | 変状 部位 | 対象 箇所 | 覆工・坑門
| 部位 区分 | アーチ（左側） |  |  |  |  | 部位 区分 | アーチ（天端）
変状区分 |  | 材質劣化 |  |  |  | 変状区分 |  | 材質劣化
変状種類 |  | うき・はく離 |  |  |  | 変状種類 |  | その他
健全性 | 応急措置前 |  |  |  |  | 健全性 | 応急措置前
| 応急措置後 |  | Ⅱ |  |  |  | 応急措置後 |  | Ⅰ
変状の発生範囲の規模 |  |  | 0.1ｍ×0.05ｍ |  |  | 変状の発生範囲の規模 |  |  | はつり落とし工範囲：0.1ｍ×0.9ｍ
前回定期点検時の状態 |  |  | － |  |  | 前回定期点検時の状態 |  |  | 0.05ｍ×0.9ｍのうき
調査方針 |  |  | － |  |  | 調査方針 |  |  | －
対策履歴 |  |  | なし | 実施状況（実施日） |  | 対策履歴 |  |  | あり | 実施状況（実施日）
メモ |  | 新規確認。幅2.0㎜のひび割れに沿ってうきを確認。硬化剤塗布。判定区分「Ⅱa」 |  |  |  | メモ |  | 対策済み。はつり落とし工+劣化防止コーティング剤塗布実施済みを確認。前回判定区分「Ⅲ」
写真 番号 | 覆工 スパン 番号 | S011 |  |  |  | 写真 番号 | 覆工 スパン 番号 | S011
| 変状 番号 | 6 |  |  |  |  | 変状 番号 | 7
変状 部位 | 対象 箇所 | 覆工・坑門 |  |  |  | 変状 部位 | 対象 箇所 | 覆工・坑門
| 部位 区分 | アーチ（右側） |  |  |  |  | 部位 区分 | アーチ（右側）
変状区分 |  | 材質劣化 |  |  |  | 変状区分 |  | 材質劣化
変状種類 |  | その他 |  |  |  | 変状種類 |  | その他
健全性 | 応急措置前 |  |  |  |  | 健全性 | 応急措置前
| 応急措置後 |  | Ⅰ |  |  |  | 応急措置後 |  | Ⅰ
変状の発生範囲の規模 |  |  | はつり落とし工範囲：0.1ｍ×0.2ｍ |  |  | 変状の発生範囲の規模 |  |  | 炭素繊維シート工対策範囲：3.3ｍ×1.7ｍ
前回定期点検時の状態 |  |  | 0.05ｍ×0.2ｍのうき |  |  | 前回定期点検時の状態 |  |  | 0.05ｍ×0.2ｍのうき
調査方針 |  |  | － |  |  | 調査方針 |  |  | －
対策履歴 |  |  | あり | 実施状況（実施日） |  | 対策履歴 |  |  | あり | 実施状況（実施日）
メモ |  | 対策済み。はつり落とし工+劣化防止コーティング剤塗布実施済みを確認。前回判定区分「Ⅲ」 |  |  |  | メモ |  | 対策済み。炭素繊維シート工設置済みを確認。前回判定区分「Ⅲ」
| ※ 健全性（応急措置後）の判定区分Ⅱ～Ⅳについて添付すること。また、点検前に 実施された措置によりⅠと判定された箇所も添付すること。 | [5 empty] | ※ 変状の発生範囲の規模とは、対策を行う際に参考となる変状の長さや面積をいう。
※ 応急措置を実施しないで判定した変状の健全性は、健全性の応急措置後の欄に記入すること。
| ※ たたき落としを実施した場合は、実施後の写真を添付すること。 | [5 empty] | ※ 変状の発生範囲の規模は、面積・寸法を記載すること。
| ※ 附属物の取付状態に関する異常写真は別途、様式D-1-2でとりまとめること。 | [5 empty] | (ひび割れ幅のみmmとし、その他をm表記とする)
| ※ 変状数に準じてシートを追加すること。（１シートに１ページとすること。） | [5 empty] | ※ 構造用鋼材以外の異物に伴ううき・はく離については、メモ欄に異物の概要を記入すること。
■定期点検記録様式 変状写真台帳 | [11 empty] | Ⅰ
フリガナ |  | ミネトンネル |  | 路線名 | 一般国道 316号 | 定期点検業者 |  |  | 株式会社ニュージェック | 定期点検年月日 | 2021-04-08 | Ⅱ
名 称 |  | 美祢トンネル |  | 管理者名 | 宇部土木建築事務所 | 定期点検者名 |  |  | 石村 勝伸 |  |  | Ⅲ
写真 番号 | 覆工 スパン 番号 | S011 |  |  |  | 写真 番号 | 覆工 スパン 番号 | S012 |  |  |  | Ⅳ
| 変状 番号 | 8 |  |  |  |  | 変状 番号 | 1
変状 部位 | 対象 箇所 | 路面 |  |  |  | 変状 部位 | 対象 箇所 | 覆工・坑門
| 部位 区分 | 監査歩路 |  |  |  |  | 部位 区分 | アーチ（左側）
変状区分 |  | 外力 |  |  |  | 変状区分 |  | 材質劣化
変状種類 |  | ひび割れ |  |  |  | 変状種類 |  | その他
健全性 | 応急措置前 |  |  |  |  | 健全性 | 応急措置前
| 応急措置後 |  | Ⅰ |  |  |  | 応急措置後 |  | Ⅰ
変状の発生範囲の規模 |  |  | 幅3.0㎜、長さ0.35m |  |  | 変状の発生範囲の規模 |  |  | はつり落とし工範囲：0.3ｍ×0.1ｍ（2箇所）、0.25ｍ×0.1ｍ
前回定期点検時の状態 |  |  | 幅1.0㎜、長さ0.35m |  |  | 前回定期点検時の状態 |  |  | 0.3ｍ×0.05ｍ（2箇所）、0.25ｍ×0.1ｍのうき
調査方針 |  |  | － |  |  | 調査方針 |  |  | －
対策履歴 |  |  | なし | 実施状況（実施日） |  | 対策履歴 |  |  | あり | 実施状況（実施日）
メモ |  | ひび割れの進行が見られる。 |  |  |  | メモ |  | 対策済み。はつり落とし工+劣化防止コーティング剤塗布実施済みを確認。前回判定区分「Ⅲ」
写真 番号 | 覆工 スパン 番号 | S012 |  |  |  | 写真 番号 | 覆工 スパン 番号 | S012
| 変状 番号 | 2 |  |  |  |  | 変状 番号 | 3
変状 部位 | 対象 箇所 | 覆工・坑門 |  |  |  | 変状 部位 | 対象 箇所 | 覆工・坑門
| 部位 区分 | アーチ（左側） |  |  |  |  | 部位 区分 | アーチ（左側）
変状区分 |  | 材質劣化 |  |  |  | 変状区分 |  | 材質劣化
変状種類 |  | その他 |  |  |  | 変状種類 |  | その他
健全性 | 応急措置前 |  |  |  |  | 健全性 | 応急措置前
| 応急措置後 |  | Ⅰ |  |  |  | 応急措置後 |  | Ⅰ
変状の発生範囲の規模 |  |  | はつり落とし工範囲：0.2ｍ×0.1ｍ |  |  | 変状の発生範囲の規模 |  |  | はつり落とし工範囲：0.4ｍ×0.1ｍ
前回定期点検時の状態 |  |  | 0.15ｍ×0.05ｍのうき |  |  | 前回定期点検時の状態 |  |  | 0.4ｍ×0.05ｍのうき
調査方針 |  |  | － |  |  | 調査方針 |  |  | －
対策履歴 |  |  | あり | 実施状況（実施日） |  | 対策履歴 |  |  | あり | 実施状況（実施日）
メモ |  | 対策済み。はつり落とし工+劣化防止コーティング剤塗布実施済みを確認。前回判定区分「Ⅲ」 |  |  |  | メモ |  | 対策済み。はつり落とし工+劣化防止コーティング剤塗布実施済みを確認。前回判定区分「Ⅲ」
| ※ 健全性（応急措置後）の判定区分Ⅱ～Ⅳについて添付すること。また、点検前に 実施された措置によりⅠと判定された箇所も添付すること。 | [5 empty] | ※ 変状の発生範囲の規模とは、対策を行う際に参考となる変状の長さや面積をいう。
※ 応急措置を実施しないで判定した変状の健全性は、健全性の応急措置後の欄に記入すること。
| ※ たたき落としを実施した場合は、実施後の写真を添付すること。 | [5 empty] | ※ 変状の発生範囲の規模は、面積・寸法を記載すること。
| ※ 附属物の取付状態に関する異常写真は別途、様式D-1-2でとりまとめること。 | [5 empty] | (ひび割れ幅のみmmとし、その他をm表記とする)
| ※ 変状数に準じてシートを追加すること。（１シートに１ページとすること。） | [5 empty] | ※ 構造用鋼材以外の異物に伴ううき・はく離については、メモ欄に異物の概要を記入すること。
■定期点検記録様式 変状写真台帳 | [11 empty] | Ⅰ
フリガナ |  | ミネトンネル |  | 路線名 | 一般国道 316号 | 定期点検業者 |  |  | 株式会社ニュージェック | 定期点検年月日 | 2021-04-08 | Ⅱ
名 称 |  | 美祢トンネル |  | 管理者名 | 宇部土木建築事務所 | 定期点検者名 |  |  | 石村 勝伸 |  |  | Ⅲ
写真 番号 | 覆工 スパン 番号 | S012 |  |  |  | 写真 番号 | 覆工 スパン 番号 | S012 |  |  |  | Ⅳ
| 変状 番号 | 4 |  |  |  |  | 変状 番号 | 5
変状 部位 | 対象 箇所 | 覆工・坑門 |  |  |  | 変状 部位 | 対象 箇所 | 覆工・坑門
| 部位 区分 | アーチ（左側） |  |  |  |  | 部位 区分 | アーチ（左側）
変状区分 |  | 材質劣化 |  |  |  | 変状区分 |  | 外力
変状種類 |  | うき・はく離 |  |  |  | 変状種類 |  | ひび割れ
健全性 | 応急措置前 |  |  |  |  | 健全性 | 応急措置前
| 応急措置後 |  | Ⅱ |  |  |  | 応急措置後 |  | Ⅲ
変状の発生範囲の規模 |  |  | 0.05ｍ×0.2ｍ |  |  | 変状の発生範囲の規模 |  |  | 幅4.0㎜、長さ5.2m、段差1㎜閉合ひび割れ
前回定期点検時の状態 |  |  | － |  |  | 前回定期点検時の状態 |  |  | 幅2.2㎜、長さ5.2m
調査方針 |  |  | － |  |  | 調査方針 |  |  | －
対策履歴 |  |  | なし | 実施状況（実施日） |  | 対策履歴 |  |  | なし | 実施状況（実施日）
メモ |  | 新規確認。幅0.3㎜のひび割れに沿ってうきを確認。硬化剤塗布。判定区分「Ⅱa」 |  |  |  | メモ |  | 幅2.2㎜→幅4.0㎜の閉合ひび割れを確認。進行が見られる。硬化剤塗布。判定区分「Ⅲ」
写真 番号 | 覆工 スパン 番号 | S012 |  |  |  | 写真 番号 | 覆工 スパン 番号 | S012
| 変状 番号 | 6 |  |  |  |  | 変状 番号 | 7
変状 部位 | 対象 箇所 | 覆工・坑門 |  |  |  | 変状 部位 | 対象 箇所 | 覆工・坑門
| 部位 区分 | アーチ（左側） |  |  |  |  | 部位 区分 | アーチ（左側）
変状区分 |  | 材質劣化 |  |  |  | 変状区分 |  | 材質劣化
変状種類 |  | その他 |  |  |  | 変状種類 |  | うき・はく離
健全性 | 応急措置前 |  |  |  |  | 健全性 | 応急措置前
| 応急措置後 |  | Ⅰ |  |  |  | 応急措置後 |  | Ⅱ
変状の発生範囲の規模 |  |  | はつり落とし工範囲：0.2ｍ×0.1ｍ |  |  | 変状の発生範囲の規模 |  |  | 0.15ｍ×0.08ｍ
前回定期点検時の状態 |  |  | 0.15ｍ×0.05ｍのうき |  |  | 前回定期点検時の状態 |  |  | －
調査方針 |  |  | － |  |  | 調査方針 |  |  | －
対策履歴 |  |  | あり | 実施状況（実施日） |  | 対策履歴 |  |  | なし | 実施状況（実施日）
メモ |  | 対策済み。はつり落とし工+劣化防止コーティング剤塗布実施済みを確認。前回判定区分「Ⅲ」 |  |  |  | メモ |  | 新規確認。幅4.0㎜のひび割れに沿ってうきを確認。硬化剤塗布。判定区分「Ⅱa」
| ※ 健全性（応急措置後）の判定区分Ⅱ～Ⅳについて添付すること。また、点検前に 実施された措置によりⅠと判定された箇所も添付すること。 | [5 empty] | ※ 変状の発生範囲の規模とは、対策を行う際に参考となる変状の長さや面積をいう。
※ 応急措置を実施しないで判定した変状の健全性は、健全性の応急措置後の欄に記入すること。
| ※ たたき落としを実施した場合は、実施後の写真を添付すること。 | [5 empty] | ※ 変状の発生範囲の規模は、面積・寸法を記載すること。
| ※ 附属物の取付状態に関する異常写真は別途、様式D-1-2でとりまとめること。 | [5 empty] | (ひび割れ幅のみmmとし、その他をm表記とする)
| ※ 変状数に準じてシートを追加すること。（１シートに１ページとすること。） | [5 empty] | ※ 構造用鋼材以外の異物に伴ううき・はく離については、メモ欄に異物の概要を記入すること。
■定期点検記録様式 変状写真台帳 | [11 empty] | Ⅰ
フリガナ |  | ミネトンネル |  | 路線名 | 一般国道 316号 | 定期点検業者 |  |  | 株式会社ニュージェック | 定期点検年月日 | 2021-04-08 | Ⅱ
名 称 |  | 美祢トンネル |  | 管理者名 | 宇部土木建築事務所 | 定期点検者名 |  |  | 石村 勝伸 |  |  | Ⅲ
写真 番号 | 覆工 スパン 番号 | S012 |  |  |  | 写真 番号 | 覆工 スパン 番号 | S012 |  |  |  | Ⅳ
| 変状 番号 | 8 |  |  |  |  | 変状 番号 | 9
変状 部位 | 対象 箇所 | 覆工・坑門 |  |  |  | 変状 部位 | 対象 箇所 | 覆工・坑門
| 部位 区分 | アーチ（右側） |  |  |  |  | 部位 区分 | アーチ（右側）
変状区分 |  | 材質劣化 |  |  |  | 変状区分 |  | 材質劣化
変状種類 |  | その他 |  |  |  | 変状種類 |  | その他
健全性 | 応急措置前 |  |  |  |  | 健全性 | 応急措置前
| 応急措置後 |  | Ⅰ |  |  |  | 応急措置後 |  | Ⅰ
変状の発生範囲の規模 |  |  | 炭素繊維シート工対策範囲：4.8ｍ×1.8ｍ |  |  | 変状の発生範囲の規模 |  |  | 炭素繊維シート工対策範囲：4.9ｍ×2.5ｍ
前回定期点検時の状態 |  |  | 幅6.0㎜、長さ3.4mのひび割れ |  |  | 前回定期点検時の状態 |  |  | 0.2ｍ×0.05ｍのうき
調査方針 |  |  | － |  |  | 調査方針 |  |  | －
対策履歴 |  |  | あり | 実施状況（実施日） |  | 対策履歴 |  |  | あり | 実施状況（実施日）
メモ |  | 対策済み。炭素繊維シート工設置済みを確認。前回判定区分「Ⅱb」 |  |  |  | メモ |  | 対策済み。炭素繊維シート工設置済みを確認。前回判定区分「Ⅲ」
写真 番号 | 覆工 スパン 番号 | S012 |  |  |  | 写真 番号 | 覆工 スパン 番号 | S012
| 変状 番号 | 10 |  |  |  |  | 変状 番号 | 11
変状 部位 | 対象 箇所 | 路面 |  |  |  | 変状 部位 | 対象 箇所 | 路面
| 部位 区分 | 監査歩路 |  |  |  |  | 部位 区分 | 歩道
変状区分 |  | 材質劣化 |  |  |  | 変状区分 |  | 漏水
変状種類 |  | うき・はく離 |  |  |  | 変状種類 |  | 滞水
健全性 | 応急措置前 |  |  |  |  | 健全性 | 応急措置前
| 応急措置後 |  | Ⅱ |  |  |  | 応急措置後 |  | Ⅱ
変状の発生範囲の規模 |  |  | 0.1ｍ×0.35ｍ |  |  | 変状の発生範囲の規模 |  |  | 1.1ｍ×0.3ｍ
前回定期点検時の状態 |  |  | － |  |  | 前回定期点検時の状態 |  |  | 土砂堆積
調査方針 |  |  | － |  |  | 調査方針 |  |  | －
対策履歴 |  |  | なし | 実施状況（実施日） |  | 対策履歴 |  |  | なし | 実施状況（実施日）
メモ |  | 新規確認。監査歩路にうきを確認。進行が見られない。判定区分「Ⅱb」 |  |  |  | メモ |  | 土砂堆積→滞水に変更。判定区分「Ⅱb」
| ※ 健全性（応急措置後）の判定区分Ⅱ～Ⅳについて添付すること。また、点検前に 実施された措置によりⅠと判定された箇所も添付すること。 | [5 empty] | ※ 変状の発生範囲の規模とは、対策を行う際に参考となる変状の長さや面積をいう。
※ 応急措置を実施しないで判定した変状の健全性は、健全性の応急措置後の欄に記入すること。
| ※ たたき落としを実施した場合は、実施後の写真を添付すること。 | [5 empty] | ※ 変状の発生範囲の規模は、面積・寸法を記載すること。
| ※ 附属物の取付状態に関する異常写真は別途、様式D-1-2でとりまとめること。 | [5 empty] | (ひび割れ幅のみmmとし、その他をm表記とする)
| ※ 変状数に準じてシートを追加すること。（１シートに１ページとすること。） | [5 empty] | ※ 構造用鋼材以外の異物に伴ううき・はく離については、メモ欄に異物の概要を記入すること。
■定期点検記録様式 変状写真台帳 | [11 empty] | Ⅰ
フリガナ |  | ミネトンネル |  | 路線名 | 一般国道 316号 | 定期点検業者 |  |  | 株式会社ニュージェック | 定期点検年月日 | 2021-04-08 | Ⅱ
名 称 |  | 美祢トンネル |  | 管理者名 | 宇部土木建築事務所 | 定期点検者名 |  |  | 石村 勝伸 |  |  | Ⅲ
写真 番号 | 覆工 スパン 番号 | S013 |  |  |  | 写真 番号 | 覆工 スパン 番号 | S013 |  |  |  | Ⅳ
| 変状 番号 | 1 |  |  |  |  | 変状 番号 | 2
変状 部位 | 対象 箇所 | 覆工・坑門 |  |  |  | 変状 部位 | 対象 箇所 | 覆工・坑門
| 部位 区分 | アーチ（左側） |  |  |  |  | 部位 区分 | アーチ（左側）
変状区分 |  | 材質劣化 |  |  |  | 変状区分 |  | 材質劣化
変状種類 |  | うき・はく離 |  |  |  | 変状種類 |  | その他
健全性 | 応急措置前 |  |  |  |  | 健全性 | 応急措置前
| 応急措置後 |  | Ⅱ |  |  |  | 応急措置後 |  | Ⅰ
変状の発生範囲の規模 |  |  | 0.1ｍ×0.05ｍ |  |  | 変状の発生範囲の規模 |  |  | はつり落とし工範囲：0.1ｍ×0.1ｍ
前回定期点検時の状態 |  |  | － |  |  | 前回定期点検時の状態 |  |  | 0.1ｍ×0.05ｍのうき
調査方針 |  |  | － |  |  | 調査方針 |  |  | －
対策履歴 |  |  | なし | 実施状況（実施日） |  | 対策履歴 |  |  | あり | 実施状況（実施日）
メモ |  | 新規確認。幅0.6㎜のひび割れに沿ってうきを確認。硬化剤塗布。判定区分「Ⅱa」 |  |  |  | メモ |  | 対策済み。はつり落とし工+劣化防止コーティング剤塗布実施済みを確認。前回判定区分「Ⅲ」
写真 番号 | 覆工 スパン 番号 | S013 |  |  |  | 写真 番号 | 覆工 スパン 番号 | S013
| 変状 番号 | 3 |  |  |  |  | 変状 番号 | 4
変状 部位 | 対象 箇所 | 覆工・坑門 |  |  |  | 変状 部位 | 対象 箇所 | 覆工・坑門
| 部位 区分 | アーチ（左側） |  |  |  |  | 部位 区分 | アーチ（右側）
変状区分 |  | 材質劣化 |  |  |  | 変状区分 |  | 漏水
変状種類 |  | その他 |  |  |  | 変状種類 |  | 補強・補修材の破損
健全性 | 応急措置前 |  |  |  |  | 健全性 | 応急措置前
| 応急措置後 |  | Ⅰ |  |  |  | 応急措置後 |  | Ⅱ
変状の発生範囲の規模 |  |  | はつり落とし工範囲：0.1ｍ×0.1ｍ |  |  | 変状の発生範囲の規模 |  |  | 0.1ｍ×0.1ｍ
前回定期点検時の状態 |  |  | 0.05ｍ×0.05ｍのうき |  |  | 前回定期点検時の状態 |  |  | 変形・破損
調査方針 |  |  | － |  |  | 調査方針 |  |  | －
対策履歴 |  |  | あり | 実施状況（実施日） |  | 対策履歴 |  |  | なし | 実施状況（実施日）
メモ |  | 対策済み。はつり落とし工+劣化防止コーティング剤塗布実施済みを確認。前回判定区分「Ⅲ」 |  |  |  | メモ |  | 線導水工に変形・破損を確認（1箇所）。判定区分「Ⅱb」
| ※ 健全性（応急措置後）の判定区分Ⅱ～Ⅳについて添付すること。また、点検前に 実施された措置によりⅠと判定された箇所も添付すること。 | [5 empty] | ※ 変状の発生範囲の規模とは、対策を行う際に参考となる変状の長さや面積をいう。
※ 応急措置を実施しないで判定した変状の健全性は、健全性の応急措置後の欄に記入すること。
| ※ たたき落としを実施した場合は、実施後の写真を添付すること。 | [5 empty] | ※ 変状の発生範囲の規模は、面積・寸法を記載すること。
| ※ 附属物の取付状態に関する異常写真は別途、様式D-1-2でとりまとめること。 | [5 empty] | (ひび割れ幅のみmmとし、その他をm表記とする)
| ※ 変状数に準じてシートを追加すること。（１シートに１ページとすること。） | [5 empty] | ※ 構造用鋼材以外の異物に伴ううき・はく離については、メモ欄に異物の概要を記入すること。
■定期点検記録様式 変状写真台帳 | [11 empty] | Ⅰ
フリガナ |  | ミネトンネル |  | 路線名 | 一般国道 316号 | 定期点検業者 |  |  | 株式会社ニュージェック | 定期点検年月日 | 2021-04-08 | Ⅱ
名 称 |  | 美祢トンネル |  | 管理者名 | 宇部土木建築事務所 | 定期点検者名 |  |  | 石村 勝伸 |  |  | Ⅲ
写真 番号 | 覆工 スパン 番号 | S013 |  |  |  | 写真 番号 | 覆工 スパン 番号 | S013 |  |  |  | Ⅳ
| 変状 番号 | 5 |  |  |  |  | 変状 番号 | 6
変状 部位 | 対象 箇所 | 路面 |  |  |  | 変状 部位 | 対象 箇所 | 路面
| 部位 区分 | 監査歩路 |  |  |  |  | 部位 区分 | 車道
変状区分 |  | 漏水 |  |  |  | 変状区分 |  | 材質劣化
変状種類 |  | 滞水 |  |  |  | 変状種類 |  | うき・はく離
健全性 | 応急措置前 |  |  |  |  | 健全性 | 応急措置前
| 応急措置後 |  | Ⅱ |  |  |  | 応急措置後 |  | Ⅰ
変状の発生範囲の規模 |  |  | 7.2ｍ×0.55ｍ |  |  | 変状の発生範囲の規模 |  |  | 0.4ｍ×0.03ｍ
前回定期点検時の状態 |  |  | 土砂堆積 |  |  | 前回定期点検時の状態 |  |  | 0.25ｍ×0.03ｍのうき
調査方針 |  |  | － |  |  | 調査方針 |  |  | －
対策履歴 |  |  | なし | 実施状況（実施日） |  | 対策履歴 |  |  | なし | 実施状況（実施日）
メモ |  | 土砂堆積→滞水に変更。判定区分「Ⅱb」 |  |  |  | メモ |  | 路面の目地沿にうきを確認。進行が見られる。
写真 番号 | 覆工 スパン 番号 | S014 |  |  |  | 写真 番号 | 覆工 スパン 番号 | S014
| 変状 番号 | 1 |  |  |  |  | 変状 番号 | 2
変状 部位 | 対象 箇所 | 覆工・坑門 |  |  |  | 変状 部位 | 対象 箇所 | 覆工・坑門
| 部位 区分 | アーチ（左側） |  |  |  |  | 部位 区分 | アーチ（天端）
変状区分 |  | 材質劣化 |  |  |  | 変状区分 |  | 漏水
変状種類 |  | うき・はく離 |  |  |  | 変状種類 |  | 漏水
健全性 | 応急措置前 |  |  |  |  | 健全性 | 応急措置前
| 応急措置後 |  | Ⅱ |  |  |  | 応急措置後 |  | Ⅰ
変状の発生範囲の規模 |  |  | 0.05ｍ×0.15ｍ |  |  | 変状の発生範囲の規模 |  |  | 漏水跡
前回定期点検時の状態 |  |  | － |  |  | 前回定期点検時の状態 |  |  | 漏水（にじみ）
調査方針 |  |  | － |  |  | 調査方針 |  |  | －
対策履歴 |  |  | なし | 実施状況（実施日） |  | 対策履歴 |  |  | なし | 実施状況（実施日）
メモ |  | 新規確認。幅1,5㎜のひび割れに沿ってうきを確認。判定区分「Ⅱa」 |  |  |  | メモ |  | 漏水跡を確認。路面に滞水なし。
| ※ 健全性（応急措置後）の判定区分Ⅱ～Ⅳについて添付すること。また、点検前に 実施された措置によりⅠと判定された箇所も添付すること。 | [5 empty] | ※ 変状の発生範囲の規模とは、対策を行う際に参考となる変状の長さや面積をいう。
※ 応急措置を実施しないで判定した変状の健全性は、健全性の応急措置後の欄に記入すること。
| ※ たたき落としを実施した場合は、実施後の写真を添付すること。 | [5 empty] | ※ 変状の発生範囲の規模は、面積・寸法を記載すること。
| ※ 附属物の取付状態に関する異常写真は別途、様式D-1-2でとりまとめること。 | [5 empty] | (ひび割れ幅のみmmとし、その他をm表記とする)
| ※ 変状数に準じてシートを追加すること。（１シートに１ページとすること。） | [5 empty] | ※ 構造用鋼材以外の異物に伴ううき・はく離については、メモ欄に異物の概要を記入すること。
■定期点検記録様式 変状写真台帳 | [11 empty] | Ⅰ
フリガナ |  | ミネトンネル |  | 路線名 | 一般国道 316号 | 定期点検業者 |  |  | 株式会社ニュージェック | 定期点検年月日 | 2021-04-08 | Ⅱ
名 称 |  | 美祢トンネル |  | 管理者名 | 宇部土木建築事務所 | 定期点検者名 |  |  | 石村 勝伸 |  |  | Ⅲ
写真 番号 | 覆工 スパン 番号 | S014 |  |  |  | 写真 番号 | 覆工 スパン 番号 | S014 |  |  |  | Ⅳ
| 変状 番号 | 3 |  |  |  |  | 変状 番号 | 4
変状 部位 | 対象 箇所 | 覆工・坑門 |  |  |  | 変状 部位 | 対象 箇所 | 覆工・坑門
| 部位 区分 | アーチ（右側） |  |  |  |  | 部位 区分 | アーチ（右側）
変状区分 |  | 漏水 |  |  |  | 変状区分 |  | 材質劣化
変状種類 |  | その他 |  |  |  | 変状種類 |  | その他
健全性 | 応急措置前 |  |  |  |  | 健全性 | 応急措置前
| 応急措置後 |  | Ⅰ |  |  |  | 応急措置後 |  | Ⅰ
変状の発生範囲の規模 |  |  | 線導水工 |  |  | 変状の発生範囲の規模 |  |  | はつり落とし工範囲：0.2ｍ×0.1ｍ
前回定期点検時の状態 |  |  | 0.15ｍ×0.05ｍ、0.1ｍ×0.05ｍのうき |  |  | 前回定期点検時の状態 |  |  | 0.15ｍ×0.05ｍ（2箇所）のうき
調査方針 |  |  | － |  |  | 調査方針 |  |  | －
対策履歴 |  |  | あり | 実施状況（実施日） |  | 対策履歴 |  |  | あり | 実施状況（実施日）
メモ |  | 対策済み。線導水工実施済みを確認。前回判定区分「Ⅲ」 |  |  |  | メモ |  | 対策済み。はつり落とし工+劣化防止コーティング剤塗布実施済みを確認。前回判定区分「Ⅲ」
写真 番号 | 覆工 スパン 番号 | S014 |  |  |  | 写真 番号 | 覆工 スパン 番号 | S014
| 変状 番号 | 5 |  |  |  |  | 変状 番号 | 6
変状 部位 | 対象 箇所 | 路面 |  |  |  | 変状 部位 | 対象 箇所 | 路面
| 部位 区分 | 監査歩路 |  |  |  |  | 部位 区分 | 車道
変状区分 |  | 材質劣化 |  |  |  | 変状区分 |  | 材質劣化
変状種類 |  | その他 |  |  |  | 変状種類 |  | うき・はく離
健全性 | 応急措置前 |  |  |  |  | 健全性 | 応急措置前
| 応急措置後 |  | Ⅱ |  |  |  | 応急措置後 |  | Ⅰ
変状の発生範囲の規模 |  |  | 段差10.0㎜ |  |  | 変状の発生範囲の規模 |  |  | 0.25ｍ×0.1ｍ
前回定期点検時の状態 |  |  | 段差10.0㎜ |  |  | 前回定期点検時の状態 |  |  | 0.2ｍ×0.05ｍのうき
調査方針 |  |  | － |  |  | 調査方針 |  |  | －
対策履歴 |  |  | なし | 実施状況（実施日） |  | 対策履歴 |  |  | なし | 実施状況（実施日）
メモ |  | 監査歩路に段差を確認。進行が見られない。判定区分「Ⅱb」 |  |  |  | メモ |  | 路面にうきを確認。
| ※ 健全性（応急措置後）の判定区分Ⅱ～Ⅳについて添付すること。また、点検前に 実施された措置によりⅠと判定された箇所も添付すること。 | [5 empty] | ※ 変状の発生範囲の規模とは、対策を行う際に参考となる変状の長さや面積をいう。
※ 応急措置を実施しないで判定した変状の健全性は、健全性の応急措置後の欄に記入すること。
| ※ たたき落としを実施した場合は、実施後の写真を添付すること。 | [5 empty] | ※ 変状の発生範囲の規模は、面積・寸法を記載すること。
| ※ 附属物の取付状態に関する異常写真は別途、様式D-1-2でとりまとめること。 | [5 empty] | (ひび割れ幅のみmmとし、その他をm表記とする)
| ※ 変状数に準じてシートを追加すること。（１シートに１ページとすること。） | [5 empty] | ※ 構造用鋼材以外の異物に伴ううき・はく離については、メモ欄に異物の概要を記入すること。
■定期点検記録様式 変状写真台帳 | [11 empty] | Ⅰ
フリガナ |  | ミネトンネル |  | 路線名 | 一般国道 316号 | 定期点検業者 |  |  | 株式会社ニュージェック | 定期点検年月日 | 2021-04-08 | Ⅱ
名 称 |  | 美祢トンネル |  | 管理者名 | 宇部土木建築事務所 | 定期点検者名 |  |  | 石村 勝伸 |  |  | Ⅲ
写真 番号 | 覆工 スパン 番号 | S015 |  |  |  | 写真 番号 | 覆工 スパン 番号 | S015 |  |  |  | Ⅳ
| 変状 番号 | 1 |  |  |  |  | 変状 番号 | 2
変状 部位 | 対象 箇所 | 内装板 |  |  |  | 変状 部位 | 対象 箇所 | 覆工・坑門
| 部位 区分 | 側壁 |  |  |  |  | 部位 区分 | アーチ（左側）
変状区分 |  | 材質劣化 |  |  |  | 変状区分 |  | 材質劣化
変状種類 |  | 補強・補修材の破損 |  |  |  | 変状種類 |  | その他
健全性 | 応急措置前 |  |  |  |  | 健全性 | 応急措置前
| 応急措置後 |  | Ⅱ |  |  |  | 応急措置後 |  | Ⅰ
変状の発生範囲の規模 |  |  | 2.5ｍ×0.15ｍ |  |  | 変状の発生範囲の規模 |  |  | はつり落とし工範囲：0.1ｍ×0.3ｍ
前回定期点検時の状態 |  |  | － |  |  | 前回定期点検時の状態 |  |  | 0.1ｍ×0.25ｍのうき
調査方針 |  |  | － |  |  | 調査方針 |  |  | －
対策履歴 |  |  | なし | 実施状況（実施日） |  | 対策履歴 |  |  | あり | 実施状況（実施日）
メモ |  | 新規確認。内装板下部に破損を確認。判定区分「Ⅱb」 |  |  |  | メモ |  | 対策済み。はつり落とし工+劣化防止コーティング剤塗布実施済みを確認。前回判定区分「Ⅲ」
写真 番号 | 覆工 スパン 番号 | S015 |  |  |  | 写真 番号 | 覆工 スパン 番号 | S015
| 変状 番号 | 3 |  |  |  |  | 変状 番号 | 4
変状 部位 | 対象 箇所 | 覆工・坑門 |  |  |  | 変状 部位 | 対象 箇所 | 覆工・坑門
| 部位 区分 | アーチ（左側） |  |  |  |  | 部位 区分 | アーチ（左側）
変状区分 |  | 材質劣化 |  |  |  | 変状区分 |  | 材質劣化
変状種類 |  | うき・はく離 |  |  |  | 変状種類 |  | その他
健全性 | 応急措置前 |  |  |  |  | 健全性 | 応急措置前
| 応急措置後 |  | Ⅰ |  |  |  | 応急措置後 |  | Ⅰ
変状の発生範囲の規模 |  |  | 0.4ｍ×0.1ｍ |  |  | 変状の発生範囲の規模 |  |  | はつり落とし工範囲：0.3ｍ×0.2ｍ、0.4ｍ×0.1ｍ
前回定期点検時の状態 |  |  | 0.4ｍ×0.1ｍのうき |  |  | 前回定期点検時の状態 |  |  | 0.3ｍ×0.2ｍ、0.4ｍ×0.1ｍのうき
調査方針 |  |  | － |  |  | 調査方針 |  |  | －
対策履歴 |  |  | なし | 実施状況（実施日） |  | 対策履歴 |  |  | あり | 実施状況（実施日）
メモ |  | はく離を確認。硬化剤塗布。 |  |  |  | メモ |  | 対策済み。はつり落とし工+劣化防止コーティング剤塗布実施済みを確認。前回判定区分「Ⅲ」
| ※ 健全性（応急措置後）の判定区分Ⅱ～Ⅳについて添付すること。また、点検前に 実施された措置によりⅠと判定された箇所も添付すること。 | [5 empty] | ※ 変状の発生範囲の規模とは、対策を行う際に参考となる変状の長さや面積をいう。
※ 応急措置を実施しないで判定した変状の健全性は、健全性の応急措置後の欄に記入すること。
| ※ たたき落としを実施した場合は、実施後の写真を添付すること。 | [5 empty] | ※ 変状の発生範囲の規模は、面積・寸法を記載すること。
| ※ 附属物の取付状態に関する異常写真は別途、様式D-1-2でとりまとめること。 | [5 empty] | (ひび割れ幅のみmmとし、その他をm表記とする)
| ※ 変状数に準じてシートを追加すること。（１シートに１ページとすること。） | [5 empty] | ※ 構造用鋼材以外の異物に伴ううき・はく離については、メモ欄に異物の概要を記入すること。
■定期点検記録様式 変状写真台帳 | [11 empty] | Ⅰ
フリガナ |  | ミネトンネル |  | 路線名 | 一般国道 316号 | 定期点検業者 |  |  | 株式会社ニュージェック | 定期点検年月日 | 2021-04-08 | Ⅱ
名 称 |  | 美祢トンネル |  | 管理者名 | 宇部土木建築事務所 | 定期点検者名 |  |  | 石村 勝伸 |  |  | Ⅲ
写真 番号 | 覆工 スパン 番号 | S015 |  |  |  | 写真 番号 | 覆工 スパン 番号 | S015 |  |  |  | Ⅳ
| 変状 番号 | 5 |  |  |  |  | 変状 番号 | 6
変状 部位 | 対象 箇所 | 覆工・坑門 |  |  |  | 変状 部位 | 対象 箇所 | 覆工・坑門
| 部位 区分 | アーチ（左側） |  |  |  |  | 部位 区分 | アーチ（左側）
変状区分 |  | 材質劣化 |  |  |  | 変状区分 |  | 外力
変状種類 |  | うき・はく離 |  |  |  | 変状種類 |  | ひび割れ
健全性 | 応急措置前 |  |  |  |  | 健全性 | 応急措置前
| 応急措置後 |  | Ⅱ |  |  |  | 応急措置後 |  | Ⅱ
変状の発生範囲の規模 |  |  | 0.3ｍ×0.1ｍ |  |  | 変状の発生範囲の規模 |  |  | 幅5.0㎜、長さ4.6m
前回定期点検時の状態 |  |  | － |  |  | 前回定期点検時の状態 |  |  | 幅2.5㎜、長さ4.6m
調査方針 |  |  | － |  |  | 調査方針 |  |  | －
対策履歴 |  |  | なし | 実施状況（実施日） |  | 対策履歴 |  |  | なし | 実施状況（実施日）
メモ |  | 新規確認。幅5.0㎜のひび割れに沿ってうきを確認。判定区分「Ⅱa」 |  |  |  | メモ |  | 幅2.5㎜→幅5.0㎜のひび割れを確認。進行が見られる。判定区分「Ⅱa」
写真 番号 | 覆工 スパン 番号 | S015 |  |  |  | 写真 番号 | 覆工 スパン 番号 | S015
| 変状 番号 | 7 |  |  |  |  | 変状 番号 | 8
変状 部位 | 対象 箇所 | 覆工・坑門 |  |  |  | 変状 部位 | 対象 箇所 | 覆工・坑門
| 部位 区分 | アーチ（左側） |  |  |  |  | 部位 区分 | アーチ（右側）
変状区分 |  | 外力 |  |  |  | 変状区分 |  | 漏水
変状種類 |  | ひび割れ |  |  |  | 変状種類 |  | その他
健全性 | 応急措置前 |  |  |  |  | 健全性 | 応急措置前
| 応急措置後 |  | Ⅱ |  |  |  | 応急措置後 |  | Ⅰ
変状の発生範囲の規模 |  |  | 幅3.0㎜、長さ4.3m |  |  | 変状の発生範囲の規模 |  |  | 漏水跡
前回定期点検時の状態 |  |  | 幅1.5㎜、長さ4.3m |  |  | 前回定期点検時の状態 |  |  | 漏水（にじみ）
調査方針 |  |  | － |  |  | 調査方針 |  |  | －
対策履歴 |  |  | なし | 実施状況（実施日） |  | 対策履歴 |  |  | なし | 実施状況（実施日）
メモ |  | 幅1.5㎜→幅3.0㎜のひび割れを確認。進行が見られる。判定区分「Ⅱa」 |  |  |  | メモ |  | ひび割れに沿って漏水跡を確認。
| ※ 健全性（応急措置後）の判定区分Ⅱ～Ⅳについて添付すること。また、点検前に 実施された措置によりⅠと判定された箇所も添付すること。 | [5 empty] | ※ 変状の発生範囲の規模とは、対策を行う際に参考となる変状の長さや面積をいう。
※ 応急措置を実施しないで判定した変状の健全性は、健全性の応急措置後の欄に記入すること。
| ※ たたき落としを実施した場合は、実施後の写真を添付すること。 | [5 empty] | ※ 変状の発生範囲の規模は、面積・寸法を記載すること。
| ※ 附属物の取付状態に関する異常写真は別途、様式D-1-2でとりまとめること。 | [5 empty] | (ひび割れ幅のみmmとし、その他をm表記とする)
| ※ 変状数に準じてシートを追加すること。（１シートに１ページとすること。） | [5 empty] | ※ 構造用鋼材以外の異物に伴ううき・はく離については、メモ欄に異物の概要を記入すること。
■定期点検記録様式 変状写真台帳 | [11 empty] | Ⅰ
フリガナ |  | ミネトンネル |  | 路線名 | 一般国道 316号 | 定期点検業者 |  |  | 株式会社ニュージェック | 定期点検年月日 | 2021-04-08 | Ⅱ
名 称 |  | 美祢トンネル |  | 管理者名 | 宇部土木建築事務所 | 定期点検者名 |  |  | 石村 勝伸 |  |  | Ⅲ
写真 番号 | 覆工 スパン 番号 | S015 |  |  |  | 写真 番号 | 覆工 スパン 番号 | S015 |  |  |  | Ⅳ
| 変状 番号 | 9 |  |  |  |  | 変状 番号 | 10
変状 部位 | 対象 箇所 | 路面 |  |  |  | 変状 部位 | 対象 箇所 | 路面
| 部位 区分 | 監査歩路 |  |  |  |  | 部位 区分 | 歩道
変状区分 |  | 材質劣化 |  |  |  | 変状区分 |  | 漏水
変状種類 |  | うき・はく離 |  |  |  | 変状種類 |  | 滞水
健全性 | 応急措置前 |  |  |  |  | 健全性 | 応急措置前
| 応急措置後 |  | Ⅱ |  |  |  | 応急措置後 |  | Ⅱ
変状の発生範囲の規模 |  |  | 0.3ｍ×0.3ｍ |  |  | 変状の発生範囲の規模 |  |  | 3.1ｍ×0.35ｍ
前回定期点検時の状態 |  |  | － |  |  | 前回定期点検時の状態 |  |  | 土砂堆積
調査方針 |  |  | － |  |  | 調査方針 |  |  | －
対策履歴 |  |  | なし | 実施状況（実施日） |  | 対策履歴 |  |  | なし | 実施状況（実施日）
メモ |  | 新規確認。監査歩路にうきを確認。判定区分「Ⅱb」 |  |  |  | メモ |  | 土砂堆積→滞水に変更。判定区分「Ⅱb」
写真 番号 | 覆工 スパン 番号 | S016 |  |  |  | 写真 番号 | 覆工 スパン 番号 | S016
| 変状 番号 | 1 |  |  |  |  | 変状 番号 | 2
変状 部位 | 対象 箇所 | 内装板 |  |  |  | 変状 部位 | 対象 箇所 | 覆工・坑門
| 部位 区分 | 側壁 |  |  |  |  | 部位 区分 | アーチ（左側）
変状区分 |  | 材質劣化 |  |  |  | 変状区分 |  | 外力
変状種類 |  | 補強・補修材の破損 |  |  |  | 変状種類 |  | ひび割れ
健全性 | 応急措置前 |  |  |  |  | 健全性 | 応急措置前
| 応急措置後 |  | Ⅱ |  |  |  | 応急措置後 |  | Ⅲ
変状の発生範囲の規模 |  |  | 1.3ｍ×0.15ｍ |  |  | 変状の発生範囲の規模 |  |  | 幅4.0㎜、長さ7.2m
前回定期点検時の状態 |  |  | － |  |  | 前回定期点検時の状態 |  |  | 幅2.2㎜、長さ7.2m
調査方針 |  |  | － |  |  | 調査方針 |  |  | －
対策履歴 |  |  | なし | 実施状況（実施日） |  | 対策履歴 |  |  | なし | 実施状況（実施日）
メモ |  | 新規確認。内装板下部に破損を確認。判定区分「Ⅱb」 |  |  |  | メモ |  | 幅2.2㎜→幅4.0㎜のひび割れを確認。進行が見られる。判定区分「Ⅲ」
| ※ 健全性（応急措置後）の判定区分Ⅱ～Ⅳについて添付すること。また、点検前に 実施された措置によりⅠと判定された箇所も添付すること。 | [5 empty] | ※ 変状の発生範囲の規模とは、対策を行う際に参考となる変状の長さや面積をいう。
※ 応急措置を実施しないで判定した変状の健全性は、健全性の応急措置後の欄に記入すること。
| ※ たたき落としを実施した場合は、実施後の写真を添付すること。 | [5 empty] | ※ 変状の発生範囲の規模は、面積・寸法を記載すること。
| ※ 附属物の取付状態に関する異常写真は別途、様式D-1-2でとりまとめること。 | [5 empty] | (ひび割れ幅のみmmとし、その他をm表記とする)
| ※ 変状数に準じてシートを追加すること。（１シートに１ページとすること。） | [5 empty] | ※ 構造用鋼材以外の異物に伴ううき・はく離については、メモ欄に異物の概要を記入すること。
■定期点検記録様式 変状写真台帳 | [11 empty] | Ⅰ
フリガナ |  | ミネトンネル |  | 路線名 | 一般国道 316号 | 定期点検業者 |  |  | 株式会社ニュージェック | 定期点検年月日 | 2021-04-08 | Ⅱ
名 称 |  | 美祢トンネル |  | 管理者名 | 宇部土木建築事務所 | 定期点検者名 |  |  | 石村 勝伸 |  |  | Ⅲ
写真 番号 | 覆工 スパン 番号 | S016 |  |  |  | 写真 番号 | 覆工 スパン 番号 | S016 |  |  |  | Ⅳ
| 変状 番号 | 3 |  |  |  |  | 変状 番号 | 4
変状 部位 | 対象 箇所 | 覆工・坑門 |  |  |  | 変状 部位 | 対象 箇所 | 覆工・坑門
| 部位 区分 | アーチ（左側） |  |  |  |  | 部位 区分 | アーチ（左側）
変状区分 |  | 材質劣化 |  |  |  | 変状区分 |  | 材質劣化
変状種類 |  | うき・はく離 |  |  |  | 変状種類 |  | その他
健全性 | 応急措置前 |  |  |  |  | 健全性 | 応急措置前
| 応急措置後 |  | Ⅱ |  |  |  | 応急措置後 |  | Ⅰ
変状の発生範囲の規模 |  |  | 0.4ｍ×0.05ｍ |  |  | 変状の発生範囲の規模 |  |  | はつり落とし工範囲：0.3ｍ×0.1ｍ、0.2ｍ×0.1ｍ
前回定期点検時の状態 |  |  | － |  |  | 前回定期点検時の状態 |  |  | 0.3ｍ×0.05ｍ、0.2ｍ×0.1ｍのうき
調査方針 |  |  | － |  |  | 調査方針 |  |  | －
対策履歴 |  |  | なし | 実施状況（実施日） |  | 対策履歴 |  |  | あり | 実施状況（実施日）
メモ |  | 新規確認。幅4.0㎜のひび割れに沿ってうきを確認。判定区分「Ⅱa」 |  |  |  | メモ |  | 対策済み。はつり落とし工+劣化防止コーティング剤塗布実施済みを確認。前回判定区分「Ⅲ」
写真 番号 | 覆工 スパン 番号 | S016 |  |  |  | 写真 番号 | 覆工 スパン 番号 | S016
| 変状 番号 | 5 |  |  |  |  | 変状 番号 | 6
変状 部位 | 対象 箇所 | 覆工・坑門 |  |  |  | 変状 部位 | 対象 箇所 | 覆工・坑門
| 部位 区分 | アーチ（左側） |  |  |  |  | 部位 区分 | アーチ（天端）
変状区分 |  | 材質劣化 |  |  |  | 変状区分 |  | 材質劣化
変状種類 |  | うき・はく離 |  |  |  | 変状種類 |  | その他
健全性 | 応急措置前 |  |  |  |  | 健全性 | 応急措置前
| 応急措置後 |  | Ⅱ |  |  |  | 応急措置後 |  | Ⅰ
変状の発生範囲の規模 |  |  | 0.1ｍ×0.2ｍ、0.07ｍ×0.12ｍ |  |  | 変状の発生範囲の規模 |  |  | はく落防止工対策範囲：1.2ｍ×1.2ｍ
前回定期点検時の状態 |  |  | － |  |  | 前回定期点検時の状態 |  |  | 0.2ｍ×0.2ｍのうき
調査方針 |  |  | － |  |  | 調査方針 |  |  | －
対策履歴 |  |  | なし | 実施状況（実施日） |  | 対策履歴 |  |  | あり | 実施状況（実施日）
メモ |  | 新規確認。幅1.0㎜のひび割れに沿ってうきを確認。判定区分「Ⅱa」 |  |  |  | メモ |  | 対策済み。はく落防止工設置済みを確認。前回判定区分「Ⅲ」
| ※ 健全性（応急措置後）の判定区分Ⅱ～Ⅳについて添付すること。また、点検前に 実施された措置によりⅠと判定された箇所も添付すること。 | [5 empty] | ※ 変状の発生範囲の規模とは、対策を行う際に参考となる変状の長さや面積をいう。
※ 応急措置を実施しないで判定した変状の健全性は、健全性の応急措置後の欄に記入すること。
| ※ たたき落としを実施した場合は、実施後の写真を添付すること。 | [5 empty] | ※ 変状の発生範囲の規模は、面積・寸法を記載すること。
| ※ 附属物の取付状態に関する異常写真は別途、様式D-1-2でとりまとめること。 | [5 empty] | (ひび割れ幅のみmmとし、その他をm表記とする)
| ※ 変状数に準じてシートを追加すること。（１シートに１ページとすること。） | [5 empty] | ※ 構造用鋼材以外の異物に伴ううき・はく離については、メモ欄に異物の概要を記入すること。
■定期点検記録様式 変状写真台帳 | [11 empty] | Ⅰ
フリガナ |  | ミネトンネル |  | 路線名 | 一般国道 316号 | 定期点検業者 |  |  | 株式会社ニュージェック | 定期点検年月日 | 2021-04-08 | Ⅱ
名 称 |  | 美祢トンネル |  | 管理者名 | 宇部土木建築事務所 | 定期点検者名 |  |  | 石村 勝伸 |  |  | Ⅲ
写真 番号 | 覆工 スパン 番号 | S016 |  |  |  | 写真 番号 | 覆工 スパン 番号 | S016 |  |  |  | Ⅳ
| 変状 番号 | 7 |  |  |  |  | 変状 番号 | 8
変状 部位 | 対象 箇所 | 路面 |  |  |  | 変状 部位 | 対象 箇所 | 路面
| 部位 区分 | 監査歩路 |  |  |  |  | 部位 区分 | 監査歩路
変状区分 |  | 漏水 |  |  |  | 変状区分 |  | 材質劣化
変状種類 |  | 滞水 |  |  |  | 変状種類 |  | うき・はく離
健全性 | 応急措置前 |  |  |  |  | 健全性 | 応急措置前
| 応急措置後 |  | Ⅱ |  |  |  | 応急措置後 |  | Ⅱ
変状の発生範囲の規模 |  |  | 1.7ｍ×0.35ｍ |  |  | 変状の発生範囲の規模 |  |  | 0.3ｍ×0.05ｍ
前回定期点検時の状態 |  |  | 土砂堆積 |  |  | 前回定期点検時の状態 |  |  | 0.25ｍ×0.1ｍのうき
調査方針 |  |  | － |  |  | 調査方針 |  |  | －
対策履歴 |  |  | なし | 実施状況（実施日） |  | 対策履歴 |  |  | なし | 実施状況（実施日）
メモ |  | 土砂堆積→滞水に変更。判定区分「Ⅱb」 |  |  |  | メモ |  | 監査歩路にうきを確認。判定区分「Ⅱb」
写真 番号 | 覆工 スパン 番号 | S017 |  |  |  | 写真 番号 | 覆工 スパン 番号 | S017
| 変状 番号 | 1 |  |  |  |  | 変状 番号 | 2
変状 部位 | 対象 箇所 | 覆工・坑門 |  |  |  | 変状 部位 | 対象 箇所 | 覆工・坑門
| 部位 区分 | アーチ（左側） |  |  |  |  | 部位 区分 | アーチ（右側）
変状区分 |  | 材質劣化 |  |  |  | 変状区分 |  | 材質劣化
変状種類 |  | その他 |  |  |  | 変状種類 |  | その他
健全性 | 応急措置前 |  |  |  |  | 健全性 | 応急措置前
| 応急措置後 |  | Ⅰ |  |  |  | 応急措置後 |  | Ⅰ
変状の発生範囲の規模 |  |  | はつり落とし工範囲：0.2ｍ×0.1ｍ（3箇所） |  |  | 変状の発生範囲の規模 |  |  | はつり落とし工範囲：0.2ｍ×0.1ｍ
前回定期点検時の状態 |  |  | 0.2ｍ×0.05ｍ、0.15ｍ×0.05ｍ（2箇所）のうき |  |  | 前回定期点検時の状態 |  |  | 0.2ｍ×0.05ｍのうき
調査方針 |  |  | － |  |  | 調査方針 |  |  | －
対策履歴 |  |  | あり | 実施状況（実施日） |  | 対策履歴 |  |  | あり | 実施状況（実施日）
メモ |  | 対策済み。はつり落とし工+劣化防止コーティング剤塗布実施済みを確認。前回判定区分「Ⅲ」 |  |  |  | メモ |  | 対策済み。はつり落とし工+劣化防止コーティング剤塗布実施済みを確認。前回判定区分「Ⅲ」
| ※ 健全性（応急措置後）の判定区分Ⅱ～Ⅳについて添付すること。また、点検前に 実施された措置によりⅠと判定された箇所も添付すること。 | [5 empty] | ※ 変状の発生範囲の規模とは、対策を行う際に参考となる変状の長さや面積をいう。
※ 応急措置を実施しないで判定した変状の健全性は、健全性の応急措置後の欄に記入すること。
| ※ たたき落としを実施した場合は、実施後の写真を添付すること。 | [5 empty] | ※ 変状の発生範囲の規模は、面積・寸法を記載すること。
| ※ 附属物の取付状態に関する異常写真は別途、様式D-1-2でとりまとめること。 | [5 empty] | (ひび割れ幅のみmmとし、その他をm表記とする)
| ※ 変状数に準じてシートを追加すること。（１シートに１ページとすること。） | [5 empty] | ※ 構造用鋼材以外の異物に伴ううき・はく離については、メモ欄に異物の概要を記入すること。
■定期点検記録様式 変状写真台帳 | [11 empty] | Ⅰ
フリガナ |  | ミネトンネル |  | 路線名 | 一般国道 316号 | 定期点検業者 |  |  | 株式会社ニュージェック | 定期点検年月日 | 2021-04-08 | Ⅱ
名 称 |  | 美祢トンネル |  | 管理者名 | 宇部土木建築事務所 | 定期点検者名 |  |  | 石村 勝伸 |  |  | Ⅲ
写真 番号 | 覆工 スパン 番号 | S018 |  |  |  | 写真 番号 | 覆工 スパン 番号 | S018 |  |  |  | Ⅳ
| 変状 番号 | 1 |  |  |  |  | 変状 番号 | 2
変状 部位 | 対象 箇所 | 覆工・坑門 |  |  |  | 変状 部位 | 対象 箇所 | 覆工・坑門
| 部位 区分 | アーチ（左側） |  |  |  |  | 部位 区分 | アーチ（左側）
変状区分 |  | 材質劣化 |  |  |  | 変状区分 |  | 材質劣化
変状種類 |  | その他 |  |  |  | 変状種類 |  | その他
健全性 | 応急措置前 |  |  |  |  | 健全性 | 応急措置前
| 応急措置後 |  | Ⅰ |  |  |  | 応急措置後 |  | Ⅰ
変状の発生範囲の規模 |  |  | 炭素繊維シート工対策範囲：1.4ｍ×2.6ｍ |  |  | 変状の発生範囲の規模 |  |  | 炭素繊維シート工対策範囲：7.9ｍ×1.8ｍ
前回定期点検時の状態 |  |  | 0.1ｍ×0.05ｍ（2箇所）、0.1ｍ×0.15ｍ、0.05ｍ×0.15ｍのうき |  |  | 前回定期点検時の状態 |  |  | 0.2ｍ×0.1ｍ、0.2ｍ×0.05ｍ、0.7ｍ×0.1ｍのうき
調査方針 |  |  | － |  |  | 調査方針 |  |  | －
対策履歴 |  |  | あり | 実施状況（実施日） |  | 対策履歴 |  |  | あり | 実施状況（実施日）
メモ |  | 対策済み。炭素繊維シート工設置済みを確認。前回判定区分「Ⅲ」 |  |  |  | メモ |  | 対策済み。炭素繊維シート工設置済みを確認。前回判定区分「Ⅲ」
写真 番号 | 覆工 スパン 番号 | S018 |  |  |  | 写真 番号 | 覆工 スパン 番号 | S018
| 変状 番号 | 3 |  |  |  |  | 変状 番号 | 4
変状 部位 | 対象 箇所 | 覆工・坑門 |  |  |  | 変状 部位 | 対象 箇所 | 路面
| 部位 区分 | アーチ（天端） |  |  |  |  | 部位 区分 | 監査歩路
変状区分 |  | 漏水 |  |  |  | 変状区分 |  | 漏水
変状種類 |  | その他 |  |  |  | 変状種類 |  | 滞水
健全性 | 応急措置前 |  |  |  |  | 健全性 | 応急措置前
| 応急措置後 |  | Ⅰ |  |  |  | 応急措置後 |  | Ⅱ
変状の発生範囲の規模 |  |  | 線導水工 |  |  | 変状の発生範囲の規模 |  |  | 1.5ｍ×0.2ｍ
前回定期点検時の状態 |  |  | 漏水（にじみ） |  |  | 前回定期点検時の状態 |  |  | －
調査方針 |  |  | － |  |  | 調査方針 |  |  | －
対策履歴 |  |  | あり | 実施状況（実施日） |  | 対策履歴 |  |  | なし | 実施状況（実施日）
メモ |  | 対策済み。線導水工実施済みを確認。前回判定区分「Ⅰ」 |  |  |  | メモ |  | 新規確認。滞水を確認。判定区分「Ⅱb」
| ※ 健全性（応急措置後）の判定区分Ⅱ～Ⅳについて添付すること。また、点検前に 実施された措置によりⅠと判定された箇所も添付すること。 | [5 empty] | ※ 変状の発生範囲の規模とは、対策を行う際に参考となる変状の長さや面積をいう。
※ 応急措置を実施しないで判定した変状の健全性は、健全性の応急措置後の欄に記入すること。
| ※ たたき落としを実施した場合は、実施後の写真を添付すること。 | [5 empty] | ※ 変状の発生範囲の規模は、面積・寸法を記載すること。
| ※ 附属物の取付状態に関する異常写真は別途、様式D-1-2でとりまとめること。 | [5 empty] | (ひび割れ幅のみmmとし、その他をm表記とする)
| ※ 変状数に準じてシートを追加すること。（１シートに１ページとすること。） | [5 empty] | ※ 構造用鋼材以外の異物に伴ううき・はく離については、メモ欄に異物の概要を記入すること。
■定期点検記録様式 変状写真台帳 | [11 empty] | Ⅰ
フリガナ |  | ミネトンネル |  | 路線名 | 一般国道 316号 | 定期点検業者 |  |  | 株式会社ニュージェック | 定期点検年月日 | 2021-04-08 | Ⅱ
名 称 |  | 美祢トンネル |  | 管理者名 | 宇部土木建築事務所 | 定期点検者名 |  |  | 石村 勝伸 |  |  | Ⅲ
写真 番号 | 覆工 スパン 番号 | S018 |  |  |  | 写真 番号 | 覆工 スパン 番号 | S018 |  |  |  | Ⅳ
| 変状 番号 | 5 |  |  |  |  | 変状 番号 | 6
変状 部位 | 対象 箇所 | 路面 |  |  |  | 変状 部位 | 対象 箇所 | 路面
| 部位 区分 | 車道 |  |  |  |  | 部位 区分 | 車道
変状区分 |  | 材質劣化 |  |  |  | 変状区分 |  | 材質劣化
変状種類 |  | うき・はく離 |  |  |  | 変状種類 |  | うき・はく離
健全性 | 応急措置前 |  |  |  |  | 健全性 | 応急措置前
| 応急措置後 |  | Ⅰ |  |  |  | 応急措置後 |  | Ⅰ
変状の発生範囲の規模 |  |  | 0.45ｍ×0.05ｍ |  |  | 変状の発生範囲の規模 |  |  | 0.25ｍ×0.1ｍ
前回定期点検時の状態 |  |  | 0.35ｍ×0.05ｍのうき |  |  | 前回定期点検時の状態 |  |  | 0.3ｍ×0.1ｍのうき
調査方針 |  |  | － |  |  | 調査方針 |  |  | －
対策履歴 |  |  | なし | 実施状況（実施日） |  | 対策履歴 |  |  | なし | 実施状況（実施日）
メモ |  | 路面の目地沿にうきを確認。 |  |  |  | メモ |  | 路面にうきを確認。
写真 番号 | 覆工 スパン 番号 | S019 |  |  |  | 写真 番号 | 覆工 スパン 番号 | S019
| 変状 番号 | 1 |  |  |  |  | 変状 番号 | 2
変状 部位 | 対象 箇所 | 覆工・坑門 |  |  |  | 変状 部位 | 対象 箇所 | 覆工・坑門
| 部位 区分 | アーチ（左側） |  |  |  |  | 部位 区分 | アーチ（左側）
変状区分 |  | 材質劣化 |  |  |  | 変状区分 |  | 材質劣化
変状種類 |  | その他 |  |  |  | 変状種類 |  | うき・はく離
健全性 | 応急措置前 |  |  |  |  | 健全性 | 応急措置前
| 応急措置後 |  | Ⅰ |  |  |  | 応急措置後 |  | Ⅱ
変状の発生範囲の規模 |  |  | 炭素繊維シート工対策範囲：2.0ｍ×10.4ｍ |  |  | 変状の発生範囲の規模 |  |  | 0.1ｍ×0.03ｍ（2箇所）
前回定期点検時の状態 |  |  | 0.7ｍ×0.1ｍ、0.2ｍ×0.05ｍ（6箇所）、0.4ｍ×0.15ｍのうき |  |  | 前回定期点検時の状態 |  |  | －
調査方針 |  |  | － |  |  | 調査方針 |  |  | －
対策履歴 |  |  | あり | 実施状況（実施日） |  | 対策履歴 |  |  | なし | 実施状況（実施日）
メモ |  | 対策済み。炭素繊維シート工設置済みを確認。前回判定区分「Ⅲ」 |  |  |  | メモ |  | 新規確認。幅0.3㎜のひび割れに沿ってうきを確認。硬化剤塗布。判定区分「Ⅱa」
| ※ 健全性（応急措置後）の判定区分Ⅱ～Ⅳについて添付すること。また、点検前に 実施された措置によりⅠと判定された箇所も添付すること。 | [5 empty] | ※ 変状の発生範囲の規模とは、対策を行う際に参考となる変状の長さや面積をいう。
※ 応急措置を実施しないで判定した変状の健全性は、健全性の応急措置後の欄に記入すること。
| ※ たたき落としを実施した場合は、実施後の写真を添付すること。 | [5 empty] | ※ 変状の発生範囲の規模は、面積・寸法を記載すること。
| ※ 附属物の取付状態に関する異常写真は別途、様式D-1-2でとりまとめること。 | [5 empty] | (ひび割れ幅のみmmとし、その他をm表記とする)
| ※ 変状数に準じてシートを追加すること。（１シートに１ページとすること。） | [5 empty] | ※ 構造用鋼材以外の異物に伴ううき・はく離については、メモ欄に異物の概要を記入すること。
■定期点検記録様式 変状写真台帳 | [11 empty] | Ⅰ
フリガナ |  | ミネトンネル |  | 路線名 | 一般国道 316号 | 定期点検業者 |  |  | 株式会社ニュージェック | 定期点検年月日 | 2021-04-08 | Ⅱ
名 称 |  | 美祢トンネル |  | 管理者名 | 宇部土木建築事務所 | 定期点検者名 |  |  | 石村 勝伸 |  |  | Ⅲ
写真 番号 | 覆工 スパン 番号 | S019 |  |  |  | 写真 番号 | 覆工 スパン 番号 | S019 |  |  |  | Ⅳ
| 変状 番号 | 3 |  |  |  |  | 変状 番号 | 4
変状 部位 | 対象 箇所 | 覆工・坑門 |  |  |  | 変状 部位 | 対象 箇所 | 覆工・坑門
| 部位 区分 | アーチ（天端） |  |  |  |  | 部位 区分 | アーチ（右側）
変状区分 |  | 材質劣化 |  |  |  | 変状区分 |  | 材質劣化
変状種類 |  | その他 |  |  |  | 変状種類 |  | その他
健全性 | 応急措置前 |  |  |  |  | 健全性 | 応急措置前
| 応急措置後 |  | Ⅰ |  |  |  | 応急措置後 |  | Ⅰ
変状の発生範囲の規模 |  |  | はつり落とし工範囲：0.4ｍ×0.1ｍ |  |  | 変状の発生範囲の規模 |  |  | はつり落とし工範囲：0.3ｍ×0.1ｍ、0.2ｍ×0.1ｍ
前回定期点検時の状態 |  |  | 0.4ｍ×0.05ｍのうき |  |  | 前回定期点検時の状態 |  |  | 0.3ｍ×0.1ｍ、0.2ｍ×0.1ｍのうき
調査方針 |  |  | － |  |  | 調査方針 |  |  | －
対策履歴 |  |  | あり | 実施状況（実施日） |  | 対策履歴 |  |  | あり | 実施状況（実施日）
メモ |  | 対策済み。はつり落とし工+劣化防止コーティング剤塗布実施済みを確認。前回判定区分「Ⅲ」 |  |  |  | メモ |  | 対策済み。はつり落とし工+劣化防止コーティング剤塗布実施済みを確認。前回判定区分「Ⅲ」
写真 番号 | 覆工 スパン 番号 | S019 |  |  |  | 写真 番号 | 覆工 スパン 番号 | S019
| 変状 番号 | 5 |  |  |  |  | 変状 番号 | 6
変状 部位 | 対象 箇所 | 路面 |  |  |  | 変状 部位 | 対象 箇所 | 路面
| 部位 区分 | 歩道 |  |  |  |  | 部位 区分 | 歩道
変状区分 |  | 漏水 |  |  |  | 変状区分 |  | 材質劣化
変状種類 |  | 滞水 |  |  |  | 変状種類 |  | うき・はく離
健全性 | 応急措置前 |  |  |  |  | 健全性 | 応急措置前
| 応急措置後 |  | Ⅱ |  |  |  | 応急措置後 |  | Ⅱ
変状の発生範囲の規模 |  |  | 1.1ｍ×0.15ｍ |  |  | 変状の発生範囲の規模 |  |  | 0.3ｍ×0.05ｍ
前回定期点検時の状態 |  |  | 土砂堆積 |  |  | 前回定期点検時の状態 |  |  | 0.25ｍ×0.05ｍのうき
調査方針 |  |  | － |  |  | 調査方針 |  |  | －
対策履歴 |  |  | なし | 実施状況（実施日） |  | 対策履歴 |  |  | なし | 実施状況（実施日）
メモ |  | 土砂堆積→滞水に変更。判定区分「Ⅱb」 |  |  |  | メモ |  | 歩道にうきを確認。判定区分「Ⅱb」
| ※ 健全性（応急措置後）の判定区分Ⅱ～Ⅳについて添付すること。また、点検前に 実施された措置によりⅠと判定された箇所も添付すること。 | [5 empty] | ※ 変状の発生範囲の規模とは、対策を行う際に参考となる変状の長さや面積をいう。
※ 応急措置を実施しないで判定した変状の健全性は、健全性の応急措置後の欄に記入すること。
| ※ たたき落としを実施した場合は、実施後の写真を添付すること。 | [5 empty] | ※ 変状の発生範囲の規模は、面積・寸法を記載すること。
| ※ 附属物の取付状態に関する異常写真は別途、様式D-1-2でとりまとめること。 | [5 empty] | (ひび割れ幅のみmmとし、その他をm表記とする)
| ※ 変状数に準じてシートを追加すること。（１シートに１ページとすること。） | [5 empty] | ※ 構造用鋼材以外の異物に伴ううき・はく離については、メモ欄に異物の概要を記入すること。
■定期点検記録様式 変状写真台帳 | [11 empty] | Ⅰ
フリガナ |  | ミネトンネル |  | 路線名 | 一般国道 316号 | 定期点検業者 |  |  | 株式会社ニュージェック | 定期点検年月日 | 2021-04-08 | Ⅱ
名 称 |  | 美祢トンネル |  | 管理者名 | 宇部土木建築事務所 | 定期点検者名 |  |  | 石村 勝伸 |  |  | Ⅲ
写真 番号 | 覆工 スパン 番号 | S020 |  |  |  | 写真 番号 | 覆工 スパン 番号 | S020 |  |  |  | Ⅳ
| 変状 番号 | 1 |  |  |  |  | 変状 番号 | 2
変状 部位 | 対象 箇所 | 覆工・坑門 |  |  |  | 変状 部位 | 対象 箇所 | 覆工・坑門
| 部位 区分 | アーチ（左側） |  |  |  |  | 部位 区分 | アーチ（天端）
変状区分 |  | 漏水 |  |  |  | 変状区分 |  | 材質劣化
変状種類 |  | その他 |  |  |  | 変状種類 |  | うき・はく離
健全性 | 応急措置前 |  |  |  |  | 健全性 | 応急措置前
| 応急措置後 |  | Ⅰ |  |  |  | 応急措置後 |  | Ⅰ
変状の発生範囲の規模 |  |  | 線導水工 |  |  | 変状の発生範囲の規模 |  |  | 0.3ｍ×0.05ｍ
前回定期点検時の状態 |  |  | 漏水（にじみ） |  |  | 前回定期点検時の状態 |  |  | 0.3ｍ×0.05ｍのうき
調査方針 |  |  | － |  |  | 調査方針 |  |  | －
対策履歴 |  |  | あり | 実施状況（実施日） |  | 対策履歴 |  |  | なし | 実施状況（実施日）
メモ |  | 対策済み。線導水工実施済みを確認。前回判定区分「Ⅰ」 |  |  |  | メモ |  | はく離を確認。硬化剤塗布。
写真 番号 | 覆工 スパン 番号 | S020 |  |  |  | 写真 番号 | 覆工 スパン 番号 | S020
| 変状 番号 | 3 |  |  |  |  | 変状 番号 | 5
変状 部位 | 対象 箇所 | 覆工・坑門 |  |  |  | 変状 部位 | 対象 箇所 | 路面
| 部位 区分 | アーチ（右側） |  |  |  |  | 部位 区分 | 歩道
変状区分 |  | 材質劣化 |  |  |  | 変状区分 |  | 材質劣化
変状種類 |  | その他 |  |  |  | 変状種類 |  | うき・はく離
健全性 | 応急措置前 |  |  |  |  | 健全性 | 応急措置前
| 応急措置後 |  | Ⅰ |  |  |  | 応急措置後 |  | Ⅱ
変状の発生範囲の規模 |  |  | はつり落とし工範囲：0.2ｍ×0.1ｍ |  |  | 変状の発生範囲の規模 |  |  | 2.0ｍ×0.3ｍ
前回定期点検時の状態 |  |  | 0.2ｍ×0.1ｍのうき |  |  | 前回定期点検時の状態 |  |  | 2.0ｍ×0.3ｍのうき
調査方針 |  |  | － |  |  | 調査方針 |  |  | －
対策履歴 |  |  | あり | 実施状況（実施日） |  | 対策履歴 |  |  | なし | 実施状況（実施日）
メモ |  | 対策済み。はつり落とし工+劣化防止コーティング剤塗布実施済みを確認。前回判定区分「Ⅲ」 |  |  |  | メモ |  | 歩道にうきを確認。進行が見られない。判定区分「Ⅱb」
| ※ 健全性（応急措置後）の判定区分Ⅱ～Ⅳについて添付すること。また、点検前に 実施された措置によりⅠと判定された箇所も添付すること。 | [5 empty] | ※ 変状の発生範囲の規模とは、対策を行う際に参考となる変状の長さや面積をいう。
※ 応急措置を実施しないで判定した変状の健全性は、健全性の応急措置後の欄に記入すること。
| ※ たたき落としを実施した場合は、実施後の写真を添付すること。 | [5 empty] | ※ 変状の発生範囲の規模は、面積・寸法を記載すること。
| ※ 附属物の取付状態に関する異常写真は別途、様式D-1-2でとりまとめること。 | [5 empty] | (ひび割れ幅のみmmとし、その他をm表記とする)
| ※ 変状数に準じてシートを追加すること。（１シートに１ページとすること。） | [5 empty] | ※ 構造用鋼材以外の異物に伴ううき・はく離については、メモ欄に異物の概要を記入すること。
■定期点検記録様式 変状写真台帳 | [11 empty] | Ⅰ
フリガナ |  | ミネトンネル |  | 路線名 | 一般国道 316号 | 定期点検業者 |  |  | 株式会社ニュージェック | 定期点検年月日 | 2021-04-08 | Ⅱ
名 称 |  | 美祢トンネル |  | 管理者名 | 宇部土木建築事務所 | 定期点検者名 |  |  | 石村 勝伸 |  |  | Ⅲ
写真 番号 | 覆工 スパン 番号 | S021 |  |  |  | 写真 番号 | 覆工 スパン 番号 | S021 |  |  |  | Ⅳ
| 変状 番号 | 1 |  |  |  |  | 変状 番号 | 2
変状 部位 | 対象 箇所 | 覆工・坑門 |  |  |  | 変状 部位 | 対象 箇所 | 覆工・坑門
| 部位 区分 | アーチ（右側） |  |  |  |  | 部位 区分 | アーチ（右側）
変状区分 |  | 材質劣化 |  |  |  | 変状区分 |  | 材質劣化
変状種類 |  | その他 |  |  |  | 変状種類 |  | ひび割れ
健全性 | 応急措置前 |  |  |  |  | 健全性 | 応急措置前
| 応急措置後 |  | Ⅰ |  |  |  | 応急措置後 |  | Ⅰ
変状の発生範囲の規模 |  |  | はつり落とし工範囲：0.2ｍ×0.1ｍ |  |  | 変状の発生範囲の規模 |  |  | 幅0.6～0.7㎜、長さ5.4m
前回定期点検時の状態 |  |  | 0.2ｍ×0.05ｍのうき |  |  | 前回定期点検時の状態 |  |  | 幅0.6～0.7㎜、長さ5.4m
調査方針 |  |  | － |  |  | 調査方針 |  |  | －
対策履歴 |  |  | あり | 実施状況（実施日） |  | 対策履歴 |  |  | なし | 実施状況（実施日）
メモ |  | 対策済み。はつり落とし工+劣化防止コーティング剤塗布実施済みを確認。前回判定区分「Ⅲ」 |  |  |  | メモ |  | ひび割れの進行が見られない（遊離石灰を伴う）。
写真 番号 | 覆工 スパン 番号 | S021 |  |  |  | 写真 番号 | 覆工 スパン 番号 | S021
| 変状 番号 | 3 |  |  |  |  | 変状 番号 | 4
変状 部位 | 対象 箇所 | 内装板 |  |  |  | 変状 部位 | 対象 箇所 | 路面
| 部位 区分 | 側壁 |  |  |  |  | 部位 区分 | 監査歩路
変状区分 |  | 材質劣化 |  |  |  | 変状区分 |  | 漏水
変状種類 |  | 補強・補修材の破損 |  |  |  | 変状種類 |  | 滞水
健全性 | 応急措置前 |  |  |  |  | 健全性 | 応急措置前
| 応急措置後 |  | Ⅱ |  |  |  | 応急措置後 |  | Ⅱ
変状の発生範囲の規模 |  |  | 0.5ｍ×0.2ｍ |  |  | 変状の発生範囲の規模 |  |  | 5.5ｍ×0.5ｍ
前回定期点検時の状態 |  |  | － |  |  | 前回定期点検時の状態 |  |  | 土砂堆積、滞水
調査方針 |  |  | － |  |  | 調査方針 |  |  | －
対策履歴 |  |  | なし | 実施状況（実施日） |  | 対策履歴 |  |  | なし | 実施状況（実施日）
メモ |  | 新規確認。内装板に破損を確認。判定区分「Ⅱb」 |  |  |  | メモ |  | 土砂堆積、滞水を確認。判定区分「Ⅱb」
| ※ 健全性（応急措置後）の判定区分Ⅱ～Ⅳについて添付すること。また、点検前に 実施された措置によりⅠと判定された箇所も添付すること。 | [5 empty] | ※ 変状の発生範囲の規模とは、対策を行う際に参考となる変状の長さや面積をいう。
※ 応急措置を実施しないで判定した変状の健全性は、健全性の応急措置後の欄に記入すること。
| ※ たたき落としを実施した場合は、実施後の写真を添付すること。 | [5 empty] | ※ 変状の発生範囲の規模は、面積・寸法を記載すること。
| ※ 附属物の取付状態に関する異常写真は別途、様式D-1-2でとりまとめること。 | [5 empty] | (ひび割れ幅のみmmとし、その他をm表記とする)
| ※ 変状数に準じてシートを追加すること。（１シートに１ページとすること。） | [5 empty] | ※ 構造用鋼材以外の異物に伴ううき・はく離については、メモ欄に異物の概要を記入すること。
■定期点検記録様式 変状写真台帳 | [11 empty] | Ⅰ
フリガナ |  | ミネトンネル |  | 路線名 | 一般国道 316号 | 定期点検業者 |  |  | 株式会社ニュージェック | 定期点検年月日 | 2021-04-08 | Ⅱ
名 称 |  | 美祢トンネル |  | 管理者名 | 宇部土木建築事務所 | 定期点検者名 |  |  | 石村 勝伸 |  |  | Ⅲ
写真 番号 | 覆工 スパン 番号 | S022 |  |  |  | 写真 番号 | 覆工 スパン 番号 | S022 |  |  |  | Ⅳ
| 変状 番号 | 1 |  |  |  |  | 変状 番号 | 2
変状 部位 | 対象 箇所 | 覆工・坑門 |  |  |  | 変状 部位 | 対象 箇所 | 覆工・坑門
| 部位 区分 | アーチ（左側） |  |  |  |  | 部位 区分 | アーチ（右側）
変状区分 |  | 材質劣化 |  |  |  | 変状区分 |  | 漏水
変状種類 |  | その他 |  |  |  | 変状種類 |  | 漏水
健全性 | 応急措置前 |  |  |  |  | 健全性 | 応急措置前
| 応急措置後 |  | Ⅰ |  |  |  | 応急措置後 |  | Ⅰ
変状の発生範囲の規模 |  |  | はつり落とし工範囲：0.2ｍ×0.1ｍ |  |  | 変状の発生範囲の規模 |  |  | 0.6ｍ×0.1ｍ
前回定期点検時の状態 |  |  | 0.2ｍ×0.05ｍのうき |  |  | 前回定期点検時の状態 |  |  | 漏水（にじみ）
調査方針 |  |  | － |  |  | 調査方針 |  |  | －
対策履歴 |  |  | あり | 実施状況（実施日） |  | 対策履歴 |  |  | なし | 実施状況（実施日）
メモ |  | 対策済み。はつり落とし工+劣化防止コーティング剤塗布実施済みを確認。前回判定区分「Ⅲ」 |  |  |  | メモ |  | ひび割れに沿って漏水（にじみ）を確認。
写真 番号 | 覆工 スパン 番号 | S022 |  |  |  | 写真 番号 | 覆工 スパン 番号 | S022
| 変状 番号 | 3 |  |  |  |  | 変状 番号 | 4
変状 部位 | 対象 箇所 | 覆工・坑門 |  |  |  | 変状 部位 | 対象 箇所 | 覆工・坑門
| 部位 区分 | アーチ（右側） |  |  |  |  | 部位 区分 | アーチ（右側）
変状区分 |  | 材質劣化 |  |  |  | 変状区分 |  | 材質劣化
変状種類 |  | うき・はく離 |  |  |  | 変状種類 |  | その他
健全性 | 応急措置前 |  |  |  |  | 健全性 | 応急措置前
| 応急措置後 |  | Ⅱ |  |  |  | 応急措置後 |  | Ⅰ
変状の発生範囲の規模 |  |  | 0.1ｍ×0.2ｍ |  |  | 変状の発生範囲の規模 |  |  | はつり落とし工範囲：0.2ｍ×0.1ｍ、0.3ｍ×0.1ｍ
前回定期点検時の状態 |  |  | － |  |  | 前回定期点検時の状態 |  |  | 0.2ｍ×0.05ｍ、0.3ｍ×0.15ｍのうき
調査方針 |  |  | － |  |  | 調査方針 |  |  | －
対策履歴 |  |  | なし | 実施状況（実施日） |  | 対策履歴 |  |  | あり | 実施状況（実施日）
メモ |  | 新規確認。幅2.0㎜のひび割れに沿ってうきを確認。硬化剤塗布。判定区分「Ⅱa」 |  |  |  | メモ |  | 対策済み。はつり落とし工+劣化防止コーティング剤塗布実施済みを確認。前回判定区分「Ⅲ」
| ※ 健全性（応急措置後）の判定区分Ⅱ～Ⅳについて添付すること。また、点検前に 実施された措置によりⅠと判定された箇所も添付すること。 | [5 empty] | ※ 変状の発生範囲の規模とは、対策を行う際に参考となる変状の長さや面積をいう。
※ 応急措置を実施しないで判定した変状の健全性は、健全性の応急措置後の欄に記入すること。
| ※ たたき落としを実施した場合は、実施後の写真を添付すること。 | [5 empty] | ※ 変状の発生範囲の規模は、面積・寸法を記載すること。
| ※ 附属物の取付状態に関する異常写真は別途、様式D-1-2でとりまとめること。 | [5 empty] | (ひび割れ幅のみmmとし、その他をm表記とする)
| ※ 変状数に準じてシートを追加すること。（１シートに１ページとすること。） | [5 empty] | ※ 構造用鋼材以外の異物に伴ううき・はく離については、メモ欄に異物の概要を記入すること。
■定期点検記録様式 変状写真台帳 | [11 empty] | Ⅰ
フリガナ |  | ミネトンネル |  | 路線名 | 一般国道 316号 | 定期点検業者 |  |  | 株式会社ニュージェック | 定期点検年月日 | 2021-04-08 | Ⅱ
名 称 |  | 美祢トンネル |  | 管理者名 | 宇部土木建築事務所 | 定期点検者名 |  |  | 石村 勝伸 |  |  | Ⅲ
写真 番号 | 覆工 スパン 番号 | S022 |  |  |  | 写真 番号 | 覆工 スパン 番号 | S023 |  |  |  | Ⅳ
| 変状 番号 | 6 |  |  |  |  | 変状 番号 | 1
変状 部位 | 対象 箇所 | 路面 |  |  |  | 変状 部位 | 対象 箇所 | 覆工・坑門
| 部位 区分 | 監査歩路 |  |  |  |  | 部位 区分 | アーチ（天端）
変状区分 |  | 漏水 |  |  |  | 変状区分 |  | 材質劣化
変状種類 |  | 滞水 |  |  |  | 変状種類 |  | その他
健全性 | 応急措置前 |  |  |  |  | 健全性 | 応急措置前
| 応急措置後 |  | Ⅱ |  |  |  | 応急措置後 |  | Ⅰ
変状の発生範囲の規模 |  |  | 4.0ｍ×0.4ｍ |  |  | 変状の発生範囲の規模 |  |  | はく落防止工対策範囲：1.2ｍ×1.2ｍ
前回定期点検時の状態 |  |  | 土砂堆積 |  |  | 前回定期点検時の状態 |  |  | 0.2ｍ×0.2ｍのうき
調査方針 |  |  | － |  |  | 調査方針 |  |  | －
対策履歴 |  |  | なし | 実施状況（実施日） |  | 対策履歴 |  |  | あり | 実施状況（実施日）
メモ |  | 土砂堆積→滞水に変更。判定区分「Ⅱb」 |  |  |  | メモ |  | 対策済み。はく落防止工設置済みを確認。前回判定区分「Ⅲ」
写真 番号 | 覆工 スパン 番号 | S023 |  |  |  | 写真 番号 | 覆工 スパン 番号 | S023
| 変状 番号 | 2 |  |  |  |  | 変状 番号 | 3
変状 部位 | 対象 箇所 | 覆工・坑門 |  |  |  | 変状 部位 | 対象 箇所 | 覆工・坑門
| 部位 区分 | アーチ（天端） |  |  |  |  | 部位 区分 | アーチ（右側）
変状区分 |  | 材質劣化 |  |  |  | 変状区分 |  | 材質劣化
変状種類 |  | その他 |  |  |  | 変状種類 |  | その他
健全性 | 応急措置前 |  |  |  |  | 健全性 | 応急措置前
| 応急措置後 |  | Ⅰ |  |  |  | 応急措置後 |  | Ⅰ
変状の発生範囲の規模 |  |  | はつり落とし工範囲：0.2ｍ×0.1ｍ |  |  | 変状の発生範囲の規模 |  |  | はつり落とし工範囲：0.2ｍ×0.1ｍ
前回定期点検時の状態 |  |  | 0.2ｍ×0.1ｍのうき |  |  | 前回定期点検時の状態 |  |  | 0.15ｍ×0.05ｍのうき
調査方針 |  |  | － |  |  | 調査方針 |  |  | －
対策履歴 |  |  | あり | 実施状況（実施日） |  | 対策履歴 |  |  | あり | 実施状況（実施日）
メモ |  | 対策済み。はつり落とし工+劣化防止コーティング剤塗布実施済みを確認。前回判定区分「Ⅲ」 |  |  |  | メモ |  | 対策済み。はつり落とし工+劣化防止コーティング剤塗布実施済みを確認。前回判定区分「Ⅲ」
| ※ 健全性（応急措置後）の判定区分Ⅱ～Ⅳについて添付すること。また、点検前に 実施された措置によりⅠと判定された箇所も添付すること。 | [5 empty] | ※ 変状の発生範囲の規模とは、対策を行う際に参考となる変状の長さや面積をいう。
※ 応急措置を実施しないで判定した変状の健全性は、健全性の応急措置後の欄に記入すること。
| ※ たたき落としを実施した場合は、実施後の写真を添付すること。 | [5 empty] | ※ 変状の発生範囲の規模は、面積・寸法を記載すること。
| ※ 附属物の取付状態に関する異常写真は別途、様式D-1-2でとりまとめること。 | [5 empty] | (ひび割れ幅のみmmとし、その他をm表記とする)
| ※ 変状数に準じてシートを追加すること。（１シートに１ページとすること。） | [5 empty] | ※ 構造用鋼材以外の異物に伴ううき・はく離については、メモ欄に異物の概要を記入すること。
■定期点検記録様式 変状写真台帳 | [11 empty] | Ⅰ
フリガナ |  | ミネトンネル |  | 路線名 | 一般国道 316号 | 定期点検業者 |  |  | 株式会社ニュージェック | 定期点検年月日 | 2021-04-08 | Ⅱ
名 称 |  | 美祢トンネル |  | 管理者名 | 宇部土木建築事務所 | 定期点検者名 |  |  | 石村 勝伸 |  |  | Ⅲ
写真 番号 | 覆工 スパン 番号 | S023 |  |  |  | 写真 番号 | 覆工 スパン 番号 | S023 |  |  |  | Ⅳ
| 変状 番号 | 4 |  |  |  |  | 変状 番号 | 5
変状 部位 | 対象 箇所 | 覆工・坑門 |  |  |  | 変状 部位 | 対象 箇所 | 覆工・坑門
| 部位 区分 | アーチ（右側） |  |  |  |  | 部位 区分 | アーチ（右側）
変状区分 |  | 漏水 |  |  |  | 変状区分 |  | 漏水
変状種類 |  | その他 |  |  |  | 変状種類 |  | 漏水
健全性 | 応急措置前 |  |  |  |  | 健全性 | 応急措置前
| 応急措置後 |  | Ⅰ |  |  |  | 応急措置後 |  | Ⅱ
変状の発生範囲の規模 |  |  | 遊離石灰 |  |  | 変状の発生範囲の規模 |  |  | 0.4ｍ×0.8ｍ
前回定期点検時の状態 |  |  | 遊離石灰 |  |  | 前回定期点検時の状態 |  |  | 漏水跡
調査方針 |  |  | － |  |  | 調査方針 |  |  | －
対策履歴 |  |  | なし | 実施状況（実施日） |  | 対策履歴 |  |  | なし | 実施状況（実施日）
メモ |  | 遊離石灰を確認。前回判定区分「Ⅰ」 |  |  |  | メモ |  | 漏水（にじみ）を確認。進行が見られる。（遊離石灰を伴う）。判定区分「Ⅱb」
写真 番号 | 覆工 スパン 番号 | S023 |  |  |  | 写真 番号 | 覆工 スパン 番号 | S023
| 変状 番号 | 6 |  |  |  |  | 変状 番号 | 7
変状 部位 | 対象 箇所 | 路面 |  |  |  | 変状 部位 | 対象 箇所 | 路面
| 部位 区分 | 監査歩路 |  |  |  |  | 部位 区分 | 歩道
変状区分 |  | 漏水 |  |  |  | 変状区分 |  | 漏水
変状種類 |  | 滞水 |  |  |  | 変状種類 |  | 滞水
健全性 | 応急措置前 |  |  |  |  | 健全性 | 応急措置前
| 応急措置後 |  | Ⅱ |  |  |  | 応急措置後 |  | Ⅱ
変状の発生範囲の規模 |  |  | 16.5ｍ×0.4ｍ |  |  | 変状の発生範囲の規模 |  |  | 1.65ｍ×0.35ｍ
前回定期点検時の状態 |  |  | 土砂堆積、滞水 |  |  | 前回定期点検時の状態 |  |  | 土砂堆積
調査方針 |  |  | － |  |  | 調査方針 |  |  | －
対策履歴 |  |  | なし | 実施状況（実施日） |  | 対策履歴 |  |  | なし | 実施状況（実施日）
メモ |  | 土砂堆積、滞水を確認。判定区分「Ⅱb」 |  |  |  | メモ |  | 土砂堆積→滞水に変更。判定区分「Ⅱb」
| ※ 健全性（応急措置後）の判定区分Ⅱ～Ⅳについて添付すること。また、点検前に 実施された措置によりⅠと判定された箇所も添付すること。 | [5 empty] | ※ 変状の発生範囲の規模とは、対策を行う際に参考となる変状の長さや面積をいう。
※ 応急措置を実施しないで判定した変状の健全性は、健全性の応急措置後の欄に記入すること。
| ※ たたき落としを実施した場合は、実施後の写真を添付すること。 | [5 empty] | ※ 変状の発生範囲の規模は、面積・寸法を記載すること。
| ※ 附属物の取付状態に関する異常写真は別途、様式D-1-2でとりまとめること。 | [5 empty] | (ひび割れ幅のみmmとし、その他をm表記とする)
| ※ 変状数に準じてシートを追加すること。（１シートに１ページとすること。） | [5 empty] | ※ 構造用鋼材以外の異物に伴ううき・はく離については、メモ欄に異物の概要を記入すること。
■定期点検記録様式 変状写真台帳 | [11 empty] | Ⅰ
フリガナ |  | ミネトンネル |  | 路線名 | 一般国道 316号 | 定期点検業者 |  |  | 株式会社ニュージェック | 定期点検年月日 | 2021-04-08 | Ⅱ
名 称 |  | 美祢トンネル |  | 管理者名 | 宇部土木建築事務所 | 定期点検者名 |  |  | 石村 勝伸 |  |  | Ⅲ
写真 番号 | 覆工 スパン 番号 | S024 |  |  |  | 写真 番号 | 覆工 スパン 番号 | S024 |  |  |  | Ⅳ
| 変状 番号 | 1 |  |  |  |  | 変状 番号 | 2
変状 部位 | 対象 箇所 | 内装板 |  |  |  | 変状 部位 | 対象 箇所 | 路面
| 部位 区分 | 側壁 |  |  |  |  | 部位 区分 | 歩道
変状区分 |  | 材質劣化 |  |  |  | 変状区分 |  | 漏水
変状種類 |  | 補強・補修材の破損 |  |  |  | 変状種類 |  | 滞水
健全性 | 応急措置前 |  |  |  |  | 健全性 | 応急措置前
| 応急措置後 |  | Ⅱ |  |  |  | 応急措置後 |  | Ⅱ
変状の発生範囲の規模 |  |  | 4.0ｍ×0.15ｍ |  |  | 変状の発生範囲の規模 |  |  | 1.55ｍ×0.2ｍ
前回定期点検時の状態 |  |  | － |  |  | 前回定期点検時の状態 |  |  | 土砂堆積
調査方針 |  |  | － |  |  | 調査方針 |  |  | －
対策履歴 |  |  | なし | 実施状況（実施日） |  | 対策履歴 |  |  | なし | 実施状況（実施日）
メモ |  | 新規確認。内装板下部に破損を確認。判定区分「Ⅱb」 |  |  |  | メモ |  | 土砂堆積→滞水に変更。判定区分「Ⅱb」
写真 番号 | 覆工 スパン 番号 | S025 |  |  |  | 写真 番号 | 覆工 スパン 番号 | S025
| 変状 番号 | 1 |  |  |  |  | 変状 番号 | 2
変状 部位 | 対象 箇所 | 内装板 |  |  |  | 変状 部位 | 対象 箇所 | 覆工・坑門
| 部位 区分 | 側壁 |  |  |  |  | 部位 区分 | アーチ（天端）
変状区分 |  | 材質劣化 |  |  |  | 変状区分 |  | 材質劣化
変状種類 |  | 補強・補修材の破損 |  |  |  | 変状種類 |  | その他
健全性 | 応急措置前 |  |  |  |  | 健全性 | 応急措置前
| 応急措置後 |  | Ⅱ |  |  |  | 応急措置後 |  | Ⅰ
変状の発生範囲の規模 |  |  | 1.3ｍ×0.15ｍ |  |  | 変状の発生範囲の規模 |  |  | はく落防止工対策範囲：1.2ｍ×1.2ｍ
前回定期点検時の状態 |  |  | － |  |  | 前回定期点検時の状態 |  |  | 0.2ｍ×0.2ｍのうき
調査方針 |  |  | － |  |  | 調査方針 |  |  | －
対策履歴 |  |  | なし | 実施状況（実施日） |  | 対策履歴 |  |  | あり | 実施状況（実施日）
メモ |  | 新規確認。内装板下部に破損を確認。判定区分「Ⅱb」 |  |  |  | メモ |  | 対策済み。はく落防止工設置済みを確認。前回判定区分「Ⅲ」
| ※ 健全性（応急措置後）の判定区分Ⅱ～Ⅳについて添付すること。また、点検前に 実施された措置によりⅠと判定された箇所も添付すること。 | [5 empty] | ※ 変状の発生範囲の規模とは、対策を行う際に参考となる変状の長さや面積をいう。
※ 応急措置を実施しないで判定した変状の健全性は、健全性の応急措置後の欄に記入すること。
| ※ たたき落としを実施した場合は、実施後の写真を添付すること。 | [5 empty] | ※ 変状の発生範囲の規模は、面積・寸法を記載すること。
| ※ 附属物の取付状態に関する異常写真は別途、様式D-1-2でとりまとめること。 | [5 empty] | (ひび割れ幅のみmmとし、その他をm表記とする)
| ※ 変状数に準じてシートを追加すること。（１シートに１ページとすること。） | [5 empty] | ※ 構造用鋼材以外の異物に伴ううき・はく離については、メモ欄に異物の概要を記入すること。
■定期点検記録様式 変状写真台帳 | [11 empty] | Ⅰ
フリガナ |  | ミネトンネル |  | 路線名 | 一般国道 316号 | 定期点検業者 |  |  | 株式会社ニュージェック | 定期点検年月日 | 2021-04-08 | Ⅱ
名 称 |  | 美祢トンネル |  | 管理者名 | 宇部土木建築事務所 | 定期点検者名 |  |  | 石村 勝伸 |  |  | Ⅲ
写真 番号 | 覆工 スパン 番号 | S025 |  |  |  | 写真 番号 | 覆工 スパン 番号 | S025 |  |  |  | Ⅳ
| 変状 番号 | 3 |  |  |  |  | 変状 番号 | 4
変状 部位 | 対象 箇所 | 覆工・坑門 |  |  |  | 変状 部位 | 対象 箇所 | 路面
| 部位 区分 | アーチ（右側） |  |  |  |  | 部位 区分 | 監査歩路
変状区分 |  | 漏水 |  |  |  | 変状区分 |  | 漏水
変状種類 |  | その他 |  |  |  | 変状種類 |  | 滞水
健全性 | 応急措置前 |  |  |  |  | 健全性 | 応急措置前
| 応急措置後 |  | Ⅰ |  |  |  | 応急措置後 |  | Ⅱ
変状の発生範囲の規模 |  |  | 0.3ｍ×2.0ｍ |  |  | 変状の発生範囲の規模 |  |  | 10.0ｍ×0.4ｍ
前回定期点検時の状態 |  |  | 漏水跡（漏水跡伴う） |  |  | 前回定期点検時の状態 |  |  | －
調査方針 |  |  | － |  |  | 調査方針 |  |  | －
対策履歴 |  |  | なし | 実施状況（実施日） |  | 対策履歴 |  |  | なし | 実施状況（実施日）
メモ |  | 遊離石灰（漏水跡）を確認。進行が見られない。 |  |  |  | メモ |  | 新規確認。監査歩路に滞水を確認。。判定区分「Ⅱb」
写真 番号 | 覆工 スパン 番号 | S025 |  |  |  | 写真 番号 | 覆工 スパン 番号 | S025
| 変状 番号 | 5 |  |  |  |  | 変状 番号 | 6
変状 部位 | 対象 箇所 | 路面 |  |  |  | 変状 部位 | 対象 箇所 | 路面
| 部位 区分 | 監査歩路 |  |  |  |  | 部位 区分 | 歩道
変状区分 |  | 材質劣化 |  |  |  | 変状区分 |  | 材質劣化
変状種類 |  | うき・はく離 |  |  |  | 変状種類 |  | うき・はく離
健全性 | 応急措置前 |  |  |  |  | 健全性 | 応急措置前
| 応急措置後 |  | Ⅱ |  |  |  | 応急措置後 |  | Ⅱ
変状の発生範囲の規模 |  |  | 1.3ｍ×0.35ｍ |  |  | 変状の発生範囲の規模 |  |  | 0.25ｍ×0.3ｍ
前回定期点検時の状態 |  |  | － |  |  | 前回定期点検時の状態 |  |  | 0.1ｍ×0.2ｍのうき
調査方針 |  |  | － |  |  | 調査方針 |  |  | －
対策履歴 |  |  | なし | 実施状況（実施日） |  | 対策履歴 |  |  | なし | 実施状況（実施日）
メモ |  | 新規確認。監査歩路にうきを確認。判定区分「Ⅱb」 |  |  |  | メモ |  | 歩道にうきを確認。進行が見られる。判定区分「Ⅱb」
| ※ 健全性（応急措置後）の判定区分Ⅱ～Ⅳについて添付すること。また、点検前に 実施された措置によりⅠと判定された箇所も添付すること。 | [5 empty] | ※ 変状の発生範囲の規模とは、対策を行う際に参考となる変状の長さや面積をいう。
※ 応急措置を実施しないで判定した変状の健全性は、健全性の応急措置後の欄に記入すること。
| ※ たたき落としを実施した場合は、実施後の写真を添付すること。 | [5 empty] | ※ 変状の発生範囲の規模は、面積・寸法を記載すること。
| ※ 附属物の取付状態に関する異常写真は別途、様式D-1-2でとりまとめること。 | [5 empty] | (ひび割れ幅のみmmとし、その他をm表記とする)
| ※ 変状数に準じてシートを追加すること。（１シートに１ページとすること。） | [5 empty] | ※ 構造用鋼材以外の異物に伴ううき・はく離については、メモ欄に異物の概要を記入すること。
■定期点検記録様式 変状写真台帳 | [11 empty] | Ⅰ
フリガナ |  | ミネトンネル |  | 路線名 | 一般国道 316号 | 定期点検業者 |  |  | 株式会社ニュージェック | 定期点検年月日 | 2021-04-08 | Ⅱ
名 称 |  | 美祢トンネル |  | 管理者名 | 宇部土木建築事務所 | 定期点検者名 |  |  | 石村 勝伸 |  |  | Ⅲ
写真 番号 | 覆工 スパン 番号 | S025 |  |  |  | 写真 番号 | 覆工 スパン 番号 | S026 |  |  |  | Ⅳ
| 変状 番号 | 7 |  |  |  |  | 変状 番号 | 1
変状 部位 | 対象 箇所 | 路面 |  |  |  | 変状 部位 | 対象 箇所 | 内装板
| 部位 区分 | 歩道 |  |  |  |  | 部位 区分 | 側壁
変状区分 |  | 漏水 |  |  |  | 変状区分 |  | 材質劣化
変状種類 |  | 滞水 |  |  |  | 変状種類 |  | 補強・補修材の破損
健全性 | 応急措置前 |  |  |  |  | 健全性 | 応急措置前
| 応急措置後 |  | Ⅱ |  |  |  | 応急措置後 |  | Ⅱ
変状の発生範囲の規模 |  |  | 4.4ｍ×0.4ｍ |  |  | 変状の発生範囲の規模 |  |  | 1.3ｍ×0.15ｍ
前回定期点検時の状態 |  |  | 土砂堆積 |  |  | 前回定期点検時の状態 |  |  | －
調査方針 |  |  | － |  |  | 調査方針 |  |  | －
対策履歴 |  |  | なし | 実施状況（実施日） |  | 対策履歴 |  |  | なし | 実施状況（実施日）
メモ |  | 土砂堆積→滞水に変更。判定区分「Ⅱb」 |  |  |  | メモ |  | 新規確認。内装板下部に破損を確認。判定区分「Ⅱb」
写真 番号 | 覆工 スパン 番号 | S026 |  |  |  | 写真 番号 | 覆工 スパン 番号 | S026
| 変状 番号 | 2 |  |  |  |  | 変状 番号 | 3
変状 部位 | 対象 箇所 | 覆工・坑門 |  |  |  | 変状 部位 | 対象 箇所 | 路面
| 部位 区分 | アーチ（左側） |  |  |  |  | 部位 区分 | 監査歩路
変状区分 |  | 材質劣化 |  |  |  | 変状区分 |  | 材質劣化
変状種類 |  | その他 |  |  |  | 変状種類 |  | うき・はく離
健全性 | 応急措置前 |  |  |  |  | 健全性 | 応急措置前
| 応急措置後 |  | Ⅰ |  |  |  | 応急措置後 |  | Ⅱ
変状の発生範囲の規模 |  |  | はつり落とし工範囲：0.2ｍ×0.1ｍ |  |  | 変状の発生範囲の規模 |  |  | 1.5ｍ×0.35ｍ
前回定期点検時の状態 |  |  | 0.15ｍ×0.05ｍのうき |  |  | 前回定期点検時の状態 |  |  | －
調査方針 |  |  | － |  |  | 調査方針 |  |  | －
対策履歴 |  |  | あり | 実施状況（実施日） |  | 対策履歴 |  |  | なし | 実施状況（実施日）
メモ |  | 対策済み。はつり落とし工+劣化防止コーティング剤塗布実施済みを確認。前回判定区分「Ⅲ」 |  |  |  | メモ |  | 新規確認。監査歩路にうきを確認。判定区分「Ⅱb」
| ※ 健全性（応急措置後）の判定区分Ⅱ～Ⅳについて添付すること。また、点検前に 実施された措置によりⅠと判定された箇所も添付すること。 | [5 empty] | ※ 変状の発生範囲の規模とは、対策を行う際に参考となる変状の長さや面積をいう。
※ 応急措置を実施しないで判定した変状の健全性は、健全性の応急措置後の欄に記入すること。
| ※ たたき落としを実施した場合は、実施後の写真を添付すること。 | [5 empty] | ※ 変状の発生範囲の規模は、面積・寸法を記載すること。
| ※ 附属物の取付状態に関する異常写真は別途、様式D-1-2でとりまとめること。 | [5 empty] | (ひび割れ幅のみmmとし、その他をm表記とする)
| ※ 変状数に準じてシートを追加すること。（１シートに１ページとすること。） | [5 empty] | ※ 構造用鋼材以外の異物に伴ううき・はく離については、メモ欄に異物の概要を記入すること。
■定期点検記録様式 変状写真台帳 | [11 empty] | Ⅰ
フリガナ |  | ミネトンネル |  | 路線名 | 一般国道 316号 | 定期点検業者 |  |  | 株式会社ニュージェック | 定期点検年月日 | 2021-04-08 | Ⅱ
名 称 |  | 美祢トンネル |  | 管理者名 | 宇部土木建築事務所 | 定期点検者名 |  |  | 石村 勝伸 |  |  | Ⅲ
写真 番号 | 覆工 スパン 番号 | S026 |  |  |  | 写真 番号 | 覆工 スパン 番号 | S026 |  |  |  | Ⅳ
| 変状 番号 | 4 |  |  |  |  | 変状 番号 | 5
変状 部位 | 対象 箇所 | 路面 |  |  |  | 変状 部位 | 対象 箇所 | 路面
| 部位 区分 | 監査歩路 |  |  |  |  | 部位 区分 | 歩道
変状区分 |  | 漏水 |  |  |  | 変状区分 |  | 漏水
変状種類 |  | 滞水 |  |  |  | 変状種類 |  | 滞水
健全性 | 応急措置前 |  |  |  |  | 健全性 | 応急措置前
| 応急措置後 |  | Ⅱ |  |  |  | 応急措置後 |  | Ⅱ
変状の発生範囲の規模 |  |  | 10.0ｍ×0.4ｍ |  |  | 変状の発生範囲の規模 |  |  | 16.5ｍ×1.5ｍ
前回定期点検時の状態 |  |  | 土砂堆積 |  |  | 前回定期点検時の状態 |  |  | 土砂堆積
調査方針 |  |  | － |  |  | 調査方針 |  |  | －
対策履歴 |  |  | なし | 実施状況（実施日） |  | 対策履歴 |  |  | なし | 実施状況（実施日）
メモ |  | 土砂堆積→滞水に変更。判定区分「Ⅱb」 |  |  |  | メモ |  | 土砂堆積→滞水に変更。判定区分「Ⅱb」
写真 番号 | 覆工 スパン 番号 | S027 |  |  |  | 写真 番号 | 覆工 スパン 番号 | S027
| 変状 番号 | 1 |  |  |  |  | 変状 番号 | 2
変状 部位 | 対象 箇所 | 内装板 |  |  |  | 変状 部位 | 対象 箇所 | 覆工・坑門
| 部位 区分 | 側壁 |  |  |  |  | 部位 区分 | アーチ（右側）
変状区分 |  | 材質劣化 |  |  |  | 変状区分 |  | 漏水
変状種類 |  | 補強・補修材の破損 |  |  |  | 変状種類 |  | その他
健全性 | 応急措置前 |  |  |  |  | 健全性 | 応急措置前
| 応急措置後 |  | Ⅱ |  |  |  | 応急措置後 |  | Ⅰ
変状の発生範囲の規模 |  |  | 1.3ｍ×0.15ｍ |  |  | 変状の発生範囲の規模 |  |  | 0.4ｍ×0.6ｍ
前回定期点検時の状態 |  |  | － |  |  | 前回定期点検時の状態 |  |  | 漏水跡（遊離石灰を伴う）
調査方針 |  |  | － |  |  | 調査方針 |  |  | －
対策履歴 |  |  | なし | 実施状況（実施日） |  | 対策履歴 |  |  | なし | 実施状況（実施日）
メモ |  | 新規確認。内装板下部に破損を確認。判定区分「Ⅱb」 |  |  |  | メモ |  | 遊離石灰（漏水跡）を確認。進行が見られない。
| ※ 健全性（応急措置後）の判定区分Ⅱ～Ⅳについて添付すること。また、点検前に 実施された措置によりⅠと判定された箇所も添付すること。 | [5 empty] | ※ 変状の発生範囲の規模とは、対策を行う際に参考となる変状の長さや面積をいう。
※ 応急措置を実施しないで判定した変状の健全性は、健全性の応急措置後の欄に記入すること。
| ※ たたき落としを実施した場合は、実施後の写真を添付すること。 | [5 empty] | ※ 変状の発生範囲の規模は、面積・寸法を記載すること。
| ※ 附属物の取付状態に関する異常写真は別途、様式D-1-2でとりまとめること。 | [5 empty] | (ひび割れ幅のみmmとし、その他をm表記とする)
| ※ 変状数に準じてシートを追加すること。（１シートに１ページとすること。） | [5 empty] | ※ 構造用鋼材以外の異物に伴ううき・はく離については、メモ欄に異物の概要を記入すること。
■定期点検記録様式 変状写真台帳 | [11 empty] | Ⅰ
フリガナ |  | ミネトンネル |  | 路線名 | 一般国道 316号 | 定期点検業者 |  |  | 株式会社ニュージェック | 定期点検年月日 | 2021-04-08 | Ⅱ
名 称 |  | 美祢トンネル |  | 管理者名 | 宇部土木建築事務所 | 定期点検者名 |  |  | 石村 勝伸 |  |  | Ⅲ
写真 番号 | 覆工 スパン 番号 | S027 |  |  |  | 写真 番号 | 覆工 スパン 番号 | S027 |  |  |  | Ⅳ
| 変状 番号 | 3 |  |  |  |  | 変状 番号 | 4
変状 部位 | 対象 箇所 | 路面 |  |  |  | 変状 部位 | 対象 箇所 | 路面
| 部位 区分 | 監査歩路 |  |  |  |  | 部位 区分 | 車道
変状区分 |  | 漏水 |  |  |  | 変状区分 |  | 材質劣化
変状種類 |  | 滞水 |  |  |  | 変状種類 |  | うき・はく離
健全性 | 応急措置前 |  |  |  |  | 健全性 | 応急措置前
| 応急措置後 |  | Ⅱ |  |  |  | 応急措置後 |  | Ⅰ
変状の発生範囲の規模 |  |  | 1.3ｍ×0.2ｍ |  |  | 変状の発生範囲の規模 |  |  | 0.1ｍ×0.45ｍ、0.05ｍ×0.3ｍ
前回定期点検時の状態 |  |  | 土砂堆積 |  |  | 前回定期点検時の状態 |  |  | 0.04ｍ×0.35ｍのうき
調査方針 |  |  | － |  |  | 調査方針 |  |  | －
対策履歴 |  |  | なし | 実施状況（実施日） |  | 対策履歴 |  |  | なし | 実施状況（実施日）
メモ |  | 土砂堆積→滞水に変更。判定区分「Ⅱb」 |  |  |  | メモ |  | 路面の目地沿にうきを確認。進行が見られる。
写真 番号 | 覆工 スパン 番号 | S027 |  |  |  | 写真 番号 | 覆工 スパン 番号 | S028
| 変状 番号 | 5 |  |  |  |  | 変状 番号 | 1
変状 部位 | 対象 箇所 | 路面 |  |  |  | 変状 部位 | 対象 箇所 | 内装板
| 部位 区分 | 車道 |  |  |  |  | 部位 区分 | 側壁
変状区分 |  | 材質劣化 |  |  |  | 変状区分 |  | 材質劣化
変状種類 |  | うき・はく離 |  |  |  | 変状種類 |  | 補強・補修材の破損
健全性 | 応急措置前 |  |  |  |  | 健全性 | 応急措置前
| 応急措置後 |  | Ⅰ |  |  |  | 応急措置後 |  | Ⅱ
変状の発生範囲の規模 |  |  | 0.03ｍ×0.25ｍ |  |  | 変状の発生範囲の規模 |  |  | 2.5ｍ×0.15ｍ
前回定期点検時の状態 |  |  | 0.03ｍ×0.15ｍのうき |  |  | 前回定期点検時の状態 |  |  | －
調査方針 |  |  | － |  |  | 調査方針 |  |  | －
対策履歴 |  |  | なし | 実施状況（実施日） |  | 対策履歴 |  |  | なし | 実施状況（実施日）
メモ |  | 路面の目地沿にうきを確認。 |  |  |  | メモ |  | 新規確認。内装板下部に破損を確認。判定区分「Ⅱb」
| ※ 健全性（応急措置後）の判定区分Ⅱ～Ⅳについて添付すること。また、点検前に 実施された措置によりⅠと判定された箇所も添付すること。 | [5 empty] | ※ 変状の発生範囲の規模とは、対策を行う際に参考となる変状の長さや面積をいう。
※ 応急措置を実施しないで判定した変状の健全性は、健全性の応急措置後の欄に記入すること。
| ※ たたき落としを実施した場合は、実施後の写真を添付すること。 | [5 empty] | ※ 変状の発生範囲の規模は、面積・寸法を記載すること。
| ※ 附属物の取付状態に関する異常写真は別途、様式D-1-2でとりまとめること。 | [5 empty] | (ひび割れ幅のみmmとし、その他をm表記とする)
| ※ 変状数に準じてシートを追加すること。（１シートに１ページとすること。） | [5 empty] | ※ 構造用鋼材以外の異物に伴ううき・はく離については、メモ欄に異物の概要を記入すること。
■定期点検記録様式 変状写真台帳 | [11 empty] | Ⅰ
フリガナ |  | ミネトンネル |  | 路線名 | 一般国道 316号 | 定期点検業者 |  |  | 株式会社ニュージェック | 定期点検年月日 | 2021-04-08 | Ⅱ
名 称 |  | 美祢トンネル |  | 管理者名 | 宇部土木建築事務所 | 定期点検者名 |  |  | 石村 勝伸 |  |  | Ⅲ
写真 番号 | 覆工 スパン 番号 | S028 |  |  |  | 写真 番号 | 覆工 スパン 番号 | S028 |  |  |  | Ⅳ
| 変状 番号 | 2 |  |  |  |  | 変状 番号 | 3
変状 部位 | 対象 箇所 | 覆工・坑門 |  |  |  | 変状 部位 | 対象 箇所 | 覆工・坑門
| 部位 区分 | アーチ（天端） |  |  |  |  | 部位 区分 | アーチ（右側）
変状区分 |  | 漏水 |  |  |  | 変状区分 |  | 漏水
変状種類 |  | その他 |  |  |  | 変状種類 |  | その他
健全性 | 応急措置前 |  |  |  |  | 健全性 | 応急措置前
| 応急措置後 |  | Ⅰ |  |  |  | 応急措置後 |  | Ⅰ
変状の発生範囲の規模 |  |  | 線導水工 |  |  | 変状の発生範囲の規模 |  |  | 線導水工
前回定期点検時の状態 |  |  | 漏水（にじみ） |  |  | 前回定期点検時の状態 |  |  | 0.2ｍ×0.1ｍ、0.4ｍ×0.05ｍのうき
調査方針 |  |  | － |  |  | 調査方針 |  |  | －
対策履歴 |  |  | あり | 実施状況（実施日） |  | 対策履歴 |  |  | あり | 実施状況（実施日）
メモ |  | 対策済み。線導水工実施済みを確認。前回判定区分「Ⅰ」 |  |  |  | メモ |  | 対策済み。線導水工実施済みを確認。前回判定区分「Ⅲ」
写真 番号 | 覆工 スパン 番号 | S028 |  |  |  | 写真 番号 | 覆工 スパン 番号 | S028
| 変状 番号 | 4 |  |  |  |  | 変状 番号 | 5
変状 部位 | 対象 箇所 | 路面 |  |  |  | 変状 部位 | 対象 箇所 | 路面
| 部位 区分 | 監査歩路 |  |  |  |  | 部位 区分 | 車道
変状区分 |  | 漏水 |  |  |  | 変状区分 |  | 材質劣化
変状種類 |  | 滞水 |  |  |  | 変状種類 |  | うき・はく離
健全性 | 応急措置前 |  |  |  |  | 健全性 | 応急措置前
| 応急措置後 |  | Ⅱ |  |  |  | 応急措置後 |  | Ⅰ
変状の発生範囲の規模 |  |  | 4.5ｍ×0.4ｍ |  |  | 変状の発生範囲の規模 |  |  | 0.05ｍ×0.25ｍ、0.05ｍ×0.2ｍ
前回定期点検時の状態 |  |  | 土砂堆積 |  |  | 前回定期点検時の状態 |  |  | －
調査方針 |  |  | － |  |  | 調査方針 |  |  | －
対策履歴 |  |  | なし | 実施状況（実施日） |  | 対策履歴 |  |  | なし | 実施状況（実施日）
メモ |  | 土砂堆積→滞水に変更。判定区分「Ⅱb」 |  |  |  | メモ |  | 新規確認。路面の目地沿にうきを確認。
| ※ 健全性（応急措置後）の判定区分Ⅱ～Ⅳについて添付すること。また、点検前に 実施された措置によりⅠと判定された箇所も添付すること。 | [5 empty] | ※ 変状の発生範囲の規模とは、対策を行う際に参考となる変状の長さや面積をいう。
※ 応急措置を実施しないで判定した変状の健全性は、健全性の応急措置後の欄に記入すること。
| ※ たたき落としを実施した場合は、実施後の写真を添付すること。 | [5 empty] | ※ 変状の発生範囲の規模は、面積・寸法を記載すること。
| ※ 附属物の取付状態に関する異常写真は別途、様式D-1-2でとりまとめること。 | [5 empty] | (ひび割れ幅のみmmとし、その他をm表記とする)
| ※ 変状数に準じてシートを追加すること。（１シートに１ページとすること。） | [5 empty] | ※ 構造用鋼材以外の異物に伴ううき・はく離については、メモ欄に異物の概要を記入すること。
■定期点検記録様式 変状写真台帳 | [11 empty] | Ⅰ
フリガナ |  | ミネトンネル |  | 路線名 | 一般国道 316号 | 定期点検業者 |  |  | 株式会社ニュージェック | 定期点検年月日 | 2021-04-08 | Ⅱ
名 称 |  | 美祢トンネル |  | 管理者名 | 宇部土木建築事務所 | 定期点検者名 |  |  | 石村 勝伸 |  |  | Ⅲ
写真 番号 | 覆工 スパン 番号 | S028 |  |  |  | 写真 番号 | 覆工 スパン 番号 | S029 |  |  |  | Ⅳ
| 変状 番号 | 6 |  |  |  |  | 変状 番号 | 1
変状 部位 | 対象 箇所 | 路面 |  |  |  | 変状 部位 | 対象 箇所 | 内装板
| 部位 区分 | 歩道 |  |  |  |  | 部位 区分 | 側壁
変状区分 |  | 漏水 |  |  |  | 変状区分 |  | 材質劣化
変状種類 |  | 滞水 |  |  |  | 変状種類 |  | 補強・補修材の破損
健全性 | 応急措置前 |  |  |  |  | 健全性 | 応急措置前
| 応急措置後 |  | Ⅱ |  |  |  | 応急措置後 |  | Ⅱ
変状の発生範囲の規模 |  |  | 4.0ｍ×0.4ｍ |  |  | 変状の発生範囲の規模 |  |  | 2.5ｍ×0.15ｍ
前回定期点検時の状態 |  |  | 土砂堆積 |  |  | 前回定期点検時の状態 |  |  | －
調査方針 |  |  | － |  |  | 調査方針 |  |  | －
対策履歴 |  |  | なし | 実施状況（実施日） |  | 対策履歴 |  |  | なし | 実施状況（実施日）
メモ |  | 土砂堆積→滞水に変更。判定区分「Ⅱb」 |  |  |  | メモ |  | 新規確認。内装板下部に破損を確認。判定区分「Ⅱb」
写真 番号 | 覆工 スパン 番号 | S029 |  |  |  | 写真 番号 | 覆工 スパン 番号 | S029
| 変状 番号 | 2 |  |  |  |  | 変状 番号 | 3
変状 部位 | 対象 箇所 | 覆工・坑門 |  |  |  | 変状 部位 | 対象 箇所 | 覆工・坑門
| 部位 区分 | アーチ（左側） |  |  |  |  | 部位 区分 | アーチ（天端）
変状区分 |  | 材質劣化 |  |  |  | 変状区分 |  | 材質劣化
変状種類 |  | うき・はく離 |  |  |  | 変状種類 |  | その他
健全性 | 応急措置前 |  |  |  |  | 健全性 | 応急措置前
| 応急措置後 |  | Ⅱ |  |  |  | 応急措置後 |  | Ⅰ
変状の発生範囲の規模 |  |  | 0.05ｍ×0.1ｍ |  |  | 変状の発生範囲の規模 |  |  | はつり落とし工範囲：0.1ｍ×0.7ｍ
前回定期点検時の状態 |  |  | － |  |  | 前回定期点検時の状態 |  |  | 0.1ｍ×0.7ｍのうき
調査方針 |  |  | － |  |  | 調査方針 |  |  | －
対策履歴 |  |  | あり | 実施状況（実施日） |  | 対策履歴 |  |  | あり | 実施状況（実施日）
メモ |  | 新規確認。うきを確認。判定区分「Ⅱa」 |  |  |  | メモ |  | 対策済み。はつり落とし工+劣化防止コーティング剤塗布実施済みを確認。前回判定区分「Ⅲ」
| ※ 健全性（応急措置後）の判定区分Ⅱ～Ⅳについて添付すること。また、点検前に 実施された措置によりⅠと判定された箇所も添付すること。 | [5 empty] | ※ 変状の発生範囲の規模とは、対策を行う際に参考となる変状の長さや面積をいう。
※ 応急措置を実施しないで判定した変状の健全性は、健全性の応急措置後の欄に記入すること。
| ※ たたき落としを実施した場合は、実施後の写真を添付すること。 | [5 empty] | ※ 変状の発生範囲の規模は、面積・寸法を記載すること。
| ※ 附属物の取付状態に関する異常写真は別途、様式D-1-2でとりまとめること。 | [5 empty] | (ひび割れ幅のみmmとし、その他をm表記とする)
| ※ 変状数に準じてシートを追加すること。（１シートに１ページとすること。） | [5 empty] | ※ 構造用鋼材以外の異物に伴ううき・はく離については、メモ欄に異物の概要を記入すること。
■定期点検記録様式 変状写真台帳 | [11 empty] | Ⅰ
フリガナ |  | ミネトンネル |  | 路線名 | 一般国道 316号 | 定期点検業者 |  |  | 株式会社ニュージェック | 定期点検年月日 | 2021-04-08 | Ⅱ
名 称 |  | 美祢トンネル |  | 管理者名 | 宇部土木建築事務所 | 定期点検者名 |  |  | 石村 勝伸 |  |  | Ⅲ
写真 番号 | 覆工 スパン 番号 | S029 |  |  |  | 写真 番号 | 覆工 スパン 番号 | S029 |  |  |  | Ⅳ
| 変状 番号 | 4 |  |  |  |  | 変状 番号 | 5
変状 部位 | 対象 箇所 | 路面 |  |  |  | 変状 部位 | 対象 箇所 | 路面
| 部位 区分 | 監査歩路 |  |  |  |  | 部位 区分 | 監査歩路
変状区分 |  | 漏水 |  |  |  | 変状区分 |  | 材質劣化
変状種類 |  | 滞水 |  |  |  | 変状種類 |  | うき・はく離
健全性 | 応急措置前 |  |  |  |  | 健全性 | 応急措置前
| 応急措置後 |  | Ⅱ |  |  |  | 応急措置後 |  | Ⅱ
変状の発生範囲の規模 |  |  | 5.0ｍ×0.3ｍ |  |  | 変状の発生範囲の規模 |  |  | 0.35ｍ×0.25ｍ
前回定期点検時の状態 |  |  | 土砂堆積 |  |  | 前回定期点検時の状態 |  |  | －
調査方針 |  |  | － |  |  | 調査方針 |  |  | －
対策履歴 |  |  | なし | 実施状況（実施日） |  | 対策履歴 |  |  | なし | 実施状況（実施日）
メモ |  | 土砂堆積→滞水に変更。判定区分「Ⅱb」 |  |  |  | メモ |  | 新規確認。監査歩路にうきを確認。判定区分「Ⅱb」
写真 番号 | 覆工 スパン 番号 | S029 |  |  |  | 写真 番号 | 覆工 スパン 番号 | S030
| 変状 番号 | 6 |  |  |  |  | 変状 番号 | 1
変状 部位 | 対象 箇所 | 路面 |  |  |  | 変状 部位 | 対象 箇所 | 覆工・坑門
| 部位 区分 | 車道 |  |  |  |  | 部位 区分 | アーチ（左側）
変状区分 |  | 材質劣化 |  |  |  | 変状区分 |  | 材質劣化
変状種類 |  | うき・はく離 |  |  |  | 変状種類 |  | うき・はく離
健全性 | 応急措置前 |  |  |  |  | 健全性 | 応急措置前
| 応急措置後 |  | Ⅰ |  |  |  | 応急措置後 |  | Ⅱ
変状の発生範囲の規模 |  |  | 0.05ｍ×0.35ｍ |  |  | 変状の発生範囲の規模 |  |  | 0.2ｍ×0.07ｍ
前回定期点検時の状態 |  |  | 0.03ｍ×0.15ｍのうき |  |  | 前回定期点検時の状態 |  |  | －
調査方針 |  |  | － |  |  | 調査方針 |  |  | －
対策履歴 |  |  | なし | 実施状況（実施日） |  | 対策履歴 |  |  | なし | 実施状況（実施日）
メモ |  | 路面の目地沿にうきを確認。進行が見られる。 |  |  |  | メモ |  | 新規確認。幅1.1㎜のひび割れに沿ってうきを確認。判定区分「Ⅱa」
| ※ 健全性（応急措置後）の判定区分Ⅱ～Ⅳについて添付すること。また、点検前に 実施された措置によりⅠと判定された箇所も添付すること。 | [5 empty] | ※ 変状の発生範囲の規模とは、対策を行う際に参考となる変状の長さや面積をいう。
※ 応急措置を実施しないで判定した変状の健全性は、健全性の応急措置後の欄に記入すること。
| ※ たたき落としを実施した場合は、実施後の写真を添付すること。 | [5 empty] | ※ 変状の発生範囲の規模は、面積・寸法を記載すること。
| ※ 附属物の取付状態に関する異常写真は別途、様式D-1-2でとりまとめること。 | [5 empty] | (ひび割れ幅のみmmとし、その他をm表記とする)
| ※ 変状数に準じてシートを追加すること。（１シートに１ページとすること。） | [5 empty] | ※ 構造用鋼材以外の異物に伴ううき・はく離については、メモ欄に異物の概要を記入すること。
■定期点検記録様式 変状写真台帳 | [11 empty] | Ⅰ
フリガナ |  | ミネトンネル |  | 路線名 | 一般国道 316号 | 定期点検業者 |  |  | 株式会社ニュージェック | 定期点検年月日 | 2021-04-08 | Ⅱ
名 称 |  | 美祢トンネル |  | 管理者名 | 宇部土木建築事務所 | 定期点検者名 |  |  | 石村 勝伸 |  |  | Ⅲ
写真 番号 | 覆工 スパン 番号 | S030 |  |  |  | 写真 番号 | 覆工 スパン 番号 | S030 |  |  |  | Ⅳ
| 変状 番号 | 2 |  |  |  |  | 変状 番号 | 3
変状 部位 | 対象 箇所 | 覆工・坑門 |  |  |  | 変状 部位 | 対象 箇所 | 覆工・坑門
| 部位 区分 | アーチ（左側） |  |  |  |  | 部位 区分 | アーチ（天端）
変状区分 |  | 漏水 |  |  |  | 変状区分 |  | 材質劣化
変状種類 |  | その他 |  |  |  | 変状種類 |  | その他
健全性 | 応急措置前 |  |  |  |  | 健全性 | 応急措置前
| 応急措置後 |  | Ⅰ |  |  |  | 応急措置後 |  | Ⅰ
変状の発生範囲の規模 |  |  | 線導水工 |  |  | 変状の発生範囲の規模 |  |  | はつり落とし工範囲：0.1ｍ×0.5ｍ
前回定期点検時の状態 |  |  | 0.05ｍ×0.2ｍのうき |  |  | 前回定期点検時の状態 |  |  | 0.05ｍ×0.5ｍのうき
調査方針 |  |  | － |  |  | 調査方針 |  |  | －
対策履歴 |  |  | あり | 実施状況（実施日） |  | 対策履歴 |  |  | あり | 実施状況（実施日）
メモ |  | 対策済み。線導水工実施済みを確認。前回判定区分「Ⅲ」 |  |  |  | メモ |  | 対策済み。はつり落とし工+劣化防止コーティング剤塗布実施済みを確認。前回判定区分「Ⅲ」
写真 番号 | 覆工 スパン 番号 | S030 |  |  |  | 写真 番号 | 覆工 スパン 番号 | S031
| 変状 番号 | 4 |  |  |  |  | 変状 番号 | 1
変状 部位 | 対象 箇所 | 路面 |  |  |  | 変状 部位 | 対象 箇所 | 内装板
| 部位 区分 | 監査歩路 |  |  |  |  | 部位 区分 | 側壁
変状区分 |  | 材質劣化 |  |  |  | 変状区分 |  | 材質劣化
変状種類 |  | うき・はく離 |  |  |  | 変状種類 |  | 補強・補修材の破損
健全性 | 応急措置前 |  |  |  |  | 健全性 | 応急措置前
| 応急措置後 |  | Ⅱ |  |  |  | 応急措置後 |  | Ⅱ
変状の発生範囲の規模 |  |  | 1.5ｍ×0.35ｍ |  |  | 変状の発生範囲の規模 |  |  | 1.3ｍ×0.15ｍ
前回定期点検時の状態 |  |  | － |  |  | 前回定期点検時の状態 |  |  | －
調査方針 |  |  | － |  |  | 調査方針 |  |  | －
対策履歴 |  |  | なし | 実施状況（実施日） |  | 対策履歴 |  |  | なし | 実施状況（実施日）
メモ |  | 新規確認。監査歩路にうきを確認。判定区分「Ⅱb」 |  |  |  | メモ |  | 新規確認。内装板下部に破損を確認。判定区分「Ⅱb」
| ※ 健全性（応急措置後）の判定区分Ⅱ～Ⅳについて添付すること。また、点検前に 実施された措置によりⅠと判定された箇所も添付すること。 | [5 empty] | ※ 変状の発生範囲の規模とは、対策を行う際に参考となる変状の長さや面積をいう。
※ 応急措置を実施しないで判定した変状の健全性は、健全性の応急措置後の欄に記入すること。
| ※ たたき落としを実施した場合は、実施後の写真を添付すること。 | [5 empty] | ※ 変状の発生範囲の規模は、面積・寸法を記載すること。
| ※ 附属物の取付状態に関する異常写真は別途、様式D-1-2でとりまとめること。 | [5 empty] | (ひび割れ幅のみmmとし、その他をm表記とする)
| ※ 変状数に準じてシートを追加すること。（１シートに１ページとすること。） | [5 empty] | ※ 構造用鋼材以外の異物に伴ううき・はく離については、メモ欄に異物の概要を記入すること。
■定期点検記録様式 変状写真台帳 | [11 empty] | Ⅰ
フリガナ |  | ミネトンネル |  | 路線名 | 一般国道 316号 | 定期点検業者 |  |  | 株式会社ニュージェック | 定期点検年月日 | 2021-04-08 | Ⅱ
名 称 |  | 美祢トンネル |  | 管理者名 | 宇部土木建築事務所 | 定期点検者名 |  |  | 石村 勝伸 |  |  | Ⅲ
写真 番号 | 覆工 スパン 番号 | S031 |  |  |  | 写真 番号 | 覆工 スパン 番号 | S031 |  |  |  | Ⅳ
| 変状 番号 | 2 |  |  |  |  | 変状 番号 | 3
変状 部位 | 対象 箇所 | 覆工・坑門 |  |  |  | 変状 部位 | 対象 箇所 | 覆工・坑門
| 部位 区分 | アーチ（左側） |  |  |  |  | 部位 区分 | アーチ（左側）
変状区分 |  | 漏水 |  |  |  | 変状区分 |  | 材質劣化
変状種類 |  | その他 |  |  |  | 変状種類 |  | うき・はく離
健全性 | 応急措置前 |  |  |  |  | 健全性 | 応急措置前
| 応急措置後 |  | Ⅰ |  |  |  | 応急措置後 |  | Ⅱ
変状の発生範囲の規模 |  |  | 線導水工 |  |  | 変状の発生範囲の規模 |  |  | 0.05ｍ×0.2ｍ
前回定期点検時の状態 |  |  | 漏水（にじみ） |  |  | 前回定期点検時の状態 |  |  | －
調査方針 |  |  | － |  |  | 調査方針 |  |  | －
対策履歴 |  |  | あり | 実施状況（実施日） |  | 対策履歴 |  |  | なし | 実施状況（実施日）
メモ |  | 対策済み。線導水工実施済みを確認。前回判定区分「Ⅰ」 |  |  |  | メモ |  | 新規確認。幅0.5㎜のひび割れに沿ってうきを確認。判定区分「Ⅱa」
写真 番号 | 覆工 スパン 番号 | S031 |  |  |  | 写真 番号 | 覆工 スパン 番号 | S031
| 変状 番号 | 4 |  |  |  |  | 変状 番号 | 5
変状 部位 | 対象 箇所 | 覆工・坑門 |  |  |  | 変状 部位 | 対象 箇所 | 覆工・坑門
| 部位 区分 | アーチ（天端） |  |  |  |  | 部位 区分 | アーチ（右側）
変状区分 |  | 材質劣化 |  |  |  | 変状区分 |  | 材質劣化
変状種類 |  | うき・はく離 |  |  |  | 変状種類 |  | その他
健全性 | 応急措置前 |  |  |  |  | 健全性 | 応急措置前
| 応急措置後 |  | Ⅱ |  |  |  | 応急措置後 |  | Ⅰ
変状の発生範囲の規模 |  |  | 0.05ｍ×0.2ｍ |  |  | 変状の発生範囲の規模 |  |  | はつり落とし工範囲：0.2ｍ×0.1ｍ
前回定期点検時の状態 |  |  | － |  |  | 前回定期点検時の状態 |  |  | 0.2ｍ×0.05ｍのうき
調査方針 |  |  | － |  |  | 調査方針 |  |  | －
対策履歴 |  |  | なし | 実施状況（実施日） |  | 対策履歴 |  |  | あり | 実施状況（実施日）
メモ |  | 新規確認。うきを確認。判定区分「Ⅱb」 |  |  |  | メモ |  | 対策済み。はつり落とし工+劣化防止コーティング剤塗布実施済みを確認。前回判定区分「Ⅲ」
| ※ 健全性（応急措置後）の判定区分Ⅱ～Ⅳについて添付すること。また、点検前に 実施された措置によりⅠと判定された箇所も添付すること。 | [5 empty] | ※ 変状の発生範囲の規模とは、対策を行う際に参考となる変状の長さや面積をいう。
※ 応急措置を実施しないで判定した変状の健全性は、健全性の応急措置後の欄に記入すること。
| ※ たたき落としを実施した場合は、実施後の写真を添付すること。 | [5 empty] | ※ 変状の発生範囲の規模は、面積・寸法を記載すること。
| ※ 附属物の取付状態に関する異常写真は別途、様式D-1-2でとりまとめること。 | [5 empty] | (ひび割れ幅のみmmとし、その他をm表記とする)
| ※ 変状数に準じてシートを追加すること。（１シートに１ページとすること。） | [5 empty] | ※ 構造用鋼材以外の異物に伴ううき・はく離については、メモ欄に異物の概要を記入すること。
■定期点検記録様式 変状写真台帳 | [11 empty] | Ⅰ
フリガナ |  | ミネトンネル |  | 路線名 | 一般国道 316号 | 定期点検業者 |  |  | 株式会社ニュージェック | 定期点検年月日 | 2021-04-08 | Ⅱ
名 称 |  | 美祢トンネル |  | 管理者名 | 宇部土木建築事務所 | 定期点検者名 |  |  | 石村 勝伸 |  |  | Ⅲ
写真 番号 | 覆工 スパン 番号 | S031 |  |  |  | 写真 番号 | 覆工 スパン 番号 | S031 |  |  |  | Ⅳ
| 変状 番号 | 6 |  |  |  |  | 変状 番号 | 7
変状 部位 | 対象 箇所 | 覆工・坑門 |  |  |  | 変状 部位 | 対象 箇所 | 路面
| 部位 区分 | アーチ（天端） |  |  |  |  | 部位 区分 | 監査歩路
変状区分 |  | 材質劣化 |  |  |  | 変状区分 |  | 材質劣化
変状種類 |  | その他 |  |  |  | 変状種類 |  | うき・はく離
健全性 | 応急措置前 |  |  |  |  | 健全性 | 応急措置前
| 応急措置後 |  | Ⅰ |  |  |  | 応急措置後 |  | Ⅱ
変状の発生範囲の規模 |  |  | はつり落とし工範囲：0.1ｍ×0.2ｍ、0.1ｍ×0.3ｍ |  |  | 変状の発生範囲の規模 |  |  | 1.5ｍ×0.1ｍ
前回定期点検時の状態 |  |  | 0.05ｍ×0.2ｍのうき |  |  | 前回定期点検時の状態 |  |  | 1.5ｍ×0.1ｍのうき
調査方針 |  |  | － |  |  | 調査方針 |  |  | －
対策履歴 |  |  | あり | 実施状況（実施日） |  | 対策履歴 |  |  | なし | 実施状況（実施日）
メモ |  | 対策済み。はつり落とし工+劣化防止コーティング剤塗布実施済みを確認。前回判定区分「Ⅲ」 |  |  |  | メモ |  | 監査歩路にうきを確認。進行が見られない。判定区分「Ⅱb」
写真 番号 | 覆工 スパン 番号 | S031 |  |  |  | 写真 番号 | 覆工 スパン 番号 | S031
| 変状 番号 | 8 |  |  |  |  | 変状 番号 | 9
変状 部位 | 対象 箇所 | 路面 |  |  |  | 変状 部位 | 対象 箇所 | 路面
| 部位 区分 | 監査歩路 |  |  |  |  | 部位 区分 | 車道
変状区分 |  | 漏水 |  |  |  | 変状区分 |  | 材質劣化
変状種類 |  | 滞水 |  |  |  | 変状種類 |  | うき・はく離
健全性 | 応急措置前 |  |  |  |  | 健全性 | 応急措置前
| 応急措置後 |  | Ⅱ |  |  |  | 応急措置後 |  | Ⅰ
変状の発生範囲の規模 |  |  | 4.5ｍ×0.6ｍ |  |  | 変状の発生範囲の規模 |  |  | 0.4ｍ×0.25ｍ
前回定期点検時の状態 |  |  | 土砂堆積 |  |  | 前回定期点検時の状態 |  |  | 0.1ｍ×0.15ｍ、0.15ｍ×0.15ｍのうき
調査方針 |  |  | － |  |  | 調査方針 |  |  | －
対策履歴 |  |  | なし | 実施状況（実施日） |  | 対策履歴 |  |  | なし | 実施状況（実施日）
メモ |  | 土砂堆積→滞水に変更。判定区分「Ⅱb」 |  |  |  | メモ |  | 路面にうきを確認。
| ※ 健全性（応急措置後）の判定区分Ⅱ～Ⅳについて添付すること。また、点検前に 実施された措置によりⅠと判定された箇所も添付すること。 | [5 empty] | ※ 変状の発生範囲の規模とは、対策を行う際に参考となる変状の長さや面積をいう。
※ 応急措置を実施しないで判定した変状の健全性は、健全性の応急措置後の欄に記入すること。
| ※ たたき落としを実施した場合は、実施後の写真を添付すること。 | [5 empty] | ※ 変状の発生範囲の規模は、面積・寸法を記載すること。
| ※ 附属物の取付状態に関する異常写真は別途、様式D-1-2でとりまとめること。 | [5 empty] | (ひび割れ幅のみmmとし、その他をm表記とする)
| ※ 変状数に準じてシートを追加すること。（１シートに１ページとすること。） | [5 empty] | ※ 構造用鋼材以外の異物に伴ううき・はく離については、メモ欄に異物の概要を記入すること。
■定期点検記録様式 変状写真台帳 | [11 empty] | Ⅰ
フリガナ |  | ミネトンネル |  | 路線名 | 一般国道 316号 | 定期点検業者 |  |  | 株式会社ニュージェック | 定期点検年月日 | 2021-04-08 | Ⅱ
名 称 |  | 美祢トンネル |  | 管理者名 | 宇部土木建築事務所 | 定期点検者名 |  |  | 石村 勝伸 |  |  | Ⅲ
写真 番号 | 覆工 スパン 番号 | S031 |  |  |  | 写真 番号 | 覆工 スパン 番号 | S032 |  |  |  | Ⅳ
| 変状 番号 | 10 |  |  |  |  | 変状 番号 | 1
変状 部位 | 対象 箇所 | 路面 |  |  |  | 変状 部位 | 対象 箇所 | 覆工・坑門
| 部位 区分 | 歩道 |  |  |  |  | 部位 区分 | アーチ（左側）
変状区分 |  | 漏水 |  |  |  | 変状区分 |  | 材質劣化
変状種類 |  | 滞水 |  |  |  | 変状種類 |  | その他
健全性 | 応急措置前 |  |  |  |  | 健全性 | 応急措置前
| 応急措置後 |  | Ⅱ |  |  |  | 応急措置後 |  | Ⅰ
変状の発生範囲の規模 |  |  | 3.6ｍ×0.35ｍ |  |  | 変状の発生範囲の規模 |  |  | はつり落とし工範囲：0.1ｍ×0.4ｍ
前回定期点検時の状態 |  |  | 土砂堆積 |  |  | 前回定期点検時の状態 |  |  | 0.1ｍ×0.4ｍのうき
調査方針 |  |  | － |  |  | 調査方針 |  |  | －
対策履歴 |  |  | なし | 実施状況（実施日） |  | 対策履歴 |  |  | あり | 実施状況（実施日）
メモ |  | 土砂堆積→滞水に変更。判定区分「Ⅱb」 |  |  |  | メモ |  | 対策済み。はつり落とし工+劣化防止コーティング剤塗布実施済みを確認。前回判定区分「Ⅲ」
写真 番号 | 覆工 スパン 番号 | S032 |  |  |  | 写真 番号 | 覆工 スパン 番号 | S032
| 変状 番号 | 2 |  |  |  |  | 変状 番号 | 3
変状 部位 | 対象 箇所 | 覆工・坑門 |  |  |  | 変状 部位 | 対象 箇所 | 路面
| 部位 区分 | アーチ（右側） |  |  |  |  | 部位 区分 | 監査歩路
変状区分 |  | 材質劣化 |  |  |  | 変状区分 |  | 漏水
変状種類 |  | うき・はく離 |  |  |  | 変状種類 |  | 滞水
健全性 | 応急措置前 |  |  |  |  | 健全性 | 応急措置前
| 応急措置後 |  | Ⅱ |  |  |  | 応急措置後 |  | Ⅱ
変状の発生範囲の規模 |  |  | 0.15ｍ×0.03ｍ |  |  | 変状の発生範囲の規模 |  |  | 2.8ｍ×0.4ｍ
前回定期点検時の状態 |  |  | － |  |  | 前回定期点検時の状態 |  |  | 土砂堆積
調査方針 |  |  | － |  |  | 調査方針 |  |  | －
対策履歴 |  |  | なし | 実施状況（実施日） |  | 対策履歴 |  |  | なし | 実施状況（実施日）
メモ |  | 新規確認。幅0.7㎜のひび割れに沿ってうきを確認。硬化剤塗布。判定区分「Ⅱa」 |  |  |  | メモ |  | 土砂堆積→滞水に変更。判定区分「Ⅱb」
| ※ 健全性（応急措置後）の判定区分Ⅱ～Ⅳについて添付すること。また、点検前に 実施された措置によりⅠと判定された箇所も添付すること。 | [5 empty] | ※ 変状の発生範囲の規模とは、対策を行う際に参考となる変状の長さや面積をいう。
※ 応急措置を実施しないで判定した変状の健全性は、健全性の応急措置後の欄に記入すること。
| ※ たたき落としを実施した場合は、実施後の写真を添付すること。 | [5 empty] | ※ 変状の発生範囲の規模は、面積・寸法を記載すること。
| ※ 附属物の取付状態に関する異常写真は別途、様式D-1-2でとりまとめること。 | [5 empty] | (ひび割れ幅のみmmとし、その他をm表記とする)
| ※ 変状数に準じてシートを追加すること。（１シートに１ページとすること。） | [5 empty] | ※ 構造用鋼材以外の異物に伴ううき・はく離については、メモ欄に異物の概要を記入すること。
■定期点検記録様式 変状写真台帳 | [11 empty] | Ⅰ
フリガナ |  | ミネトンネル |  | 路線名 | 一般国道 316号 | 定期点検業者 |  |  | 株式会社ニュージェック | 定期点検年月日 | 2021-04-08 | Ⅱ
名 称 |  | 美祢トンネル |  | 管理者名 | 宇部土木建築事務所 | 定期点検者名 |  |  | 石村 勝伸 |  |  | Ⅲ
写真 番号 | 覆工 スパン 番号 | S032 |  |  |  | 写真 番号 | 覆工 スパン 番号 | S032 |  |  |  | Ⅳ
| 変状 番号 | 4 |  |  |  |  | 変状 番号 | 5
変状 部位 | 対象 箇所 | 路面 |  |  |  | 変状 部位 | 対象 箇所 | 路面
| 部位 区分 | 監査歩路 |  |  |  |  | 部位 区分 | 車道
変状区分 |  | 材質劣化 |  |  |  | 変状区分 |  | 材質劣化
変状種類 |  | うき・はく離 |  |  |  | 変状種類 |  | うき・はく離
健全性 | 応急措置前 |  |  |  |  | 健全性 | 応急措置前
| 応急措置後 |  | Ⅱ |  |  |  | 応急措置後 |  | Ⅰ
変状の発生範囲の規模 |  |  | 0.6ｍ×0.35ｍ |  |  | 変状の発生範囲の規模 |  |  | 0.05ｍ×0.45ｍ
前回定期点検時の状態 |  |  | － |  |  | 前回定期点検時の状態 |  |  | 0.03ｍ×0.25ｍのうき
調査方針 |  |  | － |  |  | 調査方針 |  |  | －
対策履歴 |  |  | なし | 実施状況（実施日） |  | 対策履歴 |  |  | なし | 実施状況（実施日）
メモ |  | 新規確認。監査歩路にうきを確認。判定区分「Ⅱb」 |  |  |  | メモ |  | 路面の目地沿にうきを確認。進行が見られる。
写真 番号 | 覆工 スパン 番号 | S032 |  |  |  | 写真 番号 | 覆工 スパン 番号 | S033
| 変状 番号 | 6 |  |  |  |  | 変状 番号 | 1
変状 部位 | 対象 箇所 | 路面 |  |  |  | 変状 部位 | 対象 箇所 | 内装板
| 部位 区分 | 歩道 |  |  |  |  | 部位 区分 | 側壁
変状区分 |  | 漏水 |  |  |  | 変状区分 |  | 材質劣化
変状種類 |  | 滞水 |  |  |  | 変状種類 |  | 補強・補修材の破損
健全性 | 応急措置前 |  |  |  |  | 健全性 | 応急措置前
| 応急措置後 |  | Ⅱ |  |  |  | 応急措置後 |  | Ⅱ
変状の発生範囲の規模 |  |  | 6.25ｍ×0.35ｍ |  |  | 変状の発生範囲の規模 |  |  | 1.3ｍ×0.15ｍ
前回定期点検時の状態 |  |  | 土砂堆積 |  |  | 前回定期点検時の状態 |  |  | －
調査方針 |  |  | － |  |  | 調査方針 |  |  | －
対策履歴 |  |  | なし | 実施状況（実施日） |  | 対策履歴 |  |  | なし | 実施状況（実施日）
メモ |  | 土砂堆積→滞水に変更。判定区分「Ⅱb」 |  |  |  | メモ |  | 新規確認。内装板下部に破損を確認。判定区分「Ⅱb」
| ※ 健全性（応急措置後）の判定区分Ⅱ～Ⅳについて添付すること。また、点検前に 実施された措置によりⅠと判定された箇所も添付すること。 | [5 empty] | ※ 変状の発生範囲の規模とは、対策を行う際に参考となる変状の長さや面積をいう。
※ 応急措置を実施しないで判定した変状の健全性は、健全性の応急措置後の欄に記入すること。
| ※ たたき落としを実施した場合は、実施後の写真を添付すること。 | [5 empty] | ※ 変状の発生範囲の規模は、面積・寸法を記載すること。
| ※ 附属物の取付状態に関する異常写真は別途、様式D-1-2でとりまとめること。 | [5 empty] | (ひび割れ幅のみmmとし、その他をm表記とする)
| ※ 変状数に準じてシートを追加すること。（１シートに１ページとすること。） | [5 empty] | ※ 構造用鋼材以外の異物に伴ううき・はく離については、メモ欄に異物の概要を記入すること。
■定期点検記録様式 変状写真台帳 | [11 empty] | Ⅰ
フリガナ |  | ミネトンネル |  | 路線名 | 一般国道 316号 | 定期点検業者 |  |  | 株式会社ニュージェック | 定期点検年月日 | 2021-04-08 | Ⅱ
名 称 |  | 美祢トンネル |  | 管理者名 | 宇部土木建築事務所 | 定期点検者名 |  |  | 石村 勝伸 |  |  | Ⅲ
写真 番号 | 覆工 スパン 番号 | S033 |  |  |  | 写真 番号 | 覆工 スパン 番号 | S033 |  |  |  | Ⅳ
| 変状 番号 | 2 |  |  |  |  | 変状 番号 | 3
変状 部位 | 対象 箇所 | 覆工・坑門 |  |  |  | 変状 部位 | 対象 箇所 | 路面
| 部位 区分 | アーチ（左側） |  |  |  |  | 部位 区分 | 車道
変状区分 |  | 材質劣化 |  |  |  | 変状区分 |  | 材質劣化
変状種類 |  | うき・はく離 |  |  |  | 変状種類 |  | うき・はく離
健全性 | 応急措置前 |  |  |  |  | 健全性 | 応急措置前
| 応急措置後 |  | Ⅱ |  |  |  | 応急措置後 |  | Ⅰ
変状の発生範囲の規模 |  |  | 0.05ｍ×0.1ｍ |  |  | 変状の発生範囲の規模 |  |  | 0.05ｍ×0.3ｍ、0.05ｍ×0.4ｍ、0.05ｍ×0.35ｍ
前回定期点検時の状態 |  |  | － |  |  | 前回定期点検時の状態 |  |  | －
調査方針 |  |  | － |  |  | 調査方針 |  |  | －
対策履歴 |  |  | あり | 実施状況（実施日） |  | 対策履歴 |  |  | なし | 実施状況（実施日）
メモ |  | 新規確認。うきを確認。判定区分「Ⅱa」 |  |  |  | メモ |  | 新規確認。路面の目地沿にうきを確認。
写真 番号 | 覆工 スパン 番号 | S034 |  |  |  | 写真 番号 | 覆工 スパン 番号 | S035
| 変状 番号 | 1 |  |  |  |  | 変状 番号 | 1
変状 部位 | 対象 箇所 | 路面 |  |  |  | 変状 部位 | 対象 箇所 | 覆工・坑門
| 部位 区分 | 車道 |  |  |  |  | 部位 区分 | アーチ（左側）
変状区分 |  | 材質劣化 |  |  |  | 変状区分 |  | 材質劣化
変状種類 |  | うき・はく離 |  |  |  | 変状種類 |  | その他
健全性 | 応急措置前 |  |  |  |  | 健全性 | 応急措置前
| 応急措置後 |  | Ⅰ |  |  |  | 応急措置後 |  | Ⅰ
変状の発生範囲の規模 |  |  | 0.05ｍ×0.35ｍ、0.05ｍ×0.4ｍ |  |  | 変状の発生範囲の規模 |  |  | はつり落とし工範囲：0.1ｍ×0.1ｍ
前回定期点検時の状態 |  |  | 0.04ｍ×0.3ｍ、0.03ｍ×0.3ｍのうき |  |  | 前回定期点検時の状態 |  |  | 0.1ｍ×0.05ｍのうき
調査方針 |  |  | － |  |  | 調査方針 |  |  | －
対策履歴 |  |  | なし | 実施状況（実施日） |  | 対策履歴 |  |  | あり | 実施状況（実施日）
メモ |  | 路面の目地沿にうきを確認。 |  |  |  | メモ |  | 対策済み。はつり落とし工+劣化防止コーティング剤塗布実施済みを確認。前回判定区分「Ⅲ」
| ※ 健全性（応急措置後）の判定区分Ⅱ～Ⅳについて添付すること。また、点検前に 実施された措置によりⅠと判定された箇所も添付すること。 | [5 empty] | ※ 変状の発生範囲の規模とは、対策を行う際に参考となる変状の長さや面積をいう。
※ 応急措置を実施しないで判定した変状の健全性は、健全性の応急措置後の欄に記入すること。
| ※ たたき落としを実施した場合は、実施後の写真を添付すること。 | [5 empty] | ※ 変状の発生範囲の規模は、面積・寸法を記載すること。
| ※ 附属物の取付状態に関する異常写真は別途、様式D-1-2でとりまとめること。 | [5 empty] | (ひび割れ幅のみmmとし、その他をm表記とする)
| ※ 変状数に準じてシートを追加すること。（１シートに１ページとすること。） | [5 empty] | ※ 構造用鋼材以外の異物に伴ううき・はく離については、メモ欄に異物の概要を記入すること。
■定期点検記録様式 変状写真台帳 | [11 empty] | Ⅰ
フリガナ |  | ミネトンネル |  | 路線名 | 一般国道 316号 | 定期点検業者 |  |  | 株式会社ニュージェック | 定期点検年月日 | 2021-04-08 | Ⅱ
名 称 |  | 美祢トンネル |  | 管理者名 | 宇部土木建築事務所 | 定期点検者名 |  |  | 石村 勝伸 |  |  | Ⅲ
写真 番号 | 覆工 スパン 番号 | S035 |  |  |  | 写真 番号 | 覆工 スパン 番号 | S035 |  |  |  | Ⅳ
| 変状 番号 | 2 |  |  |  |  | 変状 番号 | 3
変状 部位 | 対象 箇所 | 覆工・坑門 |  |  |  | 変状 部位 | 対象 箇所 | 路面
| 部位 区分 | アーチ（天端） |  |  |  |  | 部位 区分 | 車道
変状区分 |  | 材質劣化 |  |  |  | 変状区分 |  | 材質劣化
変状種類 |  | その他 |  |  |  | 変状種類 |  | うき・はく離
健全性 | 応急措置前 |  |  |  |  | 健全性 | 応急措置前
| 応急措置後 |  | Ⅰ |  |  |  | 応急措置後 |  | Ⅰ
変状の発生範囲の規模 |  |  | はつり落とし工範囲：0.1ｍ×0.2ｍ |  |  | 変状の発生範囲の規模 |  |  | 0.05ｍ×0.25ｍ
前回定期点検時の状態 |  |  | 0.05ｍ×0.2ｍのうき |  |  | 前回定期点検時の状態 |  |  | 0.05ｍ×0.25ｍのうき
調査方針 |  |  | － |  |  | 調査方針 |  |  | －
対策履歴 |  |  | あり | 実施状況（実施日） |  | 対策履歴 |  |  | なし | 実施状況（実施日）
メモ |  | 対策済み。はつり落とし工+劣化防止コーティング剤塗布実施済みを確認。前回判定区分「Ⅲ」 |  |  |  | メモ |  | 路面の目地沿にうきを確認。進行が見らない。
写真 番号 | 覆工 スパン 番号 | S036 |  |  |  | 写真 番号 | 覆工 スパン 番号 | S036
| 変状 番号 | 1 |  |  |  |  | 変状 番号 | 2
変状 部位 | 対象 箇所 | 覆工・坑門 |  |  |  | 変状 部位 | 対象 箇所 | 路面
| 部位 区分 | アーチ（天端） |  |  |  |  | 部位 区分 | 車道
変状区分 |  | 材質劣化 |  |  |  | 変状区分 |  | 材質劣化
変状種類 |  | うき・はく離 |  |  |  | 変状種類 |  | うき・はく離
健全性 | 応急措置前 |  |  |  |  | 健全性 | 応急措置前
| 応急措置後 |  | Ⅰ |  |  |  | 応急措置後 |  | Ⅰ
変状の発生範囲の規模 |  |  | 0.05ｍ×0.08ｍ |  |  | 変状の発生範囲の規模 |  |  | 0.03ｍ×0.45ｍ、0.03ｍ×0.3ｍ
前回定期点検時の状態 |  |  | － |  |  | 前回定期点検時の状態 |  |  | 0.03ｍ×0.25ｍのうき
調査方針 |  |  | － |  |  | 調査方針 |  |  | －
対策履歴 |  |  | なし | 実施状況（実施日） |  | 対策履歴 |  |  | なし | 実施状況（実施日）
メモ |  | 新規確認。はく離を確認。硬化剤塗布。 |  |  |  | メモ |  | 路面の目地沿にうきを確認。進行が見らる。
| ※ 健全性（応急措置後）の判定区分Ⅱ～Ⅳについて添付すること。また、点検前に 実施された措置によりⅠと判定された箇所も添付すること。 | [5 empty] | ※ 変状の発生範囲の規模とは、対策を行う際に参考となる変状の長さや面積をいう。
※ 応急措置を実施しないで判定した変状の健全性は、健全性の応急措置後の欄に記入すること。
| ※ たたき落としを実施した場合は、実施後の写真を添付すること。 | [5 empty] | ※ 変状の発生範囲の規模は、面積・寸法を記載すること。
| ※ 附属物の取付状態に関する異常写真は別途、様式D-1-2でとりまとめること。 | [5 empty] | (ひび割れ幅のみmmとし、その他をm表記とする)
| ※ 変状数に準じてシートを追加すること。（１シートに１ページとすること。） | [5 empty] | ※ 構造用鋼材以外の異物に伴ううき・はく離については、メモ欄に異物の概要を記入すること。
■定期点検記録様式 変状写真台帳 | [11 empty] | Ⅰ
フリガナ |  | ミネトンネル |  | 路線名 | 一般国道 316号 | 定期点検業者 |  |  | 株式会社ニュージェック | 定期点検年月日 | 2021-04-08 | Ⅱ
名 称 |  | 美祢トンネル |  | 管理者名 | 宇部土木建築事務所 | 定期点検者名 |  |  | 石村 勝伸 |  |  | Ⅲ
写真 番号 | 覆工 スパン 番号 | S037 |  |  |  | 写真 番号 | 覆工 スパン 番号 | S038 |  |  |  | Ⅳ
| 変状 番号 | 1 |  |  |  |  | 変状 番号 | 1
変状 部位 | 対象 箇所 | 覆工・坑門 |  |  |  | 変状 部位 | 対象 箇所 | 覆工・坑門
| 部位 区分 | アーチ（右側） |  |  |  |  | 部位 区分 | アーチ（左側）
変状区分 |  | 材質劣化 |  |  |  | 変状区分 |  | 材質劣化
変状種類 |  | その他 |  |  |  | 変状種類 |  | うき・はく離
健全性 | 応急措置前 |  |  |  |  | 健全性 | 応急措置前
| 応急措置後 |  | Ⅰ |  |  |  | 応急措置後 |  | Ⅰ
変状の発生範囲の規模 |  |  | はつり落とし工範囲：0.1ｍ×0.2ｍ |  |  | 変状の発生範囲の規模 |  |  | 0.05ｍ×0.3ｍ
前回定期点検時の状態 |  |  | 0.05ｍ×0.2ｍのうき |  |  | 前回定期点検時の状態 |  |  | 0.05ｍ×0.3ｍのはく離
調査方針 |  |  | － |  |  | 調査方針 |  |  | －
対策履歴 |  |  | あり | 実施状況（実施日） |  | 対策履歴 |  |  | なし | 実施状況（実施日）
メモ |  | 対策済み。はつり落とし工+劣化防止コーティング剤塗布実施済みを確認。前回判定区分「Ⅲ」 |  |  |  | メモ |  | はく離を確認。
写真 番号 | 覆工 スパン 番号 | S038 |  |  |  | 写真 番号 | 覆工 スパン 番号 | S039
| 変状 番号 | 2 |  |  |  |  | 変状 番号 | 1
変状 部位 | 対象 箇所 | 覆工・坑門 |  |  |  | 変状 部位 | 対象 箇所 | 路面
| 部位 区分 | アーチ（天端） |  |  |  |  | 部位 区分 | 車道
変状区分 |  | 材質劣化 |  |  |  | 変状区分 |  | 材質劣化
変状種類 |  | うき・はく離 |  |  |  | 変状種類 |  | うき・はく離
健全性 | 応急措置前 |  |  |  |  | 健全性 | 応急措置前
| 応急措置後 |  | Ⅰ |  |  |  | 応急措置後 |  | Ⅰ
変状の発生範囲の規模 |  |  | 0.1ｍ×0.2ｍ |  |  | 変状の発生範囲の規模 |  |  | 0.05ｍ×0.15ｍ、0.05ｍ×0.3ｍ
前回定期点検時の状態 |  |  | － |  |  | 前回定期点検時の状態 |  |  | －
調査方針 |  |  | － |  |  | 調査方針 |  |  | －
対策履歴 |  |  | なし | 実施状況（実施日） |  | 対策履歴 |  |  | なし | 実施状況（実施日）
メモ |  | 新規確認。はく離を確認。硬化剤塗布。 |  |  |  | メモ |  | 新規確認。路面の目地沿にうきを確認。
| ※ 健全性（応急措置後）の判定区分Ⅱ～Ⅳについて添付すること。また、点検前に 実施された措置によりⅠと判定された箇所も添付すること。 | [5 empty] | ※ 変状の発生範囲の規模とは、対策を行う際に参考となる変状の長さや面積をいう。
※ 応急措置を実施しないで判定した変状の健全性は、健全性の応急措置後の欄に記入すること。
| ※ たたき落としを実施した場合は、実施後の写真を添付すること。 | [5 empty] | ※ 変状の発生範囲の規模は、面積・寸法を記載すること。
| ※ 附属物の取付状態に関する異常写真は別途、様式D-1-2でとりまとめること。 | [5 empty] | (ひび割れ幅のみmmとし、その他をm表記とする)
| ※ 変状数に準じてシートを追加すること。（１シートに１ページとすること。） | [5 empty] | ※ 構造用鋼材以外の異物に伴ううき・はく離については、メモ欄に異物の概要を記入すること。
■定期点検記録様式 変状写真台帳 | [11 empty] | Ⅰ
フリガナ |  | ミネトンネル |  | 路線名 | 一般国道 316号 | 定期点検業者 |  |  | 株式会社ニュージェック | 定期点検年月日 | 2021-04-08 | Ⅱ
名 称 |  | 美祢トンネル |  | 管理者名 | 宇部土木建築事務所 | 定期点検者名 |  |  | 石村 勝伸 |  |  | Ⅲ
写真 番号 | 覆工 スパン 番号 | S039 |  |  |  | 写真 番号 | 覆工 スパン 番号 | S040 |  |  |  | Ⅳ
| 変状 番号 | 2 |  |  |  |  | 変状 番号 | 1
変状 部位 | 対象 箇所 | 路面 |  |  |  | 変状 部位 | 対象 箇所 | 内装板
| 部位 区分 | 歩道 |  |  |  |  | 部位 区分 | 側壁
変状区分 |  | 材質劣化 |  |  |  | 変状区分 |  | 材質劣化
変状種類 |  | うき・はく離 |  |  |  | 変状種類 |  | 補強・補修材の破損
健全性 | 応急措置前 |  |  |  |  | 健全性 | 応急措置前
| 応急措置後 |  | Ⅱ |  |  |  | 応急措置後 |  | Ⅱ
変状の発生範囲の規模 |  |  | 0.05ｍ×0.1ｍ |  |  | 変状の発生範囲の規模 |  |  | 5.0ｍ×0.15ｍ
前回定期点検時の状態 |  |  | 0.05ｍ×0.1ｍのうき |  |  | 前回定期点検時の状態 |  |  | －
調査方針 |  |  | － |  |  | 調査方針 |  |  | －
対策履歴 |  |  | なし | 実施状況（実施日） |  | 対策履歴 |  |  | なし | 実施状況（実施日）
メモ |  | 歩道にうきを確認。進行が見られない。判定区分「Ⅱb」 |  |  |  | メモ |  | 新規確認。内装板下部に破損を確認。判定区分「Ⅱb」
写真 番号 | 覆工 スパン 番号 | S040 |  |  |  | 写真 番号 | 覆工 スパン 番号 | S040
| 変状 番号 | 2 |  |  |  |  | 変状 番号 | 3
変状 部位 | 対象 箇所 | 覆工・坑門 |  |  |  | 変状 部位 | 対象 箇所 | 覆工・坑門
| 部位 区分 | アーチ（右側） |  |  |  |  | 部位 区分 | アーチ（右側）
変状区分 |  | 材質劣化 |  |  |  | 変状区分 |  | 材質劣化
変状種類 |  | その他 |  |  |  | 変状種類 |  | その他
健全性 | 応急措置前 |  |  |  |  | 健全性 | 応急措置前
| 応急措置後 |  | Ⅰ |  |  |  | 応急措置後 |  | Ⅰ
変状の発生範囲の規模 |  |  | はつり落とし工範囲：0.1ｍ×0.1ｍ |  |  | 変状の発生範囲の規模 |  |  | はつり落とし工範囲：0.1ｍ×0.1ｍ
前回定期点検時の状態 |  |  | 0.05ｍ×0.1ｍのうき |  |  | 前回定期点検時の状態 |  |  | 0.05ｍ×0.1ｍのうき
調査方針 |  |  | － |  |  | 調査方針 |  |  | －
対策履歴 |  |  | あり | 実施状況（実施日） |  | 対策履歴 |  |  | あり | 実施状況（実施日）
メモ |  | 対策済み。はつり落とし工+劣化防止コーティング剤塗布実施済みを確認。前回判定区分「Ⅲ」 |  |  |  | メモ |  | 対策済み。はつり落とし工+劣化防止コーティング剤塗布実施済みを確認。前回判定区分「Ⅲ」
| ※ 健全性（応急措置後）の判定区分Ⅱ～Ⅳについて添付すること。また、点検前に 実施された措置によりⅠと判定された箇所も添付すること。 | [5 empty] | ※ 変状の発生範囲の規模とは、対策を行う際に参考となる変状の長さや面積をいう。
※ 応急措置を実施しないで判定した変状の健全性は、健全性の応急措置後の欄に記入すること。
| ※ たたき落としを実施した場合は、実施後の写真を添付すること。 | [5 empty] | ※ 変状の発生範囲の規模は、面積・寸法を記載すること。
| ※ 附属物の取付状態に関する異常写真は別途、様式D-1-2でとりまとめること。 | [5 empty] | (ひび割れ幅のみmmとし、その他をm表記とする)
| ※ 変状数に準じてシートを追加すること。（１シートに１ページとすること。） | [5 empty] | ※ 構造用鋼材以外の異物に伴ううき・はく離については、メモ欄に異物の概要を記入すること。
■定期点検記録様式 変状写真台帳 | [11 empty] | Ⅰ
フリガナ |  | ミネトンネル |  | 路線名 | 一般国道 316号 | 定期点検業者 |  |  | 株式会社ニュージェック | 定期点検年月日 | 2021-04-08 | Ⅱ
名 称 |  | 美祢トンネル |  | 管理者名 | 宇部土木建築事務所 | 定期点検者名 |  |  | 石村 勝伸 |  |  | Ⅲ
写真 番号 | 覆工 スパン 番号 | S041 |  |  |  | 写真 番号 | 覆工 スパン 番号 | S041 |  |  |  | Ⅳ
| 変状 番号 | 1 |  |  |  |  | 変状 番号 | 2
変状 部位 | 対象 箇所 | 覆工・坑門 |  |  |  | 変状 部位 | 対象 箇所 | 覆工・坑門
| 部位 区分 | アーチ（天端） |  |  |  |  | 部位 区分 | アーチ（右側）
変状区分 |  | 材質劣化 |  |  |  | 変状区分 |  | 材質劣化
変状種類 |  | うき・はく離 |  |  |  | 変状種類 |  | うき・はく離
健全性 | 応急措置前 |  |  |  |  | 健全性 | 応急措置前
| 応急措置後 |  | Ⅱ |  |  |  | 応急措置後 |  | Ⅰ
変状の発生範囲の規模 |  |  | 0.2ｍ×0.1ｍ |  |  | 変状の発生範囲の規模 |  |  | 0.05ｍ×0.2ｍ
前回定期点検時の状態 |  |  | － |  |  | 前回定期点検時の状態 |  |  | 0.05ｍ×0.2ｍのはく離
調査方針 |  |  | － |  |  | 調査方針 |  |  | －
対策履歴 |  |  | なし | 実施状況（実施日） |  | 対策履歴 |  |  | なし | 実施状況（実施日）
メモ |  | 新規確認。幅0.5～0.6㎜のひび割れに沿ってうきを確認。硬化剤塗布。判定区分「Ⅱa」 |  |  |  | メモ |  | はく離を確認。
写真 番号 | 覆工 スパン 番号 | S041 |  |  |  | 写真 番号 | 覆工 スパン 番号 | S042
| 変状 番号 | 3 |  |  |  |  | 変状 番号 | 1
変状 部位 | 対象 箇所 | 路面 |  |  |  | 変状 部位 | 対象 箇所 | 覆工・坑門
| 部位 区分 | 車道 |  |  |  |  | 部位 区分 | アーチ（左側）
変状区分 |  | 材質劣化 |  |  |  | 変状区分 |  | 材質劣化
変状種類 |  | うき・はく離 |  |  |  | 変状種類 |  | その他
健全性 | 応急措置前 |  |  |  |  | 健全性 | 応急措置前
| 応急措置後 |  | Ⅰ |  |  |  | 応急措置後 |  | Ⅰ
変状の発生範囲の規模 |  |  | 0.3ｍ×0.1ｍ |  |  | 変状の発生範囲の規模 |  |  | はつり落とし工範囲：0.1ｍ×0.4ｍ
前回定期点検時の状態 |  |  | 0.2ｍ×0.1ｍのうき |  |  | 前回定期点検時の状態 |  |  | 0.1ｍ×0.4ｍのうき
調査方針 |  |  | － |  |  | 調査方針 |  |  | －
対策履歴 |  |  | なし | 実施状況（実施日） |  | 対策履歴 |  |  | あり | 実施状況（実施日）
メモ |  | 路面にうきを確認。 |  |  |  | メモ |  | 対策済み。はつり落とし工+劣化防止コーティング剤塗布実施済みを確認。前回判定区分「Ⅲ」
| ※ 健全性（応急措置後）の判定区分Ⅱ～Ⅳについて添付すること。また、点検前に 実施された措置によりⅠと判定された箇所も添付すること。 | [5 empty] | ※ 変状の発生範囲の規模とは、対策を行う際に参考となる変状の長さや面積をいう。
※ 応急措置を実施しないで判定した変状の健全性は、健全性の応急措置後の欄に記入すること。
| ※ たたき落としを実施した場合は、実施後の写真を添付すること。 | [5 empty] | ※ 変状の発生範囲の規模は、面積・寸法を記載すること。
| ※ 附属物の取付状態に関する異常写真は別途、様式D-1-2でとりまとめること。 | [5 empty] | (ひび割れ幅のみmmとし、その他をm表記とする)
| ※ 変状数に準じてシートを追加すること。（１シートに１ページとすること。） | [5 empty] | ※ 構造用鋼材以外の異物に伴ううき・はく離については、メモ欄に異物の概要を記入すること。
■定期点検記録様式 変状写真台帳 | [11 empty] | Ⅰ
フリガナ |  | ミネトンネル |  | 路線名 | 一般国道 316号 | 定期点検業者 |  |  | 株式会社ニュージェック | 定期点検年月日 | 2021-04-08 | Ⅱ
名 称 |  | 美祢トンネル |  | 管理者名 | 宇部土木建築事務所 | 定期点検者名 |  |  | 石村 勝伸 |  |  | Ⅲ
写真 番号 | 覆工 スパン 番号 | S042 |  |  |  | 写真 番号 | 覆工 スパン 番号 | S042 |  |  |  | Ⅳ
| 変状 番号 | 2 |  |  |  |  | 変状 番号 | 3
変状 部位 | 対象 箇所 | 覆工・坑門 |  |  |  | 変状 部位 | 対象 箇所 | 覆工・坑門
| 部位 区分 | アーチ（右側） |  |  |  |  | 部位 区分 | アーチ（右側）
変状区分 |  | 材質劣化 |  |  |  | 変状区分 |  | 材質劣化
変状種類 |  | うき・はく離 |  |  |  | 変状種類 |  | うき・はく離
健全性 | 応急措置前 |  |  |  |  | 健全性 | 応急措置前
| 応急措置後 |  | Ⅰ |  |  |  | 応急措置後 |  | Ⅰ
変状の発生範囲の規模 |  |  | 0.05ｍ×0.2ｍ |  |  | 変状の発生範囲の規模 |  |  | 0.05ｍ×0.3ｍ、0.2ｍ×0.2ｍ
前回定期点検時の状態 |  |  | － |  |  | 前回定期点検時の状態 |  |  | 0.05ｍ×0.3ｍ、0.2ｍ×0.2ｍのはく離
調査方針 |  |  | － |  |  | 調査方針 |  |  | －
対策履歴 |  |  | なし | 実施状況（実施日） |  | 対策履歴 |  |  | なし | 実施状況（実施日）
メモ |  | 新規確認。はく離を確認。硬化剤塗布。 |  |  |  | メモ |  | はく離を確認。硬化剤塗布。
写真 番号 | 覆工 スパン 番号 | S042 |  |  |  | 写真 番号 | 覆工 スパン 番号 | S042
| 変状 番号 | 4 |  |  |  |  | 変状 番号 | 5
変状 部位 | 対象 箇所 | 路面 |  |  |  | 変状 部位 | 対象 箇所 | 路面
| 部位 区分 | 監査歩路 |  |  |  |  | 部位 区分 | 歩道
変状区分 |  | 漏水 |  |  |  | 変状区分 |  | 漏水
変状種類 |  | 滞水 |  |  |  | 変状種類 |  | 滞水
健全性 | 応急措置前 |  |  |  |  | 健全性 | 応急措置前
| 応急措置後 |  | Ⅱ |  |  |  | 応急措置後 |  | Ⅱ
変状の発生範囲の規模 |  |  | 5.0ｍ×0.4ｍ |  |  | 変状の発生範囲の規模 |  |  | 2.2ｍ×0.25ｍ
前回定期点検時の状態 |  |  | 土砂堆積 |  |  | 前回定期点検時の状態 |  |  | 土砂堆積
調査方針 |  |  | － |  |  | 調査方針 |  |  | －
対策履歴 |  |  | なし | 実施状況（実施日） |  | 対策履歴 |  |  | なし | 実施状況（実施日）
メモ |  | 土砂堆積→滞水に変更。判定区分「Ⅱb」 |  |  |  | メモ |  | 土砂堆積→滞水に変更。判定区分「Ⅱb」
| ※ 健全性（応急措置後）の判定区分Ⅱ～Ⅳについて添付すること。また、点検前に 実施された措置によりⅠと判定された箇所も添付すること。 | [5 empty] | ※ 変状の発生範囲の規模とは、対策を行う際に参考となる変状の長さや面積をいう。
※ 応急措置を実施しないで判定した変状の健全性は、健全性の応急措置後の欄に記入すること。
| ※ たたき落としを実施した場合は、実施後の写真を添付すること。 | [5 empty] | ※ 変状の発生範囲の規模は、面積・寸法を記載すること。
| ※ 附属物の取付状態に関する異常写真は別途、様式D-1-2でとりまとめること。 | [5 empty] | (ひび割れ幅のみmmとし、その他をm表記とする)
| ※ 変状数に準じてシートを追加すること。（１シートに１ページとすること。） | [5 empty] | ※ 構造用鋼材以外の異物に伴ううき・はく離については、メモ欄に異物の概要を記入すること。
■定期点検記録様式 変状写真台帳 | [11 empty] | Ⅰ
フリガナ |  | ミネトンネル |  | 路線名 | 一般国道 316号 | 定期点検業者 |  |  | 株式会社ニュージェック | 定期点検年月日 | 2021-04-08 | Ⅱ
名 称 |  | 美祢トンネル |  | 管理者名 | 宇部土木建築事務所 | 定期点検者名 |  |  | 石村 勝伸 |  |  | Ⅲ
写真 番号 | 覆工 スパン 番号 | S043 |  |  |  | 写真 番号 | 覆工 スパン 番号 | S043 |  |  |  | Ⅳ
| 変状 番号 | 2 |  |  |  |  | 変状 番号 | 3
変状 部位 | 対象 箇所 | 覆工・坑門 |  |  |  | 変状 部位 | 対象 箇所 | 覆工・坑門
| 部位 区分 | アーチ（左側） |  |  |  |  | 部位 区分 | アーチ（天端）
変状区分 |  | 漏水 |  |  |  | 変状区分 |  | 材質劣化
変状種類 |  | 補強・補修材の破損 |  |  |  | 変状種類 |  | その他
健全性 | 応急措置前 |  |  |  |  | 健全性 | 応急措置前
| 応急措置後 |  | Ⅱ |  |  |  | 応急措置後 |  | Ⅰ
変状の発生範囲の規模 |  |  | 0.1ｍ×0.1ｍ |  |  | 変状の発生範囲の規模 |  |  | はつり落とし工範囲：0.1ｍ×0.3ｍ
前回定期点検時の状態 |  |  | 変形・破損 |  |  | 前回定期点検時の状態 |  |  | 0.05ｍ×0.3ｍのうき
調査方針 |  |  | － |  |  | 調査方針 |  |  | －
対策履歴 |  |  | なし | 実施状況（実施日） |  | 対策履歴 |  |  | あり | 実施状況（実施日）
メモ |  | 線導水工に変形・破損を確認（1箇所）。判定区分「Ⅱb」 |  |  |  | メモ |  | 対策済み。はつり落とし工+劣化防止コーティング剤塗布実施済みを確認。前回判定区分「Ⅲ」
写真 番号 | 覆工 スパン 番号 | S043 |  |  |  | 写真 番号 | 覆工 スパン 番号 | S043
| 変状 番号 | 4 |  |  |  |  | 変状 番号 | 5
変状 部位 | 対象 箇所 | 覆工・坑門 |  |  |  | 変状 部位 | 対象 箇所 | 路面
| 部位 区分 | アーチ（右側） |  |  |  |  | 部位 区分 | 歩道
変状区分 |  | 漏水 |  |  |  | 変状区分 |  | 漏水
変状種類 |  | その他 |  |  |  | 変状種類 |  | 滞水
健全性 | 応急措置前 |  |  |  |  | 健全性 | 応急措置前
| 応急措置後 |  | Ⅰ |  |  |  | 応急措置後 |  | Ⅱ
変状の発生範囲の規模 |  |  | 漏水跡 |  |  | 変状の発生範囲の規模 |  |  | 2.8ｍ×0.5ｍ
前回定期点検時の状態 |  |  | 漏水（にじみ） |  |  | 前回定期点検時の状態 |  |  | 土砂堆積
調査方針 |  |  | － |  |  | 調査方針 |  |  | －
対策履歴 |  |  | なし | 実施状況（実施日） |  | 対策履歴 |  |  | なし | 実施状況（実施日）
メモ |  | ひび割れに沿って漏水跡を確認。路面に滞水なし。 |  |  |  | メモ |  | 土砂堆積→滞水に変更。判定区分「Ⅱb」
| ※ 健全性（応急措置後）の判定区分Ⅱ～Ⅳについて添付すること。また、点検前に 実施された措置によりⅠと判定された箇所も添付すること。 | [5 empty] | ※ 変状の発生範囲の規模とは、対策を行う際に参考となる変状の長さや面積をいう。
※ 応急措置を実施しないで判定した変状の健全性は、健全性の応急措置後の欄に記入すること。
| ※ たたき落としを実施した場合は、実施後の写真を添付すること。 | [5 empty] | ※ 変状の発生範囲の規模は、面積・寸法を記載すること。
| ※ 附属物の取付状態に関する異常写真は別途、様式D-1-2でとりまとめること。 | [5 empty] | (ひび割れ幅のみmmとし、その他をm表記とする)
| ※ 変状数に準じてシートを追加すること。（１シートに１ページとすること。） | [5 empty] | ※ 構造用鋼材以外の異物に伴ううき・はく離については、メモ欄に異物の概要を記入すること。
■定期点検記録様式 変状写真台帳 | [11 empty] | Ⅰ
フリガナ |  | ミネトンネル |  | 路線名 | 一般国道 316号 | 定期点検業者 |  |  | 株式会社ニュージェック | 定期点検年月日 | 2021-04-08 | Ⅱ
名 称 |  | 美祢トンネル |  | 管理者名 | 宇部土木建築事務所 | 定期点検者名 |  |  | 石村 勝伸 |  |  | Ⅲ
写真 番号 | 覆工 スパン 番号 | S044 |  |  |  | 写真 番号 | 覆工 スパン 番号 | S044 |  |  |  | Ⅳ
| 変状 番号 | 1 |  |  |  |  | 変状 番号 | 2
変状 部位 | 対象 箇所 | 覆工・坑門 |  |  |  | 変状 部位 | 対象 箇所 | 覆工・坑門
| 部位 区分 | アーチ（左側） |  |  |  |  | 部位 区分 | アーチ（左側）
変状区分 |  | 材質劣化 |  |  |  | 変状区分 |  | 材質劣化
変状種類 |  | その他 |  |  |  | 変状種類 |  | その他
健全性 | 応急措置前 |  |  |  |  | 健全性 | 応急措置前
| 応急措置後 |  | Ⅰ |  |  |  | 応急措置後 |  | Ⅰ
変状の発生範囲の規模 |  |  | はつり落とし工範囲：0.1ｍ×0.2ｍ |  |  | 変状の発生範囲の規模 |  |  | はつり落とし工範囲：0.1ｍ×0.4ｍ
前回定期点検時の状態 |  |  | 0.05ｍ×0.2ｍのうき |  |  | 前回定期点検時の状態 |  |  | 0.05ｍ×0.4ｍのうき
調査方針 |  |  | － |  |  | 調査方針 |  |  | －
対策履歴 |  |  | あり | 実施状況（実施日） |  | 対策履歴 |  |  | あり | 実施状況（実施日）
メモ |  | 対策済み。はつり落とし工+劣化防止コーティング剤塗布実施済みを確認。前回判定区分「Ⅲ」 |  |  |  | メモ |  | 対策済み。はつり落とし工+劣化防止コーティング剤塗布実施済みを確認。前回判定区分「Ⅲ」
写真 番号 | 覆工 スパン 番号 | S044 |  |  |  | 写真 番号 | 覆工 スパン 番号 | S044
| 変状 番号 | 3 |  |  |  |  | 変状 番号 | 4
変状 部位 | 対象 箇所 | 覆工・坑門 |  |  |  | 変状 部位 | 対象 箇所 | 路面
| 部位 区分 | アーチ（右側） |  |  |  |  | 部位 区分 | 歩道
変状区分 |  | 漏水 |  |  |  | 変状区分 |  | 漏水
変状種類 |  | 漏水 |  |  |  | 変状種類 |  | 滞水
健全性 | 応急措置前 |  |  |  |  | 健全性 | 応急措置前
| 応急措置後 |  | Ⅱ |  |  |  | 応急措置後 |  | Ⅱ
変状の発生範囲の規模 |  |  | 0.8ｍ×2.0ｍ |  |  | 変状の発生範囲の規模 |  |  | 2.8ｍ×0.5ｍ
前回定期点検時の状態 |  |  | 漏水（にじみ） |  |  | 前回定期点検時の状態 |  |  | －
調査方針 |  |  | － |  |  | 調査方針 |  |  | －
対策履歴 |  |  | なし | 実施状況（実施日） |  | 対策履歴 |  |  | なし | 実施状況（実施日）
メモ |  | 漏水（にじみ）を確認。進行が見られる。判定区分「Ⅱb」 |  |  |  | メモ |  | 新規確認。滞水を確認。判定区分「Ⅱb」
| ※ 健全性（応急措置後）の判定区分Ⅱ～Ⅳについて添付すること。また、点検前に 実施された措置によりⅠと判定された箇所も添付すること。 | [5 empty] | ※ 変状の発生範囲の規模とは、対策を行う際に参考となる変状の長さや面積をいう。
※ 応急措置を実施しないで判定した変状の健全性は、健全性の応急措置後の欄に記入すること。
| ※ たたき落としを実施した場合は、実施後の写真を添付すること。 | [5 empty] | ※ 変状の発生範囲の規模は、面積・寸法を記載すること。
| ※ 附属物の取付状態に関する異常写真は別途、様式D-1-2でとりまとめること。 | [5 empty] | (ひび割れ幅のみmmとし、その他をm表記とする)
| ※ 変状数に準じてシートを追加すること。（１シートに１ページとすること。） | [5 empty] | ※ 構造用鋼材以外の異物に伴ううき・はく離については、メモ欄に異物の概要を記入すること。
■定期点検記録様式 変状写真台帳 | [11 empty] | Ⅰ
フリガナ |  | ミネトンネル |  | 路線名 | 一般国道 316号 | 定期点検業者 |  |  | 株式会社ニュージェック | 定期点検年月日 | 2021-04-08 | Ⅱ
名 称 |  | 美祢トンネル |  | 管理者名 | 宇部土木建築事務所 | 定期点検者名 |  |  | 石村 勝伸 |  |  | Ⅲ
写真 番号 | 覆工 スパン 番号 | S045 |  |  |  | 写真 番号 | 覆工 スパン 番号 | S045 |  |  |  | Ⅳ
| 変状 番号 | 1 |  |  |  |  | 変状 番号 | 3
変状 部位 | 対象 箇所 | 覆工・坑門 |  |  |  | 変状 部位 | 対象 箇所 | 路面
| 部位 区分 | アーチ（右側） |  |  |  |  | 部位 区分 | 車道
変状区分 |  | 材質劣化 |  |  |  | 変状区分 |  | 材質劣化
変状種類 |  | その他 |  |  |  | 変状種類 |  | うき・はく離
健全性 | 応急措置前 |  |  |  |  | 健全性 | 応急措置前
| 応急措置後 |  | Ⅰ |  |  |  | 応急措置後 |  | Ⅰ
変状の発生範囲の規模 |  |  | はつり落とし工範囲：0.1ｍ×0.2ｍ |  |  | 変状の発生範囲の規模 |  |  | 0.05ｍ×0.45ｍ
前回定期点検時の状態 |  |  | 0.1ｍ×0.2ｍのうき |  |  | 前回定期点検時の状態 |  |  | －
調査方針 |  |  | － |  |  | 調査方針 |  |  | －
対策履歴 |  |  | あり | 実施状況（実施日） |  | 対策履歴 |  |  | なし | 実施状況（実施日）
メモ |  | 対策済み。はつり落とし工+劣化防止コーティング剤塗布実施済みを確認。前回判定区分「Ⅲ」 |  |  |  | メモ |  | 新規確認。路面の目地沿にうきを確認。
写真 番号 | 覆工 スパン 番号 | S045 |  |  |  | 写真 番号 | 覆工 スパン 番号 | S046
| 変状 番号 | 4 |  |  |  |  | 変状 番号 | 1
変状 部位 | 対象 箇所 | 路面 |  |  |  | 変状 部位 | 対象 箇所 | 覆工・坑門
| 部位 区分 | 車道 |  |  |  |  | 部位 区分 | アーチ（左側）
変状区分 |  | 材質劣化 |  |  |  | 変状区分 |  | 材質劣化
変状種類 |  | うき・はく離 |  |  |  | 変状種類 |  | その他
健全性 | 応急措置前 |  |  |  |  | 健全性 | 応急措置前
| 応急措置後 |  | Ⅰ |  |  |  | 応急措置後 |  | Ⅰ
変状の発生範囲の規模 |  |  | 0.05ｍ×0.25ｍ |  |  | 変状の発生範囲の規模 |  |  | はつり落とし工範囲：0.1ｍ×0.5ｍ、0.1ｍ×0.3ｍ
前回定期点検時の状態 |  |  | 0.2ｍ×0.3ｍのうき |  |  | 前回定期点検時の状態 |  |  | 0.05ｍ×0.5ｍ、0.05ｍ×0.3ｍのうき
調査方針 |  |  | － |  |  | 調査方針 |  |  | －
対策履歴 |  |  | なし | 実施状況（実施日） |  | 対策履歴 |  |  | あり | 実施状況（実施日）
メモ |  | 路面の目地沿にうきを確認。 |  |  |  | メモ |  | 対策済み。はつり落とし工+劣化防止コーティング剤塗布実施済みを確認。前回判定区分「Ⅲ」
| ※ 健全性（応急措置後）の判定区分Ⅱ～Ⅳについて添付すること。また、点検前に 実施された措置によりⅠと判定された箇所も添付すること。 | [5 empty] | ※ 変状の発生範囲の規模とは、対策を行う際に参考となる変状の長さや面積をいう。
※ 応急措置を実施しないで判定した変状の健全性は、健全性の応急措置後の欄に記入すること。
| ※ たたき落としを実施した場合は、実施後の写真を添付すること。 | [5 empty] | ※ 変状の発生範囲の規模は、面積・寸法を記載すること。
| ※ 附属物の取付状態に関する異常写真は別途、様式D-1-2でとりまとめること。 | [5 empty] | (ひび割れ幅のみmmとし、その他をm表記とする)
| ※ 変状数に準じてシートを追加すること。（１シートに１ページとすること。） | [5 empty] | ※ 構造用鋼材以外の異物に伴ううき・はく離については、メモ欄に異物の概要を記入すること。
■定期点検記録様式 変状写真台帳 | [11 empty] | Ⅰ
フリガナ |  | ミネトンネル |  | 路線名 | 一般国道 316号 | 定期点検業者 |  |  | 株式会社ニュージェック | 定期点検年月日 | 2021-04-08 | Ⅱ
名 称 |  | 美祢トンネル |  | 管理者名 | 宇部土木建築事務所 | 定期点検者名 |  |  | 石村 勝伸 |  |  | Ⅲ
写真 番号 | 覆工 スパン 番号 | S046 |  |  |  | 写真 番号 | 覆工 スパン 番号 | S046 |  |  |  | Ⅳ
| 変状 番号 | 2 |  |  |  |  | 変状 番号 | 3
変状 部位 | 対象 箇所 | 覆工・坑門 |  |  |  | 変状 部位 | 対象 箇所 | 路面
| 部位 区分 | アーチ（右側） |  |  |  |  | 部位 区分 | 監査歩路
変状区分 |  | 材質劣化 |  |  |  | 変状区分 |  | 材質劣化
変状種類 |  | その他 |  |  |  | 変状種類 |  | ひび割れ
健全性 | 応急措置前 |  |  |  |  | 健全性 | 応急措置前
| 応急措置後 |  | Ⅰ |  |  |  | 応急措置後 |  | Ⅰ
変状の発生範囲の規模 |  |  | はつり落とし工範囲：0.1ｍ×0.3ｍ |  |  | 変状の発生範囲の規模 |  |  | 幅5.0㎜、長さ0.35m
前回定期点検時の状態 |  |  | 0.05ｍ×0.3ｍのうき |  |  | 前回定期点検時の状態 |  |  | 幅5.0㎜、長さ0.35m
調査方針 |  |  | － |  |  | 調査方針 |  |  | －
対策履歴 |  |  | あり | 実施状況（実施日） |  | 対策履歴 |  |  | なし | 実施状況（実施日）
メモ |  | 対策済み。はつり落とし工+劣化防止コーティング剤塗布実施済みを確認。前回判定区分「Ⅲ」 |  |  |  | メモ |  | ひび割れの進行が見られない。
写真 番号 | 覆工 スパン 番号 | S047 |  |  |  | 写真 番号 | 覆工 スパン 番号 | S047
| 変状 番号 | 1 |  |  |  |  | 変状 番号 | 2
変状 部位 | 対象 箇所 | 覆工・坑門 |  |  |  | 変状 部位 | 対象 箇所 | 覆工・坑門
| 部位 区分 | アーチ（左側） |  |  |  |  | 部位 区分 | アーチ（左側）
変状区分 |  | 材質劣化 |  |  |  | 変状区分 |  | 材質劣化
変状種類 |  | その他 |  |  |  | 変状種類 |  | その他
健全性 | 応急措置前 |  |  |  |  | 健全性 | 応急措置前
| 応急措置後 |  | Ⅰ |  |  |  | 応急措置後 |  | Ⅰ
変状の発生範囲の規模 |  |  | はつり落とし工範囲：0.1ｍ×1.2ｍ |  |  | 変状の発生範囲の規模 |  |  | はつり落とし工範囲：0.3ｍ×0.1ｍ
前回定期点検時の状態 |  |  | 0.05ｍ×1.2ｍのうき |  |  | 前回定期点検時の状態 |  |  | 0.3ｍ×0.05ｍのうき
調査方針 |  |  | － |  |  | 調査方針 |  |  | －
対策履歴 |  |  | あり | 実施状況（実施日） |  | 対策履歴 |  |  | あり | 実施状況（実施日）
メモ |  | 対策済み。はつり落とし工+劣化防止コーティング剤塗布実施済みを確認。前回判定区分「Ⅲ」 |  |  |  | メモ |  | 対策済み。はつり落とし工+劣化防止コーティング剤塗布実施済みを確認。前回判定区分「Ⅲ」
| ※ 健全性（応急措置後）の判定区分Ⅱ～Ⅳについて添付すること。また、点検前に 実施された措置によりⅠと判定された箇所も添付すること。 | [5 empty] | ※ 変状の発生範囲の規模とは、対策を行う際に参考となる変状の長さや面積をいう。
※ 応急措置を実施しないで判定した変状の健全性は、健全性の応急措置後の欄に記入すること。
| ※ たたき落としを実施した場合は、実施後の写真を添付すること。 | [5 empty] | ※ 変状の発生範囲の規模は、面積・寸法を記載すること。
| ※ 附属物の取付状態に関する異常写真は別途、様式D-1-2でとりまとめること。 | [5 empty] | (ひび割れ幅のみmmとし、その他をm表記とする)
| ※ 変状数に準じてシートを追加すること。（１シートに１ページとすること。） | [5 empty] | ※ 構造用鋼材以外の異物に伴ううき・はく離については、メモ欄に異物の概要を記入すること。
■定期点検記録様式 変状写真台帳 | [11 empty] | Ⅰ
フリガナ |  | ミネトンネル |  | 路線名 | 一般国道 316号 | 定期点検業者 |  |  | 株式会社ニュージェック | 定期点検年月日 | 2021-04-08 | Ⅱ
名 称 |  | 美祢トンネル |  | 管理者名 | 宇部土木建築事務所 | 定期点検者名 |  |  | 石村 勝伸 |  |  | Ⅲ
写真 番号 | 覆工 スパン 番号 | S047 |  |  |  | 写真 番号 | 覆工 スパン 番号 | S047 |  |  |  | Ⅳ
| 変状 番号 | 3 |  |  |  |  | 変状 番号 | 4
変状 部位 | 対象 箇所 | 覆工・坑門 |  |  |  | 変状 部位 | 対象 箇所 | 覆工・坑門
| 部位 区分 | アーチ（左側） |  |  |  |  | 部位 区分 | アーチ（右側）
変状区分 |  | 漏水 |  |  |  | 変状区分 |  | 漏水
変状種類 |  | その他 |  |  |  | 変状種類 |  | その他
健全性 | 応急措置前 |  |  |  |  | 健全性 | 応急措置前
| 応急措置後 |  | Ⅰ |  |  |  | 応急措置後 |  | Ⅰ
変状の発生範囲の規模 |  |  | 線導水工 |  |  | 変状の発生範囲の規模 |  |  | 線導水工
前回定期点検時の状態 |  |  | 0.05ｍ×0.15ｍ、0.1ｍ×0.4ｍ、0.05ｍ×0.5ｍのうき |  |  | 前回定期点検時の状態 |  |  | 0.05ｍ×1.2ｍのうき
調査方針 |  |  | － |  |  | 調査方針 |  |  | －
対策履歴 |  |  | あり | 実施状況（実施日） |  | 対策履歴 |  |  | あり | 実施状況（実施日）
メモ |  | 対策済み。線導水工実施済みを確認。前回判定区分「Ⅲ」 |  |  |  | メモ |  | 対策済み。線導水工実施済みを確認。前回判定区分「Ⅲ」
写真 番号 | 覆工 スパン 番号 | S047 |  |  |  | 写真 番号 | 覆工 スパン 番号 | S047
| 変状 番号 | 5 |  |  |  |  | 変状 番号 | 6
変状 部位 | 対象 箇所 | 覆工・坑門 |  |  |  | 変状 部位 | 対象 箇所 | 路面
| 部位 区分 | アーチ（右側） |  |  |  |  | 部位 区分 | 監査歩路
変状区分 |  | 材質劣化 |  |  |  | 変状区分 |  | 材質劣化
変状種類 |  | その他 |  |  |  | 変状種類 |  | その他
健全性 | 応急措置前 |  |  |  |  | 健全性 | 応急措置前
| 応急措置後 |  | Ⅰ |  |  |  | 応急措置後 |  | Ⅱ
変状の発生範囲の規模 |  |  | はつり落とし工範囲：0.05ｍ×0.4ｍ |  |  | 変状の発生範囲の規模 |  |  | 段差10.0㎜
前回定期点検時の状態 |  |  | 0.05ｍ×0.4ｍのうき |  |  | 前回定期点検時の状態 |  |  | 段差10.0㎜
調査方針 |  |  | － |  |  | 調査方針 |  |  | －
対策履歴 |  |  | あり | 実施状況（実施日） |  | 対策履歴 |  |  | なし | 実施状況（実施日）
メモ |  | 対策済み。はつり落とし工+劣化防止コーティング剤塗布実施済みを確認。前回判定区分「Ⅲ」 |  |  |  | メモ |  | 監査歩路に段差を確認。進行が見られない。判定区分「Ⅱb」
| ※ 健全性（応急措置後）の判定区分Ⅱ～Ⅳについて添付すること。また、点検前に 実施された措置によりⅠと判定された箇所も添付すること。 | [5 empty] | ※ 変状の発生範囲の規模とは、対策を行う際に参考となる変状の長さや面積をいう。
※ 応急措置を実施しないで判定した変状の健全性は、健全性の応急措置後の欄に記入すること。
| ※ たたき落としを実施した場合は、実施後の写真を添付すること。 | [5 empty] | ※ 変状の発生範囲の規模は、面積・寸法を記載すること。
| ※ 附属物の取付状態に関する異常写真は別途、様式D-1-2でとりまとめること。 | [5 empty] | (ひび割れ幅のみmmとし、その他をm表記とする)
| ※ 変状数に準じてシートを追加すること。（１シートに１ページとすること。） | [5 empty] | ※ 構造用鋼材以外の異物に伴ううき・はく離については、メモ欄に異物の概要を記入すること。
■定期点検記録様式 変状写真台帳 | [11 empty] | Ⅰ
フリガナ |  | ミネトンネル |  | 路線名 | 一般国道 316号 | 定期点検業者 |  |  | 株式会社ニュージェック | 定期点検年月日 | 2021-04-08 | Ⅱ
名 称 |  | 美祢トンネル |  | 管理者名 | 宇部土木建築事務所 | 定期点検者名 |  |  | 石村 勝伸 |  |  | Ⅲ
写真 番号 | 覆工 スパン 番号 | S047 |  |  |  | 写真 番号 | 覆工 スパン 番号 | S047 |  |  |  | Ⅳ
| 変状 番号 | 7 |  |  |  |  | 変状 番号 | 8
変状 部位 | 対象 箇所 | 路面 |  |  |  | 変状 部位 | 対象 箇所 | 路面
| 部位 区分 | 歩道 |  |  |  |  | 部位 区分 | 歩道
変状区分 |  | 材質劣化 |  |  |  | 変状区分 |  | 漏水
変状種類 |  | うき・はく離 |  |  |  | 変状種類 |  | 滞水
健全性 | 応急措置前 |  |  |  |  | 健全性 | 応急措置前
| 応急措置後 |  | Ⅱ |  |  |  | 応急措置後 |  | Ⅱ
変状の発生範囲の規模 |  |  | 0.1ｍ×0.2ｍ |  |  | 変状の発生範囲の規模 |  |  | 1.25ｍ×0.25ｍ
前回定期点検時の状態 |  |  | 0.05ｍ×0.1ｍのうき |  |  | 前回定期点検時の状態 |  |  | －
調査方針 |  |  | － |  |  | 調査方針 |  |  | －
対策履歴 |  |  | なし | 実施状況（実施日） |  | 対策履歴 |  |  | なし | 実施状況（実施日）
メモ |  | 歩道にうきを確認。進行が見られる。判定区分「Ⅱb」 |  |  |  | メモ |  | 新規確認。滞水を確認。判定区分「Ⅱb」
写真 番号 | 覆工 スパン 番号 | S047 |  |  |  | 写真 番号 | 覆工 スパン 番号 | S048
| 変状 番号 | 9 |  |  |  |  | 変状 番号 | 1
変状 部位 | 対象 箇所 | 路面 |  |  |  | 変状 部位 | 対象 箇所 | 覆工・坑門
| 部位 区分 | 歩道 |  |  |  |  | 部位 区分 | アーチ（左側）
変状区分 |  | 材質劣化 |  |  |  | 変状区分 |  | 外力
変状種類 |  | その他 |  |  |  | 変状種類 |  | ひび割れ
健全性 | 応急措置前 |  |  |  |  | 健全性 | 応急措置前
| 応急措置後 |  | Ⅱ |  |  |  | 応急措置後 |  | Ⅱ
変状の発生範囲の規模 |  |  | 段差20.0㎜ |  |  | 変状の発生範囲の規模 |  |  | 幅5.0㎜、長さ5.0m、段差1㎜
前回定期点検時の状態 |  |  | 段差10.0㎜ |  |  | 前回定期点検時の状態 |  |  | 幅4.0㎜、長さ5.0m
調査方針 |  |  | － |  |  | 調査方針 |  |  | －
対策履歴 |  |  | なし | 実施状況（実施日） |  | 対策履歴 |  |  | なし | 実施状況（実施日）
メモ |  | 歩道の排水桝に段差を確認。変状範囲再確認。判定区分「Ⅱb」 |  |  |  | メモ |  | 幅4.0㎜→幅5.0㎜のひび割れを確認。進行が見られる。判定区分「Ⅱa」
| ※ 健全性（応急措置後）の判定区分Ⅱ～Ⅳについて添付すること。また、点検前に 実施された措置によりⅠと判定された箇所も添付すること。 | [5 empty] | ※ 変状の発生範囲の規模とは、対策を行う際に参考となる変状の長さや面積をいう。
※ 応急措置を実施しないで判定した変状の健全性は、健全性の応急措置後の欄に記入すること。
| ※ たたき落としを実施した場合は、実施後の写真を添付すること。 | [5 empty] | ※ 変状の発生範囲の規模は、面積・寸法を記載すること。
| ※ 附属物の取付状態に関する異常写真は別途、様式D-1-2でとりまとめること。 | [5 empty] | (ひび割れ幅のみmmとし、その他をm表記とする)
| ※ 変状数に準じてシートを追加すること。（１シートに１ページとすること。） | [5 empty] | ※ 構造用鋼材以外の異物に伴ううき・はく離については、メモ欄に異物の概要を記入すること。
■定期点検記録様式 変状写真台帳 | [11 empty] | Ⅰ
フリガナ |  | ミネトンネル |  | 路線名 | 一般国道 316号 | 定期点検業者 |  |  | 株式会社ニュージェック | 定期点検年月日 | 2021-04-08 | Ⅱ
名 称 |  | 美祢トンネル |  | 管理者名 | 宇部土木建築事務所 | 定期点検者名 |  |  | 石村 勝伸 |  |  | Ⅲ
写真 番号 | 覆工 スパン 番号 | S048 |  |  |  | 写真 番号 | 覆工 スパン 番号 | S048 |  |  |  | Ⅳ
| 変状 番号 | 2 |  |  |  |  | 変状 番号 | 3
変状 部位 | 対象 箇所 | 覆工・坑門 |  |  |  | 変状 部位 | 対象 箇所 | 路面
| 部位 区分 | アーチ（天端） |  |  |  |  | 部位 区分 | 車道
変状区分 |  | 材質劣化 |  |  |  | 変状区分 |  | 材質劣化
変状種類 |  | うき・はく離 |  |  |  | 変状種類 |  | うき・はく離
健全性 | 応急措置前 |  |  |  |  | 健全性 | 応急措置前
| 応急措置後 |  | Ⅰ |  |  |  | 応急措置後 |  | Ⅰ
変状の発生範囲の規模 |  |  | 0.1ｍ×0.3ｍ |  |  | 変状の発生範囲の規模 |  |  | 0.05ｍ×0.25ｍ、0.05ｍ×0.2ｍ
前回定期点検時の状態 |  |  | 0.1ｍ×0.3ｍのはく離 |  |  | 前回定期点検時の状態 |  |  | －
調査方針 |  |  | － |  |  | 調査方針 |  |  | －
対策履歴 |  |  | なし | 実施状況（実施日） |  | 対策履歴 |  |  | なし | 実施状況（実施日）
メモ |  | はく離を確認。硬化剤塗布。 |  |  |  | メモ |  | 新規確認。路面の目地沿にうきを確認。
写真 番号 | 覆工 スパン 番号 | S049 |  |  |  | 写真 番号 | 覆工 スパン 番号 | S049
| 変状 番号 | 1 |  |  |  |  | 変状 番号 | 2
変状 部位 | 対象 箇所 | 覆工・坑門 |  |  |  | 変状 部位 | 対象 箇所 | 覆工・坑門
| 部位 区分 | アーチ（左側） |  |  |  |  | 部位 区分 | アーチ（左側）
変状区分 |  | 材質劣化 |  |  |  | 変状区分 |  | 材質劣化
変状種類 |  | その他 |  |  |  | 変状種類 |  | その他
健全性 | 応急措置前 |  |  |  |  | 健全性 | 応急措置前
| 応急措置後 |  | Ⅰ |  |  |  | 応急措置後 |  | Ⅰ
変状の発生範囲の規模 |  |  | はつり落とし工範囲：0.2ｍ×0.1ｍ |  |  | 変状の発生範囲の規模 |  |  | はつり落とし工範囲：0.1ｍ×0.2ｍ
前回定期点検時の状態 |  |  | 0.15ｍ×0.05ｍのうき |  |  | 前回定期点検時の状態 |  |  | 0.05ｍ×0.2ｍのうき
調査方針 |  |  | － |  |  | 調査方針 |  |  | －
対策履歴 |  |  | あり | 実施状況（実施日） |  | 対策履歴 |  |  | あり | 実施状況（実施日）
メモ |  | 対策済み。はつり落とし工+劣化防止コーティング剤塗布実施済みを確認。前回判定区分「Ⅲ」 |  |  |  | メモ |  | 対策済み。はつり落とし工+劣化防止コーティング剤塗布実施済みを確認。前回判定区分「Ⅲ」
| ※ 健全性（応急措置後）の判定区分Ⅱ～Ⅳについて添付すること。また、点検前に 実施された措置によりⅠと判定された箇所も添付すること。 | [5 empty] | ※ 変状の発生範囲の規模とは、対策を行う際に参考となる変状の長さや面積をいう。
※ 応急措置を実施しないで判定した変状の健全性は、健全性の応急措置後の欄に記入すること。
| ※ たたき落としを実施した場合は、実施後の写真を添付すること。 | [5 empty] | ※ 変状の発生範囲の規模は、面積・寸法を記載すること。
| ※ 附属物の取付状態に関する異常写真は別途、様式D-1-2でとりまとめること。 | [5 empty] | (ひび割れ幅のみmmとし、その他をm表記とする)
| ※ 変状数に準じてシートを追加すること。（１シートに１ページとすること。） | [5 empty] | ※ 構造用鋼材以外の異物に伴ううき・はく離については、メモ欄に異物の概要を記入すること。
■定期点検記録様式 変状写真台帳 | [11 empty] | Ⅰ
フリガナ |  | ミネトンネル |  | 路線名 | 一般国道 316号 | 定期点検業者 |  |  | 株式会社ニュージェック | 定期点検年月日 | 2021-04-08 | Ⅱ
名 称 |  | 美祢トンネル |  | 管理者名 | 宇部土木建築事務所 | 定期点検者名 |  |  | 石村 勝伸 |  |  | Ⅲ
写真 番号 | 覆工 スパン 番号 | S049 |  |  |  | 写真 番号 | 覆工 スパン 番号 | S049 |  |  |  | Ⅳ
| 変状 番号 | 3 |  |  |  |  | 変状 番号 | 4
変状 部位 | 対象 箇所 | 覆工・坑門 |  |  |  | 変状 部位 | 対象 箇所 | 覆工・坑門
| 部位 区分 | アーチ（左側） |  |  |  |  | 部位 区分 | アーチ（右側）
変状区分 |  | 材質劣化 |  |  |  | 変状区分 |  | 材質劣化
変状種類 |  | その他 |  |  |  | 変状種類 |  | その他
健全性 | 応急措置前 |  |  |  |  | 健全性 | 応急措置前
| 応急措置後 |  | Ⅰ |  |  |  | 応急措置後 |  | Ⅰ
変状の発生範囲の規模 |  |  | はつり落とし工範囲：0.1ｍ×0.2ｍ |  |  | 変状の発生範囲の規模 |  |  | はつり落とし工範囲：0.2ｍ×0.2ｍ
前回定期点検時の状態 |  |  | 0.05ｍ×0.2ｍのうき |  |  | 前回定期点検時の状態 |  |  | 0.2ｍ×0.2ｍのうき
調査方針 |  |  | － |  |  | 調査方針 |  |  | －
対策履歴 |  |  | あり | 実施状況（実施日） |  | 対策履歴 |  |  | あり | 実施状況（実施日）
メモ |  | 対策済み。はつり落とし工+劣化防止コーティング剤塗布実施済みを確認。前回判定区分「Ⅲ」 |  |  |  | メモ |  | 対策済み。はつり落とし工+劣化防止コーティング剤塗布実施済みを確認。前回判定区分「Ⅲ」
写真 番号 | 覆工 スパン 番号 | S049 |  |  |  | 写真 番号 | 覆工 スパン 番号 | S049
| 変状 番号 | 5 |  |  |  |  | 変状 番号 | 6
変状 部位 | 対象 箇所 | 覆工・坑門 |  |  |  | 変状 部位 | 対象 箇所 | 路面
| 部位 区分 | アーチ（右側） |  |  |  |  | 部位 区分 | 監査歩路
変状区分 |  | 材質劣化 |  |  |  | 変状区分 |  | 材質劣化
変状種類 |  | うき・はく離 |  |  |  | 変状種類 |  | うき・はく離
健全性 | 応急措置前 |  |  |  |  | 健全性 | 応急措置前
| 応急措置後 |  | Ⅱ |  |  |  | 応急措置後 |  | Ⅱ
変状の発生範囲の規模 |  |  | 0.3ｍ×0.05ｍ、0.4ｍ×0.05ｍ |  |  | 変状の発生範囲の規模 |  |  | 0.2ｍ×0.1ｍ
前回定期点検時の状態 |  |  | － |  |  | 前回定期点検時の状態 |  |  | 0.15ｍ×0.1ｍのうき
調査方針 |  |  | － |  |  | 調査方針 |  |  | －
対策履歴 |  |  | なし | 実施状況（実施日） |  | 対策履歴 |  |  | なし | 実施状況（実施日）
メモ |  | 新規確認。幅0.8～1.0㎜のひび割れに沿ってうきを確認。硬化剤塗布。判定区分「Ⅱa」 |  |  |  | メモ |  | 歩道にうきを確認。変状範囲再確認。判定区分「Ⅱb」
| ※ 健全性（応急措置後）の判定区分Ⅱ～Ⅳについて添付すること。また、点検前に 実施された措置によりⅠと判定された箇所も添付すること。 | [5 empty] | ※ 変状の発生範囲の規模とは、対策を行う際に参考となる変状の長さや面積をいう。
※ 応急措置を実施しないで判定した変状の健全性は、健全性の応急措置後の欄に記入すること。
| ※ たたき落としを実施した場合は、実施後の写真を添付すること。 | [5 empty] | ※ 変状の発生範囲の規模は、面積・寸法を記載すること。
| ※ 附属物の取付状態に関する異常写真は別途、様式D-1-2でとりまとめること。 | [5 empty] | (ひび割れ幅のみmmとし、その他をm表記とする)
| ※ 変状数に準じてシートを追加すること。（１シートに１ページとすること。） | [5 empty] | ※ 構造用鋼材以外の異物に伴ううき・はく離については、メモ欄に異物の概要を記入すること。
■定期点検記録様式 変状写真台帳 | [11 empty] | Ⅰ
フリガナ |  | ミネトンネル |  | 路線名 | 一般国道 316号 | 定期点検業者 |  |  | 株式会社ニュージェック | 定期点検年月日 | 2021-04-08 | Ⅱ
名 称 |  | 美祢トンネル |  | 管理者名 | 宇部土木建築事務所 | 定期点検者名 |  |  | 石村 勝伸 |  |  | Ⅲ
写真 番号 | 覆工 スパン 番号 | S050 |  |  |  | 写真 番号 | 覆工 スパン 番号 | S050 |  |  |  | Ⅳ
| 変状 番号 | 1 |  |  |  |  | 変状 番号 | 2
変状 部位 | 対象 箇所 | 覆工・坑門 |  |  |  | 変状 部位 | 対象 箇所 | 覆工・坑門
| 部位 区分 | アーチ（左側） |  |  |  |  | 部位 区分 | アーチ（右側）
変状区分 |  | 材質劣化 |  |  |  | 変状区分 |  | 漏水
変状種類 |  | ひび割れ |  |  |  | 変状種類 |  | その他
健全性 | 応急措置前 |  |  |  |  | 健全性 | 応急措置前
| 応急措置後 |  | Ⅰ |  |  |  | 応急措置後 |  | Ⅰ
変状の発生範囲の規模 |  |  | 幅0.7㎜、長さ4.5m |  |  | 変状の発生範囲の規模 |  |  | 線導水工
前回定期点検時の状態 |  |  | 幅1.2㎜、長さ4.5m |  |  | 前回定期点検時の状態 |  |  | 0.5ｍ×0.1ｍ、0.2ｍ×0.2ｍ、0.05ｍ×1.7ｍのうき
調査方針 |  |  | － |  |  | 調査方針 |  |  | －
対策履歴 |  |  | なし | 実施状況（実施日） |  | 対策履歴 |  |  | あり | 実施状況（実施日）
メモ |  | ひび割れ幅を再確認。 |  |  |  | メモ |  | 対策済み。線導水工実施済みを確認。前回判定区分「Ⅲ」
写真 番号 | 覆工 スパン 番号 | S051 |  |  |  | 写真 番号 | 覆工 スパン 番号 | S051
| 変状 番号 | 1 |  |  |  |  | 変状 番号 | 2
変状 部位 | 対象 箇所 | 覆工・坑門 |  |  |  | 変状 部位 | 対象 箇所 | 覆工・坑門
| 部位 区分 | アーチ（左側） |  |  |  |  | 部位 区分 | アーチ（右側）
変状区分 |  | 材質劣化 |  |  |  | 変状区分 |  | 漏水
変状種類 |  | ひび割れ |  |  |  | 変状種類 |  | その他
健全性 | 応急措置前 |  |  |  |  | 健全性 | 応急措置前
| 応急措置後 |  | Ⅰ |  |  |  | 応急措置後 |  | Ⅰ
変状の発生範囲の規模 |  |  | 幅0.7㎜、長さ4.3m |  |  | 変状の発生範囲の規模 |  |  | 線導水工
前回定期点検時の状態 |  |  | 幅0.7㎜、長さ4.3m |  |  | 前回定期点検時の状態 |  |  | 0.3ｍ×0.1ｍ、0.05ｍ×0.15ｍのうき
調査方針 |  |  | － |  |  | 調査方針 |  |  | －
対策履歴 |  |  | なし | 実施状況（実施日） |  | 対策履歴 |  |  | あり | 実施状況（実施日）
メモ |  | ひび割れの進行が見られない。 |  |  |  | メモ |  | 対策済み。線導水工実施済みを確認。前回判定区分「Ⅲ」
| ※ 健全性（応急措置後）の判定区分Ⅱ～Ⅳについて添付すること。また、点検前に 実施された措置によりⅠと判定された箇所も添付すること。 | [5 empty] | ※ 変状の発生範囲の規模とは、対策を行う際に参考となる変状の長さや面積をいう。
※ 応急措置を実施しないで判定した変状の健全性は、健全性の応急措置後の欄に記入すること。
| ※ たたき落としを実施した場合は、実施後の写真を添付すること。 | [5 empty] | ※ 変状の発生範囲の規模は、面積・寸法を記載すること。
| ※ 附属物の取付状態に関する異常写真は別途、様式D-1-2でとりまとめること。 | [5 empty] | (ひび割れ幅のみmmとし、その他をm表記とする)
| ※ 変状数に準じてシートを追加すること。（１シートに１ページとすること。） | [5 empty] | ※ 構造用鋼材以外の異物に伴ううき・はく離については、メモ欄に異物の概要を記入すること。
■定期点検記録様式 変状写真台帳 | [11 empty] | Ⅰ
フリガナ |  | ミネトンネル |  | 路線名 | 一般国道 316号 | 定期点検業者 |  |  | 株式会社ニュージェック | 定期点検年月日 | 2021-04-08 | Ⅱ
名 称 |  | 美祢トンネル |  | 管理者名 | 宇部土木建築事務所 | 定期点検者名 |  |  | 石村 勝伸 |  |  | Ⅲ
写真 番号 | 覆工 スパン 番号 | S051 |  |  |  | 写真 番号 | 覆工 スパン 番号 | S052 |  |  |  | Ⅳ
| 変状 番号 | 3 |  |  |  |  | 変状 番号 | 1
変状 部位 | 対象 箇所 | 路面 |  |  |  | 変状 部位 | 対象 箇所 | 覆工・坑門
| 部位 区分 | 車道 |  |  |  |  | 部位 区分 | アーチ（左側）
変状区分 |  | 材質劣化 |  |  |  | 変状区分 |  | 材質劣化
変状種類 |  | うき・はく離 |  |  |  | 変状種類 |  | その他
健全性 | 応急措置前 |  |  |  |  | 健全性 | 応急措置前
| 応急措置後 |  | Ⅰ |  |  |  | 応急措置後 |  | Ⅰ
変状の発生範囲の規模 |  |  | 0.05ｍ×0.4ｍ、0.2ｍ×0.1ｍ |  |  | 変状の発生範囲の規模 |  |  | はつり落とし工範囲：0.1ｍ×0.3ｍ
前回定期点検時の状態 |  |  | 0.03ｍ×0.2ｍ、0.2ｍ×0.05ｍのうき |  |  | 前回定期点検時の状態 |  |  | 0.1ｍ×0.3ｍのうき
調査方針 |  |  | － |  |  | 調査方針 |  |  | －
対策履歴 |  |  | なし | 実施状況（実施日） |  | 対策履歴 |  |  | あり | 実施状況（実施日）
メモ |  | 路面の目地沿にうきを確認。 |  |  |  | メモ |  | 対策済み。はつり落とし工+劣化防止コーティング剤塗布実施済みを確認。前回判定区分「Ⅲ」
写真 番号 | 覆工 スパン 番号 | S052 |  |  |  | 写真 番号 | 覆工 スパン 番号 | S052
| 変状 番号 | 2 |  |  |  |  | 変状 番号 | 3
変状 部位 | 対象 箇所 | 覆工・坑門 |  |  |  | 変状 部位 | 対象 箇所 | 覆工・坑門
| 部位 区分 | アーチ（天端） |  |  |  |  | 部位 区分 | アーチ（天端）
変状区分 |  | 材質劣化 |  |  |  | 変状区分 |  | 材質劣化
変状種類 |  | その他 |  |  |  | 変状種類 |  | うき・はく離
健全性 | 応急措置前 |  |  |  |  | 健全性 | 応急措置前
| 応急措置後 |  | Ⅰ |  |  |  | 応急措置後 |  | Ⅱ
変状の発生範囲の規模 |  |  | はつり落とし工範囲：0.1ｍ×0.3ｍ |  |  | 変状の発生範囲の規模 |  |  | 0.35ｍ×0.05ｍ
前回定期点検時の状態 |  |  | 0.1ｍ×0.3ｍのうき |  |  | 前回定期点検時の状態 |  |  | －
調査方針 |  |  | － |  |  | 調査方針 |  |  | －
対策履歴 |  |  | あり | 実施状況（実施日） |  | 対策履歴 |  |  | なし | 実施状況（実施日）
メモ |  | 対策済み。はつり落とし工+劣化防止コーティング剤塗布実施済みを確認。前回判定区分「Ⅲ」 |  |  |  | メモ |  | 新規確認。幅0.3～0.6㎜のひび割れに沿ってうきを確認。硬化剤塗布。判定区分「Ⅱa」
| ※ 健全性（応急措置後）の判定区分Ⅱ～Ⅳについて添付すること。また、点検前に 実施された措置によりⅠと判定された箇所も添付すること。 | [5 empty] | ※ 変状の発生範囲の規模とは、対策を行う際に参考となる変状の長さや面積をいう。
※ 応急措置を実施しないで判定した変状の健全性は、健全性の応急措置後の欄に記入すること。
| ※ たたき落としを実施した場合は、実施後の写真を添付すること。 | [5 empty] | ※ 変状の発生範囲の規模は、面積・寸法を記載すること。
| ※ 附属物の取付状態に関する異常写真は別途、様式D-1-2でとりまとめること。 | [5 empty] | (ひび割れ幅のみmmとし、その他をm表記とする)
| ※ 変状数に準じてシートを追加すること。（１シートに１ページとすること。） | [5 empty] | ※ 構造用鋼材以外の異物に伴ううき・はく離については、メモ欄に異物の概要を記入すること。
■定期点検記録様式 変状写真台帳 | [11 empty] | Ⅰ
フリガナ |  | ミネトンネル |  | 路線名 | 一般国道 316号 | 定期点検業者 |  |  | 株式会社ニュージェック | 定期点検年月日 | 2021-04-08 | Ⅱ
名 称 |  | 美祢トンネル |  | 管理者名 | 宇部土木建築事務所 | 定期点検者名 |  |  | 石村 勝伸 |  |  | Ⅲ
写真 番号 | 覆工 スパン 番号 | S052 |  |  |  | 写真 番号 | 覆工 スパン 番号 | S053 |  |  |  | Ⅳ
| 変状 番号 | 4 |  |  |  |  | 変状 番号 | 1
変状 部位 | 対象 箇所 | 路面 |  |  |  | 変状 部位 | 対象 箇所 | 覆工・坑門
| 部位 区分 | 車道 |  |  |  |  | 部位 区分 | アーチ（左側）
変状区分 |  | 材質劣化 |  |  |  | 変状区分 |  | 材質劣化
変状種類 |  | うき・はく離 |  |  |  | 変状種類 |  | その他
健全性 | 応急措置前 |  |  |  |  | 健全性 | 応急措置前
| 応急措置後 |  | Ⅰ |  |  |  | 応急措置後 |  | Ⅰ
変状の発生範囲の規模 |  |  | 0.05ｍ×0.2ｍ |  |  | 変状の発生範囲の規模 |  |  | はつり落とし工範囲：0.4ｍ×0.1ｍ
前回定期点検時の状態 |  |  | 0.05ｍ×0.25ｍのうき |  |  | 前回定期点検時の状態 |  |  | 0.4ｍ×0.1ｍのうき
調査方針 |  |  | － |  |  | 調査方針 |  |  | －
対策履歴 |  |  | なし | 実施状況（実施日） |  | 対策履歴 |  |  | あり | 実施状況（実施日）
メモ |  | 路面の目地沿にうきを確認。 |  |  |  | メモ |  | 対策済み。はつり落とし工+劣化防止コーティング剤塗布実施済みを確認。前回判定区分「Ⅲ」
写真 番号 | 覆工 スパン 番号 | S053 |  |  |  | 写真 番号 | 覆工 スパン 番号 | S053
| 変状 番号 | 2 |  |  |  |  | 変状 番号 | 3
変状 部位 | 対象 箇所 | 覆工・坑門 |  |  |  | 変状 部位 | 対象 箇所 | 覆工・坑門
| 部位 区分 | アーチ（右側） |  |  |  |  | 部位 区分 | アーチ（右側）
変状区分 |  | 材質劣化 |  |  |  | 変状区分 |  | 材質劣化
変状種類 |  | うき・はく離 |  |  |  | 変状種類 |  | その他
健全性 | 応急措置前 |  |  |  |  | 健全性 | 応急措置前
| 応急措置後 |  | Ⅰ |  |  |  | 応急措置後 |  | Ⅰ
変状の発生範囲の規模 |  |  | 0.3ｍ×0.25ｍ |  |  | 変状の発生範囲の規模 |  |  | はつり落とし工範囲：0.1ｍ×0.3ｍ、0.1ｍ×0.4ｍ
前回定期点検時の状態 |  |  | 0.3ｍ×0.25ｍのはく離 |  |  | 前回定期点検時の状態 |  |  | 0.05ｍ×0.25ｍ、0.05ｍ×0.4ｍのうき
調査方針 |  |  | － |  |  | 調査方針 |  |  | －
対策履歴 |  |  | なし | 実施状況（実施日） |  | 対策履歴 |  |  | あり | 実施状況（実施日）
メモ |  | はく離を確認。硬化剤塗布。 |  |  |  | メモ |  | 対策済み。はつり落とし工+劣化防止コーティング剤塗布実施済みを確認。前回判定区分「Ⅲ」
| ※ 健全性（応急措置後）の判定区分Ⅱ～Ⅳについて添付すること。また、点検前に 実施された措置によりⅠと判定された箇所も添付すること。 | [5 empty] | ※ 変状の発生範囲の規模とは、対策を行う際に参考となる変状の長さや面積をいう。
※ 応急措置を実施しないで判定した変状の健全性は、健全性の応急措置後の欄に記入すること。
| ※ たたき落としを実施した場合は、実施後の写真を添付すること。 | [5 empty] | ※ 変状の発生範囲の規模は、面積・寸法を記載すること。
| ※ 附属物の取付状態に関する異常写真は別途、様式D-1-2でとりまとめること。 | [5 empty] | (ひび割れ幅のみmmとし、その他をm表記とする)
| ※ 変状数に準じてシートを追加すること。（１シートに１ページとすること。） | [5 empty] | ※ 構造用鋼材以外の異物に伴ううき・はく離については、メモ欄に異物の概要を記入すること。
■定期点検記録様式 変状写真台帳 | [11 empty] | Ⅰ
フリガナ |  | ミネトンネル |  | 路線名 | 一般国道 316号 | 定期点検業者 |  |  | 株式会社ニュージェック | 定期点検年月日 | 2021-04-08 | Ⅱ
名 称 |  | 美祢トンネル |  | 管理者名 | 宇部土木建築事務所 | 定期点検者名 |  |  | 石村 勝伸 |  |  | Ⅲ
写真 番号 | 覆工 スパン 番号 | S054 |  |  |  | 写真 番号 | 覆工 スパン 番号 | S054 |  |  |  | Ⅳ
| 変状 番号 | 1 |  |  |  |  | 変状 番号 | 2
変状 部位 | 対象 箇所 | 覆工・坑門 |  |  |  | 変状 部位 | 対象 箇所 | 覆工・坑門
| 部位 区分 | アーチ（左側） |  |  |  |  | 部位 区分 | アーチ（右側）
変状区分 |  | 材質劣化 |  |  |  | 変状区分 |  | 材質劣化
変状種類 |  | うき・はく離 |  |  |  | 変状種類 |  | その他
健全性 | 応急措置前 |  |  |  |  | 健全性 | 応急措置前
| 応急措置後 |  | Ⅱ |  |  |  | 応急措置後 |  | Ⅰ
変状の発生範囲の規模 |  |  | 0.15ｍ×0.05ｍ |  |  | 変状の発生範囲の規模 |  |  | はつり落とし工範囲：0.2ｍ×0.1ｍ
前回定期点検時の状態 |  |  | － |  |  | 前回定期点検時の状態 |  |  | 0.2ｍ×0.1ｍのうき
調査方針 |  |  | － |  |  | 調査方針 |  |  | －
対策履歴 |  |  | なし | 実施状況（実施日） |  | 対策履歴 |  |  | あり | 実施状況（実施日）
メモ |  | 新規確認。幅1.0㎜のひび割れに沿ってうきを確認。硬化剤塗布。判定区分「Ⅱa」 |  |  |  | メモ |  | 対策済み。はつり落とし工+劣化防止コーティング剤塗布実施済みを確認。前回判定区分「Ⅲ」
写真 番号 | 覆工 スパン 番号 | S054 |  |  |  | 写真 番号 | 覆工 スパン 番号 | S055
| 変状 番号 | 4 |  |  |  |  | 変状 番号 | 1
変状 部位 | 対象 箇所 | 路面 |  |  |  | 変状 部位 | 対象 箇所 | 内装板
| 部位 区分 | 歩道 |  |  |  |  | 部位 区分 | 側壁
変状区分 |  | 材質劣化 |  |  |  | 変状区分 |  | 材質劣化
変状種類 |  | うき・はく離 |  |  |  | 変状種類 |  | 補強・補修材の破損
健全性 | 応急措置前 |  |  |  |  | 健全性 | 応急措置前
| 応急措置後 |  | Ⅱ |  |  |  | 応急措置後 |  | Ⅱ
変状の発生範囲の規模 |  |  | 0.2ｍ×0.1ｍ |  |  | 変状の発生範囲の規模 |  |  | 1.3ｍ×0.15ｍ
前回定期点検時の状態 |  |  | 0.2ｍ×0.05ｍのうき |  |  | 前回定期点検時の状態 |  |  | －
調査方針 |  |  | － |  |  | 調査方針 |  |  | －
対策履歴 |  |  | なし | 実施状況（実施日） |  | 対策履歴 |  |  | なし | 実施状況（実施日）
メモ |  | 歩道にうきを確認。判定区分「Ⅱb」 |  |  |  | メモ |  | 新規確認。内装板下部に破損を確認。判定区分「Ⅱb」
| ※ 健全性（応急措置後）の判定区分Ⅱ～Ⅳについて添付すること。また、点検前に 実施された措置によりⅠと判定された箇所も添付すること。 | [5 empty] | ※ 変状の発生範囲の規模とは、対策を行う際に参考となる変状の長さや面積をいう。
※ 応急措置を実施しないで判定した変状の健全性は、健全性の応急措置後の欄に記入すること。
| ※ たたき落としを実施した場合は、実施後の写真を添付すること。 | [5 empty] | ※ 変状の発生範囲の規模は、面積・寸法を記載すること。
| ※ 附属物の取付状態に関する異常写真は別途、様式D-1-2でとりまとめること。 | [5 empty] | (ひび割れ幅のみmmとし、その他をm表記とする)
| ※ 変状数に準じてシートを追加すること。（１シートに１ページとすること。） | [5 empty] | ※ 構造用鋼材以外の異物に伴ううき・はく離については、メモ欄に異物の概要を記入すること。
■定期点検記録様式 変状写真台帳 | [11 empty] | Ⅰ
フリガナ |  | ミネトンネル |  | 路線名 | 一般国道 316号 | 定期点検業者 |  |  | 株式会社ニュージェック | 定期点検年月日 | 2021-04-08 | Ⅱ
名 称 |  | 美祢トンネル |  | 管理者名 | 宇部土木建築事務所 | 定期点検者名 |  |  | 石村 勝伸 |  |  | Ⅲ
写真 番号 | 覆工 スパン 番号 | S055 |  |  |  | 写真 番号 | 覆工 スパン 番号 | S055 |  |  |  | Ⅳ
| 変状 番号 | 2 |  |  |  |  | 変状 番号 | 3
変状 部位 | 対象 箇所 | 覆工・坑門 |  |  |  | 変状 部位 | 対象 箇所 | 路面
| 部位 区分 | アーチ（右側） |  |  |  |  | 部位 区分 | 車道
変状区分 |  | 材質劣化 |  |  |  | 変状区分 |  | 材質劣化
変状種類 |  | うき・はく離 |  |  |  | 変状種類 |  | うき・はく離
健全性 | 応急措置前 |  | Ⅱ |  |  | 健全性 | 応急措置前
| 応急措置後 |  | Ⅰ |  |  |  | 応急措置後 |  | Ⅰ
変状の発生範囲の規模 |  |  | 0.15ｍ×0.04ｍ、0.15ｍ×0.03ｍ |  |  | 変状の発生範囲の規模 |  |  | 0.05ｍ×0.5ｍ、0.05ｍ×0.2ｍ
前回定期点検時の状態 |  |  | － |  |  | 前回定期点検時の状態 |  |  | －
調査方針 |  |  | － |  |  | 調査方針 |  |  | －
対策履歴 |  |  | なし | 実施状況（実施日） |  | 対策履歴 |  |  | なし | 実施状況（実施日）
メモ |  | 新規確認。幅1.2㎜のひび割れに沿ってはく離を確認。硬化剤塗布。 |  |  |  | メモ |  | 新規確認。路面の目地沿にうきを確認。
写真 番号 | 覆工 スパン 番号 | S055 |  |  |  | 写真 番号 | 覆工 スパン 番号 | S056
| 変状 番号 | 4 |  |  |  |  | 変状 番号 | 1
変状 部位 | 対象 箇所 | 路面 |  |  |  | 変状 部位 | 対象 箇所 | 内装板
| 部位 区分 | 車道 |  |  |  |  | 部位 区分 | 側壁
変状区分 |  | 材質劣化 |  |  |  | 変状区分 |  | 材質劣化
変状種類 |  | うき・はく離 |  |  |  | 変状種類 |  | 補強・補修材の破損
健全性 | 応急措置前 |  |  |  |  | 健全性 | 応急措置前
| 応急措置後 |  | Ⅰ |  |  |  | 応急措置後 |  | Ⅱ
変状の発生範囲の規模 |  |  | 0.05ｍ×0.3ｍ |  |  | 変状の発生範囲の規模 |  |  | 23.0ｍ×0.15ｍ
前回定期点検時の状態 |  |  | 0.05ｍ×0.2ｍのうき |  |  | 前回定期点検時の状態 |  |  | －
調査方針 |  |  | － |  |  | 調査方針 |  |  | －
対策履歴 |  |  | なし | 実施状況（実施日） |  | 対策履歴 |  |  | なし | 実施状況（実施日）
メモ |  | 路面の目地沿にうきを確認。 |  |  |  | メモ |  | 新規確認。内装板下部に破損を確認。判定区分「Ⅱb」
| ※ 健全性（応急措置後）の判定区分Ⅱ～Ⅳについて添付すること。また、点検前に 実施された措置によりⅠと判定された箇所も添付すること。 | [5 empty] | ※ 変状の発生範囲の規模とは、対策を行う際に参考となる変状の長さや面積をいう。
※ 応急措置を実施しないで判定した変状の健全性は、健全性の応急措置後の欄に記入すること。
| ※ たたき落としを実施した場合は、実施後の写真を添付すること。 | [5 empty] | ※ 変状の発生範囲の規模は、面積・寸法を記載すること。
| ※ 附属物の取付状態に関する異常写真は別途、様式D-1-2でとりまとめること。 | [5 empty] | (ひび割れ幅のみmmとし、その他をm表記とする)
| ※ 変状数に準じてシートを追加すること。（１シートに１ページとすること。） | [5 empty] | ※ 構造用鋼材以外の異物に伴ううき・はく離については、メモ欄に異物の概要を記入すること。
■定期点検記録様式 変状写真台帳 | [11 empty] | Ⅰ
フリガナ |  | ミネトンネル |  | 路線名 | 一般国道 316号 | 定期点検業者 |  |  | 株式会社ニュージェック | 定期点検年月日 | 2021-04-08 | Ⅱ
名 称 |  | 美祢トンネル |  | 管理者名 | 宇部土木建築事務所 | 定期点検者名 |  |  | 石村 勝伸 |  |  | Ⅲ
写真 番号 | 覆工 スパン 番号 | S056 |  |  |  | 写真 番号 | 覆工 スパン 番号 | S056 |  |  |  | Ⅳ
| 変状 番号 | 2 |  |  |  |  | 変状 番号 | 3
変状 部位 | 対象 箇所 | 内装板 |  |  |  | 変状 部位 | 対象 箇所 | 覆工・坑門
| 部位 区分 | 側壁 |  |  |  |  | 部位 区分 | アーチ（天端）
変状区分 |  | 材質劣化 |  |  |  | 変状区分 |  | 材質劣化
変状種類 |  | 補強・補修材の破損 |  |  |  | 変状種類 |  | その他
健全性 | 応急措置前 |  |  |  |  | 健全性 | 応急措置前
| 応急措置後 |  | Ⅱ |  |  |  | 応急措置後 |  | Ⅰ
変状の発生範囲の規模 |  |  | 0.5ｍ×0.35ｍ |  |  | 変状の発生範囲の規模 |  |  | はく落防止工対策範囲：1.2ｍ×1.2ｍ
前回定期点検時の状態 |  |  | － |  |  | 前回定期点検時の状態 |  |  | 0.2ｍ×0.2ｍのうき
調査方針 |  |  | － |  |  | 調査方針 |  |  | －
対策履歴 |  |  | なし | 実施状況（実施日） |  | 対策履歴 |  |  | あり | 実施状況（実施日）
メモ |  | 新規確認。内装板に破損を確認。判定区分「Ⅱb」 |  |  |  | メモ |  | 対策済み。はく落防止工設置済みを確認。前回判定区分「Ⅲ」
写真 番号 | 覆工 スパン 番号 | S056 |  |  |  | 写真 番号 | 覆工 スパン 番号 | S056
| 変状 番号 | 4 |  |  |  |  | 変状 番号 | 5
変状 部位 | 対象 箇所 | 覆工・坑門 |  |  |  | 変状 部位 | 対象 箇所 | 覆工・坑門
| 部位 区分 | アーチ（右側） |  |  |  |  | 部位 区分 | アーチ（右側）
変状区分 |  | 材質劣化 |  |  |  | 変状区分 |  | 材質劣化
変状種類 |  | うき・はく離 |  |  |  | 変状種類 |  | うき・はく離
健全性 | 応急措置前 |  | Ⅱ |  |  | 健全性 | 応急措置前 |  | Ⅱ
| 応急措置後 |  | Ⅰ |  |  |  | 応急措置後 |  | Ⅰ
変状の発生範囲の規模 |  |  | 0.18ｍ×0.03ｍ |  |  | 変状の発生範囲の規模 |  |  | 0.3ｍ×0.1ｍ
前回定期点検時の状態 |  |  | － |  |  | 前回定期点検時の状態 |  |  | －
調査方針 |  |  | － |  |  | 調査方針 |  |  | －
対策履歴 |  |  | なし | 実施状況（実施日） |  | 対策履歴 |  |  | なし | 実施状況（実施日）
メモ |  | 新規確認。幅1.0㎜のひび割れに沿ってはく離を確認。硬化剤塗布。 |  |  |  | メモ |  | 新規確認。幅1.0㎜のひび割れに沿ってはく離を確認。硬化剤塗布。
| ※ 健全性（応急措置後）の判定区分Ⅱ～Ⅳについて添付すること。また、点検前に 実施された措置によりⅠと判定された箇所も添付すること。 | [5 empty] | ※ 変状の発生範囲の規模とは、対策を行う際に参考となる変状の長さや面積をいう。
※ 応急措置を実施しないで判定した変状の健全性は、健全性の応急措置後の欄に記入すること。
| ※ たたき落としを実施した場合は、実施後の写真を添付すること。 | [5 empty] | ※ 変状の発生範囲の規模は、面積・寸法を記載すること。
| ※ 附属物の取付状態に関する異常写真は別途、様式D-1-2でとりまとめること。 | [5 empty] | (ひび割れ幅のみmmとし、その他をm表記とする)
| ※ 変状数に準じてシートを追加すること。（１シートに１ページとすること。） | [5 empty] | ※ 構造用鋼材以外の異物に伴ううき・はく離については、メモ欄に異物の概要を記入すること。
■定期点検記録様式 変状写真台帳 | [11 empty] | Ⅰ
フリガナ |  | ミネトンネル |  | 路線名 | 一般国道 316号 | 定期点検業者 |  |  | 株式会社ニュージェック | 定期点検年月日 | 2021-04-08 | Ⅱ
名 称 |  | 美祢トンネル |  | 管理者名 | 宇部土木建築事務所 | 定期点検者名 |  |  | 石村 勝伸 |  |  | Ⅲ
写真 番号 | 覆工 スパン 番号 | S056 |  |  |  | 写真 番号 | 覆工 スパン 番号 | S056 |  |  |  | Ⅳ
| 変状 番号 | 6 |  |  |  |  | 変状 番号 | 7
変状 部位 | 対象 箇所 | 路面 |  |  |  | 変状 部位 | 対象 箇所 | 路面
| 部位 区分 | 監査歩路 |  |  |  |  | 部位 区分 | 車道
変状区分 |  | 漏水 |  |  |  | 変状区分 |  | 材質劣化
変状種類 |  | 滞水 |  |  |  | 変状種類 |  | うき・はく離
健全性 | 応急措置前 |  |  |  |  | 健全性 | 応急措置前
| 応急措置後 |  | Ⅱ |  |  |  | 応急措置後 |  | Ⅰ
変状の発生範囲の規模 |  |  | 1.4ｍ×0.2ｍ |  |  | 変状の発生範囲の規模 |  |  | 0.03ｍ×0.3ｍ、0.04ｍ×0.45ｍ
前回定期点検時の状態 |  |  | 土砂堆積 |  |  | 前回定期点検時の状態 |  |  | 0.03ｍ×0.2ｍ、0.04ｍ×0.3ｍのうき
調査方針 |  |  | － |  |  | 調査方針 |  |  | －
対策履歴 |  |  | なし | 実施状況（実施日） |  | 対策履歴 |  |  | なし | 実施状況（実施日）
メモ |  | 土砂堆積→滞水に変更。判定区分「Ⅱb」 |  |  |  | メモ |  | 路面の目地沿にうきを確認。
写真 番号 | 覆工 スパン 番号 | S056 |  |  |  | 写真 番号 | 覆工 スパン 番号 | S057
| 変状 番号 | 8 |  |  |  |  | 変状 番号 | 1
変状 部位 | 対象 箇所 | 路面 |  |  |  | 変状 部位 | 対象 箇所 | 覆工・坑門
| 部位 区分 | 車道 |  |  |  |  | 部位 区分 | アーチ（右側）
変状区分 |  | 材質劣化 |  |  |  | 変状区分 |  | 材質劣化
変状種類 |  | うき・はく離 |  |  |  | 変状種類 |  | その他
健全性 | 応急措置前 |  |  |  |  | 健全性 | 応急措置前
| 応急措置後 |  | Ⅰ |  |  |  | 応急措置後 |  | Ⅰ
変状の発生範囲の規模 |  |  | 0.05ｍ×0.3ｍ、0.03ｍ×0.1ｍ |  |  | 変状の発生範囲の規模 |  |  | はつり落とし工範囲：0.2ｍ×0.5ｍ、0.1ｍ×0.2ｍ
前回定期点検時の状態 |  |  | 0.03ｍ×0.25ｍ、0.05ｍ×0.3ｍのうき |  |  | 前回定期点検時の状態 |  |  | 0.15ｍ×0.5ｍ、0.05ｍ×0.15ｍのうき
調査方針 |  |  | － |  |  | 調査方針 |  |  | －
対策履歴 |  |  | なし | 実施状況（実施日） |  | 対策履歴 |  |  | あり | 実施状況（実施日）
メモ |  | 路面の目地沿にうきを確認。 |  |  |  | メモ |  | 対策済み。はつり落とし工+劣化防止コーティング剤塗布実施済みを確認。前回判定区分「Ⅲ」
| ※ 健全性（応急措置後）の判定区分Ⅱ～Ⅳについて添付すること。また、点検前に 実施された措置によりⅠと判定された箇所も添付すること。 | [5 empty] | ※ 変状の発生範囲の規模とは、対策を行う際に参考となる変状の長さや面積をいう。
※ 応急措置を実施しないで判定した変状の健全性は、健全性の応急措置後の欄に記入すること。
| ※ たたき落としを実施した場合は、実施後の写真を添付すること。 | [5 empty] | ※ 変状の発生範囲の規模は、面積・寸法を記載すること。
| ※ 附属物の取付状態に関する異常写真は別途、様式D-1-2でとりまとめること。 | [5 empty] | (ひび割れ幅のみmmとし、その他をm表記とする)
| ※ 変状数に準じてシートを追加すること。（１シートに１ページとすること。） | [5 empty] | ※ 構造用鋼材以外の異物に伴ううき・はく離については、メモ欄に異物の概要を記入すること。
■定期点検記録様式 変状写真台帳 | [11 empty] | Ⅰ
フリガナ |  | ミネトンネル |  | 路線名 | 一般国道 316号 | 定期点検業者 |  |  | 株式会社ニュージェック | 定期点検年月日 | 2021-04-08 | Ⅱ
名 称 |  | 美祢トンネル |  | 管理者名 | 宇部土木建築事務所 | 定期点検者名 |  |  | 石村 勝伸 |  |  | Ⅲ
写真 番号 | 覆工 スパン 番号 | S057 |  |  |  | 写真 番号 | 覆工 スパン 番号 | S057 |  |  |  | Ⅳ
| 変状 番号 | 2 |  |  |  |  | 変状 番号 | 3
変状 部位 | 対象 箇所 | 覆工・坑門 |  |  |  | 変状 部位 | 対象 箇所 | 覆工・坑門
| 部位 区分 | アーチ（右側） |  |  |  |  | 部位 区分 | アーチ（右側）
変状区分 |  | 材質劣化 |  |  |  | 変状区分 |  | 材質劣化
変状種類 |  | その他 |  |  |  | 変状種類 |  | うき・はく離
健全性 | 応急措置前 |  |  |  |  | 健全性 | 応急措置前 |  | Ⅱ
| 応急措置後 |  | Ⅰ |  |  |  | 応急措置後 |  | Ⅰ
変状の発生範囲の規模 |  |  | はつり落とし工範囲：0.1ｍ×0.1ｍ |  |  | 変状の発生範囲の規模 |  |  | 0.05ｍ×0.15ｍ
前回定期点検時の状態 |  |  | 0.05ｍ×0.1ｍのうき |  |  | 前回定期点検時の状態 |  |  | －
調査方針 |  |  | － |  |  | 調査方針 |  |  | －
対策履歴 |  |  | あり | 実施状況（実施日） |  | 対策履歴 |  |  | なし | 実施状況（実施日）
メモ |  | 対策済み。はつり落とし工+劣化防止コーティング剤塗布実施済みを確認。前回判定区分「Ⅲ」 |  |  |  | メモ |  | 新規確認。幅1.5㎜のひび割れに沿ってはく離を確認。硬化剤塗布。
写真 番号 | 覆工 スパン 番号 | S057 |  |  |  | 写真 番号 | 覆工 スパン 番号 | S057
| 変状 番号 | 4 |  |  |  |  | 変状 番号 | 5
変状 部位 | 対象 箇所 | 覆工・坑門 |  |  |  | 変状 部位 | 対象 箇所 | 路面
| 部位 区分 | アーチ（右側） |  |  |  |  | 部位 区分 | 車道
変状区分 |  | 材質劣化 |  |  |  | 変状区分 |  | 材質劣化
変状種類 |  | その他 |  |  |  | 変状種類 |  | うき・はく離
健全性 | 応急措置前 |  |  |  |  | 健全性 | 応急措置前
| 応急措置後 |  | Ⅰ |  |  |  | 応急措置後 |  | Ⅰ
変状の発生範囲の規模 |  |  | はつり落とし工範囲：0.1ｍ×0.3ｍ |  |  | 変状の発生範囲の規模 |  |  | 0.05ｍ×0.35ｍ、0.05ｍ×0.4ｍ
前回定期点検時の状態 |  |  | 0.05ｍ×0.3ｍのうき |  |  | 前回定期点検時の状態 |  |  | 0.03ｍ×0.3ｍ、0.04ｍ×0.25ｍのうき
調査方針 |  |  | － |  |  | 調査方針 |  |  | －
対策履歴 |  |  | あり | 実施状況（実施日） |  | 対策履歴 |  |  | なし | 実施状況（実施日）
メモ |  | 対策済み。はつり落とし工+劣化防止コーティング剤塗布実施済みを確認。前回判定区分「Ⅲ」 |  |  |  | メモ |  | 路面の目地沿にうきを確認。
| ※ 健全性（応急措置後）の判定区分Ⅱ～Ⅳについて添付すること。また、点検前に 実施された措置によりⅠと判定された箇所も添付すること。 | [5 empty] | ※ 変状の発生範囲の規模とは、対策を行う際に参考となる変状の長さや面積をいう。
※ 応急措置を実施しないで判定した変状の健全性は、健全性の応急措置後の欄に記入すること。
| ※ たたき落としを実施した場合は、実施後の写真を添付すること。 | [5 empty] | ※ 変状の発生範囲の規模は、面積・寸法を記載すること。
| ※ 附属物の取付状態に関する異常写真は別途、様式D-1-2でとりまとめること。 | [5 empty] | (ひび割れ幅のみmmとし、その他をm表記とする)
| ※ 変状数に準じてシートを追加すること。（１シートに１ページとすること。） | [5 empty] | ※ 構造用鋼材以外の異物に伴ううき・はく離については、メモ欄に異物の概要を記入すること。
■定期点検記録様式 変状写真台帳 | [11 empty] | Ⅰ
フリガナ |  | ミネトンネル |  | 路線名 | 一般国道 316号 | 定期点検業者 |  |  | 株式会社ニュージェック | 定期点検年月日 | 2021-04-08 | Ⅱ
名 称 |  | 美祢トンネル |  | 管理者名 | 宇部土木建築事務所 | 定期点検者名 |  |  | 石村 勝伸 |  |  | Ⅲ
写真 番号 | 覆工 スパン 番号 | S057 |  |  |  | 写真 番号 | 覆工 スパン 番号 | S058 |  |  |  | Ⅳ
| 変状 番号 | 6 |  |  |  |  | 変状 番号 | 1
変状 部位 | 対象 箇所 | 路面 |  |  |  | 変状 部位 | 対象 箇所 | 覆工・坑門
| 部位 区分 | 車道 |  |  |  |  | 部位 区分 | アーチ（左側）
変状区分 |  | 材質劣化 |  |  |  | 変状区分 |  | 材質劣化
変状種類 |  | うき・はく離 |  |  |  | 変状種類 |  | うき・はく離
健全性 | 応急措置前 |  |  |  |  | 健全性 | 応急措置前 |  | Ⅱ
| 応急措置後 |  | Ⅰ |  |  |  | 応急措置後 |  | Ⅰ
変状の発生範囲の規模 |  |  | 0.05ｍ×0.35ｍ（2箇所） |  |  | 変状の発生範囲の規模 |  |  | 0.2ｍ×0.05ｍ
前回定期点検時の状態 |  |  | 0.03ｍ×0.3ｍ、0.04ｍ×0.2ｍのうき |  |  | 前回定期点検時の状態 |  |  | －
調査方針 |  |  | － |  |  | 調査方針 |  |  | －
対策履歴 |  |  | なし | 実施状況（実施日） |  | 対策履歴 |  |  | なし | 実施状況（実施日）
メモ |  | 路面の目地沿にうきを確認。 |  |  |  | メモ |  | 新規確認。幅0.5㎜のひび割れに沿ってはく離を確認。硬化剤塗布。
写真 番号 | 覆工 スパン 番号 | S058 |  |  |  | 写真 番号 | 覆工 スパン 番号 | S058
| 変状 番号 | 2 |  |  |  |  | 変状 番号 | 3
変状 部位 | 対象 箇所 | 覆工・坑門 |  |  |  | 変状 部位 | 対象 箇所 | 路面
| 部位 区分 | アーチ（右側） |  |  |  |  | 部位 区分 | 車道
変状区分 |  | 漏水 |  |  |  | 変状区分 |  | 材質劣化
変状種類 |  | 漏水 |  |  |  | 変状種類 |  | うき・はく離
健全性 | 応急措置前 |  |  |  |  | 健全性 | 応急措置前
| 応急措置後 |  | Ⅱ |  |  |  | 応急措置後 |  | Ⅰ
変状の発生範囲の規模 |  |  | 0.3ｍ×0.5ｍ |  |  | 変状の発生範囲の規模 |  |  | 0.1ｍ×0.2ｍ
前回定期点検時の状態 |  |  | 漏水（にじみ） |  |  | 前回定期点検時の状態 |  |  | 0.04ｍ×0.2ｍのうき
調査方針 |  |  | － |  |  | 調査方針 |  |  | －
対策履歴 |  |  | なし | 実施状況（実施日） |  | 対策履歴 |  |  | なし | 実施状況（実施日）
メモ |  | 漏水（にじみ）を確認。進行が見られない（遊離石灰を伴う）。判定区分「Ⅱb」 |  |  |  | メモ |  | 路面の目地沿にうきを確認。
| ※ 健全性（応急措置後）の判定区分Ⅱ～Ⅳについて添付すること。また、点検前に 実施された措置によりⅠと判定された箇所も添付すること。 | [5 empty] | ※ 変状の発生範囲の規模とは、対策を行う際に参考となる変状の長さや面積をいう。
※ 応急措置を実施しないで判定した変状の健全性は、健全性の応急措置後の欄に記入すること。
| ※ たたき落としを実施した場合は、実施後の写真を添付すること。 | [5 empty] | ※ 変状の発生範囲の規模は、面積・寸法を記載すること。
| ※ 附属物の取付状態に関する異常写真は別途、様式D-1-2でとりまとめること。 | [5 empty] | (ひび割れ幅のみmmとし、その他をm表記とする)
| ※ 変状数に準じてシートを追加すること。（１シートに１ページとすること。） | [5 empty] | ※ 構造用鋼材以外の異物に伴ううき・はく離については、メモ欄に異物の概要を記入すること。
■定期点検記録様式 変状写真台帳 | [11 empty] | Ⅰ
フリガナ |  | ミネトンネル |  | 路線名 | 一般国道 316号 | 定期点検業者 |  |  | 株式会社ニュージェック | 定期点検年月日 | 2021-04-08 | Ⅱ
名 称 |  | 美祢トンネル |  | 管理者名 | 宇部土木建築事務所 | 定期点検者名 |  |  | 石村 勝伸 |  |  | Ⅲ
写真 番号 | 覆工 スパン 番号 | S059 |  |  |  | 写真 番号 | 覆工 スパン 番号 | S059 |  |  |  | Ⅳ
| 変状 番号 | 1 |  |  |  |  | 変状 番号 | 2
変状 部位 | 対象 箇所 | 覆工・坑門 |  |  |  | 変状 部位 | 対象 箇所 | 覆工・坑門
| 部位 区分 | アーチ（左側） |  |  |  |  | 部位 区分 | アーチ（左側）
変状区分 |  | 材質劣化 |  |  |  | 変状区分 |  | 材質劣化
変状種類 |  | うき・はく離 |  |  |  | 変状種類 |  | その他
健全性 | 応急措置前 |  |  |  |  | 健全性 | 応急措置前
| 応急措置後 |  | Ⅱ |  |  |  | 応急措置後 |  | Ⅰ
変状の発生範囲の規模 |  |  | 0.05ｍ×0.1ｍ |  |  | 変状の発生範囲の規模 |  |  | はつり落とし工範囲：0.2ｍ×0.1ｍ
前回定期点検時の状態 |  |  | － |  |  | 前回定期点検時の状態 |  |  | 0.2ｍ×0.1ｍのうき
調査方針 |  |  | － |  |  | 調査方針 |  |  | －
対策履歴 |  |  | なし | 実施状況（実施日） |  | 対策履歴 |  |  | あり | 実施状況（実施日）
メモ |  | 新規確認。うきを確認。硬化剤塗布。判定区分「Ⅱa」 |  |  |  | メモ |  | 対策済み。はつり落とし工+劣化防止コーティング剤塗布実施済みを確認。前回判定区分「Ⅲ」
写真 番号 | 覆工 スパン 番号 | S059 |  |  |  | 写真 番号 | 覆工 スパン 番号 | S059
| 変状 番号 | 3 |  |  |  |  | 変状 番号 | 4
変状 部位 | 対象 箇所 | 路面 |  |  |  | 変状 部位 | 対象 箇所 | 路面
| 部位 区分 | 車道 |  |  |  |  | 部位 区分 | 車道
変状区分 |  | 材質劣化 |  |  |  | 変状区分 |  | 材質劣化
変状種類 |  | うき・はく離 |  |  |  | 変状種類 |  | うき・はく離
健全性 | 応急措置前 |  |  |  |  | 健全性 | 応急措置前
| 応急措置後 |  | Ⅰ |  |  |  | 応急措置後 |  | Ⅰ
変状の発生範囲の規模 |  |  | 0.05ｍ×0.35ｍ、0.05ｍ×0.4ｍ |  |  | 変状の発生範囲の規模 |  |  | 0.05ｍ×0.35ｍ、0.03ｍ×0.35ｍ、0.05ｍ×0.45ｍ
前回定期点検時の状態 |  |  | 0.03ｍ×0.25ｍ、0.03ｍ×0.3ｍのうき |  |  | 前回定期点検時の状態 |  |  | －
調査方針 |  |  | － |  |  | 調査方針 |  |  | －
対策履歴 |  |  | なし | 実施状況（実施日） |  | 対策履歴 |  |  | なし | 実施状況（実施日）
メモ |  | 路面の目地沿にうきを確認。 |  |  |  | メモ |  | 新規確認。路面の目地沿にうきを確認。
| ※ 健全性（応急措置後）の判定区分Ⅱ～Ⅳについて添付すること。また、点検前に 実施された措置によりⅠと判定された箇所も添付すること。 | [5 empty] | ※ 変状の発生範囲の規模とは、対策を行う際に参考となる変状の長さや面積をいう。
※ 応急措置を実施しないで判定した変状の健全性は、健全性の応急措置後の欄に記入すること。
| ※ たたき落としを実施した場合は、実施後の写真を添付すること。 | [5 empty] | ※ 変状の発生範囲の規模は、面積・寸法を記載すること。
| ※ 附属物の取付状態に関する異常写真は別途、様式D-1-2でとりまとめること。 | [5 empty] | (ひび割れ幅のみmmとし、その他をm表記とする)
| ※ 変状数に準じてシートを追加すること。（１シートに１ページとすること。） | [5 empty] | ※ 構造用鋼材以外の異物に伴ううき・はく離については、メモ欄に異物の概要を記入すること。
■定期点検記録様式 変状写真台帳 | [11 empty] | Ⅰ
フリガナ |  | ミネトンネル |  | 路線名 | 一般国道 316号 | 定期点検業者 |  |  | 株式会社ニュージェック | 定期点検年月日 | 2021-04-08 | Ⅱ
名 称 |  | 美祢トンネル |  | 管理者名 | 宇部土木建築事務所 | 定期点検者名 |  |  | 石村 勝伸 |  |  | Ⅲ
写真 番号 | 覆工 スパン 番号 | S060 |  |  |  | 写真 番号 | 覆工 スパン 番号 | S060 |  |  |  | Ⅳ
| 変状 番号 | 1 |  |  |  |  | 変状 番号 | 2
変状 部位 | 対象 箇所 | 覆工・坑門 |  |  |  | 変状 部位 | 対象 箇所 | 覆工・坑門
| 部位 区分 | アーチ（左側） |  |  |  |  | 部位 区分 | アーチ（左側）
変状区分 |  | 材質劣化 |  |  |  | 変状区分 |  | 材質劣化
変状種類 |  | うき・はく離 |  |  |  | 変状種類 |  | うき・はく離
健全性 | 応急措置前 |  |  |  |  | 健全性 | 応急措置前
| 応急措置後 |  | Ⅱ |  |  |  | 応急措置後 |  | Ⅱ
変状の発生範囲の規模 |  |  | 0.2ｍ×0.1ｍ、0.15ｍ×0.05ｍ |  |  | 変状の発生範囲の規模 |  |  | 0.15ｍ×0.05ｍ
前回定期点検時の状態 |  |  | － |  |  | 前回定期点検時の状態 |  |  | －
調査方針 |  |  | － |  |  | 調査方針 |  |  | －
対策履歴 |  |  | なし | 実施状況（実施日） |  | 対策履歴 |  |  | なし | 実施状況（実施日）
メモ |  | 新規確認。幅0.3㎜のひび割れに沿ってうきを確認。硬化剤塗布。判定区分「Ⅱa」 |  |  |  | メモ |  | 新規確認。うきを確認。硬化剤塗布。判定区分「Ⅱa」
写真 番号 | 覆工 スパン 番号 | S060 |  |  |  | 写真 番号 | 覆工 スパン 番号 | S060
| 変状 番号 | 3 |  |  |  |  | 変状 番号 | 4
変状 部位 | 対象 箇所 | 覆工・坑門 |  |  |  | 変状 部位 | 対象 箇所 | 覆工・坑門
| 部位 区分 | アーチ（左側） |  |  |  |  | 部位 区分 | アーチ（右側）
変状区分 |  | 材質劣化 |  |  |  | 変状区分 |  | 材質劣化
変状種類 |  | その他 |  |  |  | 変状種類 |  | うき・はく離
健全性 | 応急措置前 |  |  |  |  | 健全性 | 応急措置前
| 応急措置後 |  | Ⅰ |  |  |  | 応急措置後 |  | Ⅱ
変状の発生範囲の規模 |  |  | はつり落とし工範囲：0.1ｍ×0.5ｍ |  |  | 変状の発生範囲の規模 |  |  | 0.35ｍ×0.05ｍ
前回定期点検時の状態 |  |  | 0.05ｍ×0.5ｍのうき |  |  | 前回定期点検時の状態 |  |  | －
調査方針 |  |  | － |  |  | 調査方針 |  |  | －
対策履歴 |  |  | あり | 実施状況（実施日） |  | 対策履歴 |  |  | なし | 実施状況（実施日）
メモ |  | 対策済み。はつり落とし工+劣化防止コーティング剤塗布実施済みを確認。前回判定区分「Ⅲ」 |  |  |  | メモ |  | 新規確認。幅0.5㎜のひび割れに沿ってうきを確認。硬化剤塗布。判定区分「Ⅱa」
| ※ 健全性（応急措置後）の判定区分Ⅱ～Ⅳについて添付すること。また、点検前に 実施された措置によりⅠと判定された箇所も添付すること。 | [5 empty] | ※ 変状の発生範囲の規模とは、対策を行う際に参考となる変状の長さや面積をいう。
※ 応急措置を実施しないで判定した変状の健全性は、健全性の応急措置後の欄に記入すること。
| ※ たたき落としを実施した場合は、実施後の写真を添付すること。 | [5 empty] | ※ 変状の発生範囲の規模は、面積・寸法を記載すること。
| ※ 附属物の取付状態に関する異常写真は別途、様式D-1-2でとりまとめること。 | [5 empty] | (ひび割れ幅のみmmとし、その他をm表記とする)
| ※ 変状数に準じてシートを追加すること。（１シートに１ページとすること。） | [5 empty] | ※ 構造用鋼材以外の異物に伴ううき・はく離については、メモ欄に異物の概要を記入すること。
■定期点検記録様式 変状写真台帳 | [11 empty] | Ⅰ
フリガナ |  | ミネトンネル |  | 路線名 | 一般国道 316号 | 定期点検業者 |  |  | 株式会社ニュージェック | 定期点検年月日 | 2021-04-08 | Ⅱ
名 称 |  | 美祢トンネル |  | 管理者名 | 宇部土木建築事務所 | 定期点検者名 |  |  | 石村 勝伸 |  |  | Ⅲ
写真 番号 | 覆工 スパン 番号 | S060 |  |  |  | 写真 番号 | 覆工 スパン 番号 | S060 |  |  |  | Ⅳ
| 変状 番号 | 5 |  |  |  |  | 変状 番号 | 6
変状 部位 | 対象 箇所 | 覆工・坑門 |  |  |  | 変状 部位 | 対象 箇所 | 路面
| 部位 区分 | アーチ（右側） |  |  |  |  | 部位 区分 | 車道
変状区分 |  | 材質劣化 |  |  |  | 変状区分 |  | 材質劣化
変状種類 |  | その他 |  |  |  | 変状種類 |  | うき・はく離
健全性 | 応急措置前 |  |  |  |  | 健全性 | 応急措置前
| 応急措置後 |  | Ⅰ |  |  |  | 応急措置後 |  | Ⅰ
変状の発生範囲の規模 |  |  | はつり落とし工範囲：0.1ｍ×0.2ｍ |  |  | 変状の発生範囲の規模 |  |  | 0.05ｍ×0.35ｍ
前回定期点検時の状態 |  |  | 0.05ｍ×0.2ｍのうき |  |  | 前回定期点検時の状態 |  |  | －
調査方針 |  |  | － |  |  | 調査方針 |  |  | －
対策履歴 |  |  | あり | 実施状況（実施日） |  | 対策履歴 |  |  | なし | 実施状況（実施日）
メモ |  | 対策済み。はつり落とし工+劣化防止コーティング剤塗布実施済みを確認。前回判定区分「Ⅲ」 |  |  |  | メモ |  | 新規確認。路面の目地沿にうきを確認。
写真 番号 | 覆工 スパン 番号 | S061 |  |  |  | 写真 番号 | 覆工 スパン 番号 | S061
| 変状 番号 | 1 |  |  |  |  | 変状 番号 | 2
変状 部位 | 対象 箇所 | 覆工・坑門 |  |  |  | 変状 部位 | 対象 箇所 | 覆工・坑門
| 部位 区分 | アーチ（左側） |  |  |  |  | 部位 区分 | アーチ（左側）
変状区分 |  | 材質劣化 |  |  |  | 変状区分 |  | 材質劣化
変状種類 |  | うき・はく離 |  |  |  | 変状種類 |  | その他
健全性 | 応急措置前 |  |  |  |  | 健全性 | 応急措置前
| 応急措置後 |  | Ⅱ |  |  |  | 応急措置後 |  | Ⅰ
変状の発生範囲の規模 |  |  | 0.05ｍ×0.1ｍ |  |  | 変状の発生範囲の規模 |  |  | はつり落とし工範囲：0.1ｍ×0.8ｍ
前回定期点検時の状態 |  |  | － |  |  | 前回定期点検時の状態 |  |  | 0.1ｍ×0.8ｍのうき
調査方針 |  |  | － |  |  | 調査方針 |  |  | －
対策履歴 |  |  | なし | 実施状況（実施日） |  | 対策履歴 |  |  | あり | 実施状況（実施日）
メモ |  | 新規確認。幅1.3㎜のひび割れに沿ってうきを確認。硬化剤塗布。判定区分「Ⅱa」 |  |  |  | メモ |  | 対策済み。はつり落とし工+劣化防止コーティング剤塗布実施済みを確認。前回判定区分「Ⅲ」
| ※ 健全性（応急措置後）の判定区分Ⅱ～Ⅳについて添付すること。また、点検前に 実施された措置によりⅠと判定された箇所も添付すること。 | [5 empty] | ※ 変状の発生範囲の規模とは、対策を行う際に参考となる変状の長さや面積をいう。
※ 応急措置を実施しないで判定した変状の健全性は、健全性の応急措置後の欄に記入すること。
| ※ たたき落としを実施した場合は、実施後の写真を添付すること。 | [5 empty] | ※ 変状の発生範囲の規模は、面積・寸法を記載すること。
| ※ 附属物の取付状態に関する異常写真は別途、様式D-1-2でとりまとめること。 | [5 empty] | (ひび割れ幅のみmmとし、その他をm表記とする)
| ※ 変状数に準じてシートを追加すること。（１シートに１ページとすること。） | [5 empty] | ※ 構造用鋼材以外の異物に伴ううき・はく離については、メモ欄に異物の概要を記入すること。
■定期点検記録様式 変状写真台帳 | [11 empty] | Ⅰ
フリガナ |  | ミネトンネル |  | 路線名 | 一般国道 316号 | 定期点検業者 |  |  | 株式会社ニュージェック | 定期点検年月日 | 2021-04-08 | Ⅱ
名 称 |  | 美祢トンネル |  | 管理者名 | 宇部土木建築事務所 | 定期点検者名 |  |  | 石村 勝伸 |  |  | Ⅲ
写真 番号 | 覆工 スパン 番号 | S061 |  |  |  | 写真 番号 | 覆工 スパン 番号 | S062 |  |  |  | Ⅳ
| 変状 番号 | 3 |  |  |  |  | 変状 番号 | 1
変状 部位 | 対象 箇所 | 覆工・坑門 |  |  |  | 変状 部位 | 対象 箇所 | 覆工・坑門
| 部位 区分 | アーチ（右側） |  |  |  |  | 部位 区分 | アーチ（左側）
変状区分 |  | 材質劣化 |  |  |  | 変状区分 |  | 材質劣化
変状種類 |  | うき・はく離 |  |  |  | 変状種類 |  | その他
健全性 | 応急措置前 |  |  |  |  | 健全性 | 応急措置前
| 応急措置後 |  | Ⅱ |  |  |  | 応急措置後 |  | Ⅰ
変状の発生範囲の規模 |  |  | 0.25ｍ×0.07ｍ |  |  | 変状の発生範囲の規模 |  |  | はつり落とし工範囲：0.1ｍ×0.3ｍ、0.1ｍ×0.4ｍ
前回定期点検時の状態 |  |  | － |  |  | 前回定期点検時の状態 |  |  | 0.05ｍ×0.25ｍ、0.05ｍ×0.4ｍのうき
調査方針 |  |  | － |  |  | 調査方針 |  |  | －
対策履歴 |  |  | なし | 実施状況（実施日） |  | 対策履歴 |  |  | あり | 実施状況（実施日）
メモ |  | 新規確認。幅0.7㎜のひび割れに沿ってうきを確認。硬化剤塗布。判定区分「Ⅱa」 |  |  |  | メモ |  | 対策済み。はつり落とし工+劣化防止コーティング剤塗布実施済みを確認。前回判定区分「Ⅲ」
写真 番号 | 覆工 スパン 番号 | S062 |  |  |  | 写真 番号 | 覆工 スパン 番号 | S062
| 変状 番号 | 2 |  |  |  |  | 変状 番号 | 3
変状 部位 | 対象 箇所 | 覆工・坑門 |  |  |  | 変状 部位 | 対象 箇所 | 覆工・坑門
| 部位 区分 | アーチ（左側） |  |  |  |  | 部位 区分 | アーチ（天端）
変状区分 |  | 材質劣化 |  |  |  | 変状区分 |  | 材質劣化
変状種類 |  | その他 |  |  |  | 変状種類 |  | うき・はく離
健全性 | 応急措置前 |  |  |  |  | 健全性 | 応急措置前 |  | Ⅱ
| 応急措置後 |  | Ⅰ |  |  |  | 応急措置後 |  | Ⅰ
変状の発生範囲の規模 |  |  | はつり落とし工範囲：0.1ｍ×0.6ｍ |  |  | 変状の発生範囲の規模 |  |  | 0.07ｍ×0.15ｍ
前回定期点検時の状態 |  |  | 0.05ｍ×0.6ｍのうき |  |  | 前回定期点検時の状態 |  |  | －
調査方針 |  |  | － |  |  | 調査方針 |  |  | －
対策履歴 |  |  | あり | 実施状況（実施日） |  | 対策履歴 |  |  | なし | 実施状況（実施日）
メモ |  | 対策済み。はつり落とし工+劣化防止コーティング剤塗布実施済みを確認。前回判定区分「Ⅲ」 |  |  |  | メモ |  | 新規確認。幅1.0㎜のひび割れに沿ってはく離を確認。硬化剤塗布。
| ※ 健全性（応急措置後）の判定区分Ⅱ～Ⅳについて添付すること。また、点検前に 実施された措置によりⅠと判定された箇所も添付すること。 | [5 empty] | ※ 変状の発生範囲の規模とは、対策を行う際に参考となる変状の長さや面積をいう。
※ 応急措置を実施しないで判定した変状の健全性は、健全性の応急措置後の欄に記入すること。
| ※ たたき落としを実施した場合は、実施後の写真を添付すること。 | [5 empty] | ※ 変状の発生範囲の規模は、面積・寸法を記載すること。
| ※ 附属物の取付状態に関する異常写真は別途、様式D-1-2でとりまとめること。 | [5 empty] | (ひび割れ幅のみmmとし、その他をm表記とする)
| ※ 変状数に準じてシートを追加すること。（１シートに１ページとすること。） | [5 empty] | ※ 構造用鋼材以外の異物に伴ううき・はく離については、メモ欄に異物の概要を記入すること。
■定期点検記録様式 変状写真台帳 | [11 empty] | Ⅰ
フリガナ |  | ミネトンネル |  | 路線名 | 一般国道 316号 | 定期点検業者 |  |  | 株式会社ニュージェック | 定期点検年月日 | 2021-04-08 | Ⅱ
名 称 |  | 美祢トンネル |  | 管理者名 | 宇部土木建築事務所 | 定期点検者名 |  |  | 石村 勝伸 |  |  | Ⅲ
写真 番号 | 覆工 スパン 番号 | S062 |  |  |  | 写真 番号 | 覆工 スパン 番号 | S062 |  |  |  | Ⅳ
| 変状 番号 | 4 |  |  |  |  | 変状 番号 | 5
変状 部位 | 対象 箇所 | 覆工・坑門 |  |  |  | 変状 部位 | 対象 箇所 | 覆工・坑門
| 部位 区分 | アーチ（右側） |  |  |  |  | 部位 区分 | アーチ（右側）
変状区分 |  | 材質劣化 |  |  |  | 変状区分 |  | 材質劣化
変状種類 |  | うき・はく離 |  |  |  | 変状種類 |  | うき・はく離
健全性 | 応急措置前 |  | Ⅱ |  |  | 健全性 | 応急措置前
| 応急措置後 |  | Ⅰ |  |  |  | 応急措置後 |  | Ⅰ
変状の発生範囲の規模 |  |  | 0.03ｍ×0.15ｍ、0.07ｍ×0.1ｍ |  |  | 変状の発生範囲の規模 |  |  | 0.05ｍ×0.3ｍ
前回定期点検時の状態 |  |  | － |  |  | 前回定期点検時の状態 |  |  | 0.05ｍ×0.3ｍのはく離
調査方針 |  |  | － |  |  | 調査方針 |  |  | －
対策履歴 |  |  | なし | 実施状況（実施日） |  | 対策履歴 |  |  | なし | 実施状況（実施日）
メモ |  | 新規確認。幅1.0㎜のひび割れに沿ってはく離を確認。硬化剤塗布。 |  |  |  | メモ |  | はく離を確認。
写真 番号 | 覆工 スパン 番号 | S063 |  |  |  | 写真 番号 | 覆工 スパン 番号 | S063
| 変状 番号 | 1 |  |  |  |  | 変状 番号 | 2
変状 部位 | 対象 箇所 | 覆工・坑門 |  |  |  | 変状 部位 | 対象 箇所 | 覆工・坑門
| 部位 区分 | アーチ（右側） |  |  |  |  | 部位 区分 | アーチ（右側）
変状区分 |  | 材質劣化 |  |  |  | 変状区分 |  | 材質劣化
変状種類 |  | その他 |  |  |  | 変状種類 |  | その他
健全性 | 応急措置前 |  |  |  |  | 健全性 | 応急措置前
| 応急措置後 |  | Ⅰ |  |  |  | 応急措置後 |  | Ⅰ
変状の発生範囲の規模 |  |  | はつり落とし工範囲：0.1ｍ×0.1ｍ |  |  | 変状の発生範囲の規模 |  |  | はつり落とし工範囲：0.1ｍ×0.2ｍ
前回定期点検時の状態 |  |  | 0.05ｍ×0.1ｍのうき |  |  | 前回定期点検時の状態 |  |  | 0.05ｍ×0.2ｍのうき
調査方針 |  |  | － |  |  | 調査方針 |  |  | －
対策履歴 |  |  | あり | 実施状況（実施日） |  | 対策履歴 |  |  | あり | 実施状況（実施日）
メモ |  | 対策済み。はつり落とし工+劣化防止コーティング剤塗布実施済みを確認。前回判定区分「Ⅲ」 |  |  |  | メモ |  | 対策済み。はつり落とし工+劣化防止コーティング剤塗布実施済みを確認。前回判定区分「Ⅲ」
| ※ 健全性（応急措置後）の判定区分Ⅱ～Ⅳについて添付すること。また、点検前に 実施された措置によりⅠと判定された箇所も添付すること。 | [5 empty] | ※ 変状の発生範囲の規模とは、対策を行う際に参考となる変状の長さや面積をいう。
※ 応急措置を実施しないで判定した変状の健全性は、健全性の応急措置後の欄に記入すること。
| ※ たたき落としを実施した場合は、実施後の写真を添付すること。 | [5 empty] | ※ 変状の発生範囲の規模は、面積・寸法を記載すること。
| ※ 附属物の取付状態に関する異常写真は別途、様式D-1-2でとりまとめること。 | [5 empty] | (ひび割れ幅のみmmとし、その他をm表記とする)
| ※ 変状数に準じてシートを追加すること。（１シートに１ページとすること。） | [5 empty] | ※ 構造用鋼材以外の異物に伴ううき・はく離については、メモ欄に異物の概要を記入すること。
■定期点検記録様式 変状写真台帳 | [11 empty] | Ⅰ
フリガナ |  | ミネトンネル |  | 路線名 | 一般国道 316号 | 定期点検業者 |  |  | 株式会社ニュージェック | 定期点検年月日 | 2021-04-08 | Ⅱ
名 称 |  | 美祢トンネル |  | 管理者名 | 宇部土木建築事務所 | 定期点検者名 |  |  | 石村 勝伸 |  |  | Ⅲ
写真 番号 | 覆工 スパン 番号 | S063 |  |  |  | 写真 番号 | 覆工 スパン 番号 | S064 |  |  |  | Ⅳ
| 変状 番号 | 3 |  |  |  |  | 変状 番号 | 1
変状 部位 | 対象 箇所 | 路面 |  |  |  | 変状 部位 | 対象 箇所 | 覆工・坑門
| 部位 区分 | 車道 |  |  |  |  | 部位 区分 | アーチ（左側）
変状区分 |  | 材質劣化 |  |  |  | 変状区分 |  | 材質劣化
変状種類 |  | うき・はく離 |  |  |  | 変状種類 |  | その他
健全性 | 応急措置前 |  |  |  |  | 健全性 | 応急措置前
| 応急措置後 |  | Ⅰ |  |  |  | 応急措置後 |  | Ⅰ
変状の発生範囲の規模 |  |  | 0.05ｍ×0.4ｍ、0.05ｍ×0.3ｍ |  |  | 変状の発生範囲の規模 |  |  | はつり落とし工範囲：0.1ｍ×0.2ｍ
前回定期点検時の状態 |  |  | － |  |  | 前回定期点検時の状態 |  |  | 0.05ｍ×0.2ｍのうき
調査方針 |  |  | － |  |  | 調査方針 |  |  | －
対策履歴 |  |  | なし | 実施状況（実施日） |  | 対策履歴 |  |  | あり | 実施状況（実施日）
メモ |  | 新規確認。路面の目地沿にうきを確認。 |  |  |  | メモ |  | 対策済み。はつり落とし工+劣化防止コーティング剤塗布実施済みを確認。前回判定区分「Ⅲ」
写真 番号 | 覆工 スパン 番号 | S064 |  |  |  | 写真 番号 | 覆工 スパン 番号 | S064
| 変状 番号 | 2 |  |  |  |  | 変状 番号 | 3
変状 部位 | 対象 箇所 | 覆工・坑門 |  |  |  | 変状 部位 | 対象 箇所 | 覆工・坑門
| 部位 区分 | アーチ（左側） |  |  |  |  | 部位 区分 | アーチ（右側）
変状区分 |  | 材質劣化 |  |  |  | 変状区分 |  | 材質劣化
変状種類 |  | その他 |  |  |  | 変状種類 |  | うき・はく離
健全性 | 応急措置前 |  |  |  |  | 健全性 | 応急措置前
| 応急措置後 |  | Ⅰ |  |  |  | 応急措置後 |  | Ⅱ
変状の発生範囲の規模 |  |  | はつり落とし工範囲：0.1ｍ×0.3ｍ、0.05ｍ×0.2ｍ |  |  | 変状の発生範囲の規模 |  |  | 0.05ｍ×0.1ｍ、0.1ｍ×0.2ｍのうき
前回定期点検時の状態 |  |  | 0.05ｍ×0.3ｍ、0.05ｍ×0.2ｍのうき |  |  | 前回定期点検時の状態 |  |  | －
調査方針 |  |  | － |  |  | 調査方針 |  |  | －
対策履歴 |  |  | あり | 実施状況（実施日） |  | 対策履歴 |  |  | あり | 実施状況（実施日）
メモ |  | 対策済み。はつり落とし工+劣化防止コーティング剤塗布実施済みを確認。前回判定区分「Ⅲ」 |  |  |  | メモ |  | 新規確認。うきを確認。判定区分「Ⅱb」
| ※ 健全性（応急措置後）の判定区分Ⅱ～Ⅳについて添付すること。また、点検前に 実施された措置によりⅠと判定された箇所も添付すること。 | [5 empty] | ※ 変状の発生範囲の規模とは、対策を行う際に参考となる変状の長さや面積をいう。
※ 応急措置を実施しないで判定した変状の健全性は、健全性の応急措置後の欄に記入すること。
| ※ たたき落としを実施した場合は、実施後の写真を添付すること。 | [5 empty] | ※ 変状の発生範囲の規模は、面積・寸法を記載すること。
| ※ 附属物の取付状態に関する異常写真は別途、様式D-1-2でとりまとめること。 | [5 empty] | (ひび割れ幅のみmmとし、その他をm表記とする)
| ※ 変状数に準じてシートを追加すること。（１シートに１ページとすること。） | [5 empty] | ※ 構造用鋼材以外の異物に伴ううき・はく離については、メモ欄に異物の概要を記入すること。
■定期点検記録様式 変状写真台帳 | [11 empty] | Ⅰ
フリガナ |  | ミネトンネル |  | 路線名 | 一般国道 316号 | 定期点検業者 |  |  | 株式会社ニュージェック | 定期点検年月日 | 2021-04-08 | Ⅱ
名 称 |  | 美祢トンネル |  | 管理者名 | 宇部土木建築事務所 | 定期点検者名 |  |  | 石村 勝伸 |  |  | Ⅲ
写真 番号 | 覆工 スパン 番号 | S064 |  |  |  | 写真 番号 | 覆工 スパン 番号 | S064 |  |  |  | Ⅳ
| 変状 番号 | 4 |  |  |  |  | 変状 番号 | 5
変状 部位 | 対象 箇所 | 路面 |  |  |  | 変状 部位 | 対象 箇所 | 路面
| 部位 区分 | 監査歩路 |  |  |  |  | 部位 区分 | 車道
変状区分 |  | 漏水 |  |  |  | 変状区分 |  | 材質劣化
変状種類 |  | 滞水 |  |  |  | 変状種類 |  | うき・はく離
健全性 | 応急措置前 |  |  |  |  | 健全性 | 応急措置前
| 応急措置後 |  | Ⅱ |  |  |  | 応急措置後 |  | Ⅰ
変状の発生範囲の規模 |  |  | 1.2ｍ×0.3ｍ |  |  | 変状の発生範囲の規模 |  |  | 0.05ｍ×0.5ｍ
前回定期点検時の状態 |  |  | 土砂堆積 |  |  | 前回定期点検時の状態 |  |  | 0.03ｍ×0.4ｍのうき
調査方針 |  |  | － |  |  | 調査方針 |  |  | －
対策履歴 |  |  | なし | 実施状況（実施日） |  | 対策履歴 |  |  | なし | 実施状況（実施日）
メモ |  | 土砂堆積→滞水に変更。判定区分「Ⅱb」 |  |  |  | メモ |  | 路面の目地沿にうきを確認。
写真 番号 | 覆工 スパン 番号 | S064 |  |  |  | 写真 番号 | 覆工 スパン 番号 | S065
| 変状 番号 | 6 |  |  |  |  | 変状 番号 | 1
変状 部位 | 対象 箇所 | 路面 |  |  |  | 変状 部位 | 対象 箇所 | 覆工・坑門
| 部位 区分 | 歩道 |  |  |  |  | 部位 区分 | アーチ（左側）
変状区分 |  | 漏水 |  |  |  | 変状区分 |  | 材質劣化
変状種類 |  | 滞水 |  |  |  | 変状種類 |  | ひび割れ
健全性 | 応急措置前 |  |  |  |  | 健全性 | 応急措置前
| 応急措置後 |  | Ⅱ |  |  |  | 応急措置後 |  | Ⅰ
変状の発生範囲の規模 |  |  | 2.4ｍ×0.4ｍ |  |  | 変状の発生範囲の規模 |  |  | 幅1.0㎜、長さ10.0m
前回定期点検時の状態 |  |  | 土砂堆積 |  |  | 前回定期点検時の状態 |  |  | 幅0.6㎜、長さ10.0m
調査方針 |  |  | － |  |  | 調査方針 |  |  | －
対策履歴 |  |  | なし | 実施状況（実施日） |  | 対策履歴 |  |  | なし | 実施状況（実施日）
メモ |  | 土砂堆積→滞水に変更。判定区分「Ⅱb」 |  |  |  | メモ |  | 幅0.6㎜→1.0㎜のひび割れを確認。進行が見られる。
| ※ 健全性（応急措置後）の判定区分Ⅱ～Ⅳについて添付すること。また、点検前に 実施された措置によりⅠと判定された箇所も添付すること。 | [5 empty] | ※ 変状の発生範囲の規模とは、対策を行う際に参考となる変状の長さや面積をいう。
※ 応急措置を実施しないで判定した変状の健全性は、健全性の応急措置後の欄に記入すること。
| ※ たたき落としを実施した場合は、実施後の写真を添付すること。 | [5 empty] | ※ 変状の発生範囲の規模は、面積・寸法を記載すること。
| ※ 附属物の取付状態に関する異常写真は別途、様式D-1-2でとりまとめること。 | [5 empty] | (ひび割れ幅のみmmとし、その他をm表記とする)
| ※ 変状数に準じてシートを追加すること。（１シートに１ページとすること。） | [5 empty] | ※ 構造用鋼材以外の異物に伴ううき・はく離については、メモ欄に異物の概要を記入すること。
■定期点検記録様式 変状写真台帳 | [11 empty] | Ⅰ
フリガナ |  | ミネトンネル |  | 路線名 | 一般国道 316号 | 定期点検業者 |  |  | 株式会社ニュージェック | 定期点検年月日 | 2021-04-08 | Ⅱ
名 称 |  | 美祢トンネル |  | 管理者名 | 宇部土木建築事務所 | 定期点検者名 |  |  | 石村 勝伸 |  |  | Ⅲ
写真 番号 | 覆工 スパン 番号 | S065 |  |  |  | 写真 番号 | 覆工 スパン 番号 | S065 |  |  |  | Ⅳ
| 変状 番号 | 2 |  |  |  |  | 変状 番号 | 3
変状 部位 | 対象 箇所 | 覆工・坑門 |  |  |  | 変状 部位 | 対象 箇所 | 覆工・坑門
| 部位 区分 | アーチ（右側） |  |  |  |  | 部位 区分 | アーチ（右側）
変状区分 |  | 漏水 |  |  |  | 変状区分 |  | 材質劣化
変状種類 |  | 漏水 |  |  |  | 変状種類 |  | うき・はく離
健全性 | 応急措置前 |  |  |  |  | 健全性 | 応急措置前 |  | Ⅱ
| 応急措置後 |  | Ⅱ |  |  |  | 応急措置後 |  | Ⅰ
変状の発生範囲の規模 |  |  | 0.2ｍ×0.8ｍ |  |  | 変状の発生範囲の規模 |  |  | 0.05ｍ×0.2ｍ
前回定期点検時の状態 |  |  | － |  |  | 前回定期点検時の状態 |  |  | －
調査方針 |  |  | － |  |  | 調査方針 |  |  | －
対策履歴 |  |  | なし | 実施状況（実施日） |  | 対策履歴 |  |  | なし | 実施状況（実施日）
メモ |  | 新規確認。漏水（にじみ）を確認。判定区分「Ⅱb」 |  |  |  | メモ |  | 新規確認。幅0.8㎜のひび割れに沿ってはく離を確認。硬化剤塗布。
写真 番号 | 覆工 スパン 番号 | S065 |  |  |  | 写真 番号 | 覆工 スパン 番号 | S066
| 変状 番号 | 4 |  |  |  |  | 変状 番号 | 1
変状 部位 | 対象 箇所 | 路面 |  |  |  | 変状 部位 | 対象 箇所 | 覆工・坑門
| 部位 区分 | 車道 |  |  |  |  | 部位 区分 | アーチ（左側）
変状区分 |  | 材質劣化 |  |  |  | 変状区分 |  | 材質劣化
変状種類 |  | うき・はく離 |  |  |  | 変状種類 |  | その他
健全性 | 応急措置前 |  |  |  |  | 健全性 | 応急措置前
| 応急措置後 |  | Ⅰ |  |  |  | 応急措置後 |  | Ⅰ
変状の発生範囲の規模 |  |  | 0.05ｍ×0.15ｍ、0.05ｍ×0.4ｍ |  |  | 変状の発生範囲の規模 |  |  | はつり落とし工範囲：0.2ｍ×0.2ｍ
前回定期点検時の状態 |  |  | － |  |  | 前回定期点検時の状態 |  |  | 0.2ｍ×0.2ｍのうき
調査方針 |  |  | － |  |  | 調査方針 |  |  | －
対策履歴 |  |  | なし | 実施状況（実施日） |  | 対策履歴 |  |  | あり | 実施状況（実施日）
メモ |  | 新規確認。路面の目地沿にうきを確認。 |  |  |  | メモ |  | 対策済み。はつり落とし工+劣化防止コーティング剤塗布実施済みを確認。前回判定区分「Ⅲ」
| ※ 健全性（応急措置後）の判定区分Ⅱ～Ⅳについて添付すること。また、点検前に 実施された措置によりⅠと判定された箇所も添付すること。 | [5 empty] | ※ 変状の発生範囲の規模とは、対策を行う際に参考となる変状の長さや面積をいう。
※ 応急措置を実施しないで判定した変状の健全性は、健全性の応急措置後の欄に記入すること。
| ※ たたき落としを実施した場合は、実施後の写真を添付すること。 | [5 empty] | ※ 変状の発生範囲の規模は、面積・寸法を記載すること。
| ※ 附属物の取付状態に関する異常写真は別途、様式D-1-2でとりまとめること。 | [5 empty] | (ひび割れ幅のみmmとし、その他をm表記とする)
| ※ 変状数に準じてシートを追加すること。（１シートに１ページとすること。） | [5 empty] | ※ 構造用鋼材以外の異物に伴ううき・はく離については、メモ欄に異物の概要を記入すること。
■定期点検記録様式 変状写真台帳 | [11 empty] | Ⅰ
フリガナ |  | ミネトンネル |  | 路線名 | 一般国道 316号 | 定期点検業者 |  |  | 株式会社ニュージェック | 定期点検年月日 | 2021-04-08 | Ⅱ
名 称 |  | 美祢トンネル |  | 管理者名 | 宇部土木建築事務所 | 定期点検者名 |  |  | 石村 勝伸 |  |  | Ⅲ
写真 番号 | 覆工 スパン 番号 | S066 |  |  |  | 写真 番号 | 覆工 スパン 番号 | S066 |  |  |  | Ⅳ
| 変状 番号 | 2 |  |  |  |  | 変状 番号 | 3
変状 部位 | 対象 箇所 | 覆工・坑門 |  |  |  | 変状 部位 | 対象 箇所 | 覆工・坑門
| 部位 区分 | アーチ（左側） |  |  |  |  | 部位 区分 | アーチ（左側）
変状区分 |  | 材質劣化 |  |  |  | 変状区分 |  | 材質劣化
変状種類 |  | うき・はく離 |  |  |  | 変状種類 |  | ひび割れ
健全性 | 応急措置前 |  |  |  |  | 健全性 | 応急措置前
| 応急措置後 |  | Ⅱ |  |  |  | 応急措置後 |  | Ⅰ
変状の発生範囲の規模 |  |  | 0.12ｍ×0.05ｍ |  |  | 変状の発生範囲の規模 |  |  | 幅1.0㎜、長さ4.8m
前回定期点検時の状態 |  |  | － |  |  | 前回定期点検時の状態 |  |  | 幅0.6㎜、長さ4.8m
調査方針 |  |  | － |  |  | 調査方針 |  |  | －
対策履歴 |  |  | なし | 実施状況（実施日） |  | 対策履歴 |  |  | なし | 実施状況（実施日）
メモ |  | 新規確認。幅1.0㎜のひび割れに沿ってうきを確認。硬化剤塗布。判定区分「Ⅱa」 |  |  |  | メモ |  | 幅0.6㎜→1.0㎜のひび割れを確認。進行が見られる。
写真 番号 | 覆工 スパン 番号 | S067 |  |  |  | 写真 番号 | 覆工 スパン 番号 | S067
| 変状 番号 | 1 |  |  |  |  | 変状 番号 | 2
変状 部位 | 対象 箇所 | 覆工・坑門 |  |  |  | 変状 部位 | 対象 箇所 | 覆工・坑門
| 部位 区分 | アーチ（左側） |  |  |  |  | 部位 区分 | アーチ（左側）
変状区分 |  | 材質劣化 |  |  |  | 変状区分 |  | 材質劣化
変状種類 |  | うき・はく離 |  |  |  | 変状種類 |  | うき・はく離
健全性 | 応急措置前 |  | Ⅱ |  |  | 健全性 | 応急措置前
| 応急措置後 |  | Ⅰ |  |  |  | 応急措置後 |  | Ⅱ
変状の発生範囲の規模 |  |  | 0.05ｍ×0.1ｍ |  |  | 変状の発生範囲の規模 |  |  | 0.2ｍ×0.1ｍ
前回定期点検時の状態 |  |  | － |  |  | 前回定期点検時の状態 |  |  | －
調査方針 |  |  | － |  |  | 調査方針 |  |  | －
対策履歴 |  |  | なし | 実施状況（実施日） |  | 対策履歴 |  |  | なし | 実施状況（実施日）
メモ |  | 新規確認。幅0.8㎜のひび割れに沿ってはく離を確認。硬化剤塗布。 |  |  |  | メモ |  | 新規確認。幅0.8㎜のひび割れに沿ってうきを確認。判定区分「Ⅱa」
| ※ 健全性（応急措置後）の判定区分Ⅱ～Ⅳについて添付すること。また、点検前に 実施された措置によりⅠと判定された箇所も添付すること。 | [5 empty] | ※ 変状の発生範囲の規模とは、対策を行う際に参考となる変状の長さや面積をいう。
※ 応急措置を実施しないで判定した変状の健全性は、健全性の応急措置後の欄に記入すること。
| ※ たたき落としを実施した場合は、実施後の写真を添付すること。 | [5 empty] | ※ 変状の発生範囲の規模は、面積・寸法を記載すること。
| ※ 附属物の取付状態に関する異常写真は別途、様式D-1-2でとりまとめること。 | [5 empty] | (ひび割れ幅のみmmとし、その他をm表記とする)
| ※ 変状数に準じてシートを追加すること。（１シートに１ページとすること。） | [5 empty] | ※ 構造用鋼材以外の異物に伴ううき・はく離については、メモ欄に異物の概要を記入すること。
■定期点検記録様式 変状写真台帳 | [11 empty] | Ⅰ
フリガナ |  | ミネトンネル |  | 路線名 | 一般国道 316号 | 定期点検業者 |  |  | 株式会社ニュージェック | 定期点検年月日 | 2021-04-08 | Ⅱ
名 称 |  | 美祢トンネル |  | 管理者名 | 宇部土木建築事務所 | 定期点検者名 |  |  | 石村 勝伸 |  |  | Ⅲ
写真 番号 | 覆工 スパン 番号 | S067 |  |  |  | 写真 番号 | 覆工 スパン 番号 | S067 |  |  |  | Ⅳ
| 変状 番号 | 3 |  |  |  |  | 変状 番号 | 4
変状 部位 | 対象 箇所 | 覆工・坑門 |  |  |  | 変状 部位 | 対象 箇所 | 覆工・坑門
| 部位 区分 | アーチ（左側） |  |  |  |  | 部位 区分 | アーチ（左側）
変状区分 |  | 材質劣化 |  |  |  | 変状区分 |  | 材質劣化
変状種類 |  | うき・はく離 |  |  |  | 変状種類 |  | その他
健全性 | 応急措置前 |  |  |  |  | 健全性 | 応急措置前
| 応急措置後 |  | Ⅱ |  |  |  | 応急措置後 |  | Ⅰ
変状の発生範囲の規模 |  |  | 0.1ｍ×0.05ｍ |  |  | 変状の発生範囲の規模 |  |  | はつり落とし工範囲：0.2ｍ×0.1ｍ
前回定期点検時の状態 |  |  | － |  |  | 前回定期点検時の状態 |  |  | 0.2ｍ×0.05ｍのうき
調査方針 |  |  | － |  |  | 調査方針 |  |  | －
対策履歴 |  |  | なし | 実施状況（実施日） |  | 対策履歴 |  |  | あり | 実施状況（実施日）
メモ |  | 新規確認。幅0.3㎜のひび割れに沿ってうきを確認。硬化剤塗布。判定区分「Ⅱa」 |  |  |  | メモ |  | 対策済み。はつり落とし工+劣化防止コーティング剤塗布実施済みを確認。前回判定区分「Ⅲ」
写真 番号 | 覆工 スパン 番号 | S067 |  |  |  | 写真 番号 | 覆工 スパン 番号 | S067
| 変状 番号 | 5 |  |  |  |  | 変状 番号 | 6
変状 部位 | 対象 箇所 | 覆工・坑門 |  |  |  | 変状 部位 | 対象 箇所 | 路面
| 部位 区分 | アーチ（右側） |  |  |  |  | 部位 区分 | 歩道
変状区分 |  | 材質劣化 |  |  |  | 変状区分 |  | 漏水
変状種類 |  | その他 |  |  |  | 変状種類 |  | 滞水
健全性 | 応急措置前 |  |  |  |  | 健全性 | 応急措置前
| 応急措置後 |  | Ⅰ |  |  |  | 応急措置後 |  | Ⅱ
変状の発生範囲の規模 |  |  | はつり落とし工範囲：0.1ｍ×0.2ｍ |  |  | 変状の発生範囲の規模 |  |  | 2.6ｍ×0.5ｍ
前回定期点検時の状態 |  |  | 0.05ｍ×0.02ｍのうき |  |  | 前回定期点検時の状態 |  |  | －
調査方針 |  |  | － |  |  | 調査方針 |  |  | －
対策履歴 |  |  | あり | 実施状況（実施日） |  | 対策履歴 |  |  | なし | 実施状況（実施日）
メモ |  | 対策済み。はつり落とし工+劣化防止コーティング剤塗布実施済みを確認。前回判定区分「Ⅲ」 |  |  |  | メモ |  | 新規確認。歩道に滞水を確認。判定区分「Ⅱb」
| ※ 健全性（応急措置後）の判定区分Ⅱ～Ⅳについて添付すること。また、点検前に 実施された措置によりⅠと判定された箇所も添付すること。 | [5 empty] | ※ 変状の発生範囲の規模とは、対策を行う際に参考となる変状の長さや面積をいう。
※ 応急措置を実施しないで判定した変状の健全性は、健全性の応急措置後の欄に記入すること。
| ※ たたき落としを実施した場合は、実施後の写真を添付すること。 | [5 empty] | ※ 変状の発生範囲の規模は、面積・寸法を記載すること。
| ※ 附属物の取付状態に関する異常写真は別途、様式D-1-2でとりまとめること。 | [5 empty] | (ひび割れ幅のみmmとし、その他をm表記とする)
| ※ 変状数に準じてシートを追加すること。（１シートに１ページとすること。） | [5 empty] | ※ 構造用鋼材以外の異物に伴ううき・はく離については、メモ欄に異物の概要を記入すること。
■定期点検記録様式 変状写真台帳 | [11 empty] | Ⅰ
フリガナ |  | ミネトンネル |  | 路線名 | 一般国道 316号 | 定期点検業者 |  |  | 株式会社ニュージェック | 定期点検年月日 | 2021-04-08 | Ⅱ
名 称 |  | 美祢トンネル |  | 管理者名 | 宇部土木建築事務所 | 定期点検者名 |  |  | 石村 勝伸 |  |  | Ⅲ
写真 番号 | 覆工 スパン 番号 | S068 |  |  |  | 写真 番号 | 覆工 スパン 番号 | S068 |  |  |  | Ⅳ
| 変状 番号 | 1 |  |  |  |  | 変状 番号 | 2
変状 部位 | 対象 箇所 | 覆工・坑門 |  |  |  | 変状 部位 | 対象 箇所 | 覆工・坑門
| 部位 区分 | 側壁（左側） |  |  |  |  | 部位 区分 | アーチ（左側）
変状区分 |  | 材質劣化 |  |  |  | 変状区分 |  | 材質劣化
変状種類 |  | その他 |  |  |  | 変状種類 |  | その他
健全性 | 応急措置前 |  |  |  |  | 健全性 | 応急措置前
| 応急措置後 |  | Ⅱ |  |  |  | 応急措置後 |  | Ⅰ
変状の発生範囲の規模 |  |  | パネルのずれ：1.2ｍ×2.5ｍ |  |  | 変状の発生範囲の規模 |  |  | はつり落とし工範囲：0.5ｍ×0.1ｍ
前回定期点検時の状態 | [5 empty] | 前回定期点検時の状態 |  |  | 0.5ｍ×0.1ｍのうき
調査方針 |  |  | － |  |  | 調査方針 |  |  | －
対策履歴 |  |  | なし | 実施状況（実施日） |  | 対策履歴 |  |  | あり | 実施状況（実施日）
メモ |  | 内装板の隙間3㎜ |  |  |  | メモ |  | 対策済み。はつり落とし工+劣化防止コーティング剤塗布実施済みを確認。前回判定区分「Ⅲ」
写真 番号 | 覆工 スパン 番号 | S068 |  |  |  | 写真 番号 | 覆工 スパン 番号 | S068
| 変状 番号 | 3 |  |  |  |  | 変状 番号 | 4
変状 部位 | 対象 箇所 | 覆工・坑門 |  |  |  | 変状 部位 | 対象 箇所 | 路面
| 部位 区分 | アーチ（左側） |  |  |  |  | 部位 区分 | 監査歩路
変状区分 |  | 材質劣化 |  |  |  | 変状区分 |  | 漏水
変状種類 |  | うき・はく離 |  |  |  | 変状種類 |  | 滞水
健全性 | 応急措置前 |  |  |  |  | 健全性 | 応急措置前
| 応急措置後 |  | Ⅱ |  |  |  | 応急措置後 |  | Ⅱ
変状の発生範囲の規模 |  |  | 0.1ｍ×0.05ｍ |  |  | 変状の発生範囲の規模 |  |  | 1.4ｍ×0.3ｍ
前回定期点検時の状態 |  |  | － |  |  | 前回定期点検時の状態 |  |  | 土砂堆積
調査方針 |  |  | － |  |  | 調査方針 |  |  | －
対策履歴 |  |  | なし | 実施状況（実施日） |  | 対策履歴 |  |  | なし | 実施状況（実施日）
メモ |  | 新規確認。幅0.3㎜のひび割れに沿ってうきを確認。硬化剤塗布。判定区分「Ⅱa」 |  |  |  | メモ |  | 土砂堆積→滞水に変更。判定区分「Ⅱb」
| ※ 健全性（応急措置後）の判定区分Ⅱ～Ⅳについて添付すること。また、点検前に 実施された措置によりⅠと判定された箇所も添付すること。 | [5 empty] | ※ 変状の発生範囲の規模とは、対策を行う際に参考となる変状の長さや面積をいう。
※ 応急措置を実施しないで判定した変状の健全性は、健全性の応急措置後の欄に記入すること。
| ※ たたき落としを実施した場合は、実施後の写真を添付すること。 | [5 empty] | ※ 変状の発生範囲の規模は、面積・寸法を記載すること。
| ※ 附属物の取付状態に関する異常写真は別途、様式D-1-2でとりまとめること。 | [5 empty] | (ひび割れ幅のみmmとし、その他をm表記とする)
| ※ 変状数に準じてシートを追加すること。（１シートに１ページとすること。） | [5 empty] | ※ 構造用鋼材以外の異物に伴ううき・はく離については、メモ欄に異物の概要を記入すること。
■定期点検記録様式 変状写真台帳 | [11 empty] | Ⅰ
フリガナ |  | ミネトンネル |  | 路線名 | 一般国道 316号 | 定期点検業者 |  |  | 株式会社ニュージェック | 定期点検年月日 | 2021-04-08 | Ⅱ
名 称 |  | 美祢トンネル |  | 管理者名 | 宇部土木建築事務所 | 定期点検者名 |  |  | 石村 勝伸 |  |  | Ⅲ
写真 番号 | 覆工 スパン 番号 | S069 |  |  |  | 写真 番号 | 覆工 スパン 番号 | S070 |  |  |  | Ⅳ
| 変状 番号 | 1 |  |  |  |  | 変状 番号 | 1
変状 部位 | 対象 箇所 | 覆工・坑門 |  |  |  | 変状 部位 | 対象 箇所 | 覆工・坑門
| 部位 区分 | アーチ（左側） |  |  |  |  | 部位 区分 | アーチ（左側）
変状区分 |  | 材質劣化 |  |  |  | 変状区分 |  | 材質劣化
変状種類 |  | ひび割れ |  |  |  | 変状種類 |  | うき・はく離
健全性 | 応急措置前 |  |  |  |  | 健全性 | 応急措置前 |  | Ⅱ
| 応急措置後 |  | Ⅰ |  |  |  | 応急措置後 |  | Ⅰ
変状の発生範囲の規模 |  |  | 幅1.0㎜、長さ6.2m |  |  | 変状の発生範囲の規模 |  |  | 0.1ｍ×0.05ｍ（3箇所）
前回定期点検時の状態 |  |  | 幅0.5㎜、長さ6.2m |  |  | 前回定期点検時の状態 |  |  | －
調査方針 |  |  | － |  |  | 調査方針 |  |  | －
対策履歴 |  |  | なし | 実施状況（実施日） |  | 対策履歴 |  |  | なし | 実施状況（実施日）
メモ |  | 幅0.5㎜→1.0㎜のひび割れを確認。進行が見られる。 |  |  |  | メモ |  | 新規確認。幅0.7㎜のひび割れに沿ってはく離を確認。硬化剤塗布。
写真 番号 | 覆工 スパン 番号 | S070 |  |  |  | 写真 番号 | 覆工 スパン 番号 | S070
| 変状 番号 | 2 |  |  |  |  | 変状 番号 | 3
変状 部位 | 対象 箇所 | 覆工・坑門 |  |  |  | 変状 部位 | 対象 箇所 | 路面
| 部位 区分 | アーチ（天端） |  |  |  |  | 部位 区分 | 車道
変状区分 |  | 材質劣化 |  |  |  | 変状区分 |  | 材質劣化
変状種類 |  | その他 |  |  |  | 変状種類 |  | うき・はく離
健全性 | 応急措置前 |  |  |  |  | 健全性 | 応急措置前
| 応急措置後 |  | Ⅰ |  |  |  | 応急措置後 |  | Ⅰ
変状の発生範囲の規模 |  |  | はつり落とし工範囲：0.3ｍ×0.2ｍ |  |  | 変状の発生範囲の規模 |  |  | 0.05ｍ×0.25ｍ
前回定期点検時の状態 |  |  | 0.3ｍ×0.2ｍのうき |  |  | 前回定期点検時の状態 |  |  | 0.04ｍ×0.2ｍのうき
調査方針 |  |  | － |  |  | 調査方針 |  |  | －
対策履歴 |  |  | あり | 実施状況（実施日） |  | 対策履歴 |  |  | なし | 実施状況（実施日）
メモ |  | 対策済み。はつり落とし工+劣化防止コーティング剤塗布実施済みを確認。前回判定区分「Ⅲ」 |  |  |  | メモ |  | 路面の目地沿にうきを確認。
| ※ 健全性（応急措置後）の判定区分Ⅱ～Ⅳについて添付すること。また、点検前に 実施された措置によりⅠと判定された箇所も添付すること。 | [5 empty] | ※ 変状の発生範囲の規模とは、対策を行う際に参考となる変状の長さや面積をいう。
※ 応急措置を実施しないで判定した変状の健全性は、健全性の応急措置後の欄に記入すること。
| ※ たたき落としを実施した場合は、実施後の写真を添付すること。 | [5 empty] | ※ 変状の発生範囲の規模は、面積・寸法を記載すること。
| ※ 附属物の取付状態に関する異常写真は別途、様式D-1-2でとりまとめること。 | [5 empty] | (ひび割れ幅のみmmとし、その他をm表記とする)
| ※ 変状数に準じてシートを追加すること。（１シートに１ページとすること。） | [5 empty] | ※ 構造用鋼材以外の異物に伴ううき・はく離については、メモ欄に異物の概要を記入すること。
■定期点検記録様式 変状写真台帳 | [11 empty] | Ⅰ
フリガナ |  | ミネトンネル |  | 路線名 | 一般国道 316号 | 定期点検業者 |  |  | 株式会社ニュージェック | 定期点検年月日 | 2021-04-08 | Ⅱ
名 称 |  | 美祢トンネル |  | 管理者名 | 宇部土木建築事務所 | 定期点検者名 |  |  | 石村 勝伸 |  |  | Ⅲ
写真 番号 | 覆工 スパン 番号 | S071 |  |  |  | 写真 番号 | 覆工 スパン 番号 | S071 |  |  |  | Ⅳ
| 変状 番号 | 1 |  |  |  |  | 変状 番号 | 2
変状 部位 | 対象 箇所 | 内装板 |  |  |  | 変状 部位 | 対象 箇所 | 覆工・坑門
| 部位 区分 | 側壁 |  |  |  |  | 部位 区分 | アーチ（左側）
変状区分 |  | 材質劣化 |  |  |  | 変状区分 |  | 材質劣化
変状種類 |  | 補強・補修材の破損 |  |  |  | 変状種類 |  | その他
健全性 | 応急措置前 |  |  |  |  | 健全性 | 応急措置前
| 応急措置後 |  | Ⅱ |  |  |  | 応急措置後 |  | Ⅰ
変状の発生範囲の規模 |  |  | 5.0ｍ×0.15ｍ |  |  | 変状の発生範囲の規模 |  |  | はつり落とし工範囲：0.3ｍ×0.1ｍ
前回定期点検時の状態 |  |  | － |  |  | 前回定期点検時の状態 |  |  | 0.3ｍ×0.05ｍのうき
調査方針 |  |  | － |  |  | 調査方針 |  |  | －
対策履歴 |  |  | なし | 実施状況（実施日） |  | 対策履歴 |  |  | あり | 実施状況（実施日）
メモ |  | 新規確認。内装板下部に破損を確認。判定区分「Ⅱb」 |  |  |  | メモ |  | 対策済み。はつり落とし工+劣化防止コーティング剤塗布実施済みを確認。前回判定区分「Ⅲ」
写真 番号 | 覆工 スパン 番号 | S071 |  |  |  | 写真 番号 | 覆工 スパン 番号 | S071
| 変状 番号 | 3 |  |  |  |  | 変状 番号 | 4
変状 部位 | 対象 箇所 | 覆工・坑門 |  |  |  | 変状 部位 | 対象 箇所 | 覆工・坑門
| 部位 区分 | アーチ（左側） |  |  |  |  | 部位 区分 | アーチ（右側）
変状区分 |  | 漏水 |  |  |  | 変状区分 |  | 材質劣化
変状種類 |  | その他 |  |  |  | 変状種類 |  | その他
健全性 | 応急措置前 |  |  |  |  | 健全性 | 応急措置前
| 応急措置後 |  | Ⅰ |  |  |  | 応急措置後 |  | Ⅰ
変状の発生範囲の規模 |  |  | 線導水工 |  |  | 変状の発生範囲の規模 |  |  | はつり落とし工範囲：0.1ｍ×0.3ｍ、0.1ｍ×0.2ｍ
前回定期点検時の状態 |  |  | 漏水（にじみ） |  |  | 前回定期点検時の状態 |  |  | 0.05ｍ×0.3ｍ、0.1ｍ×0.2ｍのうき
調査方針 |  |  | － |  |  | 調査方針 |  |  | －
対策履歴 |  |  | あり | 実施状況（実施日） |  | 対策履歴 |  |  | あり | 実施状況（実施日）
メモ |  | 対策済み。線導水工実施済みを確認。前回判定区分「Ⅰ」 |  |  |  | メモ |  | 対策済み。はつり落とし工+劣化防止コーティング剤塗布実施済みを確認。前回判定区分「Ⅲ」
| ※ 健全性（応急措置後）の判定区分Ⅱ～Ⅳについて添付すること。また、点検前に 実施された措置によりⅠと判定された箇所も添付すること。 | [5 empty] | ※ 変状の発生範囲の規模とは、対策を行う際に参考となる変状の長さや面積をいう。
※ 応急措置を実施しないで判定した変状の健全性は、健全性の応急措置後の欄に記入すること。
| ※ たたき落としを実施した場合は、実施後の写真を添付すること。 | [5 empty] | ※ 変状の発生範囲の規模は、面積・寸法を記載すること。
| ※ 附属物の取付状態に関する異常写真は別途、様式D-1-2でとりまとめること。 | [5 empty] | (ひび割れ幅のみmmとし、その他をm表記とする)
| ※ 変状数に準じてシートを追加すること。（１シートに１ページとすること。） | [5 empty] | ※ 構造用鋼材以外の異物に伴ううき・はく離については、メモ欄に異物の概要を記入すること。
■定期点検記録様式 変状写真台帳 | [11 empty] | Ⅰ
フリガナ |  | ミネトンネル |  | 路線名 | 一般国道 316号 | 定期点検業者 |  |  | 株式会社ニュージェック | 定期点検年月日 | 2021-04-08 | Ⅱ
名 称 |  | 美祢トンネル |  | 管理者名 | 宇部土木建築事務所 | 定期点検者名 |  |  | 石村 勝伸 |  |  | Ⅲ
写真 番号 | 覆工 スパン 番号 | S071 |  |  |  | 写真 番号 | 覆工 スパン 番号 | S072 |  |  |  | Ⅳ
| 変状 番号 | 5 |  |  |  |  | 変状 番号 | 1
変状 部位 | 対象 箇所 | 路面 |  |  |  | 変状 部位 | 対象 箇所 | 覆工・坑門
| 部位 区分 | 監査歩路 |  |  |  |  | 部位 区分 | アーチ（天端）
変状区分 |  | 漏水 |  |  |  | 変状区分 |  | 材質劣化
変状種類 |  | 滞水 |  |  |  | 変状種類 |  | うき・はく離
健全性 | 応急措置前 |  |  |  |  | 健全性 | 応急措置前
| 応急措置後 |  | Ⅱ |  |  |  | 応急措置後 |  | Ⅱ
変状の発生範囲の規模 |  |  | 2.4ｍ×0.3ｍ |  |  | 変状の発生範囲の規模 |  |  | 0.05ｍ×0.1ｍ
前回定期点検時の状態 |  |  | 土砂堆積 |  |  | 前回定期点検時の状態 |  |  | －
調査方針 |  |  | － |  |  | 調査方針 |  |  | －
対策履歴 |  |  | なし | 実施状況（実施日） |  | 対策履歴 |  |  | なし | 実施状況（実施日）
メモ |  | 土砂堆積→滞水に変更。判定区分「Ⅱb」 |  |  |  | メモ |  | 新規確認。幅0.5㎜のひび割れに沿ってうきを確認。硬化剤塗布。判定区分「Ⅱa」
写真 番号 | 覆工 スパン 番号 | S072 |  |  |  | 写真 番号 | 覆工 スパン 番号 | S072
| 変状 番号 | 2 |  |  |  |  | 変状 番号 | 3
変状 部位 | 対象 箇所 | 覆工・坑門 |  |  |  | 変状 部位 | 対象 箇所 | 覆工・坑門
| 部位 区分 | アーチ（右側） |  |  |  |  | 部位 区分 | アーチ（右側）
変状区分 |  | 漏水 |  |  |  | 変状区分 |  | 漏水
変状種類 |  | 補強・補修材の破損 |  |  |  | 変状種類 |  | 漏水
健全性 | 応急措置前 |  |  |  |  | 健全性 | 応急措置前
| 応急措置後 |  | Ⅱ |  |  |  | 応急措置後 |  | Ⅰ
変状の発生範囲の規模 |  |  | 0.3ｍ×0.1ｍ |  |  | 変状の発生範囲の規模 |  |  | 漏水跡
前回定期点検時の状態 |  |  | 変形・破損 |  |  | 前回定期点検時の状態 |  |  | 漏水（にじみ）
調査方針 |  |  | － |  |  | 調査方針 |  |  | －
対策履歴 |  |  | なし | 実施状況（実施日） |  | 対策履歴 |  |  | なし | 実施状況（実施日）
メモ |  | 線導水工に変形・破損を確認（1箇所）。判定区分「Ⅱb」 |  |  |  | メモ |  | 漏水跡を確認。路面に滞水なし。
| ※ 健全性（応急措置後）の判定区分Ⅱ～Ⅳについて添付すること。また、点検前に 実施された措置によりⅠと判定された箇所も添付すること。 | [5 empty] | ※ 変状の発生範囲の規模とは、対策を行う際に参考となる変状の長さや面積をいう。
※ 応急措置を実施しないで判定した変状の健全性は、健全性の応急措置後の欄に記入すること。
| ※ たたき落としを実施した場合は、実施後の写真を添付すること。 | [5 empty] | ※ 変状の発生範囲の規模は、面積・寸法を記載すること。
| ※ 附属物の取付状態に関する異常写真は別途、様式D-1-2でとりまとめること。 | [5 empty] | (ひび割れ幅のみmmとし、その他をm表記とする)
| ※ 変状数に準じてシートを追加すること。（１シートに１ページとすること。） | [5 empty] | ※ 構造用鋼材以外の異物に伴ううき・はく離については、メモ欄に異物の概要を記入すること。
■定期点検記録様式 変状写真台帳 | [11 empty] | Ⅰ
フリガナ |  | ミネトンネル |  | 路線名 | 一般国道 316号 | 定期点検業者 |  |  | 株式会社ニュージェック | 定期点検年月日 | 2021-04-08 | Ⅱ
名 称 |  | 美祢トンネル |  | 管理者名 | 宇部土木建築事務所 | 定期点検者名 |  |  | 石村 勝伸 |  |  | Ⅲ
写真 番号 | 覆工 スパン 番号 | S072 |  |  |  | 写真 番号 | 覆工 スパン 番号 | S073 |  |  |  | Ⅳ
| 変状 番号 | 4 |  |  |  |  | 変状 番号 | 1
変状 部位 | 対象 箇所 | 路面 |  |  |  | 変状 部位 | 対象 箇所 | 覆工・坑門
| 部位 区分 | 監査歩路 |  |  |  |  | 部位 区分 | アーチ（右側）
変状区分 |  | 漏水 |  |  |  | 変状区分 |  | 材質劣化
変状種類 |  | 滞水 |  |  |  | 変状種類 |  | うき・はく離
健全性 | 応急措置前 |  |  |  |  | 健全性 | 応急措置前
| 応急措置後 |  | Ⅱ |  |  |  | 応急措置後 |  | Ⅰ
変状の発生範囲の規模 |  |  | 2.0ｍ×0.15ｍ |  |  | 変状の発生範囲の規模 |  |  | 0.05ｍ×0.1ｍ
前回定期点検時の状態 |  |  | 土砂堆積 |  |  | 前回定期点検時の状態 |  |  | 0.05ｍ×0.1ｍのうき
調査方針 |  |  | － |  |  | 調査方針 |  |  | －
対策履歴 |  |  | なし | 実施状況（実施日） |  | 対策履歴 |  |  | なし | 実施状況（実施日）
メモ |  | 土砂堆積→滞水に変更。判定区分「Ⅱb」 |  |  |  | メモ |  | はく離を確認。
写真 番号 | 覆工 スパン 番号 | S074 |  |  |  | 写真 番号 | 覆工 スパン 番号 | S074
| 変状 番号 | 1 |  |  |  |  | 変状 番号 | 2
変状 部位 | 対象 箇所 | 覆工・坑門 |  |  |  | 変状 部位 | 対象 箇所 | 覆工・坑門
| 部位 区分 | アーチ（左側） |  |  |  |  | 部位 区分 | アーチ（左側）
変状区分 |  | 漏水 |  |  |  | 変状区分 |  | 材質劣化
変状種類 |  | 漏水 |  |  |  | 変状種類 |  | うき・はく離
健全性 | 応急措置前 |  |  |  |  | 健全性 | 応急措置前 |  | Ⅱ
| 応急措置後 |  | Ⅰ |  |  |  | 応急措置後 |  | Ⅰ
変状の発生範囲の規模 |  |  | 漏水跡 |  |  | 変状の発生範囲の規模 |  |  | 0.03ｍ×0.15ｍ
前回定期点検時の状態 |  |  | 漏水（にじみ） |  |  | 前回定期点検時の状態 |  |  | －
調査方針 |  |  | － |  |  | 調査方針 |  |  | －
対策履歴 |  |  | なし | 実施状況（実施日） |  | 対策履歴 |  |  | なし | 実施状況（実施日）
メモ |  | 漏水跡を確認。路面に滞水なし。 |  |  |  | メモ |  | 新規確認。はく離を確認。硬化剤塗布。
| ※ 健全性（応急措置後）の判定区分Ⅱ～Ⅳについて添付すること。また、点検前に 実施された措置によりⅠと判定された箇所も添付すること。 | [5 empty] | ※ 変状の発生範囲の規模とは、対策を行う際に参考となる変状の長さや面積をいう。
※ 応急措置を実施しないで判定した変状の健全性は、健全性の応急措置後の欄に記入すること。
| ※ たたき落としを実施した場合は、実施後の写真を添付すること。 | [5 empty] | ※ 変状の発生範囲の規模は、面積・寸法を記載すること。
| ※ 附属物の取付状態に関する異常写真は別途、様式D-1-2でとりまとめること。 | [5 empty] | (ひび割れ幅のみmmとし、その他をm表記とする)
| ※ 変状数に準じてシートを追加すること。（１シートに１ページとすること。） | [5 empty] | ※ 構造用鋼材以外の異物に伴ううき・はく離については、メモ欄に異物の概要を記入すること。
■定期点検記録様式 変状写真台帳 | [11 empty] | Ⅰ
フリガナ |  | ミネトンネル |  | 路線名 | 一般国道 316号 | 定期点検業者 |  |  | 株式会社ニュージェック | 定期点検年月日 | 2021-04-08 | Ⅱ
名 称 |  | 美祢トンネル |  | 管理者名 | 宇部土木建築事務所 | 定期点検者名 |  |  | 石村 勝伸 |  |  | Ⅲ
写真 番号 | 覆工 スパン 番号 | S075 |  |  |  | 写真 番号 | 覆工 スパン 番号 | S075 |  |  |  | Ⅳ
| 変状 番号 | 1 |  |  |  |  | 変状 番号 | 2
変状 部位 | 対象 箇所 | 覆工・坑門 |  |  |  | 変状 部位 | 対象 箇所 | 覆工・坑門
| 部位 区分 | アーチ（右側） |  |  |  |  | 部位 区分 | アーチ（右側）
変状区分 |  | 材質劣化 |  |  |  | 変状区分 |  | 材質劣化
変状種類 |  | うき・はく離 |  |  |  | 変状種類 |  | うき・はく離
健全性 | 応急措置前 |  |  |  |  | 健全性 | 応急措置前
| 応急措置後 |  | Ⅰ |  |  |  | 応急措置後 |  | Ⅰ
変状の発生範囲の規模 |  |  | 0.05ｍ×0.2ｍ |  |  | 変状の発生範囲の規模 |  |  | 0.05ｍ×0.1ｍ
前回定期点検時の状態 |  |  | 0.05ｍ×0.2ｍのうき |  |  | 前回定期点検時の状態 |  |  | 0.05ｍ×0.1ｍのうき
調査方針 |  |  | － |  |  | 調査方針 |  |  | －
対策履歴 |  |  | なし | 実施状況（実施日） |  | 対策履歴 |  |  | なし | 実施状況（実施日）
メモ |  | はく離を確認。 |  |  |  | メモ |  | はく離を確認。
写真 番号 | 覆工 スパン 番号 | S075 |  |  |  | 写真 番号 | 覆工 スパン 番号 | S076
| 変状 番号 | 3 |  |  |  |  | 変状 番号 | 1
変状 部位 | 対象 箇所 | 路面 |  |  |  | 変状 部位 | 対象 箇所 | 覆工・坑門
| 部位 区分 | 車道 |  |  |  |  | 部位 区分 | アーチ（左側）
変状区分 |  | 材質劣化 |  |  |  | 変状区分 |  | 材質劣化
変状種類 |  | うき・はく離 |  |  |  | 変状種類 |  | うき・はく離
健全性 | 応急措置前 |  |  |  |  | 健全性 | 応急措置前
| 応急措置後 |  | Ⅰ |  |  |  | 応急措置後 |  | Ⅰ
変状の発生範囲の規模 |  |  | 0.05ｍ×0.3ｍ、0.05ｍ×0.15ｍ |  |  | 変状の発生範囲の規模 |  |  | 0.03ｍ×0.1ｍ
前回定期点検時の状態 |  |  | － |  |  | 前回定期点検時の状態 |  |  | 0.03ｍ×0.1ｍのうき
調査方針 |  |  | － |  |  | 調査方針 |  |  | －
対策履歴 |  |  | なし | 実施状況（実施日） |  | 対策履歴 |  |  | なし | 実施状況（実施日）
メモ |  | 新規確認。路面の目地沿にうきを確認。 |  |  |  | メモ |  | はく離を確認。
| ※ 健全性（応急措置後）の判定区分Ⅱ～Ⅳについて添付すること。また、点検前に 実施された措置によりⅠと判定された箇所も添付すること。 | [5 empty] | ※ 変状の発生範囲の規模とは、対策を行う際に参考となる変状の長さや面積をいう。
※ 応急措置を実施しないで判定した変状の健全性は、健全性の応急措置後の欄に記入すること。
| ※ たたき落としを実施した場合は、実施後の写真を添付すること。 | [5 empty] | ※ 変状の発生範囲の規模は、面積・寸法を記載すること。
| ※ 附属物の取付状態に関する異常写真は別途、様式D-1-2でとりまとめること。 | [5 empty] | (ひび割れ幅のみmmとし、その他をm表記とする)
| ※ 変状数に準じてシートを追加すること。（１シートに１ページとすること。） | [5 empty] | ※ 構造用鋼材以外の異物に伴ううき・はく離については、メモ欄に異物の概要を記入すること。
■定期点検記録様式 変状写真台帳 | [11 empty] | Ⅰ
フリガナ |  | ミネトンネル |  | 路線名 | 一般国道 316号 | 定期点検業者 |  |  | 株式会社ニュージェック | 定期点検年月日 | 2021-04-08 | Ⅱ
名 称 |  | 美祢トンネル |  | 管理者名 | 宇部土木建築事務所 | 定期点検者名 |  |  | 石村 勝伸 |  |  | Ⅲ
写真 番号 | 覆工 スパン 番号 | S076 |  |  |  | 写真 番号 | 覆工 スパン 番号 | S076 |  |  |  | Ⅳ
| 変状 番号 | 2 |  |  |  |  | 変状 番号 | 3
変状 部位 | 対象 箇所 | 覆工・坑門 |  |  |  | 変状 部位 | 対象 箇所 | 覆工・坑門
| 部位 区分 | アーチ（天端） |  |  |  |  | 部位 区分 | 側壁（右側）
変状区分 |  | 材質劣化 |  |  |  | 変状区分 |  | 材質劣化
変状種類 |  | その他 |  |  |  | 変状種類 |  | その他
健全性 | 応急措置前 |  |  |  |  | 健全性 | 応急措置前
| 応急措置後 |  | Ⅰ |  |  |  | 応急措置後 |  | Ⅱ
変状の発生範囲の規模 |  |  | はつり落とし工範囲：0.1ｍ×0.6ｍ |  |  | 変状の発生範囲の規模 |  |  | パネルのずれ：1.2ｍ×2.5ｍ
前回定期点検時の状態 |  |  | 0.06ｍ×0.6ｍのうき |  |  | 前回定期点検時の状態
調査方針 |  |  | － |  |  | 調査方針 |  |  | －
対策履歴 |  |  | あり | 実施状況（実施日） |  | 対策履歴 |  |  | なし | 実施状況（実施日）
メモ |  | 対策済み。はつり落とし工+劣化防止コーティング剤塗布実施済みを確認。前回判定区分「Ⅲ」 |  |  |  | メモ |  | 内装板の隙間5㎜。判定区分「Ⅱb」
写真 番号 | 覆工 スパン 番号 | S077 |  |  |  | 写真 番号 | 覆工 スパン 番号 | S078
| 変状 番号 | 1 |  |  |  |  | 変状 番号 | 1
変状 部位 | 対象 箇所 | 路面 |  |  |  | 変状 部位 | 対象 箇所 | 覆工・坑門
| 部位 区分 | 監査歩路 |  |  |  |  | 部位 区分 | アーチ（右側）
変状区分 |  | 材質劣化 |  |  |  | 変状区分 |  | 材質劣化
変状種類 |  | 鋼材腐食 |  |  |  | 変状種類 |  | その他
健全性 | 応急措置前 |  |  |  |  | 健全性 | 応急措置前
| 応急措置後 |  | Ⅱ |  |  |  | 応急措置後 |  | Ⅱ
変状の発生範囲の規模 |  |  | 0.1ｍ×0.5ｍ |  |  | 変状の発生範囲の規模 |  |  | 0.2ｍ×0.6ｍ
前回定期点検時の状態 |  |  | 0.03ｍ×0.5ｍのうき |  |  | 前回定期点検時の状態 |  |  | 0.2ｍ×0.6ｍの木片混入
調査方針 |  |  | － |  |  | 調査方針 |  |  | －
対策履歴 |  |  | なし | 実施状況（実施日） |  | 対策履歴 |  |  | なし | 実施状況（実施日）
メモ |  | 監査歩路の排水桝に鋼材腐食を確認。判定区分「Ⅱb」 |  |  |  | メモ |  | 木片混入を確認。進行が見られない。判定区分「Ⅱb」
| ※ 健全性（応急措置後）の判定区分Ⅱ～Ⅳについて添付すること。また、点検前に 実施された措置によりⅠと判定された箇所も添付すること。 | [5 empty] | ※ 変状の発生範囲の規模とは、対策を行う際に参考となる変状の長さや面積をいう。
※ 応急措置を実施しないで判定した変状の健全性は、健全性の応急措置後の欄に記入すること。
| ※ たたき落としを実施した場合は、実施後の写真を添付すること。 | [5 empty] | ※ 変状の発生範囲の規模は、面積・寸法を記載すること。
| ※ 附属物の取付状態に関する異常写真は別途、様式D-1-2でとりまとめること。 | [5 empty] | (ひび割れ幅のみmmとし、その他をm表記とする)
| ※ 変状数に準じてシートを追加すること。（１シートに１ページとすること。） | [5 empty] | ※ 構造用鋼材以外の異物に伴ううき・はく離については、メモ欄に異物の概要を記入すること。
■定期点検記録様式 変状写真台帳 | [11 empty] | Ⅰ
フリガナ |  | ミネトンネル |  | 路線名 | 一般国道 316号 | 定期点検業者 |  |  | 株式会社ニュージェック | 定期点検年月日 | 2021-04-08 | Ⅱ
名 称 |  | 美祢トンネル |  | 管理者名 | 宇部土木建築事務所 | 定期点検者名 |  |  | 石村 勝伸 |  |  | Ⅲ
写真 番号 | 覆工 スパン 番号 | S079 |  |  |  | 写真 番号 | 覆工 スパン 番号 | S080 |  |  |  | Ⅳ
| 変状 番号 | 1 |  |  |  |  | 変状 番号 | 1
変状 部位 | 対象 箇所 | 路面 |  |  |  | 変状 部位 | 対象 箇所 | 覆工・坑門
| 部位 区分 | 車道 |  |  |  |  | 部位 区分 | アーチ（左側）
変状区分 |  | 材質劣化 |  |  |  | 変状区分 |  | 材質劣化
変状種類 |  | うき・はく離 |  |  |  | 変状種類 |  | その他
健全性 | 応急措置前 |  |  |  |  | 健全性 | 応急措置前
| 応急措置後 |  | Ⅰ |  |  |  | 応急措置後 |  | Ⅱ
変状の発生範囲の規模 |  |  | 0.05ｍ×0.25ｍ、0.05ｍ×0.15ｍ |  |  | 変状の発生範囲の規模 |  |  | 0.1ｍ×0.1ｍ
前回定期点検時の状態 |  |  | － |  |  | 前回定期点検時の状態 |  |  | 0.1ｍ×0.1ｍの異物混入
調査方針 |  |  | － |  |  | 調査方針 |  |  | －
対策履歴 |  |  | なし | 実施状況（実施日） |  | 対策履歴 |  |  | なし | 実施状況（実施日）
メモ |  | 新規確認。路面の目地沿にうきを確認。 |  |  |  | メモ |  | 異物混入を確認。進行が見られない。判定区分「Ⅱb」
写真 番号 | 覆工 スパン 番号 | S080 |  |  |  | 写真 番号 | 覆工 スパン 番号 | S080
| 変状 番号 | 2 |  |  |  |  | 変状 番号 | 3
変状 部位 | 対象 箇所 | 覆工・坑門 |  |  |  | 変状 部位 | 対象 箇所 | 覆工・坑門
| 部位 区分 | アーチ（右側） |  |  |  |  | 部位 区分 | アーチ（右側）
変状区分 |  | 材質劣化 |  |  |  | 変状区分 |  | 材質劣化
変状種類 |  | その他 |  |  |  | 変状種類 |  | うき・はく離
健全性 | 応急措置前 |  |  |  |  | 健全性 | 応急措置前
| 応急措置後 |  | Ⅰ |  |  |  | 応急措置後 |  | Ⅱ
変状の発生範囲の規模 |  |  | はつり落とし工範囲：0.1ｍ×0.2ｍ |  |  | 変状の発生範囲の規模 |  |  | 0.05ｍ×0.3ｍ
前回定期点検時の状態 |  |  | 0.05ｍ×0.2ｍのうき |  |  | 前回定期点検時の状態 |  |  | －
調査方針 |  |  | － |  |  | 調査方針 |  |  | －
対策履歴 |  |  | あり | 実施状況（実施日） |  | 対策履歴 |  |  | なし | 実施状況（実施日）
メモ |  | 対策済み。はつり落とし工+劣化防止コーティング剤塗布実施済みを確認。前回判定区分「Ⅲ」 |  |  |  | メモ |  | 新規確認。幅0.6㎜のひび割れに沿ってうきを確認。硬化剤塗布。判定区分「Ⅱa」
| ※ 健全性（応急措置後）の判定区分Ⅱ～Ⅳについて添付すること。また、点検前に 実施された措置によりⅠと判定された箇所も添付すること。 | [5 empty] | ※ 変状の発生範囲の規模とは、対策を行う際に参考となる変状の長さや面積をいう。
※ 応急措置を実施しないで判定した変状の健全性は、健全性の応急措置後の欄に記入すること。
| ※ たたき落としを実施した場合は、実施後の写真を添付すること。 | [5 empty] | ※ 変状の発生範囲の規模は、面積・寸法を記載すること。
| ※ 附属物の取付状態に関する異常写真は別途、様式D-1-2でとりまとめること。 | [5 empty] | (ひび割れ幅のみmmとし、その他をm表記とする)
| ※ 変状数に準じてシートを追加すること。（１シートに１ページとすること。） | [5 empty] | ※ 構造用鋼材以外の異物に伴ううき・はく離については、メモ欄に異物の概要を記入すること。
■定期点検記録様式 変状写真台帳 | [11 empty] | Ⅰ
フリガナ |  | ミネトンネル |  | 路線名 | 一般国道 316号 | 定期点検業者 |  |  | 株式会社ニュージェック | 定期点検年月日 | 2021-04-08 | Ⅱ
名 称 |  | 美祢トンネル |  | 管理者名 | 宇部土木建築事務所 | 定期点検者名 |  |  | 石村 勝伸 |  |  | Ⅲ
写真 番号 | 覆工 スパン 番号 | S080 |  |  |  | 写真 番号 | 覆工 スパン 番号 | S081 |  |  |  | Ⅳ
| 変状 番号 | 4 |  |  |  |  | 変状 番号 | 1
変状 部位 | 対象 箇所 | 路面 |  |  |  | 変状 部位 | 対象 箇所 | 覆工・坑門
| 部位 区分 | 車道 |  |  |  |  | 部位 区分 | アーチ（天端）
変状区分 |  | 材質劣化 |  |  |  | 変状区分 |  | 材質劣化
変状種類 |  | うき・はく離 |  |  |  | 変状種類 |  | うき・はく離
健全性 | 応急措置前 |  |  |  |  | 健全性 | 応急措置前
| 応急措置後 |  | Ⅰ |  |  |  | 応急措置後 |  | Ⅱ
変状の発生範囲の規模 |  |  | 0.07ｍ×0.25ｍ |  |  | 変状の発生範囲の規模 |  |  | 0.05ｍ×0.05ｍ、0.03ｍ×0.03ｍ（２箇所）
前回定期点検時の状態 |  |  | 0.03ｍ×0.15ｍのうき |  |  | 前回定期点検時の状態 |  |  | －
調査方針 |  |  | － |  |  | 調査方針 |  |  | －
対策履歴 |  |  | なし | 実施状況（実施日） |  | 対策履歴 |  |  | なし | 実施状況（実施日）
メモ |  | 路面の目地沿にうきを確認。 |  |  |  | メモ |  | 新規確認。うき、木片混入を確認。硬化剤塗布。判定区分「Ⅱb」
写真 番号 | 覆工 スパン 番号 | S081 |  |  |  | 写真 番号 | 覆工 スパン 番号 | S081
| 変状 番号 | 2 |  |  |  |  | 変状 番号 | 3
変状 部位 | 対象 箇所 | 覆工・坑門 |  |  |  | 変状 部位 | 対象 箇所 | 覆工・坑門
| 部位 区分 | アーチ（右側） |  |  |  |  | 部位 区分 | アーチ（左側）
変状区分 |  | 材質劣化 |  |  |  | 変状区分 |  | 材質劣化
変状種類 |  | その他 |  |  |  | 変状種類 |  | その他
健全性 | 応急措置前 |  |  |  |  | 健全性 | 応急措置前
| 応急措置後 |  | Ⅱ |  |  |  | 応急措置後 |  | Ⅰ
変状の発生範囲の規模 |  |  | 0.03ｍ×0.03ｍ |  |  | 変状の発生範囲の規模 |  |  | はつり落とし工範囲：0.4ｍ×0.1ｍ
前回定期点検時の状態 |  |  | － |  |  | 前回定期点検時の状態 |  |  | 0.4ｍ×0.1ｍのうき
調査方針 |  |  | － |  |  | 調査方針 |  |  | －
対策履歴 |  |  | なし | 実施状況（実施日） |  | 対策履歴 |  |  | あり | 実施状況（実施日）
メモ |  | 新規確認。木片混入を確認。硬化剤塗布。判定区分「Ⅱb」 |  |  |  | メモ |  | 対策済み。はつり落とし工+劣化防止コーティング剤塗布実施済みを確認。前回判定区分「Ⅲ」
| ※ 健全性（応急措置後）の判定区分Ⅱ～Ⅳについて添付すること。また、点検前に 実施された措置によりⅠと判定された箇所も添付すること。 | [5 empty] | ※ 変状の発生範囲の規模とは、対策を行う際に参考となる変状の長さや面積をいう。
※ 応急措置を実施しないで判定した変状の健全性は、健全性の応急措置後の欄に記入すること。
| ※ たたき落としを実施した場合は、実施後の写真を添付すること。 | [5 empty] | ※ 変状の発生範囲の規模は、面積・寸法を記載すること。
| ※ 附属物の取付状態に関する異常写真は別途、様式D-1-2でとりまとめること。 | [5 empty] | (ひび割れ幅のみmmとし、その他をm表記とする)
| ※ 変状数に準じてシートを追加すること。（１シートに１ページとすること。） | [5 empty] | ※ 構造用鋼材以外の異物に伴ううき・はく離については、メモ欄に異物の概要を記入すること。
■定期点検記録様式 変状写真台帳 | [11 empty] | Ⅰ
フリガナ |  | ミネトンネル |  | 路線名 | 一般国道 316号 | 定期点検業者 |  |  | 株式会社ニュージェック | 定期点検年月日 | 2021-04-08 | Ⅱ
名 称 |  | 美祢トンネル |  | 管理者名 | 宇部土木建築事務所 | 定期点検者名 |  |  | 石村 勝伸 |  |  | Ⅲ
写真 番号 | 覆工 スパン 番号 | S083 |  |  |  | 写真 番号 | 覆工 スパン 番号 | S083 |  |  |  | Ⅳ
| 変状 番号 | 1 |  |  |  |  | 変状 番号 | 2
変状 部位 | 対象 箇所 | 内装板 |  |  |  | 変状 部位 | 対象 箇所 | 覆工・坑門
| 部位 区分 | 側壁 |  |  |  |  | 部位 区分 | アーチ（天端）
変状区分 |  | 材質劣化 |  |  |  | 変状区分 |  | 材質劣化
変状種類 |  | 補強・補修材の破損 |  |  |  | 変状種類 |  | その他
健全性 | 応急措置前 |  |  |  |  | 健全性 | 応急措置前
| 応急措置後 |  | Ⅱ |  |  |  | 応急措置後 |  | Ⅰ
変状の発生範囲の規模 |  |  | 1.3ｍ×0.15ｍ |  |  | 変状の発生範囲の規模 |  |  | 1.2ｍ×0.1ｍ
前回定期点検時の状態 |  |  | － |  |  | 前回定期点検時の状態 |  |  | 1.2ｍ×0.1ｍの豆板
調査方針 |  |  | － |  |  | 調査方針 |  |  | －
対策履歴 |  |  | なし | 実施状況（実施日） |  | 対策履歴 |  |  | なし | 実施状況（実施日）
メモ |  | 新規確認。内装板下部に破損を確認。判定区分「Ⅱb」 |  |  |  | メモ |  | 豆板を確認。進行が見られない。
写真 番号 | 覆工 スパン 番号 | S083 |  |  |  | 写真 番号 | 覆工 スパン 番号 | S083
| 変状 番号 | 3 |  |  |  |  | 変状 番号 | 4
変状 部位 | 対象 箇所 | 覆工・坑門 |  |  |  | 変状 部位 | 対象 箇所 | 路面
| 部位 区分 | アーチ（右側） |  |  |  |  | 部位 区分 | 監査歩路
変状区分 |  | 材質劣化 |  |  |  | 変状区分 |  | 漏水
変状種類 |  | その他 |  |  |  | 変状種類 |  | 滞水
健全性 | 応急措置前 |  |  |  |  | 健全性 | 応急措置前
| 応急措置後 |  | Ⅰ |  |  |  | 応急措置後 |  | Ⅱ
変状の発生範囲の規模 |  |  | はつり落とし工範囲：0.2ｍ×0.1ｍ |  |  | 変状の発生範囲の規模 |  |  | 1.0ｍ×0.1ｍ
前回定期点検時の状態 |  |  | 0.2ｍ×0.05ｍのうき |  |  | 前回定期点検時の状態 |  |  | 土砂堆積
調査方針 |  |  | － |  |  | 調査方針 |  |  | －
対策履歴 |  |  | あり | 実施状況（実施日） |  | 対策履歴 |  |  | なし | 実施状況（実施日）
メモ |  | 対策済み。はつり落とし工+劣化防止コーティング剤塗布実施済みを確認。前回判定区分「Ⅲ」 |  |  |  | メモ |  | 土砂堆積→滞水に変更。判定区分「Ⅱb」
| ※ 健全性（応急措置後）の判定区分Ⅱ～Ⅳについて添付すること。また、点検前に 実施された措置によりⅠと判定された箇所も添付すること。 | [5 empty] | ※ 変状の発生範囲の規模とは、対策を行う際に参考となる変状の長さや面積をいう。
※ 応急措置を実施しないで判定した変状の健全性は、健全性の応急措置後の欄に記入すること。
| ※ たたき落としを実施した場合は、実施後の写真を添付すること。 | [5 empty] | ※ 変状の発生範囲の規模は、面積・寸法を記載すること。
| ※ 附属物の取付状態に関する異常写真は別途、様式D-1-2でとりまとめること。 | [5 empty] | (ひび割れ幅のみmmとし、その他をm表記とする)
| ※ 変状数に準じてシートを追加すること。（１シートに１ページとすること。） | [5 empty] | ※ 構造用鋼材以外の異物に伴ううき・はく離については、メモ欄に異物の概要を記入すること。
■定期点検記録様式 変状写真台帳 | [11 empty] | Ⅰ
フリガナ |  | ミネトンネル |  | 路線名 | 一般国道 316号 | 定期点検業者 |  |  | 株式会社ニュージェック | 定期点検年月日 | 2021-04-08 | Ⅱ
名 称 |  | 美祢トンネル |  | 管理者名 | 宇部土木建築事務所 | 定期点検者名 |  |  | 石村 勝伸 |  |  | Ⅲ
写真 番号 | 覆工 スパン 番号 | S083 |  |  |  | 写真 番号 | 覆工 スパン 番号 | S084 |  |  |  | Ⅳ
| 変状 番号 | 5 |  |  |  |  | 変状 番号 | 1
変状 部位 | 対象 箇所 | 路面 |  |  |  | 変状 部位 | 対象 箇所 | 覆工・坑門
| 部位 区分 | 車道 |  |  |  |  | 部位 区分 | アーチ（天端）
変状区分 |  | 材質劣化 |  |  |  | 変状区分 |  | 材質劣化
変状種類 |  | うき・はく離 |  |  |  | 変状種類 |  | その他
健全性 | 応急措置前 |  |  |  |  | 健全性 | 応急措置前
| 応急措置後 |  | Ⅰ |  |  |  | 応急措置後 |  | Ⅰ
変状の発生範囲の規模 |  |  | 0.05ｍ×0.2ｍ、0.05ｍ×0.3ｍ |  |  | 変状の発生範囲の規模 |  |  | はく落防止工対策範囲：1.2ｍ×1.2ｍ
前回定期点検時の状態 |  |  | － |  |  | 前回定期点検時の状態 |  |  | 0.2ｍ×0.2ｍのうき
調査方針 |  |  | － |  |  | 調査方針 |  |  | －
対策履歴 |  |  | なし | 実施状況（実施日） |  | 対策履歴 |  |  | あり | 実施状況（実施日）
メモ |  | 新規確認。路面の目地沿にうきを確認。 |  |  |  | メモ |  | 対策済み。はく落防止工設置済みを確認。前回判定区分「Ⅲ」
写真 番号 | 覆工 スパン 番号 | S084 |  |  |  | 写真 番号 | 覆工 スパン 番号 | S084
| 変状 番号 | 2 |  |  |  |  | 変状 番号 | 3
変状 部位 | 対象 箇所 | 路面 |  |  |  | 変状 部位 | 対象 箇所 | 路面
| 部位 区分 | 車道 |  |  |  |  | 部位 区分 | 車道
変状区分 |  | 材質劣化 |  |  |  | 変状区分 |  | 材質劣化
変状種類 |  | うき・はく離 |  |  |  | 変状種類 |  | うき・はく離
健全性 | 応急措置前 |  |  |  |  | 健全性 | 応急措置前
| 応急措置後 |  | Ⅰ |  |  |  | 応急措置後 |  | Ⅰ
変状の発生範囲の規模 |  |  | 0.05ｍ×0.3ｍ |  |  | 変状の発生範囲の規模 |  |  | 0.03ｍ×0.2ｍ
前回定期点検時の状態 |  |  | 0.03ｍ×0.2ｍのうき |  |  | 前回定期点検時の状態 |  |  | 0.03ｍ×0.2ｍのうき
調査方針 |  |  | － |  |  | 調査方針 |  |  | －
対策履歴 |  |  | なし | 実施状況（実施日） |  | 対策履歴 |  |  | なし | 実施状況（実施日）
メモ |  | 路面の目地沿にうきを確認。 |  |  |  | メモ |  | 路面の目地沿にうきを確認。進行が見られない。
| ※ 健全性（応急措置後）の判定区分Ⅱ～Ⅳについて添付すること。また、点検前に 実施された措置によりⅠと判定された箇所も添付すること。 | [5 empty] | ※ 変状の発生範囲の規模とは、対策を行う際に参考となる変状の長さや面積をいう。
※ 応急措置を実施しないで判定した変状の健全性は、健全性の応急措置後の欄に記入すること。
| ※ たたき落としを実施した場合は、実施後の写真を添付すること。 | [5 empty] | ※ 変状の発生範囲の規模は、面積・寸法を記載すること。
| ※ 附属物の取付状態に関する異常写真は別途、様式D-1-2でとりまとめること。 | [5 empty] | (ひび割れ幅のみmmとし、その他をm表記とする)
| ※ 変状数に準じてシートを追加すること。（１シートに１ページとすること。） | [5 empty] | ※ 構造用鋼材以外の異物に伴ううき・はく離については、メモ欄に異物の概要を記入すること。
■定期点検記録様式 変状写真台帳 | [11 empty] | Ⅰ
フリガナ |  | ミネトンネル |  | 路線名 | 一般国道 316号 | 定期点検業者 |  |  | 株式会社ニュージェック | 定期点検年月日 | 2021-04-08 | Ⅱ
名 称 |  | 美祢トンネル |  | 管理者名 | 宇部土木建築事務所 | 定期点検者名 |  |  | 石村 勝伸 |  |  | Ⅲ
写真 番号 | 覆工 スパン 番号 | S085 |  |  |  | 写真 番号 | 覆工 スパン 番号 | S085 |  |  |  | Ⅳ
| 変状 番号 | 1 |  |  |  |  | 変状 番号 | 2
変状 部位 | 対象 箇所 | 覆工・坑門 |  |  |  | 変状 部位 | 対象 箇所 | 覆工・坑門
| 部位 区分 | アーチ（左側） |  |  |  |  | 部位 区分 | アーチ（左側）
変状区分 |  | 材質劣化 |  |  |  | 変状区分 |  | 材質劣化
変状種類 |  | その他 |  |  |  | 変状種類 |  | その他
健全性 | 応急措置前 |  |  |  |  | 健全性 | 応急措置前
| 応急措置後 |  | Ⅰ |  |  |  | 応急措置後 |  | Ⅰ
変状の発生範囲の規模 |  |  | はつり落とし工範囲：0.2ｍ×1.0ｍ、0.1ｍ×1.2ｍ |  |  | 変状の発生範囲の規模 |  |  | はつり落とし工範囲：0.2ｍ×0.2ｍ、0.1ｍ×0.5ｍ
前回定期点検時の状態 |  |  | 0.05ｍ×1.0ｍ、0.05ｍ×1.2ｍのうき |  |  | 前回定期点検時の状態 |  |  | 0.2ｍ×0.2ｍ、0.05ｍ×0.5ｍのうき
調査方針 |  |  | － |  |  | 調査方針 |  |  | －
対策履歴 |  |  | あり | 実施状況（実施日） |  | 対策履歴 |  |  | あり | 実施状況（実施日）
メモ |  | 対策済み。はつり落とし工+劣化防止コーティング剤塗布実施済みを確認。前回判定区分「Ⅲ」 |  |  |  | メモ |  | 対策済み。はつり落とし工+劣化防止コーティング剤塗布実施済みを確認。前回判定区分「Ⅲ」
写真 番号 | 覆工 スパン 番号 | S086 |  |  |  | 写真 番号 | 覆工 スパン 番号 | S086
| 変状 番号 | 1 |  |  |  |  | 変状 番号 | 2
変状 部位 | 対象 箇所 | 覆工・坑門 |  |  |  | 変状 部位 | 対象 箇所 | 覆工・坑門
| 部位 区分 | アーチ（左側） |  |  |  |  | 部位 区分 | アーチ（右側）
変状区分 |  | 材質劣化 |  |  |  | 変状区分 |  | 材質劣化
変状種類 |  | うき・はく離 |  |  |  | 変状種類 |  | うき・はく離
健全性 | 応急措置前 |  |  |  |  | 健全性 | 応急措置前
| 応急措置後 |  | Ⅱ |  |  |  | 応急措置後 |  | Ⅱ
変状の発生範囲の規模 |  |  | 0.15ｍ×0.1ｍ |  |  | 変状の発生範囲の規模 |  |  | 0.5ｍ×0.05ｍ
前回定期点検時の状態 |  |  | － |  |  | 前回定期点検時の状態 |  |  | －
調査方針 |  |  | － |  |  | 調査方針 |  |  | －
対策履歴 |  |  | なし | 実施状況（実施日） |  | 対策履歴 |  |  | なし | 実施状況（実施日）
メモ |  | 新規確認。幅0.3㎜のひび割れに沿ってうきを確認。硬化剤塗布。判定区分「Ⅱa」 |  |  |  | メモ |  | 新規確認。幅0.3㎜のひび割れに沿って補修跡うきを確認。硬化剤塗布。判定区分「Ⅱa」
| ※ 健全性（応急措置後）の判定区分Ⅱ～Ⅳについて添付すること。また、点検前に 実施された措置によりⅠと判定された箇所も添付すること。 | [5 empty] | ※ 変状の発生範囲の規模とは、対策を行う際に参考となる変状の長さや面積をいう。
※ 応急措置を実施しないで判定した変状の健全性は、健全性の応急措置後の欄に記入すること。
| ※ たたき落としを実施した場合は、実施後の写真を添付すること。 | [5 empty] | ※ 変状の発生範囲の規模は、面積・寸法を記載すること。
| ※ 附属物の取付状態に関する異常写真は別途、様式D-1-2でとりまとめること。 | [5 empty] | (ひび割れ幅のみmmとし、その他をm表記とする)
| ※ 変状数に準じてシートを追加すること。（１シートに１ページとすること。） | [5 empty] | ※ 構造用鋼材以外の異物に伴ううき・はく離については、メモ欄に異物の概要を記入すること。
■定期点検記録様式 変状写真台帳 | [11 empty] | Ⅰ
フリガナ |  | ミネトンネル |  | 路線名 | 一般国道 316号 | 定期点検業者 |  |  | 株式会社ニュージェック | 定期点検年月日 | 2021-04-08 | Ⅱ
名 称 |  | 美祢トンネル |  | 管理者名 | 宇部土木建築事務所 | 定期点検者名 |  |  | 石村 勝伸 |  |  | Ⅲ
写真 番号 | 覆工 スパン 番号 | S086 |  |  |  | 写真 番号 | 覆工 スパン 番号 | S087 |  |  |  | Ⅳ
| 変状 番号 | 3 |  |  |  |  | 変状 番号 | 1
変状 部位 | 対象 箇所 | 路面 |  |  |  | 変状 部位 | 対象 箇所 | 覆工・坑門
| 部位 区分 | 車道 |  |  |  |  | 部位 区分 | アーチ（左側）
変状区分 |  | 材質劣化 |  |  |  | 変状区分 |  | 材質劣化
変状種類 |  | うき・はく離 |  |  |  | 変状種類 |  | その他
健全性 | 応急措置前 |  |  |  |  | 健全性 | 応急措置前
| 応急措置後 |  | Ⅰ |  |  |  | 応急措置後 |  | Ⅰ
変状の発生範囲の規模 |  |  | 0.05ｍ×0.25ｍ、0.05ｍ×0.3ｍ |  |  | 変状の発生範囲の規模 |  |  | はく落防止工対策範囲：3.6ｍ×1.5ｍ
前回定期点検時の状態 |  |  | 0.03ｍ×0.15ｍ、0.03ｍ×0.2ｍのうき |  |  | 前回定期点検時の状態 |  |  | 2.6ｍ×0.1ｍのうき
調査方針 |  |  | － |  |  | 調査方針 |  |  | －
対策履歴 |  |  | なし | 実施状況（実施日） |  | 対策履歴 |  |  | あり | 実施状況（実施日）
メモ |  | 路面の目地沿にうきを確認。 |  |  |  | メモ |  | 対策済み。はく落防止工設置済みを確認。前回判定区分「Ⅲ」
写真 番号 | 覆工 スパン 番号 | S087 |  |  |  | 写真 番号 | 覆工 スパン 番号 | S088
| 変状 番号 | 2 |  |  |  |  | 変状 番号 | 1
変状 部位 | 対象 箇所 | 覆工・坑門 |  |  |  | 変状 部位 | 対象 箇所 | 覆工・坑門
| 部位 区分 | アーチ（天端） |  |  |  |  | 部位 区分 | アーチ（左側）
変状区分 |  | 材質劣化 |  |  |  | 変状区分 |  | 材質劣化
変状種類 |  | その他 |  |  |  | 変状種類 |  | その他
健全性 | 応急措置前 |  |  |  |  | 健全性 | 応急措置前
| 応急措置後 |  | Ⅰ |  |  |  | 応急措置後 |  | Ⅰ
変状の発生範囲の規模 |  |  | はつり落とし工範囲：0.1ｍ×0.3ｍ |  |  | 変状の発生範囲の規模 |  |  | はく落防止工対策範囲：1.2ｍ×1.2ｍ
前回定期点検時の状態 |  |  | 0.1ｍ×0.3ｍのうき |  |  | 前回定期点検時の状態 |  |  | 0.2ｍ×0.2ｍのうき
調査方針 |  |  | － |  |  | 調査方針 |  |  | －
対策履歴 |  |  | あり | 実施状況（実施日） |  | 対策履歴 |  |  | あり | 実施状況（実施日）
メモ |  | 対策済み。はつり落とし工+劣化防止コーティング剤塗布実施済みを確認。前回判定区分「Ⅲ」 |  |  |  | メモ |  | 対策済み。はく落防止工設置済みを確認。前回判定区分「Ⅲ」
| ※ 健全性（応急措置後）の判定区分Ⅱ～Ⅳについて添付すること。また、点検前に 実施された措置によりⅠと判定された箇所も添付すること。 | [5 empty] | ※ 変状の発生範囲の規模とは、対策を行う際に参考となる変状の長さや面積をいう。
※ 応急措置を実施しないで判定した変状の健全性は、健全性の応急措置後の欄に記入すること。
| ※ たたき落としを実施した場合は、実施後の写真を添付すること。 | [5 empty] | ※ 変状の発生範囲の規模は、面積・寸法を記載すること。
| ※ 附属物の取付状態に関する異常写真は別途、様式D-1-2でとりまとめること。 | [5 empty] | (ひび割れ幅のみmmとし、その他をm表記とする)
| ※ 変状数に準じてシートを追加すること。（１シートに１ページとすること。） | [5 empty] | ※ 構造用鋼材以外の異物に伴ううき・はく離については、メモ欄に異物の概要を記入すること。
■定期点検記録様式 変状写真台帳 | [11 empty] | Ⅰ
フリガナ |  | ミネトンネル |  | 路線名 | 一般国道 316号 | 定期点検業者 |  |  | 株式会社ニュージェック | 定期点検年月日 | 2021-04-08 | Ⅱ
名 称 |  | 美祢トンネル |  | 管理者名 | 宇部土木建築事務所 | 定期点検者名 |  |  | 石村 勝伸 |  |  | Ⅲ
写真 番号 | 覆工 スパン 番号 | S088 |  |  |  | 写真 番号 | 覆工 スパン 番号 | S090 |  |  |  | Ⅳ
| 変状 番号 | 2 |  |  |  |  | 変状 番号 | 1
変状 部位 | 対象 箇所 | 路面 |  |  |  | 変状 部位 | 対象 箇所 | 覆工・坑門
| 部位 区分 | 監査歩路 |  |  |  |  | 部位 区分 | アーチ（右側）
変状区分 |  | 材質劣化 |  |  |  | 変状区分 |  | 材質劣化
変状種類 |  | 鋼材腐食 |  |  |  | 変状種類 |  | その他
健全性 | 応急措置前 |  |  |  |  | 健全性 | 応急措置前
| 応急措置後 |  | Ⅱ |  |  |  | 応急措置後 |  | Ⅰ
変状の発生範囲の規模 |  |  | 0.5ｍ×0.45ｍ |  |  | 変状の発生範囲の規模 |  |  | はつり落とし工範囲：0.1ｍ×0.2ｍ
前回定期点検時の状態 |  |  | 0.05ｍ×0.15ｍのうき |  |  | 前回定期点検時の状態 |  |  | 0.05ｍ×0.2ｍのうき
調査方針 |  |  | － |  |  | 調査方針 |  |  | －
対策履歴 |  |  | なし | 実施状況（実施日） |  | 対策履歴 |  |  | あり | 実施状況（実施日）
メモ |  | 監査歩路の排水桝に鋼材腐食を確認。判定区分「Ⅱb」 |  |  |  | メモ |  | 対策済み。はつり落とし工+劣化防止コーティング剤塗布実施済みを確認。前回判定区分「Ⅲ」
写真 番号 | 覆工 スパン 番号 | S090 |  |  |  | 写真 番号 | 覆工 スパン 番号 | S091
| 変状 番号 | 2 |  |  |  |  | 変状 番号 | 1
変状 部位 | 対象 箇所 | 路面 |  |  |  | 変状 部位 | 対象 箇所 | 覆工・坑門
| 部位 区分 | 車道 |  |  |  |  | 部位 区分 | アーチ（左側）
変状区分 |  | 材質劣化 |  |  |  | 変状区分 |  | 材質劣化
変状種類 |  | うき・はく離 |  |  |  | 変状種類 |  | その他
健全性 | 応急措置前 |  |  |  |  | 健全性 | 応急措置前
| 応急措置後 |  | Ⅰ |  |  |  | 応急措置後 |  | Ⅰ
変状の発生範囲の規模 |  |  | 0.25ｍ×0.3ｍ |  |  | 変状の発生範囲の規模 |  |  | はつり落とし工範囲：0.1ｍ×0.2ｍ
前回定期点検時の状態 |  |  | 0.25ｍ×0.25ｍのうき |  |  | 前回定期点検時の状態 |  |  | 0.05ｍ×0.2ｍのうき
調査方針 |  |  | － |  |  | 調査方針 |  |  | －
対策履歴 |  |  | なし | 実施状況（実施日） |  | 対策履歴 |  |  | あり | 実施状況（実施日）
メモ |  | 路面の目地沿にうきを確認。 |  |  |  | メモ |  | 対策済み。はつり落とし工+劣化防止コーティング剤塗布実施済みを確認。前回判定区分「Ⅲ」
| ※ 健全性（応急措置後）の判定区分Ⅱ～Ⅳについて添付すること。また、点検前に 実施された措置によりⅠと判定された箇所も添付すること。 | [5 empty] | ※ 変状の発生範囲の規模とは、対策を行う際に参考となる変状の長さや面積をいう。
※ 応急措置を実施しないで判定した変状の健全性は、健全性の応急措置後の欄に記入すること。
| ※ たたき落としを実施した場合は、実施後の写真を添付すること。 | [5 empty] | ※ 変状の発生範囲の規模は、面積・寸法を記載すること。
| ※ 附属物の取付状態に関する異常写真は別途、様式D-1-2でとりまとめること。 | [5 empty] | (ひび割れ幅のみmmとし、その他をm表記とする)
| ※ 変状数に準じてシートを追加すること。（１シートに１ページとすること。） | [5 empty] | ※ 構造用鋼材以外の異物に伴ううき・はく離については、メモ欄に異物の概要を記入すること。
■定期点検記録様式 変状写真台帳 | [11 empty] | Ⅰ
フリガナ |  | ミネトンネル |  | 路線名 | 一般国道 316号 | 定期点検業者 |  |  | 株式会社ニュージェック | 定期点検年月日 | 2021-04-08 | Ⅱ
名 称 |  | 美祢トンネル |  | 管理者名 | 宇部土木建築事務所 | 定期点検者名 |  |  | 石村 勝伸 |  |  | Ⅲ
写真 番号 | 覆工 スパン 番号 | S091 |  |  |  | 写真 番号 | 覆工 スパン 番号 | S091 |  |  |  | Ⅳ
| 変状 番号 | 2 |  |  |  |  | 変状 番号 | 3
変状 部位 | 対象 箇所 | 覆工・坑門 |  |  |  | 変状 部位 | 対象 箇所 | 覆工・坑門
| 部位 区分 | アーチ（左側） |  |  |  |  | 部位 区分 | アーチ（左側）
変状区分 |  | 漏水 |  |  |  | 変状区分 |  | 材質劣化
変状種類 |  | 漏水 |  |  |  | 変状種類 |  | うき・はく離
健全性 | 応急措置前 |  |  |  |  | 健全性 | 応急措置前 |  | Ⅱ
| 応急措置後 |  | Ⅱ |  |  |  | 応急措置後 |  | Ⅰ
変状の発生範囲の規模 |  |  | 0,05ｍ×1.0ｍ |  |  | 変状の発生範囲の規模 |  |  | 0.3ｍ×0.08ｍ
前回定期点検時の状態 |  |  | 遊離石灰 |  |  | 前回定期点検時の状態 |  |  | －
調査方針 |  |  | － |  |  | 調査方針 |  |  | －
対策履歴 |  |  | なし | 実施状況（実施日） |  | 対策履歴 |  |  | なし | 実施状況（実施日）
メモ |  | 漏水（滴下）を確認。進行が見られる。判定区分「Ⅱa」 |  |  |  | メモ |  | 新規確認。幅0.3㎜のひび割れに沿ってはく離を確認。硬化剤塗布。
写真 番号 | 覆工 スパン 番号 | S091 |  |  |  | 写真 番号 | 覆工 スパン 番号 | S091
| 変状 番号 | 4 |  |  |  |  | 変状 番号 | 5
変状 部位 | 対象 箇所 | 覆工・坑門 |  |  |  | 変状 部位 | 対象 箇所 | 路面
| 部位 区分 | アーチ（天端） |  |  |  |  | 部位 区分 | 車道
変状区分 |  | 材質劣化 |  |  |  | 変状区分 |  | 材質劣化
変状種類 |  | その他 |  |  |  | 変状種類 |  | うき・はく離
健全性 | 応急措置前 |  |  |  |  | 健全性 | 応急措置前
| 応急措置後 |  | Ⅰ |  |  |  | 応急措置後 |  | Ⅰ
変状の発生範囲の規模 |  |  | はつり落とし工範囲：0.1ｍ×0.3ｍ、最大深さ20㎝ |  |  | 変状の発生範囲の規模 |  |  | 0.1ｍ×0.5ｍ
前回定期点検時の状態 |  |  | 0.1ｍ×0.3ｍのうき |  |  | 前回定期点検時の状態 |  |  | 幅2.0㎜のひび割れ
調査方針 |  |  | － |  |  | 調査方針 |  |  | －
対策履歴 |  |  | あり | 実施状況（実施日） |  | 対策履歴 |  |  | なし | 実施状況（実施日）
メモ |  | 対策済み。はつり落とし工+劣化防止コーティング剤塗布実施済みを確認。前回判定区分「Ⅲ」 |  |  |  | メモ |  | 路面の目地沿にうきを確認。進行が見られる。
| ※ 健全性（応急措置後）の判定区分Ⅱ～Ⅳについて添付すること。また、点検前に 実施された措置によりⅠと判定された箇所も添付すること。 | [5 empty] | ※ 変状の発生範囲の規模とは、対策を行う際に参考となる変状の長さや面積をいう。
※ 応急措置を実施しないで判定した変状の健全性は、健全性の応急措置後の欄に記入すること。
| ※ たたき落としを実施した場合は、実施後の写真を添付すること。 | [5 empty] | ※ 変状の発生範囲の規模は、面積・寸法を記載すること。
| ※ 附属物の取付状態に関する異常写真は別途、様式D-1-2でとりまとめること。 | [5 empty] | (ひび割れ幅のみmmとし、その他をm表記とする)
| ※ 変状数に準じてシートを追加すること。（１シートに１ページとすること。） | [5 empty] | ※ 構造用鋼材以外の異物に伴ううき・はく離については、メモ欄に異物の概要を記入すること。
■定期点検記録様式 変状写真台帳 | [11 empty] | Ⅰ
フリガナ |  | ミネトンネル |  | 路線名 | 一般国道 316号 | 定期点検業者 |  |  | 株式会社ニュージェック | 定期点検年月日 | 2021-04-08 | Ⅱ
名 称 |  | 美祢トンネル |  | 管理者名 | 宇部土木建築事務所 | 定期点検者名 |  |  | 石村 勝伸 |  |  | Ⅲ
写真 番号 | 覆工 スパン 番号 | S091 |  |  |  | 写真 番号 | 覆工 スパン 番号 | S091 |  |  |  | Ⅳ
| 変状 番号 | 6 |  |  |  |  | 変状 番号 | 7
変状 部位 | 対象 箇所 | 路面 |  |  |  | 変状 部位 | 対象 箇所 | 路面
| 部位 区分 | 車道 |  |  |  |  | 部位 区分 | 車道
変状区分 |  | 漏水 |  |  |  | 変状区分 |  | 材質劣化
変状種類 |  | 滞水 |  |  |  | 変状種類 |  | うき・はく離
健全性 | 応急措置前 |  |  |  |  | 健全性 | 応急措置前
| 応急措置後 |  | Ⅱ |  |  |  | 応急措置後 |  | Ⅰ
変状の発生範囲の規模 |  |  | 0.3ｍ×0.1ｍ |  |  | 変状の発生範囲の規模 |  |  | 0.05ｍ×0.8ｍ
前回定期点検時の状態 |  |  | － |  |  | 前回定期点検時の状態 |  |  | 0.04ｍ×0.6ｍのうき
調査方針 |  |  | － |  |  | 調査方針 |  |  | －
対策履歴 |  |  | なし | 実施状況（実施日） |  | 対策履歴 |  |  | なし | 実施状況（実施日）
メモ |  | 新規確認。アーチ部からの漏水（滴下）により滞水を確認。判定区分「Ⅱb」 |  |  |  | メモ |  | 路面の目地沿にうきを確認。進行が見られる。
写真 番号 | 覆工 スパン 番号 | S092 |  |  |  | 写真 番号 | 覆工 スパン 番号 | S092
| 変状 番号 | 1 |  |  |  |  | 変状 番号 | 2
変状 部位 | 対象 箇所 | 覆工・坑門 |  |  |  | 変状 部位 | 対象 箇所 | 覆工・坑門
| 部位 区分 | アーチ（左側） |  |  |  |  | 部位 区分 | アーチ（左側）
変状区分 |  | 材質劣化 |  |  |  | 変状区分 |  | 材質劣化
変状種類 |  | その他 |  |  |  | 変状種類 |  | その他
健全性 | 応急措置前 |  |  |  |  | 健全性 | 応急措置前
| 応急措置後 |  | Ⅰ |  |  |  | 応急措置後 |  | Ⅰ
変状の発生範囲の規模 |  |  | はつり落とし工範囲：0.1ｍ×0.1ｍ |  |  | 変状の発生範囲の規模 |  |  | はつり落とし工範囲：0.1ｍ×0.4ｍ、最大深さ12㎝
前回定期点検時の状態 |  |  | 0.05ｍ×0.1ｍのうき |  |  | 前回定期点検時の状態 |  |  | 0.05ｍ×0.4ｍのうき
調査方針 |  |  | － |  |  | 調査方針 |  |  | －
対策履歴 |  |  | あり | 実施状況（実施日） |  | 対策履歴 |  |  | あり | 実施状況（実施日）
メモ |  | 対策済み。はつり落とし工+劣化防止コーティング剤塗布実施済みを確認。前回判定区分「Ⅲ」 |  |  |  | メモ |  | 対策済み。はつり落とし工+劣化防止コーティング剤塗布実施済みを確認。前回判定区分「Ⅲ」
| ※ 健全性（応急措置後）の判定区分Ⅱ～Ⅳについて添付すること。また、点検前に 実施された措置によりⅠと判定された箇所も添付すること。 | [5 empty] | ※ 変状の発生範囲の規模とは、対策を行う際に参考となる変状の長さや面積をいう。
※ 応急措置を実施しないで判定した変状の健全性は、健全性の応急措置後の欄に記入すること。
| ※ たたき落としを実施した場合は、実施後の写真を添付すること。 | [5 empty] | ※ 変状の発生範囲の規模は、面積・寸法を記載すること。
| ※ 附属物の取付状態に関する異常写真は別途、様式D-1-2でとりまとめること。 | [5 empty] | (ひび割れ幅のみmmとし、その他をm表記とする)
| ※ 変状数に準じてシートを追加すること。（１シートに１ページとすること。） | [5 empty] | ※ 構造用鋼材以外の異物に伴ううき・はく離については、メモ欄に異物の概要を記入すること。
■定期点検記録様式 変状写真台帳 | [11 empty] | Ⅰ
フリガナ |  | ミネトンネル |  | 路線名 | 一般国道 316号 | 定期点検業者 |  |  | 株式会社ニュージェック | 定期点検年月日 | 2021-04-08 | Ⅱ
名 称 |  | 美祢トンネル |  | 管理者名 | 宇部土木建築事務所 | 定期点検者名 |  |  | 石村 勝伸 |  |  | Ⅲ
写真 番号 | 覆工 スパン 番号 | S093 |  |  |  | 写真 番号 | 覆工 スパン 番号 | S093 |  |  |  | Ⅳ
| 変状 番号 | 1 |  |  |  |  | 変状 番号 | 2
変状 部位 | 対象 箇所 | 覆工・坑門 |  |  |  | 変状 部位 | 対象 箇所 | 覆工・坑門
| 部位 区分 | アーチ（天端） |  |  |  |  | 部位 区分 | アーチ（天端）
変状区分 |  | 材質劣化 |  |  |  | 変状区分 |  | 材質劣化
変状種類 |  | その他 |  |  |  | 変状種類 |  | その他
健全性 | 応急措置前 |  |  |  |  | 健全性 | 応急措置前
| 応急措置後 |  | Ⅰ |  |  |  | 応急措置後 |  | Ⅰ
変状の発生範囲の規模 |  |  | はく落防止工対策範囲：1.2ｍ×1.2ｍ |  |  | 変状の発生範囲の規模 |  |  | はつり落とし工範囲：0.1ｍ×0.5ｍ
前回定期点検時の状態 |  |  | 0.1ｍ×0.2ｍの豆板 |  |  | 前回定期点検時の状態 |  |  | 0.05ｍ×0.5ｍのうき
調査方針 |  |  | － |  |  | 調査方針 |  |  | －
対策履歴 |  |  | あり | 実施状況（実施日） |  | 対策履歴 |  |  | あり | 実施状況（実施日）
メモ |  | 対策済み。はく落防止工設置済みを確認。前回判定区分「Ⅲ」 |  |  |  | メモ |  | 対策済み。はつり落とし工+劣化防止コーティング剤塗布実施済みを確認。前回判定区分「Ⅲ」
写真 番号 | 覆工 スパン 番号 | S093 |  |  |  | 写真 番号 | 覆工 スパン 番号 | S094
| 変状 番号 | 3 |  |  |  |  | 変状 番号 | 1
変状 部位 | 対象 箇所 | 覆工・坑門 |  |  |  | 変状 部位 | 対象 箇所 | 覆工・坑門
| 部位 区分 | アーチ（天端） |  |  |  |  | 部位 区分 | アーチ（左側）
変状区分 |  | 材質劣化 |  |  |  | 変状区分 |  | 材質劣化
変状種類 |  | その他 |  |  |  | 変状種類 |  | その他
健全性 | 応急措置前 |  |  |  |  | 健全性 | 応急措置前
| 応急措置後 |  | Ⅰ |  |  |  | 応急措置後 |  | Ⅰ
変状の発生範囲の規模 |  |  | はつり落とし工範囲：0.1ｍ×0.2ｍ |  |  | 変状の発生範囲の規模 |  |  | はつり落とし工範囲：0.1ｍ×0.2ｍ、最大深さ10㎝
前回定期点検時の状態 |  |  | 0.1ｍ×0.2ｍの豆板 |  |  | 前回定期点検時の状態 |  |  | 0.05ｍ×0.2ｍのうき
調査方針 |  |  | － |  |  | 調査方針 |  |  | －
対策履歴 |  |  | あり | 実施状況（実施日） |  | 対策履歴 |  |  | あり | 実施状況（実施日）
メモ |  | 対策済み。はつり落とし工+劣化防止コーティング剤塗布実施済みを確認。前回判定区分「Ⅲ」 |  |  |  | メモ |  | 対策済み。はつり落とし工+劣化防止コーティング剤塗布実施済みを確認。前回判定区分「Ⅲ」
| ※ 健全性（応急措置後）の判定区分Ⅱ～Ⅳについて添付すること。また、点検前に 実施された措置によりⅠと判定された箇所も添付すること。 | [5 empty] | ※ 変状の発生範囲の規模とは、対策を行う際に参考となる変状の長さや面積をいう。
※ 応急措置を実施しないで判定した変状の健全性は、健全性の応急措置後の欄に記入すること。
| ※ たたき落としを実施した場合は、実施後の写真を添付すること。 | [5 empty] | ※ 変状の発生範囲の規模は、面積・寸法を記載すること。
| ※ 附属物の取付状態に関する異常写真は別途、様式D-1-2でとりまとめること。 | [5 empty] | (ひび割れ幅のみmmとし、その他をm表記とする)
| ※ 変状数に準じてシートを追加すること。（１シートに１ページとすること。） | [5 empty] | ※ 構造用鋼材以外の異物に伴ううき・はく離については、メモ欄に異物の概要を記入すること。
■定期点検記録様式 変状写真台帳 | [11 empty] | Ⅰ
フリガナ |  | ミネトンネル |  | 路線名 | 一般国道 316号 | 定期点検業者 |  |  | 株式会社ニュージェック | 定期点検年月日 | 2021-04-08 | Ⅱ
名 称 |  | 美祢トンネル |  | 管理者名 | 宇部土木建築事務所 | 定期点検者名 |  |  | 石村 勝伸 |  |  | Ⅲ
写真 番号 | 覆工 スパン 番号 | S094 |  |  |  | 写真 番号 | 覆工 スパン 番号 | S095 |  |  |  | Ⅳ
| 変状 番号 | 2 |  |  |  |  | 変状 番号 | 1
変状 部位 | 対象 箇所 | 路面 |  |  |  | 変状 部位 | 対象 箇所 | 覆工・坑門
| 部位 区分 | 車道 |  |  |  |  | 部位 区分 | アーチ（左側）
変状区分 |  | 材質劣化 |  |  |  | 変状区分 |  | 材質劣化
変状種類 |  | うき・はく離 |  |  |  | 変状種類 |  | その他
健全性 | 応急措置前 |  |  |  |  | 健全性 | 応急措置前
| 応急措置後 |  | Ⅰ |  |  |  | 応急措置後 |  | Ⅰ
変状の発生範囲の規模 |  |  | 0.05ｍ×0.4ｍ、0.05ｍ×0.35ｍ |  |  | 変状の発生範囲の規模 |  |  | はつり落とし工範囲：0.1ｍ×0.1ｍ（2箇所）、0.4ｍ×0.1ｍ
前回定期点検時の状態 |  |  | 0.03ｍ×0.25ｍのうき |  |  | 前回定期点検時の状態 |  |  | 0.05ｍ×0.1ｍ（2箇所）、0.4ｍ×0.05ｍのうき
調査方針 |  |  | － |  |  | 調査方針 |  |  | －
対策履歴 |  |  | なし | 実施状況（実施日） |  | 対策履歴 |  |  | あり | 実施状況（実施日）
メモ |  | 路面の目地沿にうきを確認。進行が見られる。 |  |  |  | メモ |  | 対策済み。はつり落とし工+劣化防止コーティング剤塗布実施済みを確認。前回判定区分「Ⅲ」
写真 番号 | 覆工 スパン 番号 | S095 |  |  |  | 写真 番号 | 覆工 スパン 番号 | S096
| 変状 番号 | 2 |  |  |  |  | 変状 番号 | 1
変状 部位 | 対象 箇所 | 覆工・坑門 |  |  |  | 変状 部位 | 対象 箇所 | 覆工・坑門
| 部位 区分 | アーチ（右側） |  |  |  |  | 部位 区分 | アーチ（左側）
変状区分 |  | 材質劣化 |  |  |  | 変状区分 |  | 材質劣化
変状種類 |  | うき・はく離 |  |  |  | 変状種類 |  | その他
健全性 | 応急措置前 |  |  |  |  | 健全性 | 応急措置前
| 応急措置後 |  | Ⅰ |  |  |  | 応急措置後 |  | Ⅰ
変状の発生範囲の規模 |  |  | 0.05ｍ×0.2ｍ |  |  | 変状の発生範囲の規模 |  |  | はつり落とし工範囲：0.2ｍ×0.1ｍ
前回定期点検時の状態 |  |  | 0.05ｍ×0.2ｍのうき |  |  | 前回定期点検時の状態 |  |  | 0.2ｍ×0.1ｍのうき
調査方針 |  |  | － |  |  | 調査方針 |  |  | －
対策履歴 |  |  | なし | 実施状況（実施日） |  | 対策履歴 |  |  | あり | 実施状況（実施日）
メモ |  | はく離を確認。 |  |  |  | メモ |  | 対策済み。はつり落とし工+劣化防止コーティング剤塗布実施済みを確認。前回判定区分「Ⅲ」
| ※ 健全性（応急措置後）の判定区分Ⅱ～Ⅳについて添付すること。また、点検前に 実施された措置によりⅠと判定された箇所も添付すること。 | [5 empty] | ※ 変状の発生範囲の規模とは、対策を行う際に参考となる変状の長さや面積をいう。
※ 応急措置を実施しないで判定した変状の健全性は、健全性の応急措置後の欄に記入すること。
| ※ たたき落としを実施した場合は、実施後の写真を添付すること。 | [5 empty] | ※ 変状の発生範囲の規模は、面積・寸法を記載すること。
| ※ 附属物の取付状態に関する異常写真は別途、様式D-1-2でとりまとめること。 | [5 empty] | (ひび割れ幅のみmmとし、その他をm表記とする)
| ※ 変状数に準じてシートを追加すること。（１シートに１ページとすること。） | [5 empty] | ※ 構造用鋼材以外の異物に伴ううき・はく離については、メモ欄に異物の概要を記入すること。
■定期点検記録様式 変状写真台帳 | [11 empty] | Ⅰ
フリガナ |  | ミネトンネル |  | 路線名 | 一般国道 316号 | 定期点検業者 |  |  | 株式会社ニュージェック | 定期点検年月日 | 2021-04-08 | Ⅱ
名 称 |  | 美祢トンネル |  | 管理者名 | 宇部土木建築事務所 | 定期点検者名 |  |  | 石村 勝伸 |  |  | Ⅲ
写真 番号 | 覆工 スパン 番号 | S096 |  |  |  | 写真 番号 | 覆工 スパン 番号 | S096 |  |  |  | Ⅳ
| 変状 番号 | 2 |  |  |  |  | 変状 番号 | 3
変状 部位 | 対象 箇所 | 覆工・坑門 |  |  |  | 変状 部位 | 対象 箇所 | 覆工・坑門
| 部位 区分 | アーチ（左側） |  |  |  |  | 部位 区分 | アーチ（左側）
変状区分 |  | 材質劣化 |  |  |  | 変状区分 |  | 材質劣化
変状種類 |  | その他 |  |  |  | 変状種類 |  | ひび割れ
健全性 | 応急措置前 |  |  |  |  | 健全性 | 応急措置前
| 応急措置後 |  | Ⅰ |  |  |  | 応急措置後 |  | Ⅰ
変状の発生範囲の規模 |  |  | はつり落とし工範囲：0.2ｍ×0.1ｍ |  |  | 変状の発生範囲の規模 |  |  | 幅1.7㎜、長さ5.0m
前回定期点検時の状態 |  |  | 0.2ｍ×0.05ｍのうき |  |  | 前回定期点検時の状態 |  |  | 幅1.0㎜、長さ5.0m
調査方針 |  |  | － |  |  | 調査方針 |  |  | －
対策履歴 |  |  | あり | 実施状況（実施日） |  | 対策履歴 |  |  | なし | 実施状況（実施日）
メモ |  | 対策済み。はつり落とし工+劣化防止コーティング剤塗布実施済みを確認。前回判定区分「Ⅲ」 |  |  |  | メモ |  | 幅1.0㎜→幅1.7㎜のひび割れを確認。進行が見られる。
写真 番号 | 覆工 スパン 番号 | S097 |  |  |  | 写真 番号 | 覆工 スパン 番号 | S097
| 変状 番号 | 1 |  |  |  |  | 変状 番号 | 2
変状 部位 | 対象 箇所 | 路面 |  |  |  | 変状 部位 | 対象 箇所 | 路面
| 部位 区分 | 車道 |  |  |  |  | 部位 区分 | 車道
変状区分 |  | 材質劣化 |  |  |  | 変状区分 |  | 材質劣化
変状種類 |  | うき・はく離 |  |  |  | 変状種類 |  | うき・はく離
健全性 | 応急措置前 |  |  |  |  | 健全性 | 応急措置前
| 応急措置後 |  | Ⅰ |  |  |  | 応急措置後 |  | Ⅰ
変状の発生範囲の規模 |  |  | 0.1ｍ×0.4ｍ、0.05ｍ×0.35ｍ |  |  | 変状の発生範囲の規模 |  |  | 0.05ｍ×0.65ｍ
前回定期点検時の状態 |  |  | 0.05ｍ×0.3ｍ、0.03ｍ×0.25ｍのうき |  |  | 前回定期点検時の状態 |  |  | 0.04ｍ×0.35ｍのうき
調査方針 |  |  | － |  |  | 調査方針 |  |  | －
対策履歴 |  |  | なし | 実施状況（実施日） |  | 対策履歴 |  |  | なし | 実施状況（実施日）
メモ |  | 路面の目地沿にうきを確認。進行が見られる。 |  |  |  | メモ |  | 路面の目地沿にうきを確認。進行が見られる。
| ※ 健全性（応急措置後）の判定区分Ⅱ～Ⅳについて添付すること。また、点検前に 実施された措置によりⅠと判定された箇所も添付すること。 | [5 empty] | ※ 変状の発生範囲の規模とは、対策を行う際に参考となる変状の長さや面積をいう。
※ 応急措置を実施しないで判定した変状の健全性は、健全性の応急措置後の欄に記入すること。
| ※ たたき落としを実施した場合は、実施後の写真を添付すること。 | [5 empty] | ※ 変状の発生範囲の規模は、面積・寸法を記載すること。
| ※ 附属物の取付状態に関する異常写真は別途、様式D-1-2でとりまとめること。 | [5 empty] | (ひび割れ幅のみmmとし、その他をm表記とする)
| ※ 変状数に準じてシートを追加すること。（１シートに１ページとすること。） | [5 empty] | ※ 構造用鋼材以外の異物に伴ううき・はく離については、メモ欄に異物の概要を記入すること。
■定期点検記録様式 変状写真台帳 | [11 empty] | Ⅰ
フリガナ |  | ミネトンネル |  | 路線名 | 一般国道 316号 | 定期点検業者 |  |  | 株式会社ニュージェック | 定期点検年月日 | 2021-04-08 | Ⅱ
名 称 |  | 美祢トンネル |  | 管理者名 | 宇部土木建築事務所 | 定期点検者名 |  |  | 石村 勝伸 |  |  | Ⅲ
写真 番号 | 覆工 スパン 番号 | S098 |  |  |  | 写真 番号 | 覆工 スパン 番号 | S098 |  |  |  | Ⅳ
| 変状 番号 | 1 |  |  |  |  | 変状 番号 | 2
変状 部位 | 対象 箇所 | 覆工・坑門 |  |  |  | 変状 部位 | 対象 箇所 | 覆工・坑門
| 部位 区分 | アーチ（左側） |  |  |  |  | 部位 区分 | アーチ（天端）
変状区分 |  | 材質劣化 |  |  |  | 変状区分 |  | 材質劣化
変状種類 |  | うき・はく離 |  |  |  | 変状種類 |  | その他
健全性 | 応急措置前 |  |  |  |  | 健全性 | 応急措置前
| 応急措置後 |  | Ⅰ |  |  |  | 応急措置後 |  | Ⅰ
変状の発生範囲の規模 |  |  | 0.1ｍ×0.3ｍ |  |  | 変状の発生範囲の規模 |  |  | はく落防止工対策範囲：1.2ｍ×1.2ｍ
前回定期点検時の状態 |  |  | 0.1ｍ×0.3ｍのうき |  |  | 前回定期点検時の状態 |  |  | 0.2ｍ×0.2ｍのうき
調査方針 |  |  | － |  |  | 調査方針 |  |  | －
対策履歴 |  |  | なし | 実施状況（実施日） |  | 対策履歴 |  |  | あり | 実施状況（実施日）
メモ |  | はく離を確認。 |  |  |  | メモ |  | 対策済み。はく落防止工設置済みを確認。前回判定区分「Ⅲ」
写真 番号 | 覆工 スパン 番号 | S099 |  |  |  | 写真 番号 | 覆工 スパン 番号 | S099
| 変状 番号 | 1 |  |  |  |  | 変状 番号 | 2
変状 部位 | 対象 箇所 | 路面 |  |  |  | 変状 部位 | 対象 箇所 | 路面
| 部位 区分 | 車道 |  |  |  |  | 部位 区分 | 車道
変状区分 |  | 材質劣化 |  |  |  | 変状区分 |  | 材質劣化
変状種類 |  | うき・はく離 |  |  |  | 変状種類 |  | うき・はく離
健全性 | 応急措置前 |  |  |  |  | 健全性 | 応急措置前
| 応急措置後 |  | Ⅰ |  |  |  | 応急措置後 |  | Ⅰ
変状の発生範囲の規模 |  |  | 0.05ｍ×0.45ｍ |  |  | 変状の発生範囲の規模 |  |  | 0.05ｍ×0.4ｍ、0.1ｍ×0.1ｍ
前回定期点検時の状態 |  |  | 0.03ｍ×0.3ｍのうき |  |  | 前回定期点検時の状態 |  |  | 0.05ｍ×0.2ｍ、0.05ｍ×0.1ｍのうき
調査方針 |  |  | － |  |  | 調査方針 |  |  | －
対策履歴 |  |  | なし | 実施状況（実施日） |  | 対策履歴 |  |  | なし | 実施状況（実施日）
メモ |  | 路面の目地沿にうきを確認。 |  |  |  | メモ |  | 路面の目地沿にうきを確認。進行が見られる。
| ※ 健全性（応急措置後）の判定区分Ⅱ～Ⅳについて添付すること。また、点検前に 実施された措置によりⅠと判定された箇所も添付すること。 | [5 empty] | ※ 変状の発生範囲の規模とは、対策を行う際に参考となる変状の長さや面積をいう。
※ 応急措置を実施しないで判定した変状の健全性は、健全性の応急措置後の欄に記入すること。
| ※ たたき落としを実施した場合は、実施後の写真を添付すること。 | [5 empty] | ※ 変状の発生範囲の規模は、面積・寸法を記載すること。
| ※ 附属物の取付状態に関する異常写真は別途、様式D-1-2でとりまとめること。 | [5 empty] | (ひび割れ幅のみmmとし、その他をm表記とする)
| ※ 変状数に準じてシートを追加すること。（１シートに１ページとすること。） | [5 empty] | ※ 構造用鋼材以外の異物に伴ううき・はく離については、メモ欄に異物の概要を記入すること。
■定期点検記録様式 変状写真台帳 | [11 empty] | Ⅰ
フリガナ |  | ミネトンネル |  | 路線名 | 一般国道 316号 | 定期点検業者 |  |  | 株式会社ニュージェック | 定期点検年月日 | 2021-04-08 | Ⅱ
名 称 |  | 美祢トンネル |  | 管理者名 | 宇部土木建築事務所 | 定期点検者名 |  |  | 石村 勝伸 |  |  | Ⅲ
写真 番号 | 覆工 スパン 番号 | S099 |  |  |  | 写真 番号 | 覆工 スパン 番号 | S100 |  |  |  | Ⅳ
| 変状 番号 | 3 |  |  |  |  | 変状 番号 | 1
変状 部位 | 対象 箇所 | 路面 |  |  |  | 変状 部位 | 対象 箇所 | 覆工・坑門
| 部位 区分 | 歩道 |  |  |  |  | 部位 区分 | アーチ（左側）
変状区分 |  | 材質劣化 |  |  |  | 変状区分 |  | 材質劣化
変状種類 |  | うき・はく離 |  |  |  | 変状種類 |  | その他
健全性 | 応急措置前 |  |  |  |  | 健全性 | 応急措置前
| 応急措置後 |  | Ⅱ |  |  |  | 応急措置後 |  | Ⅰ
変状の発生範囲の規模 |  |  | 0.15ｍ×0.2ｍ、0.15ｍ×0.15ｍ |  |  | 変状の発生範囲の規模 |  |  | はつり落とし工範囲：0.1ｍ×0.2ｍ
前回定期点検時の状態 |  |  | － |  |  | 前回定期点検時の状態 |  |  | 0.05ｍ×0.2ｍのうき
調査方針 |  |  | － |  |  | 調査方針 |  |  | －
対策履歴 |  |  | なし | 実施状況（実施日） |  | 対策履歴 |  |  | あり | 実施状況（実施日）
メモ |  | 新規確認。歩道にはく離を確認。判定区分「Ⅱb」 |  |  |  | メモ |  | 対策済み。はつり落とし工+劣化防止コーティング剤塗布実施済みを確認。前回判定区分「Ⅲ」
写真 番号 | 覆工 スパン 番号 | S100 |  |  |  | 写真 番号 | 覆工 スパン 番号 | S100
| 変状 番号 | 2 |  |  |  |  | 変状 番号 | 3
変状 部位 | 対象 箇所 | 覆工・坑門 |  |  |  | 変状 部位 | 対象 箇所 | 覆工・坑門
| 部位 区分 | アーチ（左側） |  |  |  |  | 部位 区分 | アーチ（天端）
変状区分 |  | 材質劣化 |  |  |  | 変状区分 |  | 材質劣化
変状種類 |  | うき・はく離 |  |  |  | 変状種類 |  | うき・はく離
健全性 | 応急措置前 |  | Ⅱ |  |  | 健全性 | 応急措置前 |  | Ⅱ
| 応急措置後 |  | Ⅰ |  |  |  | 応急措置後 |  | Ⅰ
変状の発生範囲の規模 |  |  | 0.1ｍ×0.05ｍ |  |  | 変状の発生範囲の規模 |  |  | 0.05ｍ×0.3ｍ
前回定期点検時の状態 |  |  | － |  |  | 前回定期点検時の状態 |  |  | －
調査方針 |  |  | － |  |  | 調査方針 |  |  | －
対策履歴 |  |  | なし | 実施状況（実施日） |  | 対策履歴 |  |  | なし | 実施状況（実施日）
メモ |  | 新規確認。幅0.8㎜のひび割れに沿ってはく離を確認。硬化剤塗布。 |  |  |  | メモ |  | 新規確認。はく離を確認。硬化剤塗布。
| ※ 健全性（応急措置後）の判定区分Ⅱ～Ⅳについて添付すること。また、点検前に 実施された措置によりⅠと判定された箇所も添付すること。 | [5 empty] | ※ 変状の発生範囲の規模とは、対策を行う際に参考となる変状の長さや面積をいう。
※ 応急措置を実施しないで判定した変状の健全性は、健全性の応急措置後の欄に記入すること。
| ※ たたき落としを実施した場合は、実施後の写真を添付すること。 | [5 empty] | ※ 変状の発生範囲の規模は、面積・寸法を記載すること。
| ※ 附属物の取付状態に関する異常写真は別途、様式D-1-2でとりまとめること。 | [5 empty] | (ひび割れ幅のみmmとし、その他をm表記とする)
| ※ 変状数に準じてシートを追加すること。（１シートに１ページとすること。） | [5 empty] | ※ 構造用鋼材以外の異物に伴ううき・はく離については、メモ欄に異物の概要を記入すること。
■定期点検記録様式 変状写真台帳 | [11 empty] | Ⅰ
フリガナ |  | ミネトンネル |  | 路線名 | 一般国道 316号 | 定期点検業者 |  |  | 株式会社ニュージェック | 定期点検年月日 | 2021-04-08 | Ⅱ
名 称 |  | 美祢トンネル |  | 管理者名 | 宇部土木建築事務所 | 定期点検者名 |  |  | 石村 勝伸 |  |  | Ⅲ
写真 番号 | 覆工 スパン 番号 | S100 |  |  |  | 写真 番号 | 覆工 スパン 番号 | S101 |  |  |  | Ⅳ
| 変状 番号 | 4 |  |  |  |  | 変状 番号 | 1
変状 部位 | 対象 箇所 | 路面 |  |  |  | 変状 部位 | 対象 箇所 | 覆工・坑門
| 部位 区分 | 車道 |  |  |  |  | 部位 区分 | アーチ（右側）
変状区分 |  | 材質劣化 |  |  |  | 変状区分 |  | 材質劣化
変状種類 |  | うき・はく離 |  |  |  | 変状種類 |  | その他
健全性 | 応急措置前 |  |  |  |  | 健全性 | 応急措置前
| 応急措置後 |  | Ⅰ |  |  |  | 応急措置後 |  | Ⅰ
変状の発生範囲の規模 |  |  | 0.05ｍ×0.45ｍ |  |  | 変状の発生範囲の規模 |  |  | はつり落とし工範囲：0.1ｍ×0.2ｍ
前回定期点検時の状態 |  |  | － |  |  | 前回定期点検時の状態 |  |  | 0.05ｍ×0.2ｍのうき
調査方針 |  |  | － |  |  | 調査方針 |  |  | －
対策履歴 |  |  | なし | 実施状況（実施日） |  | 対策履歴 |  |  | あり | 実施状況（実施日）
メモ |  | 新規確認。路面の目地沿にうきを確認。 |  |  |  | メモ |  | 対策済み。はつり落とし工+劣化防止コーティング剤塗布実施済みを確認。前回判定区分「Ⅲ」
写真 番号 | 覆工 スパン 番号 | S101 |  |  |  | 写真 番号 | 覆工 スパン 番号 | S102
| 変状 番号 | 2 |  |  |  |  | 変状 番号 | 1
変状 部位 | 対象 箇所 | 覆工・坑門 |  |  |  | 変状 部位 | 対象 箇所 | 覆工・坑門
| 部位 区分 | アーチ（右側） |  |  |  |  | 部位 区分 | アーチ（左側）
変状区分 |  | 材質劣化 |  |  |  | 変状区分 |  | 漏水
変状種類 |  | その他 |  |  |  | 変状種類 |  | 漏水
健全性 | 応急措置前 |  |  |  |  | 健全性 | 応急措置前
| 応急措置後 |  | Ⅰ |  |  |  | 応急措置後 |  | Ⅰ
変状の発生範囲の規模 |  |  | はつり落とし工範囲：0.1ｍ×0.3ｍ |  |  | 変状の発生範囲の規模 |  |  | 0.2ｍ×2.0ｍ
前回定期点検時の状態 |  |  | 0.05ｍ×0.3ｍのうき |  |  | 前回定期点検時の状態 |  |  | 漏水（にじみ）
調査方針 |  |  | － |  |  | 調査方針 |  |  | －
対策履歴 |  |  | あり | 実施状況（実施日） |  | 対策履歴 |  |  | なし | 実施状況（実施日）
メモ |  | 対策済み。はつり落とし工+劣化防止コーティング剤塗布実施済みを確認。前回判定区分「Ⅲ」 |  |  |  | メモ |  | 線導水工から漏水（にじみ）を確認。
| ※ 健全性（応急措置後）の判定区分Ⅱ～Ⅳについて添付すること。また、点検前に 実施された措置によりⅠと判定された箇所も添付すること。 | [5 empty] | ※ 変状の発生範囲の規模とは、対策を行う際に参考となる変状の長さや面積をいう。
※ 応急措置を実施しないで判定した変状の健全性は、健全性の応急措置後の欄に記入すること。
| ※ たたき落としを実施した場合は、実施後の写真を添付すること。 | [5 empty] | ※ 変状の発生範囲の規模は、面積・寸法を記載すること。
| ※ 附属物の取付状態に関する異常写真は別途、様式D-1-2でとりまとめること。 | [5 empty] | (ひび割れ幅のみmmとし、その他をm表記とする)
| ※ 変状数に準じてシートを追加すること。（１シートに１ページとすること。） | [5 empty] | ※ 構造用鋼材以外の異物に伴ううき・はく離については、メモ欄に異物の概要を記入すること。
■定期点検記録様式 変状写真台帳 | [11 empty] | Ⅰ
フリガナ |  | ミネトンネル |  | 路線名 | 一般国道 316号 | 定期点検業者 |  |  | 株式会社ニュージェック | 定期点検年月日 | 2021-04-08 | Ⅱ
名 称 |  | 美祢トンネル |  | 管理者名 | 宇部土木建築事務所 | 定期点検者名 |  |  | 石村 勝伸 |  |  | Ⅲ
写真 番号 | 覆工 スパン 番号 | S102 |  |  |  | 写真 番号 | 覆工 スパン 番号 | S102 |  |  |  | Ⅳ
| 変状 番号 | 2 |  |  |  |  | 変状 番号 | 3
変状 部位 | 対象 箇所 | 路面 |  |  |  | 変状 部位 | 対象 箇所 | 路面
| 部位 区分 | 車道 |  |  |  |  | 部位 区分 | 歩道
変状区分 |  | 材質劣化 |  |  |  | 変状区分 |  | 材質劣化
変状種類 |  | うき・はく離 |  |  |  | 変状種類 |  | ひび割れ
健全性 | 応急措置前 |  |  |  |  | 健全性 | 応急措置前
| 応急措置後 |  | Ⅰ |  |  |  | 応急措置後 |  | Ⅰ
変状の発生範囲の規模 |  |  | 0.5ｍ×0.15ｍ |  |  | 変状の発生範囲の規模 |  |  | 幅3.0㎜、長さ0.25m
前回定期点検時の状態 |  |  | 0.5ｍ×0.15ｍのうき |  |  | 前回定期点検時の状態 |  |  | 幅3.0㎜、長さ0.25m
調査方針 |  |  | － |  |  | 調査方針 |  |  | －
対策履歴 |  |  | なし | 実施状況（実施日） |  | 対策履歴 |  |  | なし | 実施状況（実施日）
メモ |  | 路面にうきを確認。進行が見られない。 |  |  |  | メモ |  | ひび割れの進行が見られない。
写真 番号 | 覆工 スパン 番号 | S103 |  |  |  | 写真 番号 | 覆工 スパン 番号 | S103
| 変状 番号 | 1 |  |  |  |  | 変状 番号 | 2
変状 部位 | 対象 箇所 | 覆工・坑門 |  |  |  | 変状 部位 | 対象 箇所 | 路面
| 部位 区分 | アーチ（右側） |  |  |  |  | 部位 区分 | 車道
変状区分 |  | 材質劣化 |  |  |  | 変状区分 |  | 材質劣化
変状種類 |  | その他 |  |  |  | 変状種類 |  | うき・はく離
健全性 | 応急措置前 |  |  |  |  | 健全性 | 応急措置前
| 応急措置後 |  | Ⅰ |  |  |  | 応急措置後 |  | Ⅰ
変状の発生範囲の規模 |  |  | はつり落とし工範囲：0.1ｍ×0.2ｍ |  |  | 変状の発生範囲の規模 |  |  | 0.05ｍ×0.5ｍ
前回定期点検時の状態 |  |  | 0.05ｍ×0.2ｍのうき |  |  | 前回定期点検時の状態 |  |  | 0.15ｍ×0.5ｍのうき
調査方針 |  |  | － |  |  | 調査方針 |  |  | －
対策履歴 |  |  | あり | 実施状況（実施日） |  | 対策履歴 |  |  | なし | 実施状況（実施日）
メモ |  | 対策済み。はつり落とし工+劣化防止コーティング剤塗布実施済みを確認。前回判定区分「Ⅲ」 |  |  |  | メモ |  | 路面の目地沿にうきを確認。
| ※ 健全性（応急措置後）の判定区分Ⅱ～Ⅳについて添付すること。また、点検前に 実施された措置によりⅠと判定された箇所も添付すること。 | [5 empty] | ※ 変状の発生範囲の規模とは、対策を行う際に参考となる変状の長さや面積をいう。
※ 応急措置を実施しないで判定した変状の健全性は、健全性の応急措置後の欄に記入すること。
| ※ たたき落としを実施した場合は、実施後の写真を添付すること。 | [5 empty] | ※ 変状の発生範囲の規模は、面積・寸法を記載すること。
| ※ 附属物の取付状態に関する異常写真は別途、様式D-1-2でとりまとめること。 | [5 empty] | (ひび割れ幅のみmmとし、その他をm表記とする)
| ※ 変状数に準じてシートを追加すること。（１シートに１ページとすること。） | [5 empty] | ※ 構造用鋼材以外の異物に伴ううき・はく離については、メモ欄に異物の概要を記入すること。
■定期点検記録様式 変状写真台帳 | [11 empty] | Ⅰ
フリガナ |  | ミネトンネル |  | 路線名 | 一般国道 316号 | 定期点検業者 |  |  | 株式会社ニュージェック | 定期点検年月日 | 2021-04-08 | Ⅱ
名 称 |  | 美祢トンネル |  | 管理者名 | 宇部土木建築事務所 | 定期点検者名 |  |  | 石村 勝伸 |  |  | Ⅲ
写真 番号 | 覆工 スパン 番号 | S103 |  |  |  | 写真 番号 | 覆工 スパン 番号 | S104 |  |  |  | Ⅳ
| 変状 番号 | 3 |  |  |  |  | 変状 番号 | 1
変状 部位 | 対象 箇所 | 路面 |  |  |  | 変状 部位 | 対象 箇所 | 覆工・坑門
| 部位 区分 | 監査歩路 |  |  |  |  | 部位 区分 | アーチ（左側）
変状区分 |  | 材質劣化 |  |  |  | 変状区分 |  | 材質劣化
変状種類 |  | うき・はく離 |  |  |  | 変状種類 |  | その他
健全性 | 応急措置前 |  |  |  |  | 健全性 | 応急措置前
| 応急措置後 |  | Ⅱ |  |  |  | 応急措置後 |  | Ⅰ
変状の発生範囲の規模 |  |  | 0.1ｍ×0.1ｍ |  |  | 変状の発生範囲の規模 |  |  | はつり落とし工範囲：0.1ｍ×0.2ｍ
前回定期点検時の状態 |  |  | 0.3ｍ×0.05ｍのうき |  |  | 前回定期点検時の状態 |  |  | 0.05ｍ×0.2ｍのうき
調査方針 |  |  | － |  |  | 調査方針 |  |  | －
対策履歴 |  |  | なし | 実施状況（実施日） |  | 対策履歴 |  |  | あり | 実施状況（実施日）
メモ |  | 排水桝にうきを確認。変状範囲再確認。判定区分「Ⅱb」 |  |  |  | メモ |  | 対策済み。はつり落とし工+劣化防止コーティング剤塗布実施済みを確認。前回判定区分「Ⅲ」
写真 番号 | 覆工 スパン 番号 | S104 |  |  |  | 写真 番号 | 覆工 スパン 番号 | S104
| 変状 番号 | 2 |  |  |  |  | 変状 番号 | 3
変状 部位 | 対象 箇所 | 覆工・坑門 |  |  |  | 変状 部位 | 対象 箇所 | 路面
| 部位 区分 | アーチ（右側） |  |  |  |  | 部位 区分 | 車道
変状区分 |  | 材質劣化 |  |  |  | 変状区分 |  | 材質劣化
変状種類 |  | うき・はく離 |  |  |  | 変状種類 |  | うき・はく離
健全性 | 応急措置前 |  |  |  |  | 健全性 | 応急措置前
| 応急措置後 |  | Ⅱ |  |  |  | 応急措置後 |  | Ⅰ
変状の発生範囲の規模 |  |  | 0.1ｍ×0.1ｍ |  |  | 変状の発生範囲の規模 |  |  | 0.05ｍ×0.3ｍ
前回定期点検時の状態 |  |  | － |  |  | 前回定期点検時の状態 |  |  | 0.03ｍ×0.2ｍのうき
調査方針 |  |  | － |  |  | 調査方針 |  |  | －
対策履歴 |  |  | なし | 実施状況（実施日） |  | 対策履歴 |  |  | なし | 実施状況（実施日）
メモ |  | 新規確認。幅0.5㎜のひび割れに沿ってうきを確認。判定区分「Ⅱa」 |  |  |  | メモ |  | 路面の目地沿にうきを確認。
| ※ 健全性（応急措置後）の判定区分Ⅱ～Ⅳについて添付すること。また、点検前に 実施された措置によりⅠと判定された箇所も添付すること。 | [5 empty] | ※ 変状の発生範囲の規模とは、対策を行う際に参考となる変状の長さや面積をいう。
※ 応急措置を実施しないで判定した変状の健全性は、健全性の応急措置後の欄に記入すること。
| ※ たたき落としを実施した場合は、実施後の写真を添付すること。 | [5 empty] | ※ 変状の発生範囲の規模は、面積・寸法を記載すること。
| ※ 附属物の取付状態に関する異常写真は別途、様式D-1-2でとりまとめること。 | [5 empty] | (ひび割れ幅のみmmとし、その他をm表記とする)
| ※ 変状数に準じてシートを追加すること。（１シートに１ページとすること。） | [5 empty] | ※ 構造用鋼材以外の異物に伴ううき・はく離については、メモ欄に異物の概要を記入すること。
■定期点検記録様式 変状写真台帳 | [11 empty] | Ⅰ
フリガナ |  | ミネトンネル |  | 路線名 | 一般国道 316号 | 定期点検業者 |  |  | 株式会社ニュージェック | 定期点検年月日 | 2021-04-08 | Ⅱ
名 称 |  | 美祢トンネル |  | 管理者名 | 宇部土木建築事務所 | 定期点検者名 |  |  | 石村 勝伸 |  |  | Ⅲ
写真 番号 | 覆工 スパン 番号 | S105 |  |  |  | 写真 番号 | 覆工 スパン 番号 | S105 |  |  |  | Ⅳ
| 変状 番号 | 1 |  |  |  |  | 変状 番号 | 2
変状 部位 | 対象 箇所 | 覆工・坑門 |  |  |  | 変状 部位 | 対象 箇所 | 覆工・坑門
| 部位 区分 | アーチ（左側） |  |  |  |  | 部位 区分 | アーチ（左側）
変状区分 |  | 材質劣化 |  |  |  | 変状区分 |  | 材質劣化
変状種類 |  | その他 |  |  |  | 変状種類 |  | うき・はく離
健全性 | 応急措置前 |  |  |  |  | 健全性 | 応急措置前
| 応急措置後 |  | Ⅰ |  |  |  | 応急措置後 |  | Ⅰ
変状の発生範囲の規模 |  |  | はつり落とし工範囲：0.1ｍ×0.2ｍ |  |  | 変状の発生範囲の規模 |  |  | 0.05ｍ×0.2ｍ
前回定期点検時の状態 |  |  | 0.05ｍ×0.2ｍのうき |  |  | 前回定期点検時の状態 |  |  | －
調査方針 |  |  | － |  |  | 調査方針 |  |  | －
対策履歴 |  |  | あり | 実施状況（実施日） |  | 対策履歴 |  |  | なし | 実施状況（実施日）
メモ |  | 対策済み。はつり落とし工+劣化防止コーティング剤塗布実施済みを確認。前回判定区分「Ⅲ」 |  |  |  | メモ |  | 新規確認。はく離を確認。硬化剤塗布。
写真 番号 | 覆工 スパン 番号 | S105 |  |  |  | 写真 番号 | 覆工 スパン 番号 | S106
| 変状 番号 | 3 |  |  |  |  | 変状 番号 | 1
変状 部位 | 対象 箇所 | 覆工・坑門 |  |  |  | 変状 部位 | 対象 箇所 | 内装板
| 部位 区分 | アーチ（天端） |  |  |  |  | 部位 区分 | 側壁
変状区分 |  | 材質劣化 |  |  |  | 変状区分 |  | 材質劣化
変状種類 |  | うき・はく離 |  |  |  | 変状種類 |  | 補強・補修材の破損
健全性 | 応急措置前 |  |  |  |  | 健全性 | 応急措置前
| 応急措置後 |  | Ⅰ |  |  |  | 応急措置後 |  | Ⅱ
変状の発生範囲の規模 |  |  | 0.2ｍ×0.1ｍ |  |  | 変状の発生範囲の規模 |  |  | 2.5ｍ×0.15ｍ
前回定期点検時の状態 |  |  | 0.2ｍ×0.1ｍのうき |  |  | 前回定期点検時の状態 |  |  | －
調査方針 |  |  | － |  |  | 調査方針 |  |  | －
対策履歴 |  |  | なし | 実施状況（実施日） |  | 対策履歴 |  |  | なし | 実施状況（実施日）
メモ |  | はく離を確認。進行が見られない。硬化剤塗布。 |  |  |  | メモ |  | 新規確認。内装板下部に破損を確認。判定区分「Ⅱb」
| ※ 健全性（応急措置後）の判定区分Ⅱ～Ⅳについて添付すること。また、点検前に 実施された措置によりⅠと判定された箇所も添付すること。 | [5 empty] | ※ 変状の発生範囲の規模とは、対策を行う際に参考となる変状の長さや面積をいう。
※ 応急措置を実施しないで判定した変状の健全性は、健全性の応急措置後の欄に記入すること。
| ※ たたき落としを実施した場合は、実施後の写真を添付すること。 | [5 empty] | ※ 変状の発生範囲の規模は、面積・寸法を記載すること。
| ※ 附属物の取付状態に関する異常写真は別途、様式D-1-2でとりまとめること。 | [5 empty] | (ひび割れ幅のみmmとし、その他をm表記とする)
| ※ 変状数に準じてシートを追加すること。（１シートに１ページとすること。） | [5 empty] | ※ 構造用鋼材以外の異物に伴ううき・はく離については、メモ欄に異物の概要を記入すること。
■定期点検記録様式 変状写真台帳 | [11 empty] | Ⅰ
フリガナ |  | ミネトンネル |  | 路線名 | 一般国道 316号 | 定期点検業者 |  |  | 株式会社ニュージェック | 定期点検年月日 | 2021-04-08 | Ⅱ
名 称 |  | 美祢トンネル |  | 管理者名 | 宇部土木建築事務所 | 定期点検者名 |  |  | 石村 勝伸 |  |  | Ⅲ
写真 番号 | 覆工 スパン 番号 | S106 |  |  |  | 写真 番号 | 覆工 スパン 番号 | S107 |  |  |  | Ⅳ
| 変状 番号 | 2 |  |  |  |  | 変状 番号 | 1
変状 部位 | 対象 箇所 | 路面 |  |  |  | 変状 部位 | 対象 箇所 | 覆工・坑門
| 部位 区分 | 車道 |  |  |  |  | 部位 区分 | アーチ（左側）
変状区分 |  | 材質劣化 |  |  |  | 変状区分 |  | 漏水
変状種類 |  | うき・はく離 |  |  |  | 変状種類 |  | その他
健全性 | 応急措置前 |  |  |  |  | 健全性 | 応急措置前
| 応急措置後 |  | Ⅰ |  |  |  | 応急措置後 |  | Ⅰ
変状の発生範囲の規模 |  |  | 0.05ｍ×0.45ｍ |  |  | 変状の発生範囲の規模 |  |  | 線導水工
前回定期点検時の状態 |  |  | 0.03ｍ×0.3ｍのうき |  |  | 前回定期点検時の状態 |  |  | 漏水（にじみ）
調査方針 |  |  | － |  |  | 調査方針 |  |  | －
対策履歴 |  |  | なし | 実施状況（実施日） |  | 対策履歴 |  |  | あり | 実施状況（実施日）
メモ |  | 路面の目地沿にうきを確認。 |  |  |  | メモ |  | 対策済み。線導水工実施済みを確認。前回判定区分「Ⅰ」
写真 番号 | 覆工 スパン 番号 | S107 |  |  |  | 写真 番号 | 覆工 スパン 番号 | S107
| 変状 番号 | 2 |  |  |  |  | 変状 番号 | 3
変状 部位 | 対象 箇所 | 路面 |  |  |  | 変状 部位 | 対象 箇所 | 路面
| 部位 区分 | 監査歩路 |  |  |  |  | 部位 区分 | 車道
変状区分 |  | 漏水 |  |  |  | 変状区分 |  | 材質劣化
変状種類 |  | 滞水 |  |  |  | 変状種類 |  | うき・はく離
健全性 | 応急措置前 |  |  |  |  | 健全性 | 応急措置前
| 応急措置後 |  | Ⅱ |  |  |  | 応急措置後 |  | Ⅰ
変状の発生範囲の規模 |  |  | 1.0ｍ×0.2ｍ |  |  | 変状の発生範囲の規模 |  |  | 0.03ｍ×0.25ｍ
前回定期点検時の状態 |  |  | － |  |  | 前回定期点検時の状態 |  |  | 0.03ｍ×0.2ｍのうき
調査方針 |  |  | － |  |  | 調査方針 |  |  | －
対策履歴 |  |  | なし | 実施状況（実施日） |  | 対策履歴 |  |  | なし | 実施状況（実施日）
メモ |  | 新規確認。滞水を確認。判定区分「Ⅱb」 |  |  |  | メモ |  | 路面の目地沿にうきを確認。
| ※ 健全性（応急措置後）の判定区分Ⅱ～Ⅳについて添付すること。また、点検前に 実施された措置によりⅠと判定された箇所も添付すること。 | [5 empty] | ※ 変状の発生範囲の規模とは、対策を行う際に参考となる変状の長さや面積をいう。
※ 応急措置を実施しないで判定した変状の健全性は、健全性の応急措置後の欄に記入すること。
| ※ たたき落としを実施した場合は、実施後の写真を添付すること。 | [5 empty] | ※ 変状の発生範囲の規模は、面積・寸法を記載すること。
| ※ 附属物の取付状態に関する異常写真は別途、様式D-1-2でとりまとめること。 | [5 empty] | (ひび割れ幅のみmmとし、その他をm表記とする)
| ※ 変状数に準じてシートを追加すること。（１シートに１ページとすること。） | [5 empty] | ※ 構造用鋼材以外の異物に伴ううき・はく離については、メモ欄に異物の概要を記入すること。
■定期点検記録様式 変状写真台帳 | [11 empty] | Ⅰ
フリガナ |  | ミネトンネル |  | 路線名 | 一般国道 316号 | 定期点検業者 |  |  | 株式会社ニュージェック | 定期点検年月日 | 2021-04-08 | Ⅱ
名 称 |  | 美祢トンネル |  | 管理者名 | 宇部土木建築事務所 | 定期点検者名 |  |  | 石村 勝伸 |  |  | Ⅲ
写真 番号 | 覆工 スパン 番号 | S108 |  |  |  | 写真 番号 | 覆工 スパン 番号 | S108 |  |  |  | Ⅳ
| 変状 番号 | 1 |  |  |  |  | 変状 番号 | 2
変状 部位 | 対象 箇所 | 覆工・坑門 |  |  |  | 変状 部位 | 対象 箇所 | 覆工・坑門
| 部位 区分 | アーチ（左側） |  |  |  |  | 部位 区分 | アーチ（左側）
変状区分 |  | 材質劣化 |  |  |  | 変状区分 |  | 漏水
変状種類 |  | ひび割れ |  |  |  | 変状種類 |  | その他
健全性 | 応急措置前 |  |  |  |  | 健全性 | 応急措置前
| 応急措置後 |  | Ⅰ |  |  |  | 応急措置後 |  | Ⅰ
変状の発生範囲の規模 |  |  | 幅0.85㎜、長さ3.5m |  |  | 変状の発生範囲の規模 |  |  | 線導水工
前回定期点検時の状態 |  |  | 幅0.5㎜、長さ3.5m |  |  | 前回定期点検時の状態 |  |  | 漏水（にじみ）
調査方針 |  |  | － |  |  | 調査方針 |  |  | －
対策履歴 |  |  | なし | 実施状況（実施日） |  | 対策履歴 |  |  | あり | 実施状況（実施日）
メモ |  | ひび割れの進行が見られる。 |  |  |  | メモ |  | 対策済み。線導水工実施済みを確認。前回判定区分「Ⅰ」
写真 番号 | 覆工 スパン 番号 | S110 |  |  |  | 写真 番号 | 覆工 スパン 番号 | S110
| 変状 番号 | 1 |  |  |  |  | 変状 番号 | 2
変状 部位 | 対象 箇所 | 内装板 |  |  |  | 変状 部位 | 対象 箇所 | 覆工・坑門
| 部位 区分 | 側壁 |  |  |  |  | 部位 区分 | アーチ（右側）
変状区分 |  | 材質劣化 |  |  |  | 変状区分 |  | 材質劣化
変状種類 |  | 補強・補修材の破損 |  |  |  | 変状種類 |  | その他
健全性 | 応急措置前 |  |  |  |  | 健全性 | 応急措置前
| 応急措置後 |  | Ⅱ |  |  |  | 応急措置後 |  | Ⅰ
変状の発生範囲の規模 |  |  | 0.2ｍ×0.25ｍ |  |  | 変状の発生範囲の規模 |  |  | 段差15㎜
前回定期点検時の状態 |  |  | － |  |  | 前回定期点検時の状態 |  |  | －
調査方針 |  |  | － |  |  | 調査方針 |  |  | －
対策履歴 |  |  | なし | 実施状況（実施日） |  | 対策履歴 |  |  | なし | 実施状況（実施日）
メモ |  | 新規確認。内装板に破損を確認。判定区分「Ⅱb」 |  |  |  | メモ |  | 新規確認。段差を確認。
| ※ 健全性（応急措置後）の判定区分Ⅱ～Ⅳについて添付すること。また、点検前に 実施された措置によりⅠと判定された箇所も添付すること。 | [5 empty] | ※ 変状の発生範囲の規模とは、対策を行う際に参考となる変状の長さや面積をいう。
※ 応急措置を実施しないで判定した変状の健全性は、健全性の応急措置後の欄に記入すること。
| ※ たたき落としを実施した場合は、実施後の写真を添付すること。 | [5 empty] | ※ 変状の発生範囲の規模は、面積・寸法を記載すること。
| ※ 附属物の取付状態に関する異常写真は別途、様式D-1-2でとりまとめること。 | [5 empty] | (ひび割れ幅のみmmとし、その他をm表記とする)
| ※ 変状数に準じてシートを追加すること。（１シートに１ページとすること。） | [5 empty] | ※ 構造用鋼材以外の異物に伴ううき・はく離については、メモ欄に異物の概要を記入すること。
■定期点検記録様式 変状写真台帳 | [11 empty] | Ⅰ
フリガナ |  | ミネトンネル |  | 路線名 | 一般国道 316号 | 定期点検業者 |  |  | 株式会社ニュージェック | 定期点検年月日 | 2021-04-08 | Ⅱ
名 称 |  | 美祢トンネル |  | 管理者名 | 宇部土木建築事務所 | 定期点検者名 |  |  | 石村 勝伸 |  |  | Ⅲ
写真 番号 | 覆工 スパン 番号 | S110 |  |  |  | 写真 番号 | 覆工 スパン 番号 | S110 |  |  |  | Ⅳ
| 変状 番号 | 3 |  |  |  |  | 変状 番号 | 4
変状 部位 | 対象 箇所 | 路面 |  |  |  | 変状 部位 | 対象 箇所 | 路面
| 部位 区分 | 車道 |  |  |  |  | 部位 区分 | 車道
変状区分 |  | 材質劣化 |  |  |  | 変状区分 |  | 材質劣化
変状種類 |  | うき・はく離 |  |  |  | 変状種類 |  | うき・はく離
健全性 | 応急措置前 |  |  |  |  | 健全性 | 応急措置前
| 応急措置後 |  | Ⅰ |  |  |  | 応急措置後 |  | Ⅰ
変状の発生範囲の規模 |  |  | 0.3ｍ×0.2ｍ |  |  | 変状の発生範囲の規模 |  |  | 0.05ｍ×0.6ｍ
前回定期点検時の状態 |  |  | 0.2ｍ×0.2ｍのうき |  |  | 前回定期点検時の状態 |  |  | 0.03ｍ×0.3ｍのうき
調査方針 |  |  | － |  |  | 調査方針 |  |  | －
対策履歴 |  |  | なし | 実施状況（実施日） |  | 対策履歴 |  |  | なし | 実施状況（実施日）
メモ |  | 路面の目地沿にうきを確認。 |  |  |  | メモ |  | 路面の目地沿にうきを確認。進行が見られる。
写真 番号 | 覆工 スパン 番号 | S110 |  |  |  | 写真 番号 | 覆工 スパン 番号 | S111
| 変状 番号 | 5 |  |  |  |  | 変状 番号 | 1
変状 部位 | 対象 箇所 | 路面 |  |  |  | 変状 部位 | 対象 箇所 | 路面
| 部位 区分 | 車道 |  |  |  |  | 部位 区分 | 車道
変状区分 |  | 材質劣化 |  |  |  | 変状区分 |  | 材質劣化
変状種類 |  | うき・はく離 |  |  |  | 変状種類 |  | うき・はく離
健全性 | 応急措置前 |  |  |  |  | 健全性 | 応急措置前
| 応急措置後 |  | Ⅰ |  |  |  | 応急措置後 |  | Ⅰ
変状の発生範囲の規模 |  |  | 0.1ｍ×0.5ｍ |  |  | 変状の発生範囲の規模 |  |  | 0.1ｍ×0.1ｍ
前回定期点検時の状態 |  |  | 0.05ｍ×0.4ｍのうき |  |  | 前回定期点検時の状態 |  |  | 0.1ｍ×0.1ｍのうき
調査方針 |  |  | － |  |  | 調査方針 |  |  | －
対策履歴 |  |  | なし | 実施状況（実施日） |  | 対策履歴 |  |  | なし | 実施状況（実施日）
メモ |  | 路面にうきを確認。 |  |  |  | メモ |  | 路面にうきを確認。進行が見られない。
| ※ 健全性（応急措置後）の判定区分Ⅱ～Ⅳについて添付すること。また、点検前に 実施された措置によりⅠと判定された箇所も添付すること。 | [5 empty] | ※ 変状の発生範囲の規模とは、対策を行う際に参考となる変状の長さや面積をいう。
※ 応急措置を実施しないで判定した変状の健全性は、健全性の応急措置後の欄に記入すること。
| ※ たたき落としを実施した場合は、実施後の写真を添付すること。 | [5 empty] | ※ 変状の発生範囲の規模は、面積・寸法を記載すること。
| ※ 附属物の取付状態に関する異常写真は別途、様式D-1-2でとりまとめること。 | [5 empty] | (ひび割れ幅のみmmとし、その他をm表記とする)
| ※ 変状数に準じてシートを追加すること。（１シートに１ページとすること。） | [5 empty] | ※ 構造用鋼材以外の異物に伴ううき・はく離については、メモ欄に異物の概要を記入すること。
■定期点検記録様式 変状写真台帳 | [11 empty] | Ⅰ
フリガナ |  | ミネトンネル |  | 路線名 | 一般国道 316号 | 定期点検業者 |  |  | 株式会社ニュージェック | 定期点検年月日 | 2021-04-08 | Ⅱ
名 称 |  | 美祢トンネル |  | 管理者名 | 宇部土木建築事務所 | 定期点検者名 |  |  | 石村 勝伸 |  |  | Ⅲ
写真 番号 | 覆工 スパン 番号 | S111 |  |  |  | 写真 番号 | 覆工 スパン 番号 | S112 |  |  |  | Ⅳ
| 変状 番号 | 2 |  |  |  |  | 変状 番号 | 1
変状 部位 | 対象 箇所 | 路面 |  |  |  | 変状 部位 | 対象 箇所 | 覆工・坑門
| 部位 区分 | 車道 |  |  |  |  | 部位 区分 | アーチ（左側）
変状区分 |  | 材質劣化 |  |  |  | 変状区分 |  | 材質劣化
変状種類 |  | うき・はく離 |  |  |  | 変状種類 |  | その他
健全性 | 応急措置前 |  |  |  |  | 健全性 | 応急措置前
| 応急措置後 |  | Ⅰ |  |  |  | 応急措置後 |  | Ⅰ
変状の発生範囲の規模 |  |  | 0.05ｍ×0.55ｍ、0.05ｍ×0.25ｍ |  |  | 変状の発生範囲の規模 |  |  | はつり落とし工範囲：0.1ｍ×0.2ｍ
前回定期点検時の状態 |  |  | 0.03ｍ×0.3ｍのうき |  |  | 前回定期点検時の状態 |  |  | 0.05ｍ×0.2ｍのうき
調査方針 |  |  | － |  |  | 調査方針 |  |  | －
対策履歴 |  |  | なし | 実施状況（実施日） |  | 対策履歴 |  |  | あり | 実施状況（実施日）
メモ |  | 路面の目地沿にうきを確認。進行が見られる。 |  |  |  | メモ |  | 対策済み。はつり落とし工+劣化防止コーティング剤塗布実施済みを確認。前回判定区分「Ⅲ」
写真 番号 | 覆工 スパン 番号 | S112 |  |  |  | 写真 番号 | 覆工 スパン 番号 | S112
| 変状 番号 | 2 |  |  |  |  | 変状 番号 | 3
変状 部位 | 対象 箇所 | 覆工・坑門 |  |  |  | 変状 部位 | 対象 箇所 | 覆工・坑門
| 部位 区分 | アーチ（右側） |  |  |  |  | 部位 区分 | アーチ（右側）
変状区分 |  | 材質劣化 |  |  |  | 変状区分 |  | 材質劣化
変状種類 |  | ひび割れ |  |  |  | 変状種類 |  | うき・はく離
健全性 | 応急措置前 |  |  |  |  | 健全性 | 応急措置前
| 応急措置後 |  | Ⅰ |  |  |  | 応急措置後 |  | Ⅰ
変状の発生範囲の規模 |  |  | 幅0.8㎜、長さ4.2m |  |  | 変状の発生範囲の規模 |  |  | 0.2ｍ×0.5ｍ
前回定期点検時の状態 |  |  | 幅1.0㎜、長さ4.2m |  |  | 前回定期点検時の状態 |  |  | 0.2ｍ×0.5ｍのうき
調査方針 |  |  | － |  |  | 調査方針 |  |  | －
対策履歴 |  |  | なし | 実施状況（実施日） |  | 対策履歴 |  |  | なし | 実施状況（実施日）
メモ |  | ひび割れ幅を確認。 |  |  |  | メモ |  | はく離を確認。硬化剤塗布。
| ※ 健全性（応急措置後）の判定区分Ⅱ～Ⅳについて添付すること。また、点検前に 実施された措置によりⅠと判定された箇所も添付すること。 | [5 empty] | ※ 変状の発生範囲の規模とは、対策を行う際に参考となる変状の長さや面積をいう。
※ 応急措置を実施しないで判定した変状の健全性は、健全性の応急措置後の欄に記入すること。
| ※ たたき落としを実施した場合は、実施後の写真を添付すること。 | [5 empty] | ※ 変状の発生範囲の規模は、面積・寸法を記載すること。
| ※ 附属物の取付状態に関する異常写真は別途、様式D-1-2でとりまとめること。 | [5 empty] | (ひび割れ幅のみmmとし、その他をm表記とする)
| ※ 変状数に準じてシートを追加すること。（１シートに１ページとすること。） | [5 empty] | ※ 構造用鋼材以外の異物に伴ううき・はく離については、メモ欄に異物の概要を記入すること。
■定期点検記録様式 変状写真台帳 | [11 empty] | Ⅰ
フリガナ |  | ミネトンネル |  | 路線名 | 一般国道 316号 | 定期点検業者 |  |  | 株式会社ニュージェック | 定期点検年月日 | 2021-04-08 | Ⅱ
名 称 |  | 美祢トンネル |  | 管理者名 | 宇部土木建築事務所 | 定期点検者名 |  |  | 石村 勝伸 |  |  | Ⅲ
写真 番号 | 覆工 スパン 番号 | S112 |  |  |  | 写真 番号 | 覆工 スパン 番号 | S113 |  |  |  | Ⅳ
| 変状 番号 | 4 |  |  |  |  | 変状 番号 | 1
変状 部位 | 対象 箇所 | 路面 |  |  |  | 変状 部位 | 対象 箇所 | 覆工・坑門
| 部位 区分 | 車道 |  |  |  |  | 部位 区分 | アーチ（天端）
変状区分 |  | 材質劣化 |  |  |  | 変状区分 |  | 材質劣化
変状種類 |  | うき・はく離 |  |  |  | 変状種類 |  | その他
健全性 | 応急措置前 |  |  |  |  | 健全性 | 応急措置前
| 応急措置後 |  | Ⅰ |  |  |  | 応急措置後 |  | Ⅰ
変状の発生範囲の規模 |  |  | 0.05ｍ×0.2ｍ |  |  | 変状の発生範囲の規模 |  |  | はく落防止工対策範囲：1.2ｍ×1.2ｍ
前回定期点検時の状態 |  |  | 0.05ｍ×0.2ｍのうき |  |  | 前回定期点検時の状態 |  |  | 0.2ｍ×0.2ｍの豆板
調査方針 |  |  | － |  |  | 調査方針 |  |  | －
対策履歴 |  |  | なし | 実施状況（実施日） |  | 対策履歴 |  |  | あり | 実施状況（実施日）
メモ |  | 路面にうきを確認。進行が見られない。 |  |  |  | メモ |  | 対策済み。はく落防止工設置済みを確認。前回判定区分「Ⅲ」
写真 番号 | 覆工 スパン 番号 | S114 |  |  |  | 写真 番号 | 覆工 スパン 番号 | S114
| 変状 番号 | 1 |  |  |  |  | 変状 番号 | 2
変状 部位 | 対象 箇所 | 覆工・坑門 |  |  |  | 変状 部位 | 対象 箇所 | 覆工・坑門
| 部位 区分 | アーチ（左側） |  |  |  |  | 部位 区分 | アーチ（左側）
変状区分 |  | 材質劣化 |  |  |  | 変状区分 |  | 材質劣化
変状種類 |  | その他 |  |  |  | 変状種類 |  | うき・はく離
健全性 | 応急措置前 |  |  |  |  | 健全性 | 応急措置前
| 応急措置後 |  | Ⅰ |  |  |  | 応急措置後 |  | Ⅰ
変状の発生範囲の規模 |  |  | はつり落とし工範囲：0.1ｍ×0.6ｍ、0.1ｍ×0.3ｍ、0.1ｍ×0.4ｍ |  |  | 変状の発生範囲の規模 |  |  | 0.3ｍ×0.6ｍ
前回定期点検時の状態 |  |  | 0.05ｍ×0.6ｍ、0.05ｍ×0.3ｍ、0.05ｍ×0.4ｍのうき |  |  | 前回定期点検時の状態 |  |  | 0.05ｍ×0.08ｍのうき
調査方針 |  |  | － |  |  | 調査方針 |  |  | －
対策履歴 |  |  | あり | 実施状況（実施日） |  | 対策履歴 |  |  | なし | 実施状況（実施日）
メモ |  | 対策済み。はつり落とし工+劣化防止コーティング剤塗布実施済みを確認。前回判定区分「Ⅲ」 |  |  |  | メモ |  | はく離を確認。硬化剤塗布。
| ※ 健全性（応急措置後）の判定区分Ⅱ～Ⅳについて添付すること。また、点検前に 実施された措置によりⅠと判定された箇所も添付すること。 | [5 empty] | ※ 変状の発生範囲の規模とは、対策を行う際に参考となる変状の長さや面積をいう。
※ 応急措置を実施しないで判定した変状の健全性は、健全性の応急措置後の欄に記入すること。
| ※ たたき落としを実施した場合は、実施後の写真を添付すること。 | [5 empty] | ※ 変状の発生範囲の規模は、面積・寸法を記載すること。
| ※ 附属物の取付状態に関する異常写真は別途、様式D-1-2でとりまとめること。 | [5 empty] | (ひび割れ幅のみmmとし、その他をm表記とする)
| ※ 変状数に準じてシートを追加すること。（１シートに１ページとすること。） | [5 empty] | ※ 構造用鋼材以外の異物に伴ううき・はく離については、メモ欄に異物の概要を記入すること。
■定期点検記録様式 変状写真台帳 | [11 empty] | Ⅰ
フリガナ |  | ミネトンネル |  | 路線名 | 一般国道 316号 | 定期点検業者 |  |  | 株式会社ニュージェック | 定期点検年月日 | 2021-04-08 | Ⅱ
名 称 |  | 美祢トンネル |  | 管理者名 | 宇部土木建築事務所 | 定期点検者名 |  |  | 石村 勝伸 |  |  | Ⅲ
写真 番号 | 覆工 スパン 番号 | S114 |  |  |  | 写真 番号 | 覆工 スパン 番号 | S114 |  |  |  | Ⅳ
| 変状 番号 | 3 |  |  |  |  | 変状 番号 | 4
変状 部位 | 対象 箇所 | 覆工・坑門 |  |  |  | 変状 部位 | 対象 箇所 | 覆工・坑門
| 部位 区分 | アーチ（左側） |  |  |  |  | 部位 区分 | アーチ（右側）
変状区分 |  | 材質劣化 |  |  |  | 変状区分 |  | 材質劣化
変状種類 |  | その他 |  |  |  | 変状種類 |  | その他
健全性 | 応急措置前 |  |  |  |  | 健全性 | 応急措置前
| 応急措置後 |  | Ⅰ |  |  |  | 応急措置後 |  | Ⅰ
変状の発生範囲の規模 |  |  | はつり落とし工範囲：0.3ｍ×0.1ｍ |  |  | 変状の発生範囲の規模 |  |  | はつり落とし工範囲：0.1ｍ×0.2ｍ
前回定期点検時の状態 |  |  | 0.3ｍ×0.05ｍのうき |  |  | 前回定期点検時の状態 |  |  | 0.05ｍ×0.2ｍのうき
調査方針 |  |  | － |  |  | 調査方針 |  |  | －
対策履歴 |  |  | あり | 実施状況（実施日） |  | 対策履歴 |  |  | あり | 実施状況（実施日）
メモ |  | 対策済み。はつり落とし工+劣化防止コーティング剤塗布実施済みを確認。前回判定区分「Ⅲ」 |  |  |  | メモ |  | 対策済み。はつり落とし工+劣化防止コーティング剤塗布実施済みを確認。前回判定区分「Ⅲ」
写真 番号 | 覆工 スパン 番号 | S114 |  |  |  | 写真 番号 | 覆工 スパン 番号 | S114
| 変状 番号 | 5 |  |  |  |  | 変状 番号 | 6
変状 部位 | 対象 箇所 | 覆工・坑門 |  |  |  | 変状 部位 | 対象 箇所 | 路面
| 部位 区分 | アーチ（右側） |  |  |  |  | 部位 区分 | 車道
変状区分 |  | 材質劣化 |  |  |  | 変状区分 |  | 材質劣化
変状種類 |  | うき・はく離 |  |  |  | 変状種類 |  | うき・はく離
健全性 | 応急措置前 |  | Ⅱ |  |  | 健全性 | 応急措置前
| 応急措置後 |  | Ⅰ |  |  |  | 応急措置後 |  | Ⅰ
変状の発生範囲の規模 |  |  | 0.2ｍ×0.1ｍ |  |  | 変状の発生範囲の規模 |  |  | 0.1ｍ×0.3ｍ、0.05ｍ×0.5ｍ
前回定期点検時の状態 |  |  | － |  |  | 前回定期点検時の状態 |  |  | 0.05ｍ×0.2ｍ、0.03ｍ×0.4ｍのうき
調査方針 |  |  | － |  |  | 調査方針 |  |  | －
対策履歴 |  |  | なし | 実施状況（実施日） |  | 対策履歴 |  |  | なし | 実施状況（実施日）
メモ |  | 新規確認。はく離を確認。硬化剤塗布。 |  |  |  | メモ |  | 路面の目地沿にうきを確認。進行が見られる。
| ※ 健全性（応急措置後）の判定区分Ⅱ～Ⅳについて添付すること。また、点検前に 実施された措置によりⅠと判定された箇所も添付すること。 | [5 empty] | ※ 変状の発生範囲の規模とは、対策を行う際に参考となる変状の長さや面積をいう。
※ 応急措置を実施しないで判定した変状の健全性は、健全性の応急措置後の欄に記入すること。
| ※ たたき落としを実施した場合は、実施後の写真を添付すること。 | [5 empty] | ※ 変状の発生範囲の規模は、面積・寸法を記載すること。
| ※ 附属物の取付状態に関する異常写真は別途、様式D-1-2でとりまとめること。 | [5 empty] | (ひび割れ幅のみmmとし、その他をm表記とする)
| ※ 変状数に準じてシートを追加すること。（１シートに１ページとすること。） | [5 empty] | ※ 構造用鋼材以外の異物に伴ううき・はく離については、メモ欄に異物の概要を記入すること。
■定期点検記録様式 変状写真台帳 | [11 empty] | Ⅰ
フリガナ |  | ミネトンネル |  | 路線名 | 一般国道 316号 | 定期点検業者 |  |  | 株式会社ニュージェック | 定期点検年月日 | 2021-04-08 | Ⅱ
名 称 |  | 美祢トンネル |  | 管理者名 | 宇部土木建築事務所 | 定期点検者名 |  |  | 石村 勝伸 |  |  | Ⅲ
写真 番号 | 覆工 スパン 番号 | S114 |  |  |  | 写真 番号 | 覆工 スパン 番号 | S115 |  |  |  | Ⅳ
| 変状 番号 | 7 |  |  |  |  | 変状 番号 | 1
変状 部位 | 対象 箇所 | 路面 |  |  |  | 変状 部位 | 対象 箇所 | 覆工・坑門
| 部位 区分 | 車道 |  |  |  |  | 部位 区分 | アーチ（右側）
変状区分 |  | 材質劣化 |  |  |  | 変状区分 |  | 材質劣化
変状種類 |  | うき・はく離 |  |  |  | 変状種類 |  | その他
健全性 | 応急措置前 |  |  |  |  | 健全性 | 応急措置前
| 応急措置後 |  | Ⅰ |  |  |  | 応急措置後 |  | Ⅰ
変状の発生範囲の規模 |  |  | 0.1ｍ×0.3ｍ |  |  | 変状の発生範囲の規模 |  |  | はつり落とし工範囲：0.1ｍ×0.2ｍ
前回定期点検時の状態 |  |  | 0.1ｍ×0.3ｍのうき |  |  | 前回定期点検時の状態 |  |  | 0.1ｍ×0.2ｍのうき
調査方針 |  |  | － |  |  | 調査方針 |  |  | －
対策履歴 |  |  | なし | 実施状況（実施日） |  | 対策履歴 |  |  | あり | 実施状況（実施日）
メモ |  | 路面にうきを確認。進行が見らない。 |  |  |  | メモ |  | 対策済み。はつり落とし工+劣化防止コーティング剤塗布実施済みを確認。前回判定区分「Ⅲ」
写真 番号 | 覆工 スパン 番号 | S116 |  |  |  | 写真 番号 | 覆工 スパン 番号 | S116
| 変状 番号 | 1 |  |  |  |  | 変状 番号 | 2
変状 部位 | 対象 箇所 | 覆工・坑門 |  |  |  | 変状 部位 | 対象 箇所 | 覆工・坑門
| 部位 区分 | アーチ（左側） |  |  |  |  | 部位 区分 | アーチ（左側）
変状区分 |  | 材質劣化 |  |  |  | 変状区分 |  | 材質劣化
変状種類 |  | その他 |  |  |  | 変状種類 |  | その他
健全性 | 応急措置前 |  |  |  |  | 健全性 | 応急措置前
| 応急措置後 |  | Ⅰ |  |  |  | 応急措置後 |  | Ⅰ
変状の発生範囲の規模 |  |  | はつり落とし工範囲：0.1ｍ×0.1ｍ |  |  | 変状の発生範囲の規模 |  |  | はつり落とし工範囲：0.1ｍ×0.2ｍ
前回定期点検時の状態 |  |  | 0.1ｍ×0.05ｍのうき |  |  | 前回定期点検時の状態 |  |  | 0.1ｍ×0.15ｍのうき
調査方針 |  |  | － |  |  | 調査方針 |  |  | －
対策履歴 |  |  | あり | 実施状況（実施日） |  | 対策履歴 |  |  | あり | 実施状況（実施日）
メモ |  | 対策済み。はつり落とし工+劣化防止コーティング剤塗布実施済みを確認。前回判定区分「Ⅲ」 |  |  |  | メモ |  | 対策済み。はつり落とし工+劣化防止コーティング剤塗布実施済みを確認。前回判定区分「Ⅲ」
| ※ 健全性（応急措置後）の判定区分Ⅱ～Ⅳについて添付すること。また、点検前に 実施された措置によりⅠと判定された箇所も添付すること。 | [5 empty] | ※ 変状の発生範囲の規模とは、対策を行う際に参考となる変状の長さや面積をいう。
※ 応急措置を実施しないで判定した変状の健全性は、健全性の応急措置後の欄に記入すること。
| ※ たたき落としを実施した場合は、実施後の写真を添付すること。 | [5 empty] | ※ 変状の発生範囲の規模は、面積・寸法を記載すること。
| ※ 附属物の取付状態に関する異常写真は別途、様式D-1-2でとりまとめること。 | [5 empty] | (ひび割れ幅のみmmとし、その他をm表記とする)
| ※ 変状数に準じてシートを追加すること。（１シートに１ページとすること。） | [5 empty] | ※ 構造用鋼材以外の異物に伴ううき・はく離については、メモ欄に異物の概要を記入すること。
■定期点検記録様式 変状写真台帳 | [11 empty] | Ⅰ
フリガナ |  | ミネトンネル |  | 路線名 | 一般国道 316号 | 定期点検業者 |  |  | 株式会社ニュージェック | 定期点検年月日 | 2021-04-08 | Ⅱ
名 称 |  | 美祢トンネル |  | 管理者名 | 宇部土木建築事務所 | 定期点検者名 |  |  | 石村 勝伸 |  |  | Ⅲ
写真 番号 | 覆工 スパン 番号 | S116 |  |  |  | 写真 番号 | 覆工 スパン 番号 | S116 |  |  |  | Ⅳ
| 変状 番号 | 3 |  |  |  |  | 変状 番号 | 4
変状 部位 | 対象 箇所 | 覆工・坑門 |  |  |  | 変状 部位 | 対象 箇所 | 覆工・坑門
| 部位 区分 | アーチ（左側） |  |  |  |  | 部位 区分 | アーチ（左側）
変状区分 |  | 材質劣化 |  |  |  | 変状区分 |  | 材質劣化
変状種類 |  | うき・はく離 |  |  |  | 変状種類 |  | うき・はく離
健全性 | 応急措置前 |  |  |  |  | 健全性 | 応急措置前 |  | Ⅱ
| 応急措置後 |  | Ⅱ |  |  |  | 応急措置後 |  | Ⅰ
変状の発生範囲の規模 |  |  | 0.05ｍ×0.1ｍ |  |  | 変状の発生範囲の規模 |  |  | 0.05ｍ×0.05ｍ
前回定期点検時の状態 |  |  | － |  |  | 前回定期点検時の状態 |  |  | －
調査方針 |  |  | － |  |  | 調査方針 |  |  | －
対策履歴 |  |  | なし | 実施状況（実施日） |  | 対策履歴 |  |  | なし | 実施状況（実施日）
メモ |  | 新規確認。幅1.0㎜のひび割れに沿ってうきを確認。硬化剤塗布。判定区分「Ⅱa」 |  |  |  | メモ |  | 新規確認。幅1.0㎜のひび割れに沿ってはく離を確認。打音調査実施。
写真 番号 | 覆工 スパン 番号 | S117 |  |  |  | 写真 番号 | 覆工 スパン 番号 | S117
| 変状 番号 | 1 |  |  |  |  | 変状 番号 | 2
変状 部位 | 対象 箇所 | 覆工・坑門 |  |  |  | 変状 部位 | 対象 箇所 | 覆工・坑門
| 部位 区分 | アーチ（左側） |  |  |  |  | 部位 区分 | アーチ（左側）
変状区分 |  | 材質劣化 |  |  |  | 変状区分 |  | 材質劣化
変状種類 |  | その他 |  |  |  | 変状種類 |  | うき・はく離
健全性 | 応急措置前 |  |  |  |  | 健全性 | 応急措置前
| 応急措置後 |  | Ⅰ |  |  |  | 応急措置後 |  | Ⅱ
変状の発生範囲の規模 |  |  | はつり落とし工範囲：0.1ｍ×0.1ｍ |  |  | 変状の発生範囲の規模 |  |  | 0.1ｍ×0.05ｍ（2箇所）、0.15ｍ×0.05ｍ
前回定期点検時の状態 |  |  | 0.1ｍ×0.05ｍのうき |  |  | 前回定期点検時の状態 |  |  | －
調査方針 |  |  | － |  |  | 調査方針 |  |  | －
対策履歴 |  |  | あり | 実施状況（実施日） |  | 対策履歴 |  |  | なし | 実施状況（実施日）
メモ |  | 対策済み。はつり落とし工+劣化防止コーティング剤塗布実施済みを確認。前回判定区分「Ⅲ」 |  |  |  | メモ |  | 新規確認。幅0.8㎜のひび割れに沿ってうきを確認。硬化剤塗布。判定区分「Ⅱa」
| ※ 健全性（応急措置後）の判定区分Ⅱ～Ⅳについて添付すること。また、点検前に 実施された措置によりⅠと判定された箇所も添付すること。 | [5 empty] | ※ 変状の発生範囲の規模とは、対策を行う際に参考となる変状の長さや面積をいう。
※ 応急措置を実施しないで判定した変状の健全性は、健全性の応急措置後の欄に記入すること。
| ※ たたき落としを実施した場合は、実施後の写真を添付すること。 | [5 empty] | ※ 変状の発生範囲の規模は、面積・寸法を記載すること。
| ※ 附属物の取付状態に関する異常写真は別途、様式D-1-2でとりまとめること。 | [5 empty] | (ひび割れ幅のみmmとし、その他をm表記とする)
| ※ 変状数に準じてシートを追加すること。（１シートに１ページとすること。） | [5 empty] | ※ 構造用鋼材以外の異物に伴ううき・はく離については、メモ欄に異物の概要を記入すること。
■定期点検記録様式 変状写真台帳 | [11 empty] | Ⅰ
フリガナ |  | ミネトンネル |  | 路線名 | 一般国道 316号 | 定期点検業者 |  |  | 株式会社ニュージェック | 定期点検年月日 | 2021-04-08 | Ⅱ
名 称 |  | 美祢トンネル |  | 管理者名 | 宇部土木建築事務所 | 定期点検者名 |  |  | 石村 勝伸 |  |  | Ⅲ
写真 番号 | 覆工 スパン 番号 | S118 |  |  |  | 写真 番号 | 覆工 スパン 番号 | S118 |  |  |  | Ⅳ
| 変状 番号 | 1 |  |  |  |  | 変状 番号 | 2
変状 部位 | 対象 箇所 | 覆工・坑門 |  |  |  | 変状 部位 | 対象 箇所 | 覆工・坑門
| 部位 区分 | アーチ（左側） |  |  |  |  | 部位 区分 | アーチ（右側）
変状区分 |  | 材質劣化 |  |  |  | 変状区分 |  | 材質劣化
変状種類 |  | その他 |  |  |  | 変状種類 |  | ひび割れ
健全性 | 応急措置前 |  |  |  |  | 健全性 | 応急措置前
| 応急措置後 |  | Ⅰ |  |  |  | 応急措置後 |  | Ⅰ
変状の発生範囲の規模 |  |  | はつり落とし工範囲：0.1ｍ×0.1ｍ |  |  | 変状の発生範囲の規模 |  |  | 幅1.2㎜、長さ5.7m
前回定期点検時の状態 |  |  | 0.1ｍ×0.05ｍのうき |  |  | 前回定期点検時の状態 |  |  | 幅0.7㎜、長さ5.7m
調査方針 |  |  | － |  |  | 調査方針 |  |  | －
対策履歴 |  |  | あり | 実施状況（実施日） |  | 対策履歴 |  |  | なし | 実施状況（実施日）
メモ |  | 対策済み。はつり落とし工+劣化防止コーティング剤塗布実施済みを確認。前回判定区分「Ⅲ」 |  |  |  | メモ |  | 幅0.7㎜→幅1.2㎜のひび割れを確認。進行が見られる。硬化剤塗布。
写真 番号 | 覆工 スパン 番号 | S118 |  |  |  | 写真 番号 | 覆工 スパン 番号 | S118
| 変状 番号 | 3 |  |  |  |  | 変状 番号 | 4
変状 部位 | 対象 箇所 | 路面 |  |  |  | 変状 部位 | 対象 箇所 | 路面
| 部位 区分 | 監査歩路 |  |  |  |  | 部位 区分 | 車道
変状区分 |  | 材質劣化 |  |  |  | 変状区分 |  | 材質劣化
変状種類 |  | うき・はく離 |  |  |  | 変状種類 |  | うき・はく離
健全性 | 応急措置前 |  |  |  |  | 健全性 | 応急措置前
| 応急措置後 |  | Ⅱ |  |  |  | 応急措置後 |  | Ⅰ
変状の発生範囲の規模 |  |  | 0.5ｍ×0.25ｍ |  |  | 変状の発生範囲の規模 |  |  | 0.05ｍ×0.5ｍ
前回定期点検時の状態 |  |  | 0.6ｍ×0.1ｍのうき |  |  | 前回定期点検時の状態 |  |  | 0.03ｍ×0.4ｍのうき
調査方針 |  |  | － |  |  | 調査方針 |  |  | －
対策履歴 |  |  | なし | 実施状況（実施日） |  | 対策履歴 |  |  | なし | 実施状況（実施日）
メモ |  | 監査歩路にうきを確認。変状範囲再確認。判定区分「Ⅱb」 |  |  |  | メモ |  | 路面の目地沿にうきを確認。
| ※ 健全性（応急措置後）の判定区分Ⅱ～Ⅳについて添付すること。また、点検前に 実施された措置によりⅠと判定された箇所も添付すること。 | [5 empty] | ※ 変状の発生範囲の規模とは、対策を行う際に参考となる変状の長さや面積をいう。
※ 応急措置を実施しないで判定した変状の健全性は、健全性の応急措置後の欄に記入すること。
| ※ たたき落としを実施した場合は、実施後の写真を添付すること。 | [5 empty] | ※ 変状の発生範囲の規模は、面積・寸法を記載すること。
| ※ 附属物の取付状態に関する異常写真は別途、様式D-1-2でとりまとめること。 | [5 empty] | (ひび割れ幅のみmmとし、その他をm表記とする)
| ※ 変状数に準じてシートを追加すること。（１シートに１ページとすること。） | [5 empty] | ※ 構造用鋼材以外の異物に伴ううき・はく離については、メモ欄に異物の概要を記入すること。
■定期点検記録様式 変状写真台帳 | [11 empty] | Ⅰ
フリガナ |  | ミネトンネル |  | 路線名 | 一般国道 316号 | 定期点検業者 |  |  | 株式会社ニュージェック | 定期点検年月日 | 2021-04-08 | Ⅱ
名 称 |  | 美祢トンネル |  | 管理者名 | 宇部土木建築事務所 | 定期点検者名 |  |  | 石村 勝伸 |  |  | Ⅲ
写真 番号 | 覆工 スパン 番号 | S118 |  |  |  | 写真 番号 | 覆工 スパン 番号 | S119 |  |  |  | Ⅳ
| 変状 番号 | 5 |  |  |  |  | 変状 番号 | 1
変状 部位 | 対象 箇所 | 路面 |  |  |  | 変状 部位 | 対象 箇所 | 覆工・坑門
| 部位 区分 | 車道 |  |  |  |  | 部位 区分 | アーチ（左側）
変状区分 |  | 材質劣化 |  |  |  | 変状区分 |  | 材質劣化
変状種類 |  | ひび割れ |  |  |  | 変状種類 |  | その他
健全性 | 応急措置前 |  |  |  |  | 健全性 | 応急措置前
| 応急措置後 |  | Ⅰ |  |  |  | 応急措置後 |  | Ⅰ
変状の発生範囲の規模 |  |  | 幅0.5㎜ |  |  | 変状の発生範囲の規模 |  |  | はつり落とし工範囲：0.2ｍ×0.1ｍ
前回定期点検時の状態 |  |  | 幅0.5㎜（多数）のひび割れ |  |  | 前回定期点検時の状態 |  |  | 0.15ｍ×0.05ｍのうき
調査方針 |  |  | － |  |  | 調査方針 |  |  | －
対策履歴 |  |  | なし | 実施状況（実施日） |  | 対策履歴 |  |  | あり | 実施状況（実施日）
メモ |  | 路面にひび割れを確認。進行が見られない。 |  |  |  | メモ |  | 対策済み。はつり落とし工+劣化防止コーティング剤塗布実施済みを確認。前回判定区分「Ⅲ」
写真 番号 | 覆工 スパン 番号 | S119 |  |  |  | 写真 番号 | 覆工 スパン 番号 | S119
| 変状 番号 | 2 |  |  |  |  | 変状 番号 | 3
変状 部位 | 対象 箇所 | 覆工・坑門 |  |  |  | 変状 部位 | 対象 箇所 | 路面
| 部位 区分 | アーチ（右側） |  |  |  |  | 部位 区分 | 車道
変状区分 |  | 材質劣化 |  |  |  | 変状区分 |  | 材質劣化
変状種類 |  | その他 |  |  |  | 変状種類 |  | うき・はく離
健全性 | 応急措置前 |  |  |  |  | 健全性 | 応急措置前
| 応急措置後 |  | Ⅰ |  |  |  | 応急措置後 |  | Ⅰ
変状の発生範囲の規模 |  |  | はつり落とし工範囲：0.4ｍ×0.1ｍ |  |  | 変状の発生範囲の規模 |  |  | 0.3ｍ×0.1ｍ
前回定期点検時の状態 |  |  | 0.4ｍ×0.05ｍのうき |  |  | 前回定期点検時の状態 |  |  | －
調査方針 |  |  | － |  |  | 調査方針 |  |  | －
対策履歴 |  |  | あり | 実施状況（実施日） |  | 対策履歴 |  |  | なし | 実施状況（実施日）
メモ |  | 対策済み。はつり落とし工+劣化防止コーティング剤塗布実施済みを確認。前回判定区分「Ⅲ」 |  |  |  | メモ |  | 新規確認。路面にうきを確認。
| ※ 健全性（応急措置後）の判定区分Ⅱ～Ⅳについて添付すること。また、点検前に 実施された措置によりⅠと判定された箇所も添付すること。 | [5 empty] | ※ 変状の発生範囲の規模とは、対策を行う際に参考となる変状の長さや面積をいう。
※ 応急措置を実施しないで判定した変状の健全性は、健全性の応急措置後の欄に記入すること。
| ※ たたき落としを実施した場合は、実施後の写真を添付すること。 | [5 empty] | ※ 変状の発生範囲の規模は、面積・寸法を記載すること。
| ※ 附属物の取付状態に関する異常写真は別途、様式D-1-2でとりまとめること。 | [5 empty] | (ひび割れ幅のみmmとし、その他をm表記とする)
| ※ 変状数に準じてシートを追加すること。（１シートに１ページとすること。） | [5 empty] | ※ 構造用鋼材以外の異物に伴ううき・はく離については、メモ欄に異物の概要を記入すること。
■定期点検記録様式 変状写真台帳 | [11 empty] | Ⅰ
フリガナ |  | ミネトンネル |  | 路線名 | 一般国道 316号 | 定期点検業者 |  |  | 株式会社ニュージェック | 定期点検年月日 | 2021-04-08 | Ⅱ
名 称 |  | 美祢トンネル |  | 管理者名 | 宇部土木建築事務所 | 定期点検者名 |  |  | 石村 勝伸 |  |  | Ⅲ
写真 番号 | 覆工 スパン 番号 | S120 |  |  |  | 写真 番号 | 覆工 スパン 番号 | S120 |  |  |  | Ⅳ
| 変状 番号 | 1 |  |  |  |  | 変状 番号 | 2
変状 部位 | 対象 箇所 | 覆工・坑門 |  |  |  | 変状 部位 | 対象 箇所 | 覆工・坑門
| 部位 区分 | 側壁（左側） |  |  |  |  | 部位 区分 | アーチ（右側）
変状区分 |  | 材質劣化 |  |  |  | 変状区分 |  | 材質劣化
変状種類 |  | その他 |  |  |  | 変状種類 |  | うき・はく離
健全性 | 応急措置前 |  |  |  |  | 健全性 | 応急措置前
| 応急措置後 |  | Ⅱ |  |  |  | 応急措置後 |  | Ⅰ
変状の発生範囲の規模 |  |  | フレームの破損0.1ｍ×2.5ｍ |  |  | 変状の発生範囲の規模 |  |  | 0.05ｍ×0.2ｍ
前回定期点検時の状態 | [5 empty] | 前回定期点検時の状態 |  |  | 0.05ｍ×0.2ｍのうき
調査方針 |  |  | － |  |  | 調査方針 |  |  | －
対策履歴 |  |  | なし | 実施状況（実施日） |  | 対策履歴 |  |  | なし | 実施状況（実施日）
メモ |  | 内装板の破損。判定区分「Ⅱb」 |  |  |  | メモ |  | はく離を確認。
写真 番号 | 覆工 スパン 番号 | S120 |  |  |  | 写真 番号 | 覆工 スパン 番号 | S120
| 変状 番号 | 4 |  |  |  |  | 変状 番号 | 5
変状 部位 | 対象 箇所 | 路面 |  |  |  | 変状 部位 | 対象 箇所 | 路面
| 部位 区分 | 車道 |  |  |  |  | 部位 区分 | 車道
変状区分 |  | 材質劣化 |  |  |  | 変状区分 |  | 材質劣化
変状種類 |  | うき・はく離 |  |  |  | 変状種類 |  | ひび割れ
健全性 | 応急措置前 |  |  |  |  | 健全性 | 応急措置前
| 応急措置後 |  | Ⅰ |  |  |  | 応急措置後 |  | Ⅰ
変状の発生範囲の規模 |  |  | 0.05ｍ×0.2ｍ |  |  | 変状の発生範囲の規模 |  |  | 幅0.5㎜（多数）
前回定期点検時の状態 |  |  | 0.03ｍ×0.15ｍのうき |  |  | 前回定期点検時の状態 |  |  | 幅0.5㎜（多数）
調査方針 |  |  | － |  |  | 調査方針 |  |  | －
対策履歴 |  |  | なし | 実施状況（実施日） |  | 対策履歴 |  |  | なし | 実施状況（実施日）
メモ |  | 路面の目地沿にうきを確認。 |  |  |  | メモ |  | 路面にひび割れを確認。進行が見られる。
| ※ 健全性（応急措置後）の判定区分Ⅱ～Ⅳについて添付すること。また、点検前に 実施された措置によりⅠと判定された箇所も添付すること。 | [5 empty] | ※ 変状の発生範囲の規模とは、対策を行う際に参考となる変状の長さや面積をいう。
※ 応急措置を実施しないで判定した変状の健全性は、健全性の応急措置後の欄に記入すること。
| ※ たたき落としを実施した場合は、実施後の写真を添付すること。 | [5 empty] | ※ 変状の発生範囲の規模は、面積・寸法を記載すること。
| ※ 附属物の取付状態に関する異常写真は別途、様式D-1-2でとりまとめること。 | [5 empty] | (ひび割れ幅のみmmとし、その他をm表記とする)
| ※ 変状数に準じてシートを追加すること。（１シートに１ページとすること。） | [5 empty] | ※ 構造用鋼材以外の異物に伴ううき・はく離については、メモ欄に異物の概要を記入すること。
■定期点検記録様式 変状写真台帳 | [11 empty] | Ⅰ
フリガナ |  | ミネトンネル |  | 路線名 | 一般国道 316号 | 定期点検業者 |  |  | 株式会社ニュージェック | 定期点検年月日 | 2021-04-08 | Ⅱ
名 称 |  | 美祢トンネル |  | 管理者名 | 宇部土木建築事務所 | 定期点検者名 |  |  | 石村 勝伸 |  |  | Ⅲ
写真 番号 | 覆工 スパン 番号 | S121 |  |  |  | 写真 番号 | 覆工 スパン 番号 | S121 |  |  |  | Ⅳ
| 変状 番号 | 1 |  |  |  |  | 変状 番号 | 2
変状 部位 | 対象 箇所 | 覆工・坑門 |  |  |  | 変状 部位 | 対象 箇所 | 覆工・坑門
| 部位 区分 | 側壁（左側） |  |  |  |  | 部位 区分 | アーチ（左側）
変状区分 |  | 材質劣化 |  |  |  | 変状区分 |  | 材質劣化
変状種類 |  | その他 |  |  |  | 変状種類 |  | その他
健全性 | 応急措置前 |  |  |  |  | 健全性 | 応急措置前
| 応急措置後 |  | Ⅱ |  |  |  | 応急措置後 |  | Ⅰ
変状の発生範囲の規模 |  |  | ネジ破損：0.1m×0.1m |  |  | 変状の発生範囲の規模 |  |  | はつり落とし工範囲：0.3ｍ×0.1ｍ
前回定期点検時の状態 | [5 empty] | 前回定期点検時の状態 |  |  | 0.3ｍ×0.05ｍのうき
調査方針 |  |  | － |  |  | 調査方針 |  |  | －
対策履歴 |  |  | なし | 実施状況（実施日） |  | 対策履歴 |  |  | あり | 実施状況（実施日）
メモ |  | 内装板のボルト脱落。判定区分「Ⅱb」 |  |  |  | メモ |  | 対策済み。はつり落とし工+劣化防止コーティング剤塗布実施済みを確認。前回判定区分「Ⅲ」
写真 番号 | 覆工 スパン 番号 | S121 |  |  |  | 写真 番号 | 覆工 スパン 番号 | S121
| 変状 番号 | 3 |  |  |  |  | 変状 番号 | 4
変状 部位 | 対象 箇所 | 覆工・坑門 |  |  |  | 変状 部位 | 対象 箇所 | 覆工・坑門
| 部位 区分 | アーチ（左側） |  |  |  |  | 部位 区分 | アーチ（右側）
変状区分 |  | 材質劣化 |  |  |  | 変状区分 |  | 漏水
変状種類 |  | その他 |  |  |  | 変状種類 |  | 漏水
健全性 | 応急措置前 |  |  |  |  | 健全性 | 応急措置前
| 応急措置後 |  | Ⅰ |  |  |  | 応急措置後 |  | Ⅰ
変状の発生範囲の規模 |  |  | はつり落とし工範囲：0.3ｍ×0.1ｍ、0.2ｍ×0.1ｍ |  |  | 変状の発生範囲の規模 |  |  | 漏水跡
前回定期点検時の状態 |  |  | 0.3ｍ×0.05ｍ、0.2ｍ×0.05ｍのうき |  |  | 前回定期点検時の状態 |  |  | 漏水（にじみ）
調査方針 |  |  | － |  |  | 調査方針 |  |  | －
対策履歴 |  |  | あり | 実施状況（実施日） |  | 対策履歴 |  |  | なし | 実施状況（実施日）
メモ |  | 対策済み。はつり落とし工+劣化防止コーティング剤塗布実施済みを確認。前回判定区分「Ⅲ」 |  |  |  | メモ |  | 漏水跡を確認。路面に滞水なし。
| ※ 健全性（応急措置後）の判定区分Ⅱ～Ⅳについて添付すること。また、点検前に 実施された措置によりⅠと判定された箇所も添付すること。 | [5 empty] | ※ 変状の発生範囲の規模とは、対策を行う際に参考となる変状の長さや面積をいう。
※ 応急措置を実施しないで判定した変状の健全性は、健全性の応急措置後の欄に記入すること。
| ※ たたき落としを実施した場合は、実施後の写真を添付すること。 | [5 empty] | ※ 変状の発生範囲の規模は、面積・寸法を記載すること。
| ※ 附属物の取付状態に関する異常写真は別途、様式D-1-2でとりまとめること。 | [5 empty] | (ひび割れ幅のみmmとし、その他をm表記とする)
| ※ 変状数に準じてシートを追加すること。（１シートに１ページとすること。） | [5 empty] | ※ 構造用鋼材以外の異物に伴ううき・はく離については、メモ欄に異物の概要を記入すること。
■定期点検記録様式 変状写真台帳 | [11 empty] | Ⅰ
フリガナ |  | ミネトンネル |  | 路線名 | 一般国道 316号 | 定期点検業者 |  |  | 株式会社ニュージェック | 定期点検年月日 | 2021-04-08 | Ⅱ
名 称 |  | 美祢トンネル |  | 管理者名 | 宇部土木建築事務所 | 定期点検者名 |  |  | 石村 勝伸 |  |  | Ⅲ
写真 番号 | 覆工 スパン 番号 | S121 |  |  |  | 写真 番号 | 覆工 スパン 番号 | S121 |  |  |  | Ⅳ
| 変状 番号 | 5 |  |  |  |  | 変状 番号 | 6
変状 部位 | 対象 箇所 | 覆工・坑門 |  |  |  | 変状 部位 | 対象 箇所 | 路面
| 部位 区分 | アーチ（右側） |  |  |  |  | 部位 区分 | 車道
変状区分 |  | 材質劣化 |  |  |  | 変状区分 |  | 材質劣化
変状種類 |  | うき・はく離 |  |  |  | 変状種類 |  | ひび割れ
健全性 | 応急措置前 |  |  |  |  | 健全性 | 応急措置前
| 応急措置後 |  | Ⅱ |  |  |  | 応急措置後 |  | Ⅰ
変状の発生範囲の規模 |  |  | 0.1ｍ×0.05ｍ |  |  | 変状の発生範囲の規模 |  |  | 幅0.5㎜（多数）
前回定期点検時の状態 |  |  | － |  |  | 前回定期点検時の状態 |  |  | 幅0.5㎜（多数）
調査方針 |  |  | － |  |  | 調査方針 |  |  | －
対策履歴 |  |  | なし | 実施状況（実施日） |  | 対策履歴 |  |  | なし | 実施状況（実施日）
メモ |  | 新規確認。幅0.7㎜のひび割れに沿ってうきを確認。判定区分「Ⅱa」 |  |  |  | メモ |  | 路面にひび割れを確認。進行が見られる。判定区分「Ⅰ」
写真 番号 | 覆工 スパン 番号 | S122 |  |  |  | 写真 番号 | 覆工 スパン 番号 | S122
| 変状 番号 | 1 |  |  |  |  | 変状 番号 | 2
変状 部位 | 対象 箇所 | 覆工・坑門 |  |  |  | 変状 部位 | 対象 箇所 | 覆工・坑門
| 部位 区分 | アーチ（左側） |  |  |  |  | 部位 区分 | アーチ（天端）
変状区分 |  | 材質劣化 |  |  |  | 変状区分 |  | 材質劣化
変状種類 |  | その他 |  |  |  | 変状種類 |  | ひび割れ
健全性 | 応急措置前 |  |  |  |  | 健全性 | 応急措置前
| 応急措置後 |  | Ⅰ |  |  |  | 応急措置後 |  | Ⅰ
変状の発生範囲の規模 |  |  | はつり落とし工範囲：0.2ｍ×0.1ｍ、0.3ｍ×0.1ｍ |  |  | 変状の発生範囲の規模 |  |  | 幅0.3～0.5㎜
前回定期点検時の状態 |  |  | 0.15ｍ×0.05ｍ、0.3ｍ×0.05ｍのうき |  |  | 前回定期点検時の状態 |  |  | 幅0.3～0.5㎜
調査方針 |  |  | － |  |  | 調査方針 |  |  | －
対策履歴 |  |  | あり | 実施状況（実施日） |  | 対策履歴 |  |  | なし | 実施状況（実施日）
メモ |  | 対策済み。はつり落とし工+劣化防止コーティング剤塗布実施済みを確認。前回判定区分「Ⅲ」 |  |  |  | メモ |  | ひび割れの進行が見られない。
| ※ 健全性（応急措置後）の判定区分Ⅱ～Ⅳについて添付すること。また、点検前に 実施された措置によりⅠと判定された箇所も添付すること。 | [5 empty] | ※ 変状の発生範囲の規模とは、対策を行う際に参考となる変状の長さや面積をいう。
※ 応急措置を実施しないで判定した変状の健全性は、健全性の応急措置後の欄に記入すること。
| ※ たたき落としを実施した場合は、実施後の写真を添付すること。 | [5 empty] | ※ 変状の発生範囲の規模は、面積・寸法を記載すること。
| ※ 附属物の取付状態に関する異常写真は別途、様式D-1-2でとりまとめること。 | [5 empty] | (ひび割れ幅のみmmとし、その他をm表記とする)
| ※ 変状数に準じてシートを追加すること。（１シートに１ページとすること。） | [5 empty] | ※ 構造用鋼材以外の異物に伴ううき・はく離については、メモ欄に異物の概要を記入すること。
■定期点検記録様式 変状写真台帳 | [11 empty] | Ⅰ
フリガナ |  | ミネトンネル |  | 路線名 | 一般国道 316号 | 定期点検業者 |  |  | 株式会社ニュージェック | 定期点検年月日 | 2021-04-08 | Ⅱ
名 称 |  | 美祢トンネル |  | 管理者名 | 宇部土木建築事務所 | 定期点検者名 |  |  | 石村 勝伸 |  |  | Ⅲ
写真 番号 | 覆工 スパン 番号 | S122 |  |  |  | 写真 番号 | 覆工 スパン 番号 | S122 |  |  |  | Ⅳ
| 変状 番号 | 4 |  |  |  |  | 変状 番号 | 5
変状 部位 | 対象 箇所 | 路面 |  |  |  | 変状 部位 | 対象 箇所 | 路面
| 部位 区分 | 監査歩路 |  |  |  |  | 部位 区分 | 監査歩路
変状区分 |  | 漏水 |  |  |  | 変状区分 |  | 材質劣化
変状種類 |  | 滞水 |  |  |  | 変状種類 |  | うき・はく離
健全性 | 応急措置前 |  |  |  |  | 健全性 | 応急措置前
| 応急措置後 |  | Ⅱ |  |  |  | 応急措置後 |  | Ⅱ
変状の発生範囲の規模 |  |  | 1.5ｍ×0.25ｍ |  |  | 変状の発生範囲の規模 |  |  | 1.3ｍ×0.1ｍ
前回定期点検時の状態 |  |  | － |  |  | 前回定期点検時の状態 |  |  | 1.3ｍ×0.1ｍのうき
調査方針 |  |  | － |  |  | 調査方針 |  |  | －
対策履歴 |  |  | なし | 実施状況（実施日） |  | 対策履歴 |  |  | なし | 実施状況（実施日）
メモ |  | 新規確認。滞水を確認。判定区分「Ⅱb」 |  |  |  | メモ |  | 監査歩路にうきを確認。判定区分「Ⅱb」
写真 番号 | 覆工 スパン 番号 | S123 |  |  |  | 写真 番号 | 覆工 スパン 番号 | S123
| 変状 番号 | 1 |  |  |  |  | 変状 番号 | 2
変状 部位 | 対象 箇所 | 覆工・坑門 |  |  |  | 変状 部位 | 対象 箇所 | 覆工・坑門
| 部位 区分 | アーチ（右側） |  |  |  |  | 部位 区分 | アーチ（右側）
変状区分 |  | 材質劣化 |  |  |  | 変状区分 |  | 材質劣化
変状種類 |  | うき・はく離 |  |  |  | 変状種類 |  | その他
健全性 | 応急措置前 |  |  |  |  | 健全性 | 応急措置前
| 応急措置後 |  | Ⅱ |  |  |  | 応急措置後 |  | Ⅰ
変状の発生範囲の規模 |  |  | 0.1ｍ×0.12ｍ |  |  | 変状の発生範囲の規模 |  |  | はつり落とし工範囲：0.1ｍ×0.2ｍ
前回定期点検時の状態 |  |  | － |  |  | 前回定期点検時の状態 |  |  | 0.05ｍ×0.2ｍのうき
調査方針 |  |  | － |  |  | 調査方針 |  |  | －
対策履歴 |  |  | なし | 実施状況（実施日） |  | 対策履歴 |  |  | あり | 実施状況（実施日）
メモ |  | 新規確認。幅0.5㎜のひび割れに沿ってうきを確認。判定区分「Ⅱa」 |  |  |  | メモ |  | 対策済み。はつり落とし工+劣化防止コーティング剤塗布実施済みを確認。前回判定区分「Ⅲ」
| ※ 健全性（応急措置後）の判定区分Ⅱ～Ⅳについて添付すること。また、点検前に 実施された措置によりⅠと判定された箇所も添付すること。 | [5 empty] | ※ 変状の発生範囲の規模とは、対策を行う際に参考となる変状の長さや面積をいう。
※ 応急措置を実施しないで判定した変状の健全性は、健全性の応急措置後の欄に記入すること。
| ※ たたき落としを実施した場合は、実施後の写真を添付すること。 | [5 empty] | ※ 変状の発生範囲の規模は、面積・寸法を記載すること。
| ※ 附属物の取付状態に関する異常写真は別途、様式D-1-2でとりまとめること。 | [5 empty] | (ひび割れ幅のみmmとし、その他をm表記とする)
| ※ 変状数に準じてシートを追加すること。（１シートに１ページとすること。） | [5 empty] | ※ 構造用鋼材以外の異物に伴ううき・はく離については、メモ欄に異物の概要を記入すること。
■定期点検記録様式 変状写真台帳 | [11 empty] | Ⅰ
フリガナ |  | ミネトンネル |  | 路線名 | 一般国道 316号 | 定期点検業者 |  |  | 株式会社ニュージェック | 定期点検年月日 | 2021-04-08 | Ⅱ
名 称 |  | 美祢トンネル |  | 管理者名 | 宇部土木建築事務所 | 定期点検者名 |  |  | 石村 勝伸 |  |  | Ⅲ
写真 番号 | 覆工 スパン 番号 | S124 |  |  |  | 写真 番号 | 覆工 スパン 番号 | S124 |  |  |  | Ⅳ
| 変状 番号 | 1 |  |  |  |  | 変状 番号 | 2
変状 部位 | 対象 箇所 | 覆工・坑門 |  |  |  | 変状 部位 | 対象 箇所 | 覆工・坑門
| 部位 区分 | アーチ（左側） |  |  |  |  | 部位 区分 | アーチ（右側）
変状区分 |  | 材質劣化 |  |  |  | 変状区分 |  | 漏水
変状種類 |  | うき・はく離 |  |  |  | 変状種類 |  | 漏水
健全性 | 応急措置前 |  |  |  |  | 健全性 | 応急措置前
| 応急措置後 |  | Ⅰ |  |  |  | 応急措置後 |  | Ⅰ
変状の発生範囲の規模 |  |  | はつり落とし工範囲：0.1ｍ×0.2ｍ |  |  | 変状の発生範囲の規模 |  |  | 漏水跡
前回定期点検時の状態 |  |  | 0.05ｍ×0.2ｍのうき |  |  | 前回定期点検時の状態 |  |  | 漏水（にじみ）
調査方針 |  |  | － |  |  | 調査方針 |  |  | －
対策履歴 |  |  | あり | 実施状況（実施日） |  | 対策履歴 |  |  | なし | 実施状況（実施日）
メモ |  | 対策済み。はつり落とし工+劣化防止コーティング剤塗布実施済みを確認。前回判定区分「Ⅲ」 |  |  |  | メモ |  | 漏水跡を確認。
写真 番号 | 覆工 スパン 番号 | S125 |  |  |  | 写真 番号 | 覆工 スパン 番号 | S125
| 変状 番号 | 1 |  |  |  |  | 変状 番号 | 2
変状 部位 | 対象 箇所 | 覆工・坑門 |  |  |  | 変状 部位 | 対象 箇所 | 路面
| 部位 区分 | アーチ（天端） |  |  |  |  | 部位 区分 | 歩道
変状区分 |  | 材質劣化 |  |  |  | 変状区分 |  | 材質劣化
変状種類 |  | ひび割れ |  |  |  | 変状種類 |  | うき・はく離
健全性 | 応急措置前 |  |  |  |  | 健全性 | 応急措置前
| 応急措置後 |  | Ⅰ |  |  |  | 応急措置後 |  | Ⅱ
変状の発生範囲の規模 |  |  | 幅0.3㎜、長さ4.0m |  |  | 変状の発生範囲の規模 |  |  | 0.5ｍ×0.3ｍ
前回定期点検時の状態 |  |  | 幅0.3㎜、長さ4.0m |  |  | 前回定期点検時の状態 |  |  | －
調査方針 |  |  | － |  |  | 調査方針 |  |  | －
対策履歴 |  |  | なし | 実施状況（実施日） |  | 対策履歴 |  |  | なし | 実施状況（実施日）
メモ |  | ひび割れの進行が見られない。 |  |  |  | メモ |  | 新規確認。歩道にうきを確認。判定区分「Ⅱb」
| ※ 健全性（応急措置後）の判定区分Ⅱ～Ⅳについて添付すること。また、点検前に 実施された措置によりⅠと判定された箇所も添付すること。 | [5 empty] | ※ 変状の発生範囲の規模とは、対策を行う際に参考となる変状の長さや面積をいう。
※ 応急措置を実施しないで判定した変状の健全性は、健全性の応急措置後の欄に記入すること。
| ※ たたき落としを実施した場合は、実施後の写真を添付すること。 | [5 empty] | ※ 変状の発生範囲の規模は、面積・寸法を記載すること。
| ※ 附属物の取付状態に関する異常写真は別途、様式D-1-2でとりまとめること。 | [5 empty] | (ひび割れ幅のみmmとし、その他をm表記とする)
| ※ 変状数に準じてシートを追加すること。（１シートに１ページとすること。） | [5 empty] | ※ 構造用鋼材以外の異物に伴ううき・はく離については、メモ欄に異物の概要を記入すること。
■定期点検記録様式 変状写真台帳 | [11 empty] | Ⅰ
フリガナ |  | ミネトンネル |  | 路線名 | 一般国道 316号 | 定期点検業者 |  |  | 株式会社ニュージェック | 定期点検年月日 | 2021-04-08 | Ⅱ
名 称 |  | 美祢トンネル |  | 管理者名 | 宇部土木建築事務所 | 定期点検者名 |  |  | 石村 勝伸 |  |  | Ⅲ
写真 番号 | 覆工 スパン 番号 | PE |  |  |  | 写真 番号 | 覆工 スパン 番号 | PE |  |  |  | Ⅳ
| 変状 番号 | 1 |  |  |  |  | 変状 番号 | 2
変状 部位 | 対象 箇所 | 覆工・坑門 |  |  |  | 変状 部位 | 対象 箇所 | 覆工・坑門
| 部位 区分 | アーチ（左側） |  |  |  |  | 部位 区分 | アーチ（右側）
変状区分 |  | 外力 |  |  |  | 変状区分 |  | 外力
変状種類 |  | ひび割れ |  |  |  | 変状種類 |  | ひび割れ
健全性 | 応急措置前 |  |  |  |  | 健全性 | 応急措置前
| 応急措置後 |  | Ⅱ |  |  |  | 応急措置後 |  | Ⅱ
変状の発生範囲の規模 |  |  | 幅0.3～0.5㎜（多数） |  |  | 変状の発生範囲の規模 |  |  | 幅0.3～0.7㎜（多数）
前回定期点検時の状態 |  |  | 幅0.3～0.5㎜（多数） |  |  | 前回定期点検時の状態 |  |  | 幅0.3～0.7㎜（多数）
調査方針 |  |  | － |  |  | 調査方針 |  |  | －
対策履歴 |  |  | なし | 実施状況（実施日） |  | 対策履歴 |  |  | なし | 実施状況（実施日）
メモ |  | ひび割れの進行が見られない。ひび割れ多数確認。判定区分「Ⅱa」 |  |  |  | メモ |  | ひび割れの進行が見られる。ひび割れ多数確認。判定区分「Ⅱa」
写真 番号 | 覆工 スパン 番号 | PE |  |  |  | 写真 番号 | 覆工 スパン 番号 | PE
| 変状 番号 | 3 |  |  |  |  | 変状 番号 | 4
変状 部位 | 対象 箇所 | 覆工・坑門 |  |  |  | 変状 部位 | 対象 箇所 | 覆工・坑門
| 部位 区分 | アーチ（右側） |  |  |  |  | 部位 区分 | アーチ（右側）
変状区分 |  | 材質劣化 |  |  |  | 変状区分 |  | 材質劣化
変状種類 |  | その他 |  |  |  | 変状種類 |  | うき・はく離
健全性 | 応急措置前 |  |  |  |  | 健全性 | 応急措置前
| 応急措置後 |  | Ⅰ |  |  |  | 応急措置後 |  | Ⅱ
変状の発生範囲の規模 |  |  | はつり落とし工範囲：0.6ｍ×0.1ｍ |  |  | 変状の発生範囲の規模 |  |  | 0.9ｍ×0.1ｍ
前回定期点検時の状態 |  |  | 0.6ｍ×0.05ｍのうき |  |  | 前回定期点検時の状態 |  |  | －
調査方針 |  |  | － |  |  | 調査方針 |  |  | －
対策履歴 |  |  | あり | 実施状況（実施日） |  | 対策履歴 |  |  | なし | 実施状況（実施日）
メモ |  | 対策済み。はつり落とし工+劣化防止コーティング剤塗布実施済みを確認。前回判定区分「Ⅲ」 |  |  |  | メモ |  | 新規確認。補修跡のうきを確認。判定区分「Ⅱa」
| ※ 健全性（応急措置後）の判定区分Ⅱ～Ⅳについて添付すること。また、点検前に 実施された措置によりⅠと判定された箇所も添付すること。 | [5 empty] | ※ 変状の発生範囲の規模とは、対策を行う際に参考となる変状の長さや面積をいう。
※ 応急措置を実施しないで判定した変状の健全性は、健全性の応急措置後の欄に記入すること。
| ※ たたき落としを実施した場合は、実施後の写真を添付すること。 | [5 empty] | ※ 変状の発生範囲の規模は、面積・寸法を記載すること。
| ※ 附属物の取付状態に関する異常写真は別途、様式D-1-2でとりまとめること。 | [5 empty] | (ひび割れ幅のみmmとし、その他をm表記とする)
| ※ 変状数に準じてシートを追加すること。（１シートに１ページとすること。） | [5 empty] | ※ 構造用鋼材以外の異物に伴ううき・はく離については、メモ欄に異物の概要を記入すること。
■定期点検記録様式 変状写真台帳 | [11 empty] | Ⅰ
フリガナ |  | ミネトンネル |  | 路線名 | 一般国道 316号 | 定期点検業者 |  |  | 株式会社ニュージェック | 定期点検年月日 | 2021-04-08 | Ⅱ
名 称 |  | 美祢トンネル |  | 管理者名 | 宇部土木建築事務所 | 定期点検者名 |  |  | 石村 勝伸 |  |  | Ⅲ
写真 番号 | 覆工 スパン 番号 | PE |  |  |  | 写真 番号 | 覆工 スパン 番号 | PE |  |  |  | Ⅳ
| 変状 番号 | 6 |  |  |  |  | 変状 番号 | 7
変状 部位 | 対象 箇所 | 路面 |  |  |  | 変状 部位 | 対象 箇所 | 覆工・坑門
| 部位 区分 | 歩道 |  |  |  |  | 部位 区分 | 面壁・妻壁等
変状区分 |  | 材質劣化 |  |  |  | 変状区分 |  | 材質劣化
変状種類 |  | うき・はく離 |  |  |  | 変状種類 |  | ひび割れ
健全性 | 応急措置前 |  |  |  |  | 健全性 | 応急措置前
| 応急措置後 |  | Ⅰ |  |  |  | 応急措置後 |  | Ⅰ
変状の発生範囲の規模 |  |  | 0.4ｍ×0.35ｍ |  |  | 変状の発生範囲の規模 |  |  | 幅0.3㎜、長さ0.7m
前回定期点検時の状態 |  |  | 0.3ｍ×0.2ｍのはく離 |  |  | 前回定期点検時の状態 |  |  | 幅0.3㎜、長さ0.7m
調査方針 |  |  | － |  |  | 調査方針 |  |  | －
対策履歴 |  |  | なし | 実施状況（実施日） |  | 対策履歴 |  |  | なし | 実施状況（実施日）
メモ |  | 歩道にはく離を確認。 |  |  |  | メモ |  | ひび割れの進行が見られない。
写真 番号 | 覆工 スパン 番号 | PE |  |  |  | 写真 番号 | 覆工 スパン 番号 | PE
| 変状 番号 | 8 |  |  |  |  | 変状 番号 | 9
変状 部位 | 対象 箇所 | 覆工・坑門 |  |  |  | 変状 部位 | 対象 箇所 | 覆工・坑門
| 部位 区分 | 面壁・妻壁等 |  |  |  |  | 部位 区分 | 面壁・妻壁等
変状区分 |  | 材質劣化 |  |  |  | 変状区分 |  | 材質劣化
変状種類 |  | うき・はく離 |  |  |  | 変状種類 |  | その他
健全性 | 応急措置前 |  |  |  |  | 健全性 | 応急措置前
| 応急措置後 |  | Ⅰ |  |  |  | 応急措置後 |  | Ⅰ
変状の発生範囲の規模 |  |  | 0.05ｍ×0.15ｍ |  |  | 変状の発生範囲の規模 |  |  | はつり落とし工範囲：0.6ｍ×0.4ｍ、深さ50㎜
前回定期点検時の状態 |  |  | － |  |  | 前回定期点検時の状態 |  |  | 0.6ｍ×0.05ｍのうき
調査方針 |  |  | － |  |  | 調査方針 |  |  | －
対策履歴 |  |  | なし | 実施状況（実施日） |  | 対策履歴 |  |  | あり | 実施状況（実施日）
メモ |  | 新規確認。坑口にはく離を確認。 |  |  |  | メモ |  | 対策済み。はつり落とし工実施済みを確認。前回判定区分「Ⅲ」
| ※ 健全性（応急措置後）の判定区分Ⅱ～Ⅳについて添付すること。また、点検前に 実施された措置によりⅠと判定された箇所も添付すること。 | [5 empty] | ※ 変状の発生範囲の規模とは、対策を行う際に参考となる変状の長さや面積をいう。
※ 応急措置を実施しないで判定した変状の健全性は、健全性の応急措置後の欄に記入すること。
| ※ たたき落としを実施した場合は、実施後の写真を添付すること。 | [5 empty] | ※ 変状の発生範囲の規模は、面積・寸法を記載すること。
| ※ 附属物の取付状態に関する異常写真は別途、様式D-1-2でとりまとめること。 | [5 empty] | (ひび割れ幅のみmmとし、その他をm表記とする)
| ※ 変状数に準じてシートを追加すること。（１シートに１ページとすること。） | [5 empty] | ※ 構造用鋼材以外の異物に伴ううき・はく離については、メモ欄に異物の概要を記入すること。
■定期点検記録様式 変状写真台帳 | [11 empty] | Ⅰ
フリガナ |  | ミネトンネル |  | 路線名 | 一般国道 316号 | 定期点検業者 |  |  | 株式会社ニュージェック | 定期点検年月日 | 2021-04-08 | Ⅱ
名 称 |  | 美祢トンネル |  | 管理者名 | 宇部土木建築事務所 | 定期点検者名 |  |  | 石村 勝伸 |  |  | Ⅲ
写真 番号 | 覆工 スパン 番号 | PE |  |  |  | 写真 番号 | 覆工 スパン 番号 |  |  |  |  | Ⅳ
| 変状 番号 | - |  |  |  |  | 変状 番号
変状 部位 | 対象 箇所 | 覆工・坑門 |  |  |  | 変状 部位 | 対象 箇所
| 部位 区分 | 面壁・妻壁等 |  |  |  |  | 部位 区分
変状区分 | [5 empty] | 変状区分
変状種類 | [5 empty] | 変状種類
健全性 | 応急措置前 |  |  |  |  | 健全性 | 応急措置前
| 応急措置後 | [5 empty] | 応急措置後
変状の発生範囲の規模 | [5 empty] | 変状の発生範囲の規模
前回定期点検時の状態 | [5 empty] | 前回定期点検時の状態
調査方針 |  |  | － |  |  | 調査方針
対策履歴 |  |  | なし | 実施状況（実施日） |  | 対策履歴 |  |  |  | 実施状況（実施日）
メモ |  | 終点側坑口状況。 |  |  |  | メモ
写真 番号 | 覆工 スパン 番号 |  |  |  |  | 写真 番号 | 覆工 スパン 番号
| 変状 番号 | [5 empty] | 変状 番号
変状 部位 | 対象 箇所 |  |  |  |  | 変状 部位 | 対象 箇所
| 部位 区分 | [5 empty] | 部位 区分
変状区分 | [5 empty] | 変状区分
変状種類 | [5 empty] | 変状種類
健全性 | 応急措置前 |  |  |  |  | 健全性 | 応急措置前
| 応急措置後 | [5 empty] | 応急措置後
変状の発生範囲の規模 | [5 empty] | 変状の発生範囲の規模
前回定期点検時の状態 | [5 empty] | 前回定期点検時の状態
調査方針 | [5 empty] | 調査方針
対策履歴 |  |  |  | 実施状況（実施日） |  | 対策履歴 |  |  |  | 実施状況（実施日）
メモ | [5 empty] | メモ
| ※ 健全性（応急措置後）の判定区分Ⅱ～Ⅳについて添付すること。また、点検前に 実施された措置によりⅠと判定された箇所も添付すること。 | [5 empty] | ※ 変状の発生範囲の規模とは、対策を行う際に参考となる変状の長さや面積をいう。
※ 応急措置を実施しないで判定した変状の健全性は、健全性の応急措置後の欄に記入すること。
| ※ たたき落としを実施した場合は、実施後の写真を添付すること。 | [5 empty] | ※ 変状の発生範囲の規模は、面積・寸法を記載すること。
| ※ 附属物の取付状態に関する異常写真は別途、様式D-1-2でとりまとめること。 | [5 empty] | (ひび割れ幅のみmmとし、その他をm表記とする)
| ※ 変状数に準じてシートを追加すること。（１シートに１ページとすること。） | [5 empty] | ※ 構造用鋼材以外の異物に伴ううき・はく離については、メモ欄に異物の概要を記入すること。
【様式D-1-1】
【様式D-1-1】
【様式D-1-1】
【様式D-1-1】
【様式D-1-1】
【様式D-1-1】
【様式D-1-1】
【様式D-1-1】
【様式D-1-1】
【様式D-1-1】
【様式D-1-1】
【様式D-1-1】
【様式D-1-1】
【様式D-1-1】
【様式D-1-1】
【様式D-1-1】
【様式D-1-1】
【様式D-1-1】
【様式D-1-1】
【様式D-1-1】
【様式D-1-1】
【様式D-1-1】
【様式D-1-1】
【様式D-1-1】
【様式D-1-1】
【様式D-1-1】
【様式D-1-1】
【様式D-1-1】
【様式D-1-1】
【様式D-1-1】
【様式D-1-1】
【様式D-1-1】
【様式D-1-1】
【様式D-1-1】
【様式D-1-1】
【様式D-1-1】
【様式D-1-1】
【様式D-1-1】
【様式D-1-1】
【様式D-1-1】
【様式D-1-1】
【様式D-1-1】
【様式D-1-1】
【様式D-1-1】
【様式D-1-1】
【様式D-1-1】
【様式D-1-1】
【様式D-1-1】
【様式D-1-1】
【様式D-1-1】
【様式D-1-1】
【様式D-1-1】
【様式D-1-1】
【様式D-1-1】
【様式D-1-1】
【様式D-1-1】
【様式D-1-1】
【様式D-1-1】
【様式D-1-1】
【様式D-1-1】
【様式D-1-1】
【様式D-1-1】
【様式D-1-1】
【様式D-1-1】
【様式D-1-1】
【様式D-1-1】
【様式D-1-1】
【様式D-1-1】
【様式D-1-1】
【様式D-1-1】
【様式D-1-1】
【様式D-1-1】
【様式D-1-1】
【様式D-1-1】
【様式D-1-1】
【様式D-1-1】
【様式D-1-1】
【様式D-1-1】
【様式D-1-1】
【様式D-1-1】
【様式D-1-1】
【様式D-1-1】
【様式D-1-1】
【様式D-1-1】
【様式D-1-1】
【様式D-1-1】
【様式D-1-1】
【様式D-1-1】
【様式D-1-1】
【様式D-1-1】
【様式D-1-1】
【様式D-1-1】
【様式D-1-1】
【様式D-1-1】
【様式D-1-1】
【様式D-1-1】
【様式D-1-1】
【様式D-1-1】
【様式D-1-1】
【様式D-1-1】
【様式D-1-1】
【様式D-1-1】
【様式D-1-1】
【様式D-1-1】
【様式D-1-1】
【様式D-1-1】
【様式D-1-1】
【様式D-1-1】
【様式D-1-1】
【様式D-1-1】
【様式D-1-1】
【様式D-1-1】
【様式D-1-1】
【様式D-1-1】
【様式D-1-1】
【様式D-1-1】
【様式D-1-1】
【様式D-1-1】
【様式D-1-1】
【様式D-1-1】
【様式D-1-1】
【様式D-1-1】
【様式D-1-1】
【様式D-1-1】
【様式D-1-1】
【様式D-1-1】

## 様式D-1-2
■定期点検記録様式 異常写真台帳（トンネル内附属物等の取付状態） 【様式D-1-2】
フリガナ |  | ミネトンネル |  |  | 路 線 名 |  | 一般国道 316号 |  |  | 定期点検業者 |  | 株式会社ニュージェック |  | 定期点検年月日 |  | 2021-04-08
名 称 |  | 美祢トンネル |  |  | 管理者名 |  | 宇部土木建築事務所 |  |  | 定期点検者名 |  | 石村 勝伸
覆工スパン番号 |  | S003 | 異常番号 |  | 2 | 覆工スパン番号 |  | S003 | 異常番号 |  | 3 | 覆工スパン番号 |  | S004 | 異常番号 |  | 3
対象箇所 | 照明施設 | 灯具 |  | 部位区分 | ボルト・ﾅｯﾄ・アンカー類 | 対象箇所 | その他施設 | その他 |  | 部位区分 | 取付部材 | 対象箇所 | その他施設 | その他 |  | 部位区分 | 取付部材
異常の種類 | 緩み，脱落 |  |  |  |  | 異常の種類 | 緩み，脱落 |  |  |  |  | 異常の種類 | 変形，欠損
異常判定区分 | × | メモ | 照明取付部のボルトのゆるみ（1箇所） |  |  | 異常判定区分 | × | メモ | ケーブル固定金具の脱落（1箇所） |  |  | 異常判定区分 | × | メモ | ガイシ陶器の破損（1箇所）
覆工スパン番号 |  | S005 | 異常番号 |  | 3 | 覆工スパン番号 |  | S006 | 異常番号 |  | 4 | 覆工スパン番号 |  | S022 | 異常番号 |  | 5
対象箇所 | その他施設 | その他 |  | 部位区分 | 取付部材 | 対象箇所 | その他施設 | その他 |  | 部位区分 | 取付部材 | 対象箇所 | その他施設 | その他 |  | 部位区分 | 取付部材
異常の種類 | 緩み，脱落 |  |  |  |  | 異常の種類 | 緩み，脱落 |  |  |  |  | 異常の種類 | 緩み，脱落
異常判定区分 | × | メモ | ケーブル固定金具の脱落（1箇所） |  |  | 異常判定区分 | × | メモ | ケーブル固定金具の脱落（1箇所） |  |  | 異常判定区分 | × | メモ | ケーブル固定金具の脱落（1箇所）
覆工スパン番号 |  | S043 | 異常番号 |  | 1 | 覆工スパン番号 |  | S045 | 異常番号 |  | 2 | 覆工スパン番号 |  | S122 | 異常番号 |  | 3
対象箇所 | その他施設 | その他 |  | 部位区分 | 取付部材 | 対象箇所 | その他施設 | その他 |  | 部位区分 | ボルト・ﾅｯﾄ・アンカー類 | 対象箇所 | その他施設 | その他 |  | 部位区分 | ボルト・ﾅｯﾄ・アンカー類
異常の種類 | 緩み，脱落 |  |  |  |  | 異常の種類 | 緩み，脱落 |  |  |  |  | 異常の種類 | 緩み，脱落
異常判定区分 | × | メモ | ケーブル固定金具の脱落（1箇所） |  |  | 異常判定区分 | × | メモ | ケーブル固定金具のナットの脱落（1箇所） |  |  | 異常判定区分 | × | メモ | ケーブル固定金具のナットの脱落（1箇所）
※ 異常判定区分×について記入すること。また、応急措置前に異常判定区分×とした箇所のうち応急措置により○と判定した箇所も記入すること。
※ 応急措置を実施した場合は、その実施状況が分かる写真を添付すること。
| ※ 画像データは100kb程度とする。 | [5 empty] | ※ 変状数に準じてシートを追加すること。（１シートに１ページとすること。）
覆工スパン番号 |  | PS | 異常番号 |  | 5 | 覆工スパン番号 |  | S004 | 異常番号 |  | 10 | 覆工スパン番号 |  | S008 | 異常番号 |  | 5
対象箇所 | その他施設 | その他 |  | 部位区分 | 取付部材 | 対象箇所 | その他施設 | その他 |  | 部位区分 | 取付部材 | 対象箇所 | その他施設 | その他 |  | 部位区分 | 取付部材
異常の種類 | 変形，欠損 |  |  |  |  | 異常の種類 | 変形，欠損 |  |  |  |  | 異常の種類 | 変形，欠損
異常判定区分 | × | メモ | デリネーターの変形 |  |  | 異常判定区分 | × | メモ | デリネーターの変形 |  |  | 異常判定区分 | × | メモ | デリネーターの変形
覆工スパン番号 |  | S016 | 異常番号 |  | 9 | 覆工スパン番号 |  | S020 | 異常番号 |  | 4 | 覆工スパン番号 |  | S035 | 異常番号 |  | 4
対象箇所 | その他施設 | その他 |  | 部位区分 | 取付部材 | 対象箇所 | その他施設 | その他 |  | 部位区分 | 取付部材 | 対象箇所 | その他施設 | その他 |  | 部位区分 | 取付部材
異常の種類 | 変形，欠損 |  |  |  |  | 異常の種類 | 変形，欠損 |  |  |  |  | 異常の種類 | 変形，欠損
異常判定区分 | × | メモ | デリネーターの変形 |  |  | 異常判定区分 | × | メモ | デリネーターの変形 |  |  | 異常判定区分 | × | メモ | デリネーターの変形
覆工スパン番号 |  | S049 | 異常番号 |  | 7 | 覆工スパン番号 |  | S054 | 異常番号 |  | 3 | 覆工スパン番号 |  | S061 | 異常番号 |  | 4
対象箇所 | その他施設 | その他 |  | 部位区分 | 取付部材 | 対象箇所 | その他施設 | その他 |  | 部位区分 | 取付部材 | 対象箇所 | その他施設 | その他 |  | 部位区分 | 取付部材
異常の種類 | 変形，欠損 |  |  |  |  | 異常の種類 | 変形，欠損 |  |  |  |  | 異常の種類 | 変形，欠損
異常判定区分 | × | メモ | デリネーターの変形 |  |  | 異常判定区分 | × | メモ | デリネーターの破損 |  |  | 異常判定区分 | × | メモ | デリネーターの変形
※ 異常判定区分×について記入すること。また、応急措置前に異常判定区分×とした箇所のうち応急措置により○と判定した箇所も記入すること。
※ 応急措置を実施した場合は、その実施状況が分かる写真を添付すること。
| ※ 画像データは100kb程度とする。 | [5 empty] | ※ 変状数に準じてシートを追加すること。（１シートに１ページとすること。）
覆工スパン番号 |  | S072 | 異常番号 |  | 5 | 覆工スパン番号 |  | S085 | 異常番号 |  | 3 | 覆工スパン番号 |  | S120 | 異常番号 |  | 3
対象箇所 | その他施設 | その他 |  | 部位区分 | 取付部材 | 対象箇所 | その他施設 | その他 |  | 部位区分 | 取付部材 | 対象箇所 | その他施設 | その他 |  | 部位区分 | 取付部材
異常の種類 | 変形，欠損 |  |  |  |  | 異常の種類 | 変形，欠損 |  |  |  |  | 異常の種類 | 変形，欠損
異常判定区分 | × | メモ | デリネーターの変形 |  |  | 異常判定区分 | × | メモ | デリネーターの変形 |  |  | 異常判定区分 | × | メモ | デリネーターの破損
覆工スパン番号 |  | PE | 異常番号 |  | 5 | 覆工スパン番号 |  | S001 | 異常番号 |  | 7 | 覆工スパン番号 |  | S083 | 異常番号 |  | 6
対象箇所 | その他施設 | その他 |  | 部位区分 | 取付部材 | 対象箇所 | その他施設 | その他 |  | 部位区分 | 附属物本体 | 対象箇所 | その他施設 | その他 |  | 部位区分 | 附属物本体
異常の種類 | 変形，欠損 |  |  |  |  | 異常の種類 | 変形，欠損 |  |  |  |  | 異常の種類 | 変形，欠損
異常判定区分 | × | メモ | デリネーターの変形 |  |  | 異常判定区分 | × | メモ | 防護柵の変形 |  |  | 異常判定区分 | × | メモ | 防護柵の変形
覆工スパン番号 |  | S089 | 異常番号 |  | 1 | 覆工スパン番号 |  |  | 異常番号 |  |  | 覆工スパン番号 |  |  | 異常番号
対象箇所 | その他施設 | その他 |  | 部位区分 | 附属物本体 | 対象箇所 |  |  |  | 部位区分 |  | 対象箇所 |  |  |  | 部位区分
異常の種類 | 変形，欠損 |  |  |  |  | 異常の種類 | [5 empty] | 異常の種類
異常判定区分 | × | メモ | 防護柵の変形 |  |  | 異常判定区分 |  | メモ |  |  |  | 異常判定区分 |  | メモ
※ 異常判定区分×について記入すること。また、応急措置前に異常判定区分×とした箇所のうち応急措置により○と判定した箇所も記入すること。
※ 応急措置を実施した場合は、その実施状況が分かる写真を添付すること。
| ※ 画像データは100kb程度とする。 | [5 empty] | ※ 変状数に準じてシートを追加すること。（１シートに１ページとすること。）

## 様式D-2-1
■定期点検記録様式 トンネル全体変状展開図 【様式D-2-1】
フリガナ |  | ミネトンネル | 路線名 | 一般国道 316号 | 定期点検業者 |  | 株式会社ニュージェック | 定期点検年月日 | 2021-04-08
名 称 |  | 美祢トンネル | 管理者名 | 宇部土木建築事務所 | 定期点検者名 |  | 石村 勝伸
トンネル変状展開図 | トンネル全体変状展開図
注１：本展開図は、見下げた状態で記載すること。 注２：覆工スパン番号は横断目地毎（矢板工法の場合は上半アーチ の横断目地毎)に設定すること。 注３：横断目地の変状は前の覆工スパン番号で計上すること。 注４：１枚に収まらない場合は、複数枚に分けて作成すること。
トンネル変状展開図 | トンネル全体変状展開図
注１：本展開図は、見下げた状態で記載すること。 注２：覆工スパン番号は横断目地毎（矢板工法の場合は上半アーチ の横断目地毎)に設定すること。 注３：横断目地の変状は前の覆工スパン番号で計上すること。 注４：１枚に収まらない場合は、複数枚に分けて作成すること。
トンネル変状展開図 | トンネル全体変状展開図
注１：本展開図は、見下げた状態で記載すること。 注２：覆工スパン番号は横断目地毎（矢板工法の場合は上半アーチ の横断目地毎)に設定すること。 注３：横断目地の変状は前の覆工スパン番号で計上すること。 注４：１枚に収まらない場合は、複数枚に分けて作成すること。
トンネル変状展開図 | トンネル全体変状展開図
注１：本展開図は、見下げた状態で記載すること。 注２：覆工スパン番号は横断目地毎（矢板工法の場合は上半アーチ の横断目地毎)に設定すること。 注３：横断目地の変状は前の覆工スパン番号で計上すること。 注４：１枚に収まらない場合は、複数枚に分けて作成すること。
トンネル変状展開図 | トンネル全体変状展開図
注１：本展開図は、見下げた状態で記載すること。 注２：覆工スパン番号は横断目地毎（矢板工法の場合は上半アーチ の横断目地毎)に設定すること。 注３：横断目地の変状は前の覆工スパン番号で計上すること。 注４：１枚に収まらない場合は、複数枚に分けて作成すること。
トンネル変状展開図 | トンネル全体変状展開図
注１：本展開図は、見下げた状態で記載すること。 注２：覆工スパン番号は横断目地毎（矢板工法の場合は上半アーチ の横断目地毎)に設定すること。 注３：横断目地の変状は前の覆工スパン番号で計上すること。 注４：１枚に収まらない場合は、複数枚に分けて作成すること。
トンネル変状展開図 | トンネル全体変状展開図
注１：本展開図は、見下げた状態で記載すること。 注２：覆工スパン番号は横断目地毎（矢板工法の場合は上半アーチ の横断目地毎)に設定すること。 注３：横断目地の変状は前の覆工スパン番号で計上すること。 注４：１枚に収まらない場合は、複数枚に分けて作成すること。
トンネル変状展開図 | トンネル全体変状展開図
注１：本展開図は、見下げた状態で記載すること。 注２：覆工スパン番号は横断目地毎（矢板工法の場合は上半アーチ の横断目地毎)に設定すること。 注３：横断目地の変状は前の覆工スパン番号で計上すること。 注４：１枚に収まらない場合は、複数枚に分けて作成すること。
トンネル変状展開図 | トンネル全体変状展開図
注１：本展開図は、見下げた状態で記載すること。 注２：覆工スパン番号は横断目地毎（矢板工法の場合は上半アーチ の横断目地毎)に設定すること。 注３：横断目地の変状は前の覆工スパン番号で計上すること。 注４：１枚に収まらない場合は、複数枚に分けて作成すること。
トンネル変状展開図 | トンネル全体変状展開図
注１：本展開図は、見下げた状態で記載すること。 注２：覆工スパン番号は横断目地毎（矢板工法の場合は上半アーチ の横断目地毎)に設定すること。 注３：横断目地の変状は前の覆工スパン番号で計上すること。 注４：１枚に収まらない場合は、複数枚に分けて作成すること。
トンネル変状展開図 | トンネル全体変状展開図
注１：本展開図は、見下げた状態で記載すること。 注２：覆工スパン番号は横断目地毎（矢板工法の場合は上半アーチ の横断目地毎)に設定すること。 注３：横断目地の変状は前の覆工スパン番号で計上すること。 注４：１枚に収まらない場合は、複数枚に分けて作成すること。
トンネル変状展開図 | トンネル全体変状展開図
注１：本展開図は、見下げた状態で記載すること。 注２：覆工スパン番号は横断目地毎（矢板工法の場合は上半アーチ の横断目地毎)に設定すること。 注３：横断目地の変状は前の覆工スパン番号で計上すること。 注４：１枚に収まらない場合は、複数枚に分けて作成すること。
トンネル変状展開図 | トンネル全体変状展開図
注１：本展開図は、見下げた状態で記載すること。 注２：覆工スパン番号は横断目地毎（矢板工法の場合は上半アーチ の横断目地毎)に設定すること。 注３：横断目地の変状は前の覆工スパン番号で計上すること。 注４：１枚に収まらない場合は、複数枚に分けて作成すること。
トンネル変状展開図 | トンネル全体変状展開図
注１：本展開図は、見下げた状態で記載すること。 注２：覆工スパン番号は横断目地毎（矢板工法の場合は上半アーチ の横断目地毎)に設定すること。 注３：横断目地の変状は前の覆工スパン番号で計上すること。 注４：１枚に収まらない場合は、複数枚に分けて作成すること。
トンネル変状展開図 | トンネル全体変状展開図
注１：本展開図は、見下げた状態で記載すること。 注２：覆工スパン番号は横断目地毎（矢板工法の場合は上半アーチ の横断目地毎)に設定すること。 注３：横断目地の変状は前の覆工スパン番号で計上すること。 注４：１枚に収まらない場合は、複数枚に分けて作成すること。
トンネル変状展開図 | トンネル全体変状展開図
注１：本展開図は、見下げた状態で記載すること。 注２：覆工スパン番号は横断目地毎（矢板工法の場合は上半アーチ の横断目地毎)に設定すること。 注３：横断目地の変状は前の覆工スパン番号で計上すること。 注４：１枚に収まらない場合は、複数枚に分けて作成すること。
トンネル変状展開図 | トンネル全体変状展開図
注１：本展開図は、見下げた状態で記載すること。 注２：覆工スパン番号は横断目地毎（矢板工法の場合は上半アーチ の横断目地毎)に設定すること。 注３：横断目地の変状は前の覆工スパン番号で計上すること。 注４：１枚に収まらない場合は、複数枚に分けて作成すること。
トンネル変状展開図 | トンネル全体変状展開図
注１：本展開図は、見下げた状態で記載すること。 注２：覆工スパン番号は横断目地毎（矢板工法の場合は上半アーチ の横断目地毎)に設定すること。 注３：横断目地の変状は前の覆工スパン番号で計上すること。 注４：１枚に収まらない場合は、複数枚に分けて作成すること。
トンネル変状展開図 | トンネル全体変状展開図
注１：本展開図は、見下げた状態で記載すること。 注２：覆工スパン番号は横断目地毎（矢板工法の場合は上半アーチ の横断目地毎)に設定すること。 注３：横断目地の変状は前の覆工スパン番号で計上すること。 注４：１枚に収まらない場合は、複数枚に分けて作成すること。
トンネル変状展開図 | トンネル全体変状展開図
注１：本展開図は、見下げた状態で記載すること。 注２：覆工スパン番号は横断目地毎（矢板工法の場合は上半アーチ の横断目地毎)に設定すること。 注３：横断目地の変状は前の覆工スパン番号で計上すること。 注４：１枚に収まらない場合は、複数枚に分けて作成すること。
トンネル変状展開図 | トンネル全体変状展開図
注１：本展開図は、見下げた状態で記載すること。 注２：覆工スパン番号は横断目地毎（矢板工法の場合は上半アーチ の横断目地毎)に設定すること。 注３：横断目地の変状は前の覆工スパン番号で計上すること。 注４：１枚に収まらない場合は、複数枚に分けて作成すること。
トンネル変状展開図 | トンネル全体変状展開図
注１：本展開図は、見下げた状態で記載すること。 注２：覆工スパン番号は横断目地毎（矢板工法の場合は上半アーチ の横断目地毎)に設定すること。 注３：横断目地の変状は前の覆工スパン番号で計上すること。 注４：１枚に収まらない場合は、複数枚に分けて作成すること。
トンネル変状展開図 | トンネル全体変状展開図
注１：本展開図は、見下げた状態で記載すること。 注２：覆工スパン番号は横断目地毎（矢板工法の場合は上半アーチ の横断目地毎)に設定すること。 注３：横断目地の変状は前の覆工スパン番号で計上すること。 注４：１枚に収まらない場合は、複数枚に分けて作成すること。

## 様式D-2-1´
■定期点検記録様式 トンネル全体変状展開図（機器の活用時） 【様式D-2-1’】
フリガナ |  | ミネトンネル | 路線名 | 一般国道 316号 | 定期点検業者 | 株式会社ニュージェック | 定期点検年月日 | 2021-04-08
名 称 |  | 美祢トンネル | 管理者名 | 宇部土木建築事務所 | 定期点検者名 | 石村 勝伸
トンネル変状展開図 | トンネル全体変状展開図
注１：本展開図は、見下げた状態で記載すること。 注２：覆工スパン番号は横断目地毎（矢板工法の場合は上半アーチの横断目地毎)に 設定すること。 注３：横断目地の変状は前の覆工スパン番号で計上すること。 注４：１枚に収まらない場合は、複数枚に分けて作成すること。 注５：覆工写真の画像サイズは500kb程度とすること。

## 様式D-3_S00
[27 empty] | 様式E-1リンク用→ | 覆工ｽﾊﾟﾝ 番号 | ｽﾊﾟﾝ 長 (m) | 変状数集計 | [20 empty] | 覆工スパン毎の 健全性の診断 |  |  |  | 変状規模集計
[30 empty] | 対策区分毎の変状数 | [11 empty] | 健全性の判定区分毎の変状数 | [12 empty] | 覆工スパン長(m) |  |  |  | 対策区分毎の変状の発生範囲の規模(㎡）
■定期点検記録様式 覆工スパン別変状詳細展開図 【様式D-3】 | [29 empty] | 外力 |  |  |  | 材質劣化 |  |  |  | 漏水 |  |  |  | 外力 |  |  | 材質劣化 |  |  | 漏水 |  |  | 外力 | 材質劣化 | 漏水 | 健全性 | 外力※１ |  |  |  | 材質劣化 |  |  |  | 漏水
フリガナ | ミネトンネル | 路線名 |  | 一般国道 316号 |  |  |  | 定期点検業者 |  |  | 株式会社ニュージェック | [7 empty] | 定期点検年月日 |  |  |  | 2021-04-08 | [6 empty] | Ⅳ | Ⅲ | Ⅱa | Ⅱb | Ⅳ | Ⅲ | Ⅱa | Ⅱb | Ⅳ | Ⅲ | Ⅱa | Ⅱb | Ⅳ | Ⅲ | Ⅱ | Ⅳ | Ⅲ | Ⅱ | Ⅳ | Ⅲ | Ⅱ |  |  |  |  | Ⅳ | Ⅲ | Ⅱa | Ⅱb | Ⅳ | Ⅲ | Ⅱa | Ⅱb | Ⅳ | Ⅲ | Ⅱa | Ⅱb
名 称 | 美祢トンネル | 管理者名 |  | 宇部土木建築事務所 |  |  |  | 定期点検者名 |  |  | 石村 勝伸 | [16 empty] | PS | 5 | 0 | 0 | 0 | 0 | 0 | 0 | 0 | 1 | 0 | 0 | 0 | 0 |  |  |  | 0 | 0 | 1 | 0 | 0 | 0 | Ⅰ | Ⅱ | Ⅰ | Ⅱ |  |  |  |  | 0 | 0 | 0 | 0.18 | 0 | 0 | 0 | 0
スパン別変状展開図 |  | 【健全性判定集計表】
|  | スパン番号 |  | PS |  | スパン長 | 5 |  | 前回定期点検時の健全性 | 応急措置前の判定 | 対策区分毎の 変状の有無 |  |  |  | 対策区分毎の変状の発生範囲の規模(㎡) | [7 empty] | 備考注2
|  | 変状番号 | 対象箇所 | 部位区分 |  | 変状区分 | 変状種類
[11 empty] | 外力注1 |  |  |  | 材質劣化注1 |  |  |  | 漏水注1
[11 empty] | Ⅳ | Ⅲ | Ⅱa | Ⅱb | Ⅳ | Ⅲ | Ⅱa | Ⅱb | Ⅳ | Ⅲ | Ⅱa | Ⅱb
|  | 1 | 覆工・坑門 | 面壁・妻壁等 |  | 材質劣化 | ひび割れ |  | Ⅰ | Ⅰ | [12 empty] | 幅0.3㎜、長さ1.1m | 2
|  | 2 | 内装板 | 側壁 |  | 材質劣化 | 補強・補修材の破損 |  | － | Ⅱb | [7 empty] | 0.18 | [5 empty] | 2
|  | 3 | 覆工・坑門 | アーチ（左側） |  | 材質劣化 | ひび割れ |  | Ⅰ | Ⅰ | [12 empty] | 幅0.5㎜、長さ2.3m | 2
|  | 4 | 覆工・坑門 | アーチ（右側） |  | 材質劣化 | その他 |  | Ⅲ | Ⅰ | [12 empty] | はく落防止工設置 | 2
1
1
1
1
1
1
1
1
1
1
1
1
1
1
1
1
|  | 集計 ・ 判定 ・ 診断 | 変状の発生規模合計(㎡) | [7 empty] | － |  |  |  | 0 | 0 | 0 | 0.18 | 0 | 0 | 0 | 0 | 計
|  |  | 対策区分の 判定結果 |  | 判定区分毎の変状数 | [5 empty] | 0 | 0 | 0 | 0 | 0 | 0 | 0 | 1 | 0 | 0 | 0 | 0
[5 empty] | 変状区分毎の判定区分注3 | [5 empty] | Ⅰ |  |  |  | Ⅱb |  |  |  | Ⅰ |  |  |  |  | Ⅳ | Ⅲ | Ⅱ
|  |  | 健全性の 診断結果 |  | 判定区分 | [5 empty] | Ⅳ | Ⅲ | Ⅱ |  | Ⅳ | Ⅲ | Ⅱ |  | Ⅳ | Ⅲ | Ⅱ |  |  | 0 |  | 0
[5 empty] | 判定区分毎の変状数注4 | [9 empty] | 0 | 0 | 1 |  | 0 | 0 | 0 |  |  | 0 | 0 | 1
[5 empty] | 変状区分毎の判定区分注4 | [5 empty] | Ⅰ |  |  |  | Ⅱ |  |  |  | Ⅰ |  |  |  |  | Ⅱ
[5 empty] | 覆工スパン単位の判定区分注5 | [5 empty] | Ⅱ
特記事項
注1：誤記入防止のため、当該変状区分以外のセルは灰色表示とすること。
注2：応急対策を実施した場合は、その詳細を備考に記載すること。
注3：変状区分毎での最も評価の厳しい判定区分。
注4：変状区分毎での最も評価の厳しい判定区分．外力は覆工スパン単位、材質劣化、漏水は変状単位で行う。
注5：覆工スパンの中で最も評価の厳しい健全性を採用し、その覆工スパン毎の健全性とする。
※1：本シートは作成洩れのないよう、変状が無くても全スパン分を作成すること．また変状展開図は、様式D-2-1、様式D-2-1'と同じものを覆工スパン単位で拡大し掲載すること。
※2：変状番号は、様式D-1-1で記入した番号と整合させること。
※3：対策区分毎の変状発生規模は、様式D-1-1に記載した面積を記入すること（ただし外力はスパン単位で評価するため対象外とし、備考欄に状況を記入）。 | [26 empty] | 様式E-1リンク用→ | 覆工ｽﾊﾟﾝ 番号 | ｽﾊﾟﾝ 長 (m) | 変状数集計 | [20 empty] | 覆工スパン毎の 健全性の診断 |  |  |  | 変状規模集計
※4：本様式は覆工スパン毎に作成すること。 | [29 empty] | 対策区分毎の変状数 | [11 empty] | 健全性の判定区分毎の変状数 | [12 empty] | 覆工スパン長(m) |  |  |  | 対策区分毎の変状の発生範囲の規模(㎡）
※5：変状数が多い場合は、適時、表の行を増やして覆工スパン毎に1枚のシートに収めること。また、1スパン１シートとし、スパンに合わせてシートを追加すること。 | [29 empty] | 外力 |  |  |  | 材質劣化 |  |  |  | 漏水 |  |  |  | 外力 |  |  | 材質劣化 |  |  | 漏水 |  |  | 外力 | 材質劣化 | 漏水 | 健全性 | 外力※１ |  |  |  | 材質劣化 |  |  |  | 漏水
※6：対策区分毎の変状の発生範囲の規模とは，対策を行う際に参考となる変状の長さや面積であり，変状を包含する長さや面積とする。 | [29 empty] | Ⅳ | Ⅲ | Ⅱa | Ⅱb | Ⅳ | Ⅲ | Ⅱa | Ⅱb | Ⅳ | Ⅲ | Ⅱa | Ⅱb | Ⅳ | Ⅲ | Ⅱ | Ⅳ | Ⅲ | Ⅱ | Ⅳ | Ⅲ | Ⅱ |  |  |  |  | Ⅳ | Ⅲ | Ⅱa | Ⅱb | Ⅳ | Ⅲ | Ⅱa | Ⅱb | Ⅳ | Ⅲ | Ⅱa | Ⅱb
※7：路面滞水は、変状面積に1を記載するとともに、備考にも内容を記載すること。 | [27 empty] | S001 | 10.5 | 0 | 0 | 0 | 0 | 0 | 0 | 0 | 0 | 0 | 0 | 0 | 1 |  |  |  | 0 | 0 | 0 | 0 | 0 | 1 | Ⅰ | Ⅰ | Ⅱ | Ⅱ |  |  |  |  | 0 | 0 | 0 | 0 | 0 | 0 | 0 | 0.46
スパン別変状展開図 |  | 【健全性判定集計表】
|  | スパン番号 |  | S001 |  | スパン長 | 10.5 |  | 前回定期点検時の健全性 | 応急措置前の判定 | 対策区分毎の 変状の有無 |  |  |  | 対策区分毎の変状の発生範囲の規模(㎡) | [7 empty] | 備考注2
|  | 変状番号 | 対象箇所 | 部位区分 |  | 変状区分 | 変状種類
[11 empty] | 外力注1 |  |  |  | 材質劣化注1 |  |  |  | 漏水注1
[11 empty] | Ⅳ | Ⅲ | Ⅱa | Ⅱb | Ⅳ | Ⅲ | Ⅱa | Ⅱb | Ⅳ | Ⅲ | Ⅱa | Ⅱb
|  | 1 | 覆工・坑門 | アーチ（左側） |  | 材質劣化 | その他 |  | Ⅲ | Ⅰ | [12 empty] | はつり落とし工 | 2
|  | 2 | 覆工・坑門 | アーチ（左側） |  | 漏水 | その他 |  | Ⅲ | Ⅰ | [12 empty] | 線導水工設置 | 3
|  | 3 | 覆工・坑門 | アーチ（天端） |  | 材質劣化 | うき・はく離 |  | Ⅰ | Ⅰ | [13 empty] | 2
|  | 4 | 覆工・坑門 | アーチ（右側） |  | 材質劣化 | その他 |  | Ⅲ | Ⅰ | [12 empty] | はつり落とし工 | 2
|  | 5 | 路面 | 監査歩路 |  | 漏水 | 滞水 |  | Ⅱ | Ⅱb | [11 empty] | 0.46 |  | 3
|  | 6 | 路面 | 車道 |  | 材質劣化 | うき・はく離 |  | Ⅱ | Ⅰ | [13 empty] | 2
1
1
1
1
1
1
1
1
1
1
1
1
1
1
|  | 集計 ・ 判定 ・ 診断 | 変状の発生規模合計(㎡) | [7 empty] | － |  |  |  | 0 | 0 | 0 | 0 | 0 | 0 | 0 | 0.46 | 計
|  |  | 対策区分の 判定結果 |  | 判定区分毎の変状数 | [5 empty] | 0 | 0 | 0 | 0 | 0 | 0 | 0 | 0 | 0 | 0 | 0 | 1
[5 empty] | 変状区分毎の判定区分注3 | [5 empty] | Ⅰ |  |  |  | Ⅰ |  |  |  | Ⅱb |  |  |  |  | Ⅳ | Ⅲ | Ⅱ
|  |  | 健全性の 診断結果 |  | 判定区分 | [5 empty] | Ⅳ | Ⅲ | Ⅱ |  | Ⅳ | Ⅲ | Ⅱ |  | Ⅳ | Ⅲ | Ⅱ |  |  | 0 |  | 0
[5 empty] | 判定区分毎の変状数注4 | [9 empty] | 0 | 0 | 0 |  | 0 | 0 | 1 |  |  | 0 | 0 | 1
[5 empty] | 変状区分毎の判定区分注4 | [5 empty] | Ⅰ |  |  |  | Ⅰ |  |  |  | Ⅱ |  |  |  |  | Ⅱ
[5 empty] | 覆工スパン単位の判定区分注5 | [5 empty] | Ⅱ
特記事項
注1：誤記入防止のため、当該変状区分以外のセルは灰色表示とすること。
注2：応急対策を実施した場合は、その詳細を備考に記載すること。
注3：変状区分毎での最も評価の厳しい判定区分。
注4：変状区分毎での最も評価の厳しい判定区分．外力は覆工スパン単位、材質劣化、漏水は変状単位で行う。
注5：覆工スパンの中で最も評価の厳しい健全性を採用し、その覆工スパン毎の健全性とする。
※1：本シートは作成洩れのないよう、変状が無くても全スパン分を作成すること．また変状展開図は、様式D-2-1、様式D-2-1'と同じものを覆工スパン単位で拡大し掲載すること。
※2：変状番号は、様式D-1-1で記入した番号と整合させること。
※3：対策区分毎の変状発生規模は、様式D-1-1に記載した面積を記入すること（ただし外力はスパン単位で評価するため対象外とし、備考欄に状況を記入）。 | [26 empty] | 様式E-1リンク用→ | 覆工ｽﾊﾟﾝ 番号 | ｽﾊﾟﾝ 長 (m) | 変状数集計 | [20 empty] | 覆工スパン毎の 健全性の診断 |  |  |  | 変状規模集計
※4：本様式は覆工スパン毎に作成すること。 | [29 empty] | 対策区分毎の変状数 | [11 empty] | 健全性の判定区分毎の変状数 | [12 empty] | 覆工スパン長(m) |  |  |  | 対策区分毎の変状の発生範囲の規模(㎡）
※5：変状数が多い場合は、適時、表の行を増やして覆工スパン毎に1枚のシートに収めること。また、1スパン１シートとし、スパンに合わせてシートを追加すること。 | [29 empty] | 外力 |  |  |  | 材質劣化 |  |  |  | 漏水 |  |  |  | 外力 |  |  | 材質劣化 |  |  | 漏水 |  |  | 外力 | 材質劣化 | 漏水 | 健全性 | 外力※１ |  |  |  | 材質劣化 |  |  |  | 漏水
※6：対策区分毎の変状の発生範囲の規模とは，対策を行う際に参考となる変状の長さや面積であり，変状を包含する長さや面積とする。 | [29 empty] | Ⅳ | Ⅲ | Ⅱa | Ⅱb | Ⅳ | Ⅲ | Ⅱa | Ⅱb | Ⅳ | Ⅲ | Ⅱa | Ⅱb | Ⅳ | Ⅲ | Ⅱ | Ⅳ | Ⅲ | Ⅱ | Ⅳ | Ⅲ | Ⅱ |  |  |  |  | Ⅳ | Ⅲ | Ⅱa | Ⅱb | Ⅳ | Ⅲ | Ⅱa | Ⅱb | Ⅳ | Ⅲ | Ⅱa | Ⅱb
※7：路面滞水は、変状面積に1を記載するとともに、備考にも内容を記載すること。 | [27 empty] | S002 | 10.5 | 0 | 0 | 0 | 0 | 0 | 0 | 0 | 0 | 0 | 0 | 0 | 1 |  |  |  | 0 | 0 | 0 | 0 | 0 | 1 | Ⅰ | Ⅰ | Ⅱ | Ⅱ |  |  |  |  | 0 | 0 | 0 | 0 | 0 | 0 | 0 | 0.3
スパン別変状展開図 |  | 【健全性判定集計表】
|  | スパン番号 |  | S002 |  | スパン長 | 10.5 |  | 前回定期点検時の健全性 | 応急措置前の判定 | 対策区分毎の 変状の有無 |  |  |  | 対策区分毎の変状の発生範囲の規模(㎡) | [7 empty] | 備考注2
|  | 変状番号 | 対象箇所 | 部位区分 |  | 変状区分 | 変状種類
[11 empty] | 外力注1 |  |  |  | 材質劣化注1 |  |  |  | 漏水注1
[11 empty] | Ⅳ | Ⅲ | Ⅱa | Ⅱb | Ⅳ | Ⅲ | Ⅱa | Ⅱb | Ⅳ | Ⅲ | Ⅱa | Ⅱb
|  | 1 | 覆工・坑門 | アーチ（左側） |  | 漏水 | その他 |  | Ⅲ | Ⅰ | [12 empty] | 線導水工設置 | 3
|  | 2 | 路面 | 監査歩路 |  | 漏水 | 滞水 |  | Ⅱ | Ⅱb | [11 empty] | 0.3 |  | 3
|  | 3 | 路面 | 車道 |  | 材質劣化 | うき・はく離 |  | Ⅱ | Ⅰ | [13 empty] | 2
1
1
1
1
1
1
1
1
1
1
1
1
1
1
1
1
1
|  | 集計 ・ 判定 ・ 診断 | 変状の発生規模合計(㎡) | [7 empty] | － |  |  |  | 0 | 0 | 0 | 0 | 0 | 0 | 0 | 0.3 | 計
|  |  | 対策区分の 判定結果 |  | 判定区分毎の変状数 | [5 empty] | 0 | 0 | 0 | 0 | 0 | 0 | 0 | 0 | 0 | 0 | 0 | 1
[5 empty] | 変状区分毎の判定区分注3 | [5 empty] | Ⅰ |  |  |  | Ⅰ |  |  |  | Ⅱb |  |  |  |  | Ⅳ | Ⅲ | Ⅱ
|  |  | 健全性の 診断結果 |  | 判定区分 | [5 empty] | Ⅳ | Ⅲ | Ⅱ |  | Ⅳ | Ⅲ | Ⅱ |  | Ⅳ | Ⅲ | Ⅱ |  |  | 0 |  | 0
[5 empty] | 判定区分毎の変状数注4 | [9 empty] | 0 | 0 | 0 |  | 0 | 0 | 1 |  |  | 0 | 0 | 1
[5 empty] | 変状区分毎の判定区分注4 | [5 empty] | Ⅰ |  |  |  | Ⅰ |  |  |  | Ⅱ |  |  |  |  | Ⅱ
[5 empty] | 覆工スパン単位の判定区分注5 | [5 empty] | Ⅱ
特記事項
注1：誤記入防止のため、当該変状区分以外のセルは灰色表示とすること。
注2：応急対策を実施した場合は、その詳細を備考に記載すること。
注3：変状区分毎での最も評価の厳しい判定区分。
注4：変状区分毎での最も評価の厳しい判定区分．外力は覆工スパン単位、材質劣化、漏水は変状単位で行う。
注5：覆工スパンの中で最も評価の厳しい健全性を採用し、その覆工スパン毎の健全性とする。
※1：本シートは作成洩れのないよう、変状が無くても全スパン分を作成すること．また変状展開図は、様式D-2-1、様式D-2-1'と同じものを覆工スパン単位で拡大し掲載すること。
※2：変状番号は、様式D-1-1で記入した番号と整合させること。
※3：対策区分毎の変状発生規模は、様式D-1-1に記載した面積を記入すること（ただし外力はスパン単位で評価するため対象外とし、備考欄に状況を記入）。 | [26 empty] | 様式E-1リンク用→ | 覆工ｽﾊﾟﾝ 番号 | ｽﾊﾟﾝ 長 (m) | 変状数集計 | [20 empty] | 覆工スパン毎の 健全性の診断 |  |  |  | 変状規模集計
※4：本様式は覆工スパン毎に作成すること。 | [29 empty] | 対策区分毎の変状数 | [11 empty] | 健全性の判定区分毎の変状数 | [12 empty] | 覆工スパン長(m) |  |  |  | 対策区分毎の変状の発生範囲の規模(㎡）
※5：変状数が多い場合は、適時、表の行を増やして覆工スパン毎に1枚のシートに収めること。また、1スパン１シートとし、スパンに合わせてシートを追加すること。 | [29 empty] | 外力 |  |  |  | 材質劣化 |  |  |  | 漏水 |  |  |  | 外力 |  |  | 材質劣化 |  |  | 漏水 |  |  | 外力 | 材質劣化 | 漏水 | 健全性 | 外力※１ |  |  |  | 材質劣化 |  |  |  | 漏水
※6：対策区分毎の変状の発生範囲の規模とは，対策を行う際に参考となる変状の長さや面積であり，変状を包含する長さや面積とする。 | [29 empty] | Ⅳ | Ⅲ | Ⅱa | Ⅱb | Ⅳ | Ⅲ | Ⅱa | Ⅱb | Ⅳ | Ⅲ | Ⅱa | Ⅱb | Ⅳ | Ⅲ | Ⅱ | Ⅳ | Ⅲ | Ⅱ | Ⅳ | Ⅲ | Ⅱ |  |  |  |  | Ⅳ | Ⅲ | Ⅱa | Ⅱb | Ⅳ | Ⅲ | Ⅱa | Ⅱb | Ⅳ | Ⅲ | Ⅱa | Ⅱb
※7：路面滞水は、変状面積に1を記載するとともに、備考にも内容を記載すること。 | [27 empty] | S003 | 10.5 | 0 | 0 | 0 | 0 | 0 | 0 | 0 | 1 | 0 | 0 | 0 | 1 |  |  |  | 0 | 0 | 1 | 0 | 0 | 1 | Ⅰ | Ⅱ | Ⅱ | Ⅱ |  |  |  |  | 0 | 0 | 0 | 0.01 | 0 | 0 | 0 | 0.36
スパン別変状展開図 |  | 【健全性判定集計表】
|  | スパン番号 |  | S003 |  | スパン長 | 10.5 |  | 前回定期点検時の健全性 | 応急措置前の判定 | 対策区分毎の 変状の有無 |  |  |  | 対策区分毎の変状の発生範囲の規模(㎡) | [7 empty] | 備考注2
|  | 変状番号 | 対象箇所 | 部位区分 |  | 変状区分 | 変状種類
[11 empty] | 外力注1 |  |  |  | 材質劣化注1 |  |  |  | 漏水注1
[11 empty] | Ⅳ | Ⅲ | Ⅱa | Ⅱb | Ⅳ | Ⅲ | Ⅱa | Ⅱb | Ⅳ | Ⅲ | Ⅱa | Ⅱb
|  | 1 | 覆工・坑門 | アーチ（左側） |  | 漏水 | その他 |  | Ⅲ | Ⅰ | [12 empty] | 線導水工設置 | 3
|  | 4 | 路面 | 監査歩路 |  | 漏水 | 滞水 |  | Ⅱ | Ⅱb | [11 empty] | 0.36 |  | 3
|  | 5 | 路面 | 歩道 |  | 材質劣化 | うき・はく離 |  | Ⅱ | Ⅱb | [7 empty] | 0.01 | [5 empty] | 2
1
1
1
1
1
1
1
1
1
1
1
1
1
1
1
1
1
|  | 集計 ・ 判定 ・ 診断 | 変状の発生規模合計(㎡) | [7 empty] | － |  |  |  | 0 | 0 | 0 | 0.01 | 0 | 0 | 0 | 0.36 | 計
|  |  | 対策区分の 判定結果 |  | 判定区分毎の変状数 | [5 empty] | 0 | 0 | 0 | 0 | 0 | 0 | 0 | 1 | 0 | 0 | 0 | 1
[5 empty] | 変状区分毎の判定区分注3 | [5 empty] | Ⅰ |  |  |  | Ⅱb |  |  |  | Ⅱb |  |  |  |  | Ⅳ | Ⅲ | Ⅱ
|  |  | 健全性の 診断結果 |  | 判定区分 | [5 empty] | Ⅳ | Ⅲ | Ⅱ |  | Ⅳ | Ⅲ | Ⅱ |  | Ⅳ | Ⅲ | Ⅱ |  |  | 0 |  | 0
[5 empty] | 判定区分毎の変状数注4 | [9 empty] | 0 | 0 | 1 |  | 0 | 0 | 1 |  |  | 0 | 0 | 2
[5 empty] | 変状区分毎の判定区分注4 | [5 empty] | Ⅰ |  |  |  | Ⅱ |  |  |  | Ⅱ |  |  |  |  | Ⅱ
[5 empty] | 覆工スパン単位の判定区分注5 | [5 empty] | Ⅱ
特記事項
注1：誤記入防止のため、当該変状区分以外のセルは灰色表示とすること。
注2：応急対策を実施した場合は、その詳細を備考に記載すること。
注3：変状区分毎での最も評価の厳しい判定区分。
注4：変状区分毎での最も評価の厳しい判定区分．外力は覆工スパン単位、材質劣化、漏水は変状単位で行う。
注5：覆工スパンの中で最も評価の厳しい健全性を採用し、その覆工スパン毎の健全性とする。
※1：本シートは作成洩れのないよう、変状が無くても全スパン分を作成すること．また変状展開図は、様式D-2-1、様式D-2-1'と同じものを覆工スパン単位で拡大し掲載すること。
※2：変状番号は、様式D-1-1で記入した番号と整合させること。
※3：対策区分毎の変状発生規模は、様式D-1-1に記載した面積を記入すること（ただし外力はスパン単位で評価するため対象外とし、備考欄に状況を記入）。 | [26 empty] | 様式E-1リンク用→ | 覆工ｽﾊﾟﾝ 番号 | ｽﾊﾟﾝ 長 (m) | 変状数集計 | [20 empty] | 覆工スパン毎の 健全性の診断 |  |  |  | 変状規模集計
※4：本様式は覆工スパン毎に作成すること。 | [29 empty] | 対策区分毎の変状数 | [11 empty] | 健全性の判定区分毎の変状数 | [12 empty] | 覆工スパン長(m) |  |  |  | 対策区分毎の変状の発生範囲の規模(㎡）
※5：変状数が多い場合は、適時、表の行を増やして覆工スパン毎に1枚のシートに収めること。また、1スパン１シートとし、スパンに合わせてシートを追加すること。 | [29 empty] | 外力 |  |  |  | 材質劣化 |  |  |  | 漏水 |  |  |  | 外力 |  |  | 材質劣化 |  |  | 漏水 |  |  | 外力 | 材質劣化 | 漏水 | 健全性 | 外力※１ |  |  |  | 材質劣化 |  |  |  | 漏水
※6：対策区分毎の変状の発生範囲の規模とは，対策を行う際に参考となる変状の長さや面積であり，変状を包含する長さや面積とする。 | [29 empty] | Ⅳ | Ⅲ | Ⅱa | Ⅱb | Ⅳ | Ⅲ | Ⅱa | Ⅱb | Ⅳ | Ⅲ | Ⅱa | Ⅱb | Ⅳ | Ⅲ | Ⅱ | Ⅳ | Ⅲ | Ⅱ | Ⅳ | Ⅲ | Ⅱ |  |  |  |  | Ⅳ | Ⅲ | Ⅱa | Ⅱb | Ⅳ | Ⅲ | Ⅱa | Ⅱb | Ⅳ | Ⅲ | Ⅱa | Ⅱb
※7：路面滞水は、変状面積に1を記載するとともに、備考にも内容を記載すること。 | [27 empty] | S004 | 10.5 | 0 | 0 | 0 | 0 | 0 | 0 | 0 | 2 | 0 | 0 | 1 | 3 |  |  |  | 0 | 0 | 2 | 0 | 0 | 4 | Ⅰ | Ⅱ | Ⅱ | Ⅱ |  |  |  |  | 0 | 0 | 0 | 0.227 | 0 | 0 | 0.9 | 0.585
スパン別変状展開図 |  | 【健全性判定集計表】
|  | スパン番号 |  | S004 |  | スパン長 | 10.5 |  | 前回定期点検時の健全性 | 応急措置前の判定 | 対策区分毎の 変状の有無 |  |  |  | 対策区分毎の変状の発生範囲の規模(㎡) | [7 empty] | 備考注2
|  | 変状番号 | 対象箇所 | 部位区分 |  | 変状区分 | 変状種類
[11 empty] | 外力注1 |  |  |  | 材質劣化注1 |  |  |  | 漏水注1
[11 empty] | Ⅳ | Ⅲ | Ⅱa | Ⅱb | Ⅳ | Ⅲ | Ⅱa | Ⅱb | Ⅳ | Ⅲ | Ⅱa | Ⅱb
|  | 1 | 内装板 | 側壁 |  | 材質劣化 | 補強・補修材の破損 |  | － | Ⅱb | [7 empty] | 0.195 | [5 empty] | 2
|  | 2 | 覆工・坑門 | アーチ（左側） |  | 漏水 | 補強・補修材の破損 |  | Ⅱ | Ⅱb | [11 empty] | 0.235 |  | 3
|  | 4 | 覆工・坑門 | アーチ（左側） |  | 漏水 | 補強・補修材の破損 |  | Ⅱ | Ⅱb | [11 empty] | 0.02 |  | 3
|  | 5 | 覆工・坑門 | アーチ（天端） |  | 材質劣化 | うき・はく離 |  | － | Ⅱb | [7 empty] | 0.032 | [5 empty] | 2
|  | 6 | 覆工・坑門 | アーチ（天端） |  | 材質劣化 | その他 |  | Ⅲ | Ⅰ | [12 empty] | はく落防止工設置 | 2
|  | 7 | 覆工・坑門 | アーチ（右側） |  | 材質劣化 | その他 |  | Ⅲ | Ⅰ | [12 empty] | はく落防止工設置 | 2
|  | 8 | 覆工・坑門 | アーチ（右側） |  | 材質劣化 | その他 |  | Ⅲ | Ⅰ | [12 empty] | はく落防止工設置 | 2
|  | 9 | 覆工・坑門 | アーチ（右側） |  | 漏水 | 漏水 |  | Ⅱ | Ⅱa | [10 empty] | 0.9 |  |  | 3
|  | 11 | 路面 | 車道 |  | 漏水 | 滞水 |  | － | Ⅱb | [11 empty] | 0.33 |  | 3
1
1
1
1
1
1
1
1
1
1
1
|  | 集計 ・ 判定 ・ 診断 | 変状の発生規模合計(㎡) | [7 empty] | － |  |  |  | 0 | 0 | 0 | 0.227 | 0 | 0 | 0.9 | 0.585 | 計
|  |  | 対策区分の 判定結果 |  | 判定区分毎の変状数 | [5 empty] | 0 | 0 | 0 | 0 | 0 | 0 | 0 | 2 | 0 | 0 | 1 | 3
[5 empty] | 変状区分毎の判定区分注3 | [5 empty] | Ⅰ |  |  |  | Ⅱb |  |  |  | Ⅱa |  |  |  |  | Ⅳ | Ⅲ | Ⅱ
|  |  | 健全性の 診断結果 |  | 判定区分 | [5 empty] | Ⅳ | Ⅲ | Ⅱ |  | Ⅳ | Ⅲ | Ⅱ |  | Ⅳ | Ⅲ | Ⅱ |  |  | 0 |  | 0
[5 empty] | 判定区分毎の変状数注4 | [9 empty] | 0 | 0 | 2 |  | 0 | 0 | 4 |  |  | 0 | 0 | 6
[5 empty] | 変状区分毎の判定区分注4 | [5 empty] | Ⅰ |  |  |  | Ⅱ |  |  |  | Ⅱ |  |  |  |  | Ⅱ
[5 empty] | 覆工スパン単位の判定区分注5 | [5 empty] | Ⅱ
特記事項
注1：誤記入防止のため、当該変状区分以外のセルは灰色表示とすること。
注2：応急対策を実施した場合は、その詳細を備考に記載すること。
注3：変状区分毎での最も評価の厳しい判定区分。
注4：変状区分毎での最も評価の厳しい判定区分．外力は覆工スパン単位、材質劣化、漏水は変状単位で行う。
注5：覆工スパンの中で最も評価の厳しい健全性を採用し、その覆工スパン毎の健全性とする。
※1：本シートは作成洩れのないよう、変状が無くても全スパン分を作成すること．また変状展開図は、様式D-2-1、様式D-2-1'と同じものを覆工スパン単位で拡大し掲載すること。
※2：変状番号は、様式D-1-1で記入した番号と整合させること。
※3：対策区分毎の変状発生規模は、様式D-1-1に記載した面積を記入すること（ただし外力はスパン単位で評価するため対象外とし、備考欄に状況を記入）。 | [26 empty] | 様式E-1リンク用→ | 覆工ｽﾊﾟﾝ 番号 | ｽﾊﾟﾝ 長 (m) | 変状数集計 | [20 empty] | 覆工スパン毎の 健全性の診断 |  |  |  | 変状規模集計
※4：本様式は覆工スパン毎に作成すること。 | [29 empty] | 対策区分毎の変状数 | [11 empty] | 健全性の判定区分毎の変状数 | [12 empty] | 覆工スパン長(m) |  |  |  | 対策区分毎の変状の発生範囲の規模(㎡）
※5：変状数が多い場合は、適時、表の行を増やして覆工スパン毎に1枚のシートに収めること。また、1スパン１シートとし、スパンに合わせてシートを追加すること。 | [29 empty] | 外力 |  |  |  | 材質劣化 |  |  |  | 漏水 |  |  |  | 外力 |  |  | 材質劣化 |  |  | 漏水 |  |  | 外力 | 材質劣化 | 漏水 | 健全性 | 外力※１ |  |  |  | 材質劣化 |  |  |  | 漏水
※6：対策区分毎の変状の発生範囲の規模とは，対策を行う際に参考となる変状の長さや面積であり，変状を包含する長さや面積とする。 | [29 empty] | Ⅳ | Ⅲ | Ⅱa | Ⅱb | Ⅳ | Ⅲ | Ⅱa | Ⅱb | Ⅳ | Ⅲ | Ⅱa | Ⅱb | Ⅳ | Ⅲ | Ⅱ | Ⅳ | Ⅲ | Ⅱ | Ⅳ | Ⅲ | Ⅱ |  |  |  |  | Ⅳ | Ⅲ | Ⅱa | Ⅱb | Ⅳ | Ⅲ | Ⅱa | Ⅱb | Ⅳ | Ⅲ | Ⅱa | Ⅱb
※7：路面滞水は、変状面積に1を記載するとともに、備考にも内容を記載すること。 | [27 empty] | S005 | 10.5 | 0 | 0 | 0 | 0 | 0 | 0 | 0 | 1 | 0 | 0 | 0 | 1 |  |  |  | 0 | 0 | 1 | 0 | 0 | 1 | Ⅰ | Ⅱ | Ⅱ | Ⅱ |  |  |  |  | 0 | 0 | 0 | 0.375 | 0 | 0 | 0 | 0.3
スパン別変状展開図 |  | 【健全性判定集計表】
|  | スパン番号 |  | S005 |  | スパン長 | 10.5 |  | 前回定期点検時の健全性 | 応急措置前の判定 | 対策区分毎の 変状の有無 |  |  |  | 対策区分毎の変状の発生範囲の規模(㎡) | [7 empty] | 備考注2
|  | 変状番号 | 対象箇所 | 部位区分 |  | 変状区分 | 変状種類
[11 empty] | 外力注1 |  |  |  | 材質劣化注1 |  |  |  | 漏水注1
[11 empty] | Ⅳ | Ⅲ | Ⅱa | Ⅱb | Ⅳ | Ⅲ | Ⅱa | Ⅱb | Ⅳ | Ⅲ | Ⅱa | Ⅱb
|  | 1 | 内装板 | 側壁 |  | 材質劣化 | 補強・補修材の破損 |  | － | Ⅱb | [7 empty] | 0.375 | [5 empty] | 2
|  | 2 | 覆工・坑門 | アーチ（左側） |  | 材質劣化 | うき・はく離 |  | Ⅰ | Ⅰ | [13 empty] | 2
|  | 4 | 路面 | 車道 |  | 材質劣化 | うき・はく離 |  | Ⅱ | Ⅰ | [13 empty] | 2
|  | 5 | 路面 | 歩道 |  | 漏水 | 滞水 |  | Ⅱ | Ⅱb | [11 empty] | 0.3 |  | 3
1
1
1
1
1
1
1
1
1
1
1
1
1
1
1
1
|  | 集計 ・ 判定 ・ 診断 | 変状の発生規模合計(㎡) | [7 empty] | － |  |  |  | 0 | 0 | 0 | 0.375 | 0 | 0 | 0 | 0.3 | 計
|  |  | 対策区分の 判定結果 |  | 判定区分毎の変状数 | [5 empty] | 0 | 0 | 0 | 0 | 0 | 0 | 0 | 1 | 0 | 0 | 0 | 1
[5 empty] | 変状区分毎の判定区分注3 | [5 empty] | Ⅰ |  |  |  | Ⅱb |  |  |  | Ⅱb |  |  |  |  | Ⅳ | Ⅲ | Ⅱ
|  |  | 健全性の 診断結果 |  | 判定区分 | [5 empty] | Ⅳ | Ⅲ | Ⅱ |  | Ⅳ | Ⅲ | Ⅱ |  | Ⅳ | Ⅲ | Ⅱ |  |  | 0 |  | 0
[5 empty] | 判定区分毎の変状数注4 | [9 empty] | 0 | 0 | 1 |  | 0 | 0 | 1 |  |  | 0 | 0 | 2
[5 empty] | 変状区分毎の判定区分注4 | [5 empty] | Ⅰ |  |  |  | Ⅱ |  |  |  | Ⅱ |  |  |  |  | Ⅱ
[5 empty] | 覆工スパン単位の判定区分注5 | [5 empty] | Ⅱ
特記事項
注1：誤記入防止のため、当該変状区分以外のセルは灰色表示とすること。
注2：応急対策を実施した場合は、その詳細を備考に記載すること。
注3：変状区分毎での最も評価の厳しい判定区分。
注4：変状区分毎での最も評価の厳しい判定区分．外力は覆工スパン単位、材質劣化、漏水は変状単位で行う。
注5：覆工スパンの中で最も評価の厳しい健全性を採用し、その覆工スパン毎の健全性とする。
※1：本シートは作成洩れのないよう、変状が無くても全スパン分を作成すること．また変状展開図は、様式D-2-1、様式D-2-1'と同じものを覆工スパン単位で拡大し掲載すること。
※2：変状番号は、様式D-1-1で記入した番号と整合させること。
※3：対策区分毎の変状発生規模は、様式D-1-1に記載した面積を記入すること（ただし外力はスパン単位で評価するため対象外とし、備考欄に状況を記入）。 | [26 empty] | 様式E-1リンク用→ | 覆工ｽﾊﾟﾝ 番号 | ｽﾊﾟﾝ 長 (m) | 変状数集計 | [20 empty] | 覆工スパン毎の 健全性の診断 |  |  |  | 変状規模集計
※4：本様式は覆工スパン毎に作成すること。 | [29 empty] | 対策区分毎の変状数 | [11 empty] | 健全性の判定区分毎の変状数 | [12 empty] | 覆工スパン長(m) |  |  |  | 対策区分毎の変状の発生範囲の規模(㎡）
※5：変状数が多い場合は、適時、表の行を増やして覆工スパン毎に1枚のシートに収めること。また、1スパン１シートとし、スパンに合わせてシートを追加すること。 | [29 empty] | 外力 |  |  |  | 材質劣化 |  |  |  | 漏水 |  |  |  | 外力 |  |  | 材質劣化 |  |  | 漏水 |  |  | 外力 | 材質劣化 | 漏水 | 健全性 | 外力※１ |  |  |  | 材質劣化 |  |  |  | 漏水
※6：対策区分毎の変状の発生範囲の規模とは，対策を行う際に参考となる変状の長さや面積であり，変状を包含する長さや面積とする。 | [29 empty] | Ⅳ | Ⅲ | Ⅱa | Ⅱb | Ⅳ | Ⅲ | Ⅱa | Ⅱb | Ⅳ | Ⅲ | Ⅱa | Ⅱb | Ⅳ | Ⅲ | Ⅱ | Ⅳ | Ⅲ | Ⅱ | Ⅳ | Ⅲ | Ⅱ |  |  |  |  | Ⅳ | Ⅲ | Ⅱa | Ⅱb | Ⅳ | Ⅲ | Ⅱa | Ⅱb | Ⅳ | Ⅲ | Ⅱa | Ⅱb
※7：路面滞水は、変状面積に1を記載するとともに、備考にも内容を記載すること。 | [27 empty] | S006 | 10.5 | 0 | 0 | 0 | 0 | 0 | 0 | 0 | 2 | 0 | 0 | 0 | 0 |  |  |  | 0 | 0 | 2 | 0 | 0 | 0 | Ⅰ | Ⅱ | Ⅰ | Ⅱ |  |  |  |  | 0 | 0 | 0 | 0.195 | 0 | 0 | 0 | 0
スパン別変状展開図 |  | 【健全性判定集計表】
|  | スパン番号 |  | S006 |  | スパン長 | 10.5 |  | 前回定期点検時の健全性 | 応急措置前の判定 | 対策区分毎の 変状の有無 |  |  |  | 対策区分毎の変状の発生範囲の規模(㎡) | [7 empty] | 備考注2
|  | 変状番号 | 対象箇所 | 部位区分 |  | 変状区分 | 変状種類
[11 empty] | 外力注1 |  |  |  | 材質劣化注1 |  |  |  | 漏水注1
[11 empty] | Ⅳ | Ⅲ | Ⅱa | Ⅱb | Ⅳ | Ⅲ | Ⅱa | Ⅱb | Ⅳ | Ⅲ | Ⅱa | Ⅱb
|  | 1 | 内装板 | 側壁 |  | 材質劣化 | 補強・補修材の破損 |  | － | Ⅱb | [7 empty] | 0.195 | [5 empty] | 2
|  | 2 | 覆工・坑門 | アーチ（左側） |  | 材質劣化 | その他 |  | Ⅲ | Ⅰ | [12 empty] | はつり落とし工 | 2
|  | 3 | 覆工・坑門 | アーチ（左側） |  | 材質劣化 | その他 |  | Ⅲ | Ⅰ | [12 empty] | はつり落とし工 | 2
|  | 5 | 覆工・坑門 | アーチ（天端） |  | 漏水 | その他 |  | Ⅲ | Ⅰ | [12 empty] | 線導水工設置 | 3
|  | 6 | 路面 | 監査歩路 |  | 材質劣化 | その他 |  | － | Ⅱb | [13 empty] | 2
1
1
1
1
1
1
1
1
1
1
1
1
1
1
1
|  | 集計 ・ 判定 ・ 診断 | 変状の発生規模合計(㎡) | [7 empty] | － |  |  |  | 0 | 0 | 0 | 0.195 | 0 | 0 | 0 | 0 | 計
|  |  | 対策区分の 判定結果 |  | 判定区分毎の変状数 | [5 empty] | 0 | 0 | 0 | 0 | 0 | 0 | 0 | 2 | 0 | 0 | 0 | 0
[5 empty] | 変状区分毎の判定区分注3 | [5 empty] | Ⅰ |  |  |  | Ⅱb |  |  |  | Ⅰ |  |  |  |  | Ⅳ | Ⅲ | Ⅱ
|  |  | 健全性の 診断結果 |  | 判定区分 | [5 empty] | Ⅳ | Ⅲ | Ⅱ |  | Ⅳ | Ⅲ | Ⅱ |  | Ⅳ | Ⅲ | Ⅱ |  |  | 0 |  | 0
[5 empty] | 判定区分毎の変状数注4 | [9 empty] | 0 | 0 | 2 |  | 0 | 0 | 0 |  |  | 0 | 0 | 2
[5 empty] | 変状区分毎の判定区分注4 | [5 empty] | Ⅰ |  |  |  | Ⅱ |  |  |  | Ⅰ |  |  |  |  | Ⅱ
[5 empty] | 覆工スパン単位の判定区分注5 | [5 empty] | Ⅱ
特記事項
注1：誤記入防止のため、当該変状区分以外のセルは灰色表示とすること。
注2：応急対策を実施した場合は、その詳細を備考に記載すること。
注3：変状区分毎での最も評価の厳しい判定区分。
注4：変状区分毎での最も評価の厳しい判定区分．外力は覆工スパン単位、材質劣化、漏水は変状単位で行う。
注5：覆工スパンの中で最も評価の厳しい健全性を採用し、その覆工スパン毎の健全性とする。
※1：本シートは作成洩れのないよう、変状が無くても全スパン分を作成すること．また変状展開図は、様式D-2-1、様式D-2-1'と同じものを覆工スパン単位で拡大し掲載すること。
※2：変状番号は、様式D-1-1で記入した番号と整合させること。
※3：対策区分毎の変状発生規模は、様式D-1-1に記載した面積を記入すること（ただし外力はスパン単位で評価するため対象外とし、備考欄に状況を記入）。 | [26 empty] | 様式E-1リンク用→ | 覆工ｽﾊﾟﾝ 番号 | ｽﾊﾟﾝ 長 (m) | 変状数集計 | [20 empty] | 覆工スパン毎の 健全性の診断 |  |  |  | 変状規模集計
※4：本様式は覆工スパン毎に作成すること。 | [29 empty] | 対策区分毎の変状数 | [11 empty] | 健全性の判定区分毎の変状数 | [12 empty] | 覆工スパン長(m) |  |  |  | 対策区分毎の変状の発生範囲の規模(㎡）
※5：変状数が多い場合は、適時、表の行を増やして覆工スパン毎に1枚のシートに収めること。また、1スパン１シートとし、スパンに合わせてシートを追加すること。 | [29 empty] | 外力 |  |  |  | 材質劣化 |  |  |  | 漏水 |  |  |  | 外力 |  |  | 材質劣化 |  |  | 漏水 |  |  | 外力 | 材質劣化 | 漏水 | 健全性 | 外力※１ |  |  |  | 材質劣化 |  |  |  | 漏水
※6：対策区分毎の変状の発生範囲の規模とは，対策を行う際に参考となる変状の長さや面積であり，変状を包含する長さや面積とする。 | [29 empty] | Ⅳ | Ⅲ | Ⅱa | Ⅱb | Ⅳ | Ⅲ | Ⅱa | Ⅱb | Ⅳ | Ⅲ | Ⅱa | Ⅱb | Ⅳ | Ⅲ | Ⅱ | Ⅳ | Ⅲ | Ⅱ | Ⅳ | Ⅲ | Ⅱ |  |  |  |  | Ⅳ | Ⅲ | Ⅱa | Ⅱb | Ⅳ | Ⅲ | Ⅱa | Ⅱb | Ⅳ | Ⅲ | Ⅱa | Ⅱb
※7：路面滞水は、変状面積に1を記載するとともに、備考にも内容を記載すること。 | [27 empty] | S007 | 3.5 | 0 | 0 | 0 | 0 | 0 | 0 | 0 | 0 | 0 | 0 | 0 | 0 |  |  |  | 0 | 0 | 0 | 0 | 0 | 0 | Ⅰ | Ⅰ | Ⅰ | Ⅰ |  |  |  |  | 0 | 0 | 0 | 0 | 0 | 0 | 0 | 0
スパン別変状展開図 |  | 【健全性判定集計表】
|  | スパン番号 |  | S007 |  | スパン長 | 3.5 |  | 前回定期点検時の健全性 | 応急措置前の判定 | 対策区分毎の 変状の有無 |  |  |  | 対策区分毎の変状の発生範囲の規模(㎡) | [7 empty] | 備考注2
|  | 変状番号 | 対象箇所 | 部位区分 |  | 変状区分 | 変状種類
[11 empty] | 外力注1 |  |  |  | 材質劣化注1 |  |  |  | 漏水注1
[11 empty] | Ⅳ | Ⅲ | Ⅱa | Ⅱb | Ⅳ | Ⅲ | Ⅱa | Ⅱb | Ⅳ | Ⅲ | Ⅱa | Ⅱb
|  | 1 | 覆工・坑門 | アーチ（右側） |  | 漏水 | その他 |  | Ⅰ | Ⅰ | [13 empty] | 3
|  | 2 | 路面 | 歩道 |  | 材質劣化 | ひび割れ |  | Ⅰ | Ⅰ | [12 empty] | 幅4.0㎜、長さ0.55m | 2
1
1
1
1
1
1
1
1
1
1
1
1
1
1
1
1
1
1
|  | 集計 ・ 判定 ・ 診断 | 変状の発生規模合計(㎡) | [7 empty] | － |  |  |  | 0 | 0 | 0 | 0 | 0 | 0 | 0 | 0 | 計
|  |  | 対策区分の 判定結果 |  | 判定区分毎の変状数 | [5 empty] | 0 | 0 | 0 | 0 | 0 | 0 | 0 | 0 | 0 | 0 | 0 | 0
[5 empty] | 変状区分毎の判定区分注3 | [5 empty] | Ⅰ |  |  |  | Ⅰ |  |  |  | Ⅰ |  |  |  |  | Ⅳ | Ⅲ | Ⅱ
|  |  | 健全性の 診断結果 |  | 判定区分 | [5 empty] | Ⅳ | Ⅲ | Ⅱ |  | Ⅳ | Ⅲ | Ⅱ |  | Ⅳ | Ⅲ | Ⅱ |  |  | 0 |  | 0
[5 empty] | 判定区分毎の変状数注4 | [9 empty] | 0 | 0 | 0 |  | 0 | 0 | 0 |  |  | 0 | 0 | 0
[5 empty] | 変状区分毎の判定区分注4 | [5 empty] | Ⅰ |  |  |  | Ⅰ |  |  |  | Ⅰ |  |  |  |  | Ⅰ
[5 empty] | 覆工スパン単位の判定区分注5 | [5 empty] | Ⅰ
特記事項
注1：誤記入防止のため、当該変状区分以外のセルは灰色表示とすること。
注2：応急対策を実施した場合は、その詳細を備考に記載すること。
注3：変状区分毎での最も評価の厳しい判定区分。
注4：変状区分毎での最も評価の厳しい判定区分．外力は覆工スパン単位、材質劣化、漏水は変状単位で行う。
注5：覆工スパンの中で最も評価の厳しい健全性を採用し、その覆工スパン毎の健全性とする。
※1：本シートは作成洩れのないよう、変状が無くても全スパン分を作成すること．また変状展開図は、様式D-2-1、様式D-2-1'と同じものを覆工スパン単位で拡大し掲載すること。
※2：変状番号は、様式D-1-1で記入した番号と整合させること。
※3：対策区分毎の変状発生規模は、様式D-1-1に記載した面積を記入すること（ただし外力はスパン単位で評価するため対象外とし、備考欄に状況を記入）。 | [26 empty] | 様式E-1リンク用→ | 覆工ｽﾊﾟﾝ 番号 | ｽﾊﾟﾝ 長 (m) | 変状数集計 | [20 empty] | 覆工スパン毎の 健全性の診断 |  |  |  | 変状規模集計
※4：本様式は覆工スパン毎に作成すること。 | [29 empty] | 対策区分毎の変状数 | [11 empty] | 健全性の判定区分毎の変状数 | [12 empty] | 覆工スパン長(m) |  |  |  | 対策区分毎の変状の発生範囲の規模(㎡）
※5：変状数が多い場合は、適時、表の行を増やして覆工スパン毎に1枚のシートに収めること。また、1スパン１シートとし、スパンに合わせてシートを追加すること。 | [29 empty] | 外力 |  |  |  | 材質劣化 |  |  |  | 漏水 |  |  |  | 外力 |  |  | 材質劣化 |  |  | 漏水 |  |  | 外力 | 材質劣化 | 漏水 | 健全性 | 外力※１ |  |  |  | 材質劣化 |  |  |  | 漏水
※6：対策区分毎の変状の発生範囲の規模とは，対策を行う際に参考となる変状の長さや面積であり，変状を包含する長さや面積とする。 | [29 empty] | Ⅳ | Ⅲ | Ⅱa | Ⅱb | Ⅳ | Ⅲ | Ⅱa | Ⅱb | Ⅳ | Ⅲ | Ⅱa | Ⅱb | Ⅳ | Ⅲ | Ⅱ | Ⅳ | Ⅲ | Ⅱ | Ⅳ | Ⅲ | Ⅱ |  |  |  |  | Ⅳ | Ⅲ | Ⅱa | Ⅱb | Ⅳ | Ⅲ | Ⅱa | Ⅱb | Ⅳ | Ⅲ | Ⅱa | Ⅱb
※7：路面滞水は、変状面積に1を記載するとともに、備考にも内容を記載すること。 | [27 empty] | S008 | 10.6 | 0 | 0 | 0 | 0 | 0 | 0 | 0 | 2 | 0 | 0 | 0 | 0 |  |  |  | 0 | 0 | 2 | 0 | 0 | 0 | Ⅰ | Ⅱ | Ⅰ | Ⅱ |  |  |  |  | 0 | 0 | 0 | 0.6 | 0 | 0 | 0 | 0
スパン別変状展開図 |  | 【健全性判定集計表】
|  | スパン番号 |  | S008 |  | スパン長 | 10.6 |  | 前回定期点検時の健全性 | 応急措置前の判定 | 対策区分毎の 変状の有無 |  |  |  | 対策区分毎の変状の発生範囲の規模(㎡) | [7 empty] | 備考注2
|  | 変状番号 | 対象箇所 | 部位区分 |  | 変状区分 | 変状種類
[11 empty] | 外力注1 |  |  |  | 材質劣化注1 |  |  |  | 漏水注1
[11 empty] | Ⅳ | Ⅲ | Ⅱa | Ⅱb | Ⅳ | Ⅲ | Ⅱa | Ⅱb | Ⅳ | Ⅲ | Ⅱa | Ⅱb
|  | 1 | 内装板 | 側壁 |  | 材質劣化 | 補強・補修材の破損 |  | － | Ⅱb | [7 empty] | 0.375 | [5 empty] | 2
|  | 2 | 覆工・坑門 | アーチ（天端） |  | 材質劣化 | その他 |  | Ⅲ | Ⅰ | [12 empty] | はく落防止工設置 | 2
|  | 3 | 覆工・坑門 | アーチ（右側） |  | 材質劣化 | その他 |  | Ⅲ | Ⅰ | [12 empty] | はつり落とし工 | 2
|  | 4 | 路面 | 監査歩路 |  | 材質劣化 | うき・はく離 |  | Ⅱ | Ⅱb | [7 empty] | 0.225 | [5 empty] | 2
1
1
1
1
1
1
1
1
1
1
1
1
1
1
1
1
|  | 集計 ・ 判定 ・ 診断 | 変状の発生規模合計(㎡) | [7 empty] | － |  |  |  | 0 | 0 | 0 | 0.6 | 0 | 0 | 0 | 0 | 計
|  |  | 対策区分の 判定結果 |  | 判定区分毎の変状数 | [5 empty] | 0 | 0 | 0 | 0 | 0 | 0 | 0 | 2 | 0 | 0 | 0 | 0
[5 empty] | 変状区分毎の判定区分注3 | [5 empty] | Ⅰ |  |  |  | Ⅱb |  |  |  | Ⅰ |  |  |  |  | Ⅳ | Ⅲ | Ⅱ
|  |  | 健全性の 診断結果 |  | 判定区分 | [5 empty] | Ⅳ | Ⅲ | Ⅱ |  | Ⅳ | Ⅲ | Ⅱ |  | Ⅳ | Ⅲ | Ⅱ |  |  | 0 |  | 0
[5 empty] | 判定区分毎の変状数注4 | [9 empty] | 0 | 0 | 2 |  | 0 | 0 | 0 |  |  | 0 | 0 | 2
[5 empty] | 変状区分毎の判定区分注4 | [5 empty] | Ⅰ |  |  |  | Ⅱ |  |  |  | Ⅰ |  |  |  |  | Ⅱ
[5 empty] | 覆工スパン単位の判定区分注5 | [5 empty] | Ⅱ
特記事項
注1：誤記入防止のため、当該変状区分以外のセルは灰色表示とすること。
注2：応急対策を実施した場合は、その詳細を備考に記載すること。
注3：変状区分毎での最も評価の厳しい判定区分。
注4：変状区分毎での最も評価の厳しい判定区分．外力は覆工スパン単位、材質劣化、漏水は変状単位で行う。
注5：覆工スパンの中で最も評価の厳しい健全性を採用し、その覆工スパン毎の健全性とする。
※1：本シートは作成洩れのないよう、変状が無くても全スパン分を作成すること．また変状展開図は、様式D-2-1、様式D-2-1'と同じものを覆工スパン単位で拡大し掲載すること。
※2：変状番号は、様式D-1-1で記入した番号と整合させること。
※3：対策区分毎の変状発生規模は、様式D-1-1に記載した面積を記入すること（ただし外力はスパン単位で評価するため対象外とし、備考欄に状況を記入）。 | [26 empty] | 様式E-1リンク用→ | 覆工ｽﾊﾟﾝ 番号 | ｽﾊﾟﾝ 長 (m) | 変状数集計 | [20 empty] | 覆工スパン毎の 健全性の診断 |  |  |  | 変状規模集計
※4：本様式は覆工スパン毎に作成すること。 | [29 empty] | 対策区分毎の変状数 | [11 empty] | 健全性の判定区分毎の変状数 | [12 empty] | 覆工スパン長(m) |  |  |  | 対策区分毎の変状の発生範囲の規模(㎡）
※5：変状数が多い場合は、適時、表の行を増やして覆工スパン毎に1枚のシートに収めること。また、1スパン１シートとし、スパンに合わせてシートを追加すること。 | [29 empty] | 外力 |  |  |  | 材質劣化 |  |  |  | 漏水 |  |  |  | 外力 |  |  | 材質劣化 |  |  | 漏水 |  |  | 外力 | 材質劣化 | 漏水 | 健全性 | 外力※１ |  |  |  | 材質劣化 |  |  |  | 漏水
※6：対策区分毎の変状の発生範囲の規模とは，対策を行う際に参考となる変状の長さや面積であり，変状を包含する長さや面積とする。 | [29 empty] | Ⅳ | Ⅲ | Ⅱa | Ⅱb | Ⅳ | Ⅲ | Ⅱa | Ⅱb | Ⅳ | Ⅲ | Ⅱa | Ⅱb | Ⅳ | Ⅲ | Ⅱ | Ⅳ | Ⅲ | Ⅱ | Ⅳ | Ⅲ | Ⅱ |  |  |  |  | Ⅳ | Ⅲ | Ⅱa | Ⅱb | Ⅳ | Ⅲ | Ⅱa | Ⅱb | Ⅳ | Ⅲ | Ⅱa | Ⅱb
※7：路面滞水は、変状面積に1を記載するとともに、備考にも内容を記載すること。 | [27 empty] | S009 | 10.5 | 0 | 0 | 0 | 0 | 0 | 0 | 0 | 2 | 0 | 0 | 0 | 0 |  |  |  | 0 | 0 | 2 | 0 | 0 | 0 | Ⅰ | Ⅱ | Ⅰ | Ⅱ |  |  |  |  | 0 | 0 | 0 | 0.198 | 0 | 0 | 0 | 0
スパン別変状展開図 |  | 【健全性判定集計表】
|  | スパン番号 |  | S009 |  | スパン長 | 10.5 |  | 前回定期点検時の健全性 | 応急措置前の判定 | 対策区分毎の 変状の有無 |  |  |  | 対策区分毎の変状の発生範囲の規模(㎡) | [7 empty] | 備考注2
|  | 変状番号 | 対象箇所 | 部位区分 |  | 変状区分 | 変状種類
[11 empty] | 外力注1 |  |  |  | 材質劣化注1 |  |  |  | 漏水注1
[11 empty] | Ⅳ | Ⅲ | Ⅱa | Ⅱb | Ⅳ | Ⅲ | Ⅱa | Ⅱb | Ⅳ | Ⅲ | Ⅱa | Ⅱb
|  | 1 | 内装板 | 側壁 |  | 材質劣化 | 補強・補修材の破損 |  | － | Ⅱb | [7 empty] | 0.195 | [5 empty] | 2
|  | 2 | 覆工・坑門 | アーチ（右側） |  | 材質劣化 | その他 |  | Ⅲ | Ⅰ | [12 empty] | はつり落とし工 | 2
|  | 3 | 路面 | 歩道 |  | 材質劣化 | うき・はく離 |  | Ⅱ | Ⅱb | [7 empty] | 0.003 | [5 empty] | 2
1
1
1
1
1
1
1
1
1
1
1
1
1
1
1
1
1
|  | 集計 ・ 判定 ・ 診断 | 変状の発生規模合計(㎡) | [7 empty] | － |  |  |  | 0 | 0 | 0 | 0.198 | 0 | 0 | 0 | 0 | 計
|  |  | 対策区分の 判定結果 |  | 判定区分毎の変状数 | [5 empty] | 0 | 0 | 0 | 0 | 0 | 0 | 0 | 2 | 0 | 0 | 0 | 0
[5 empty] | 変状区分毎の判定区分注3 | [5 empty] | Ⅰ |  |  |  | Ⅱb |  |  |  | Ⅰ |  |  |  |  | Ⅳ | Ⅲ | Ⅱ
|  |  | 健全性の 診断結果 |  | 判定区分 | [5 empty] | Ⅳ | Ⅲ | Ⅱ |  | Ⅳ | Ⅲ | Ⅱ |  | Ⅳ | Ⅲ | Ⅱ |  |  | 0 |  | 0
[5 empty] | 判定区分毎の変状数注4 | [9 empty] | 0 | 0 | 2 |  | 0 | 0 | 0 |  |  | 0 | 0 | 2
[5 empty] | 変状区分毎の判定区分注4 | [5 empty] | Ⅰ |  |  |  | Ⅱ |  |  |  | Ⅰ |  |  |  |  | Ⅱ
[5 empty] | 覆工スパン単位の判定区分注5 | [5 empty] | Ⅱ
特記事項
注1：誤記入防止のため、当該変状区分以外のセルは灰色表示とすること。
注2：応急対策を実施した場合は、その詳細を備考に記載すること。
注3：変状区分毎での最も評価の厳しい判定区分。
注4：変状区分毎での最も評価の厳しい判定区分．外力は覆工スパン単位、材質劣化、漏水は変状単位で行う。
注5：覆工スパンの中で最も評価の厳しい健全性を採用し、その覆工スパン毎の健全性とする。
※1：本シートは作成洩れのないよう、変状が無くても全スパン分を作成すること．また変状展開図は、様式D-2-1、様式D-2-1'と同じものを覆工スパン単位で拡大し掲載すること。
※2：変状番号は、様式D-1-1で記入した番号と整合させること。
※3：対策区分毎の変状発生規模は、様式D-1-1に記載した面積を記入すること（ただし外力はスパン単位で評価するため対象外とし、備考欄に状況を記入）。 | [26 empty] | 様式E-1リンク用→ | 覆工ｽﾊﾟﾝ 番号 | ｽﾊﾟﾝ 長 (m) | 変状数集計 | [20 empty] | 覆工スパン毎の 健全性の診断 |  |  |  | 変状規模集計
※4：本様式は覆工スパン毎に作成すること。 | [29 empty] | 対策区分毎の変状数 | [11 empty] | 健全性の判定区分毎の変状数 | [12 empty] | 覆工スパン長(m) |  |  |  | 対策区分毎の変状の発生範囲の規模(㎡）
※5：変状数が多い場合は、適時、表の行を増やして覆工スパン毎に1枚のシートに収めること。また、1スパン１シートとし、スパンに合わせてシートを追加すること。 | [29 empty] | 外力 |  |  |  | 材質劣化 |  |  |  | 漏水 |  |  |  | 外力 |  |  | 材質劣化 |  |  | 漏水 |  |  | 外力 | 材質劣化 | 漏水 | 健全性 | 外力※１ |  |  |  | 材質劣化 |  |  |  | 漏水
※6：対策区分毎の変状の発生範囲の規模とは，対策を行う際に参考となる変状の長さや面積であり，変状を包含する長さや面積とする。 | [29 empty] | Ⅳ | Ⅲ | Ⅱa | Ⅱb | Ⅳ | Ⅲ | Ⅱa | Ⅱb | Ⅳ | Ⅲ | Ⅱa | Ⅱb | Ⅳ | Ⅲ | Ⅱ | Ⅳ | Ⅲ | Ⅱ | Ⅳ | Ⅲ | Ⅱ |  |  |  |  | Ⅳ | Ⅲ | Ⅱa | Ⅱb | Ⅳ | Ⅲ | Ⅱa | Ⅱb | Ⅳ | Ⅲ | Ⅱa | Ⅱb
※7：路面滞水は、変状面積に1を記載するとともに、備考にも内容を記載すること。 | [27 empty] | S010 | 10.5 | 0 | 0 | 0 | 0 | 0 | 0 | 0 | 1 | 0 | 0 | 0 | 0 |  |  |  | 0 | 0 | 1 | 0 | 0 | 0 | Ⅰ | Ⅱ | Ⅰ | Ⅱ |  |  |  |  | 0 | 0 | 0 | 0.5 | 0 | 0 | 0 | 0
スパン別変状展開図 |  | 【健全性判定集計表】
|  | スパン番号 |  | S010 |  | スパン長 | 10.5 |  | 前回定期点検時の健全性 | 応急措置前の判定 | 対策区分毎の 変状の有無 |  |  |  | 対策区分毎の変状の発生範囲の規模(㎡) | [7 empty] | 備考注2
|  | 変状番号 | 対象箇所 | 部位区分 |  | 変状区分 | 変状種類
[11 empty] | 外力注1 |  |  |  | 材質劣化注1 |  |  |  | 漏水注1
[11 empty] | Ⅳ | Ⅲ | Ⅱa | Ⅱb | Ⅳ | Ⅲ | Ⅱa | Ⅱb | Ⅳ | Ⅲ | Ⅱa | Ⅱb
|  | 1 | 覆工・坑門 | アーチ（左側） |  | 材質劣化 | その他 |  | Ⅲ | Ⅰ | [12 empty] | はつり落とし工 | 2
|  | 2 | 覆工・坑門 | アーチ（右側） |  | 材質劣化 | その他 |  | Ⅲ | Ⅰ | [12 empty] | はつり落とし工 | 2
|  | 3 | 路面 | 監査歩路 |  | 材質劣化 | その他 |  | Ⅱ | Ⅱb | [7 empty] | 0.5 | [5 empty] | 2
|  | 4 | 路面 | 車道 |  | 材質劣化 | うき・はく離 |  | Ⅱ | Ⅰ | [13 empty] | 2
|  | 5 | 路面 | 車道 |  | 材質劣化 | うき・はく離 |  | Ⅱ | Ⅰ | [13 empty] | 2
1
1
1
1
1
1
1
1
1
1
1
1
1
1
1
|  | 集計 ・ 判定 ・ 診断 | 変状の発生規模合計(㎡) | [7 empty] | － |  |  |  | 0 | 0 | 0 | 0.5 | 0 | 0 | 0 | 0 | 計
|  |  | 対策区分の 判定結果 |  | 判定区分毎の変状数 | [5 empty] | 0 | 0 | 0 | 0 | 0 | 0 | 0 | 1 | 0 | 0 | 0 | 0
[5 empty] | 変状区分毎の判定区分注3 | [5 empty] | Ⅰ |  |  |  | Ⅱb |  |  |  | Ⅰ |  |  |  |  | Ⅳ | Ⅲ | Ⅱ
|  |  | 健全性の 診断結果 |  | 判定区分 | [5 empty] | Ⅳ | Ⅲ | Ⅱ |  | Ⅳ | Ⅲ | Ⅱ |  | Ⅳ | Ⅲ | Ⅱ |  |  | 0 |  | 0
[5 empty] | 判定区分毎の変状数注4 | [9 empty] | 0 | 0 | 1 |  | 0 | 0 | 0 |  |  | 0 | 0 | 1
[5 empty] | 変状区分毎の判定区分注4 | [5 empty] | Ⅰ |  |  |  | Ⅱ |  |  |  | Ⅰ |  |  |  |  | Ⅱ
[5 empty] | 覆工スパン単位の判定区分注5 | [5 empty] | Ⅱ
特記事項
注1：誤記入防止のため、当該変状区分以外のセルは灰色表示とすること。
注2：応急対策を実施した場合は、その詳細を備考に記載すること。
注3：変状区分毎での最も評価の厳しい判定区分。
注4：変状区分毎での最も評価の厳しい判定区分．外力は覆工スパン単位、材質劣化、漏水は変状単位で行う。
注5：覆工スパンの中で最も評価の厳しい健全性を採用し、その覆工スパン毎の健全性とする。
※1：本シートは作成洩れのないよう、変状が無くても全スパン分を作成すること．また変状展開図は、様式D-2-1、様式D-2-1'と同じものを覆工スパン単位で拡大し掲載すること。
※2：変状番号は、様式D-1-1で記入した番号と整合させること。
※3：対策区分毎の変状発生規模は、様式D-1-1に記載した面積を記入すること（ただし外力はスパン単位で評価するため対象外とし、備考欄に状況を記入）。 | [26 empty] | 様式E-1リンク用→ | 覆工ｽﾊﾟﾝ 番号 | ｽﾊﾟﾝ 長 (m) | 変状数集計 | [20 empty] | 覆工スパン毎の 健全性の診断 |  |  |  | 変状規模集計
※4：本様式は覆工スパン毎に作成すること。 | [29 empty] | 対策区分毎の変状数 | [11 empty] | 健全性の判定区分毎の変状数 | [12 empty] | 覆工スパン長(m) |  |  |  | 対策区分毎の変状の発生範囲の規模(㎡）
※5：変状数が多い場合は、適時、表の行を増やして覆工スパン毎に1枚のシートに収めること。また、1スパン１シートとし、スパンに合わせてシートを追加すること。 | [29 empty] | 外力 |  |  |  | 材質劣化 |  |  |  | 漏水 |  |  |  | 外力 |  |  | 材質劣化 |  |  | 漏水 |  |  | 外力 | 材質劣化 | 漏水 | 健全性 | 外力※１ |  |  |  | 材質劣化 |  |  |  | 漏水
※6：対策区分毎の変状の発生範囲の規模とは，対策を行う際に参考となる変状の長さや面積であり，変状を包含する長さや面積とする。 | [29 empty] | Ⅳ | Ⅲ | Ⅱa | Ⅱb | Ⅳ | Ⅲ | Ⅱa | Ⅱb | Ⅳ | Ⅲ | Ⅱa | Ⅱb | Ⅳ | Ⅲ | Ⅱ | Ⅳ | Ⅲ | Ⅱ | Ⅳ | Ⅲ | Ⅱ |  |  |  |  | Ⅳ | Ⅲ | Ⅱa | Ⅱb | Ⅳ | Ⅲ | Ⅱa | Ⅱb | Ⅳ | Ⅲ | Ⅱa | Ⅱb
※7：路面滞水は、変状面積に1を記載するとともに、備考にも内容を記載すること。 | [27 empty] | S011 | 10.6 | 0 | 1 | 0 | 0 | 0 | 0 | 1 | 1 | 0 | 0 | 0 | 0 |  | 1 |  | 0 | 0 | 2 | 0 | 0 | 0 | Ⅲ | Ⅱ | Ⅰ | Ⅲ |  |  |  |  | 0 | 0 | 0.005 | 0.195 | 0 | 0 | 0 | 0
スパン別変状展開図 |  | 【健全性判定集計表】
|  | スパン番号 |  | S011 |  | スパン長 | 10.6 |  | 前回定期点検時の健全性 | 応急措置前の判定 | 対策区分毎の 変状の有無 |  |  |  | 対策区分毎の変状の発生範囲の規模(㎡) | [7 empty] | 備考注2
|  | 変状番号 | 対象箇所 | 部位区分 |  | 変状区分 | 変状種類
[11 empty] | 外力注1 |  |  |  | 材質劣化注1 |  |  |  | 漏水注1
[11 empty] | Ⅳ | Ⅲ | Ⅱa | Ⅱb | Ⅳ | Ⅲ | Ⅱa | Ⅱb | Ⅳ | Ⅲ | Ⅱa | Ⅱb
|  | 1 | 内装板 | 側壁 |  | 材質劣化 | 補強・補修材の破損 |  | － | Ⅱb | [7 empty] | 0.195 | [5 empty] | 2
|  | 2 | 覆工・坑門 | アーチ（左側） |  | 外力 | ひび割れ |  | Ⅱ | Ⅲ |  | ○ | [11 empty] | 1
|  | 3 | 覆工・坑門 | アーチ（左側） |  | 材質劣化 | その他 |  | Ⅲ | Ⅰ | [12 empty] | はつり落とし工 | 2
|  | 4 | 覆工・坑門 | アーチ（左側） |  | 材質劣化 | うき・はく離 |  | － | Ⅱa | [6 empty] | 0.005 | [6 empty] | 2
|  | 5 | 覆工・坑門 | アーチ（天端） |  | 材質劣化 | その他 |  | Ⅲ | Ⅰ | [12 empty] | はつり落とし工 | 2
|  | 6 | 覆工・坑門 | アーチ（右側） |  | 材質劣化 | その他 |  | Ⅲ | Ⅰ | [12 empty] | はつり落とし工 | 2
|  | 7 | 覆工・坑門 | アーチ（右側） |  | 材質劣化 | その他 |  | Ⅲ | Ⅰ | [12 empty] | 炭素繊維シート工設置 | 2
|  | 8 | 路面 | 監査歩路 |  | 外力 | ひび割れ |  | Ⅰ | Ⅰ | [13 empty] | 1
1
1
1
1
1
1
1
1
1
1
1
1
|  | 集計 ・ 判定 ・ 診断 | 変状の発生規模合計(㎡) | [7 empty] | － |  |  |  | 0 | 0 | 0.005 | 0.195 | 0 | 0 | 0 | 0 | 計
|  |  | 対策区分の 判定結果 |  | 判定区分毎の変状数 | [5 empty] | 0 | 1 | 0 | 0 | 0 | 0 | 1 | 1 | 0 | 0 | 0 | 0
[5 empty] | 変状区分毎の判定区分注3 | [5 empty] | Ⅲ |  |  |  | Ⅱa |  |  |  | Ⅰ |  |  |  |  | Ⅳ | Ⅲ | Ⅱ
|  |  | 健全性の 診断結果 |  | 判定区分 | [5 empty] | Ⅳ | Ⅲ | Ⅱ |  | Ⅳ | Ⅲ | Ⅱ |  | Ⅳ | Ⅲ | Ⅱ |  |  | 1 |  | 0
[5 empty] | 判定区分毎の変状数注4 | [6 empty] | 1 |  |  | 0 | 0 | 2 |  | 0 | 0 | 0 |  |  | 0 | 1 | 2
[5 empty] | 変状区分毎の判定区分注4 | [5 empty] | Ⅲ |  |  |  | Ⅱ |  |  |  | Ⅰ |  |  |  |  | Ⅲ
[5 empty] | 覆工スパン単位の判定区分注5 | [5 empty] | Ⅲ
特記事項
注1：誤記入防止のため、当該変状区分以外のセルは灰色表示とすること。
注2：応急対策を実施した場合は、その詳細を備考に記載すること。
注3：変状区分毎での最も評価の厳しい判定区分。
注4：変状区分毎での最も評価の厳しい判定区分．外力は覆工スパン単位、材質劣化、漏水は変状単位で行う。
注5：覆工スパンの中で最も評価の厳しい健全性を採用し、その覆工スパン毎の健全性とする。
※1：本シートは作成洩れのないよう、変状が無くても全スパン分を作成すること．また変状展開図は、様式D-2-1、様式D-2-1'と同じものを覆工スパン単位で拡大し掲載すること。
※2：変状番号は、様式D-1-1で記入した番号と整合させること。
※3：対策区分毎の変状発生規模は、様式D-1-1に記載した面積を記入すること（ただし外力はスパン単位で評価するため対象外とし、備考欄に状況を記入）。 | [26 empty] | 様式E-1リンク用→ | 覆工ｽﾊﾟﾝ 番号 | ｽﾊﾟﾝ 長 (m) | 変状数集計 | [20 empty] | 覆工スパン毎の 健全性の診断 |  |  |  | 変状規模集計
※4：本様式は覆工スパン毎に作成すること。 | [29 empty] | 対策区分毎の変状数 | [11 empty] | 健全性の判定区分毎の変状数 | [12 empty] | 覆工スパン長(m) |  |  |  | 対策区分毎の変状の発生範囲の規模(㎡）
※5：変状数が多い場合は、適時、表の行を増やして覆工スパン毎に1枚のシートに収めること。また、1スパン１シートとし、スパンに合わせてシートを追加すること。 | [29 empty] | 外力 |  |  |  | 材質劣化 |  |  |  | 漏水 |  |  |  | 外力 |  |  | 材質劣化 |  |  | 漏水 |  |  | 外力 | 材質劣化 | 漏水 | 健全性 | 外力※１ |  |  |  | 材質劣化 |  |  |  | 漏水
※6：対策区分毎の変状の発生範囲の規模とは，対策を行う際に参考となる変状の長さや面積であり，変状を包含する長さや面積とする。 | [29 empty] | Ⅳ | Ⅲ | Ⅱa | Ⅱb | Ⅳ | Ⅲ | Ⅱa | Ⅱb | Ⅳ | Ⅲ | Ⅱa | Ⅱb | Ⅳ | Ⅲ | Ⅱ | Ⅳ | Ⅲ | Ⅱ | Ⅳ | Ⅲ | Ⅱ |  |  |  |  | Ⅳ | Ⅲ | Ⅱa | Ⅱb | Ⅳ | Ⅲ | Ⅱa | Ⅱb | Ⅳ | Ⅲ | Ⅱa | Ⅱb
※7：路面滞水は、変状面積に1を記載するとともに、備考にも内容を記載すること。 | [27 empty] | S012 | 10.5 | 0 | 1 | 0 | 0 | 0 | 0 | 2 | 1 | 0 | 0 | 0 | 1 |  | 1 |  | 0 | 0 | 3 | 0 | 0 | 1 | Ⅲ | Ⅱ | Ⅱ | Ⅲ |  |  |  |  | 0 | 0 | 0.022 | 0.035 | 0 | 0 | 0 | 0.33
スパン別変状展開図 |  | 【健全性判定集計表】
|  | スパン番号 |  | S012 |  | スパン長 | 10.5 |  | 前回定期点検時の健全性 | 応急措置前の判定 | 対策区分毎の 変状の有無 |  |  |  | 対策区分毎の変状の発生範囲の規模(㎡) | [7 empty] | 備考注2
|  | 変状番号 | 対象箇所 | 部位区分 |  | 変状区分 | 変状種類
[11 empty] | 外力注1 |  |  |  | 材質劣化注1 |  |  |  | 漏水注1
[11 empty] | Ⅳ | Ⅲ | Ⅱa | Ⅱb | Ⅳ | Ⅲ | Ⅱa | Ⅱb | Ⅳ | Ⅲ | Ⅱa | Ⅱb
|  | 1 | 覆工・坑門 | アーチ（左側） |  | 材質劣化 | その他 |  | Ⅲ | Ⅰ | [12 empty] | はつり落とし工 | 2
|  | 2 | 覆工・坑門 | アーチ（左側） |  | 材質劣化 | その他 |  | Ⅲ | Ⅰ | [12 empty] | はつり落とし工 | 2
|  | 3 | 覆工・坑門 | アーチ（左側） |  | 材質劣化 | その他 |  | Ⅲ | Ⅰ | [12 empty] | はつり落とし工 | 2
|  | 4 | 覆工・坑門 | アーチ（左側） |  | 材質劣化 | うき・はく離 |  | － | Ⅱa | [6 empty] | 0.01 | [6 empty] | 2
|  | 5 | 覆工・坑門 | アーチ（左側） |  | 外力 | ひび割れ |  | Ⅰ | Ⅲ |  | ○ | [11 empty] | 1
|  | 6 | 覆工・坑門 | アーチ（左側） |  | 材質劣化 | その他 |  | Ⅲ | Ⅰ | [12 empty] | はつり落とし工 | 2
|  | 7 | 覆工・坑門 | アーチ（左側） |  | 材質劣化 | うき・はく離 |  | － | Ⅱa | [6 empty] | 0.012 | [6 empty] | 2
|  | 8 | 覆工・坑門 | アーチ（右側） |  | 材質劣化 | その他 |  | Ⅱ | Ⅰ | [12 empty] | 炭素繊維シート工設置 | 2
|  | 9 | 覆工・坑門 | アーチ（右側） |  | 材質劣化 | その他 |  | Ⅲ | Ⅰ | [12 empty] | 炭素繊維シート工設置 | 2
|  | 10 | 路面 | 監査歩路 |  | 材質劣化 | うき・はく離 |  | － | Ⅱb | [7 empty] | 0.035 | [5 empty] | 2
|  | 11 | 路面 | 歩道 |  | 漏水 | 滞水 |  | Ⅱ | Ⅱb | [11 empty] | 0.33 |  | 3
1
1
1
1
1
1
1
1
1
|  | 集計 ・ 判定 ・ 診断 | 変状の発生規模合計(㎡) | [7 empty] | － |  |  |  | 0 | 0 | 0.022 | 0.035 | 0 | 0 | 0 | 0.33 | 計
|  |  | 対策区分の 判定結果 |  | 判定区分毎の変状数 | [5 empty] | 0 | 1 | 0 | 0 | 0 | 0 | 2 | 1 | 0 | 0 | 0 | 1
[5 empty] | 変状区分毎の判定区分注3 | [5 empty] | Ⅲ |  |  |  | Ⅱa |  |  |  | Ⅱb |  |  |  |  | Ⅳ | Ⅲ | Ⅱ
|  |  | 健全性の 診断結果 |  | 判定区分 | [5 empty] | Ⅳ | Ⅲ | Ⅱ |  | Ⅳ | Ⅲ | Ⅱ |  | Ⅳ | Ⅲ | Ⅱ |  |  | 1 |  | 0
[5 empty] | 判定区分毎の変状数注4 | [6 empty] | 1 |  |  | 0 | 0 | 3 |  | 0 | 0 | 1 |  |  | 0 | 1 | 4
[5 empty] | 変状区分毎の判定区分注4 | [5 empty] | Ⅲ |  |  |  | Ⅱ |  |  |  | Ⅱ |  |  |  |  | Ⅲ
[5 empty] | 覆工スパン単位の判定区分注5 | [5 empty] | Ⅲ
特記事項
注1：誤記入防止のため、当該変状区分以外のセルは灰色表示とすること。
注2：応急対策を実施した場合は、その詳細を備考に記載すること。
注3：変状区分毎での最も評価の厳しい判定区分。
注4：変状区分毎での最も評価の厳しい判定区分．外力は覆工スパン単位、材質劣化、漏水は変状単位で行う。
注5：覆工スパンの中で最も評価の厳しい健全性を採用し、その覆工スパン毎の健全性とする。
※1：本シートは作成洩れのないよう、変状が無くても全スパン分を作成すること．また変状展開図は、様式D-2-1、様式D-2-1'と同じものを覆工スパン単位で拡大し掲載すること。
※2：変状番号は、様式D-1-1で記入した番号と整合させること。
※3：対策区分毎の変状発生規模は、様式D-1-1に記載した面積を記入すること（ただし外力はスパン単位で評価するため対象外とし、備考欄に状況を記入）。 | [26 empty] | 様式E-1リンク用→ | 覆工ｽﾊﾟﾝ 番号 | ｽﾊﾟﾝ 長 (m) | 変状数集計 | [20 empty] | 覆工スパン毎の 健全性の診断 |  |  |  | 変状規模集計
※4：本様式は覆工スパン毎に作成すること。 | [29 empty] | 対策区分毎の変状数 | [11 empty] | 健全性の判定区分毎の変状数 | [12 empty] | 覆工スパン長(m) |  |  |  | 対策区分毎の変状の発生範囲の規模(㎡）
※5：変状数が多い場合は、適時、表の行を増やして覆工スパン毎に1枚のシートに収めること。また、1スパン１シートとし、スパンに合わせてシートを追加すること。 | [29 empty] | 外力 |  |  |  | 材質劣化 |  |  |  | 漏水 |  |  |  | 外力 |  |  | 材質劣化 |  |  | 漏水 |  |  | 外力 | 材質劣化 | 漏水 | 健全性 | 外力※１ |  |  |  | 材質劣化 |  |  |  | 漏水
※6：対策区分毎の変状の発生範囲の規模とは，対策を行う際に参考となる変状の長さや面積であり，変状を包含する長さや面積とする。 | [29 empty] | Ⅳ | Ⅲ | Ⅱa | Ⅱb | Ⅳ | Ⅲ | Ⅱa | Ⅱb | Ⅳ | Ⅲ | Ⅱa | Ⅱb | Ⅳ | Ⅲ | Ⅱ | Ⅳ | Ⅲ | Ⅱ | Ⅳ | Ⅲ | Ⅱ |  |  |  |  | Ⅳ | Ⅲ | Ⅱa | Ⅱb | Ⅳ | Ⅲ | Ⅱa | Ⅱb | Ⅳ | Ⅲ | Ⅱa | Ⅱb
※7：路面滞水は、変状面積に1を記載するとともに、備考にも内容を記載すること。 | [27 empty] | S013 | 10.5 | 0 | 0 | 0 | 0 | 0 | 0 | 1 | 0 | 0 | 0 | 0 | 2 |  |  |  | 0 | 0 | 1 | 0 | 0 | 2 | Ⅰ | Ⅱ | Ⅱ | Ⅱ |  |  |  |  | 0 | 0 | 0.005 | 0 | 0 | 0 | 0 | 3.97
スパン別変状展開図 |  | 【健全性判定集計表】
|  | スパン番号 |  | S013 |  | スパン長 | 10.5 |  | 前回定期点検時の健全性 | 応急措置前の判定 | 対策区分毎の 変状の有無 |  |  |  | 対策区分毎の変状の発生範囲の規模(㎡) | [7 empty] | 備考注2
|  | 変状番号 | 対象箇所 | 部位区分 |  | 変状区分 | 変状種類
[11 empty] | 外力注1 |  |  |  | 材質劣化注1 |  |  |  | 漏水注1
[11 empty] | Ⅳ | Ⅲ | Ⅱa | Ⅱb | Ⅳ | Ⅲ | Ⅱa | Ⅱb | Ⅳ | Ⅲ | Ⅱa | Ⅱb
|  | 1 | 覆工・坑門 | アーチ（左側） |  | 材質劣化 | うき・はく離 |  | － | Ⅱa | [6 empty] | 0.005 | [6 empty] | 2
|  | 2 | 覆工・坑門 | アーチ（左側） |  | 材質劣化 | その他 |  | Ⅲ | Ⅰ | [12 empty] | はつり落とし工 | 2
|  | 3 | 覆工・坑門 | アーチ（左側） |  | 材質劣化 | その他 |  | Ⅲ | Ⅰ | [12 empty] | はつり落とし工 | 2
|  | 4 | 覆工・坑門 | アーチ（右側） |  | 漏水 | 補強・補修材の破損 |  | Ⅱ | Ⅱb | [11 empty] | 0.01 |  | 3
|  | 5 | 路面 | 監査歩路 |  | 漏水 | 滞水 |  | Ⅱ | Ⅱb | [11 empty] | 3.96 |  | 3
|  | 6 | 路面 | 車道 |  | 材質劣化 | うき・はく離 |  | Ⅱ | Ⅰ | [13 empty] | 2
1
1
1
1
1
1
1
1
1
1
1
1
1
1
|  | 集計 ・ 判定 ・ 診断 | 変状の発生規模合計(㎡) | [7 empty] | － |  |  |  | 0 | 0 | 0.005 | 0 | 0 | 0 | 0 | 3.97 | 計
|  |  | 対策区分の 判定結果 |  | 判定区分毎の変状数 | [5 empty] | 0 | 0 | 0 | 0 | 0 | 0 | 1 | 0 | 0 | 0 | 0 | 2
[5 empty] | 変状区分毎の判定区分注3 | [5 empty] | Ⅰ |  |  |  | Ⅱa |  |  |  | Ⅱb |  |  |  |  | Ⅳ | Ⅲ | Ⅱ
|  |  | 健全性の 診断結果 |  | 判定区分 | [5 empty] | Ⅳ | Ⅲ | Ⅱ |  | Ⅳ | Ⅲ | Ⅱ |  | Ⅳ | Ⅲ | Ⅱ |  |  | 0 |  | 0
[5 empty] | 判定区分毎の変状数注4 | [9 empty] | 0 | 0 | 1 |  | 0 | 0 | 2 |  |  | 0 | 0 | 3
[5 empty] | 変状区分毎の判定区分注4 | [5 empty] | Ⅰ |  |  |  | Ⅱ |  |  |  | Ⅱ |  |  |  |  | Ⅱ
[5 empty] | 覆工スパン単位の判定区分注5 | [5 empty] | Ⅱ
特記事項
注1：誤記入防止のため、当該変状区分以外のセルは灰色表示とすること。
注2：応急対策を実施した場合は、その詳細を備考に記載すること。
注3：変状区分毎での最も評価の厳しい判定区分。
注4：変状区分毎での最も評価の厳しい判定区分．外力は覆工スパン単位、材質劣化、漏水は変状単位で行う。
注5：覆工スパンの中で最も評価の厳しい健全性を採用し、その覆工スパン毎の健全性とする。
※1：本シートは作成洩れのないよう、変状が無くても全スパン分を作成すること．また変状展開図は、様式D-2-1、様式D-2-1'と同じものを覆工スパン単位で拡大し掲載すること。
※2：変状番号は、様式D-1-1で記入した番号と整合させること。
※3：対策区分毎の変状発生規模は、様式D-1-1に記載した面積を記入すること（ただし外力はスパン単位で評価するため対象外とし、備考欄に状況を記入）。 | [26 empty] | 様式E-1リンク用→ | 覆工ｽﾊﾟﾝ 番号 | ｽﾊﾟﾝ 長 (m) | 変状数集計 | [20 empty] | 覆工スパン毎の 健全性の診断 |  |  |  | 変状規模集計
※4：本様式は覆工スパン毎に作成すること。 | [29 empty] | 対策区分毎の変状数 | [11 empty] | 健全性の判定区分毎の変状数 | [12 empty] | 覆工スパン長(m) |  |  |  | 対策区分毎の変状の発生範囲の規模(㎡）
※5：変状数が多い場合は、適時、表の行を増やして覆工スパン毎に1枚のシートに収めること。また、1スパン１シートとし、スパンに合わせてシートを追加すること。 | [29 empty] | 外力 |  |  |  | 材質劣化 |  |  |  | 漏水 |  |  |  | 外力 |  |  | 材質劣化 |  |  | 漏水 |  |  | 外力 | 材質劣化 | 漏水 | 健全性 | 外力※１ |  |  |  | 材質劣化 |  |  |  | 漏水
※6：対策区分毎の変状の発生範囲の規模とは，対策を行う際に参考となる変状の長さや面積であり，変状を包含する長さや面積とする。 | [29 empty] | Ⅳ | Ⅲ | Ⅱa | Ⅱb | Ⅳ | Ⅲ | Ⅱa | Ⅱb | Ⅳ | Ⅲ | Ⅱa | Ⅱb | Ⅳ | Ⅲ | Ⅱ | Ⅳ | Ⅲ | Ⅱ | Ⅳ | Ⅲ | Ⅱ |  |  |  |  | Ⅳ | Ⅲ | Ⅱa | Ⅱb | Ⅳ | Ⅲ | Ⅱa | Ⅱb | Ⅳ | Ⅲ | Ⅱa | Ⅱb
※7：路面滞水は、変状面積に1を記載するとともに、備考にも内容を記載すること。 | [27 empty] | S014 | 10.6 | 0 | 0 | 0 | 0 | 0 | 0 | 1 | 2 | 0 | 0 | 0 | 0 |  |  |  | 0 | 0 | 3 | 0 | 0 | 0 | Ⅰ | Ⅱ | Ⅰ | Ⅱ |  |  |  |  | 0 | 0 | 0.0075 | 0 | 0 | 0 | 0 | 0
スパン別変状展開図 |  | 【健全性判定集計表】
|  | スパン番号 |  | S014 |  | スパン長 | 10.6 |  | 前回定期点検時の健全性 | 応急措置前の判定 | 対策区分毎の 変状の有無 |  |  |  | 対策区分毎の変状の発生範囲の規模(㎡) | [7 empty] | 備考注2
|  | 変状番号 | 対象箇所 | 部位区分 |  | 変状区分 | 変状種類
[11 empty] | 外力注1 |  |  |  | 材質劣化注1 |  |  |  | 漏水注1
[11 empty] | Ⅳ | Ⅲ | Ⅱa | Ⅱb | Ⅳ | Ⅲ | Ⅱa | Ⅱb | Ⅳ | Ⅲ | Ⅱa | Ⅱb
|  | 1 | 覆工・坑門 | アーチ（左側） |  | 材質劣化 | うき・はく離 |  | － | Ⅱa | [6 empty] | 0.0075 | [6 empty] | 2
|  | 2 | 覆工・坑門 | アーチ（天端） |  | 漏水 | 漏水 |  | Ⅰ | Ⅰ | [13 empty] | 3
|  | 3 | 覆工・坑門 | アーチ（右側） |  | 漏水 | その他 |  | Ⅲ | Ⅰ | [12 empty] | 線導水工 | 3
|  | 4 | 覆工・坑門 | アーチ（右側） |  | 材質劣化 | その他 |  | Ⅲ | Ⅰ | [12 empty] | はつり落とし工 | 2
|  | 5 | 路面 | 監査歩路 |  | 材質劣化 | その他 |  | Ⅱ | Ⅱb | [13 empty] | 2
|  | 6 | 路面 | 車道 |  | 材質劣化 | うき・はく離 |  | Ⅱ | Ⅰ | [13 empty] | 2
1
1
1
1
1
1
1
1
1
1
1
1
1
1
|  | 集計 ・ 判定 ・ 診断 | 変状の発生規模合計(㎡) | [7 empty] | － |  |  |  | 0 | 0 | 0.0075 | 0 | 0 | 0 | 0 | 0 | 計
|  |  | 対策区分の 判定結果 |  | 判定区分毎の変状数 | [5 empty] | 0 | 0 | 0 | 0 | 0 | 0 | 1 | 2 | 0 | 0 | 0 | 0
[5 empty] | 変状区分毎の判定区分注3 | [5 empty] | Ⅰ |  |  |  | Ⅱa |  |  |  | Ⅰ |  |  |  |  | Ⅳ | Ⅲ | Ⅱ
|  |  | 健全性の 診断結果 |  | 判定区分 | [5 empty] | Ⅳ | Ⅲ | Ⅱ |  | Ⅳ | Ⅲ | Ⅱ |  | Ⅳ | Ⅲ | Ⅱ |  |  | 0 |  | 0
[5 empty] | 判定区分毎の変状数注4 | [9 empty] | 0 | 0 | 3 |  | 0 | 0 | 0 |  |  | 0 | 0 | 3
[5 empty] | 変状区分毎の判定区分注4 | [5 empty] | Ⅰ |  |  |  | Ⅱ |  |  |  | Ⅰ |  |  |  |  | Ⅱ
[5 empty] | 覆工スパン単位の判定区分注5 | [5 empty] | Ⅱ
特記事項
注1：誤記入防止のため、当該変状区分以外のセルは灰色表示とすること。
注2：応急対策を実施した場合は、その詳細を備考に記載すること。
注3：変状区分毎での最も評価の厳しい判定区分。
注4：変状区分毎での最も評価の厳しい判定区分．外力は覆工スパン単位、材質劣化、漏水は変状単位で行う。
注5：覆工スパンの中で最も評価の厳しい健全性を採用し、その覆工スパン毎の健全性とする。
※1：本シートは作成洩れのないよう、変状が無くても全スパン分を作成すること．また変状展開図は、様式D-2-1、様式D-2-1'と同じものを覆工スパン単位で拡大し掲載すること。
※2：変状番号は、様式D-1-1で記入した番号と整合させること。
※3：対策区分毎の変状発生規模は、様式D-1-1に記載した面積を記入すること（ただし外力はスパン単位で評価するため対象外とし、備考欄に状況を記入）。 | [26 empty] | 様式E-1リンク用→ | 覆工ｽﾊﾟﾝ 番号 | ｽﾊﾟﾝ 長 (m) | 変状数集計 | [20 empty] | 覆工スパン毎の 健全性の診断 |  |  |  | 変状規模集計
※4：本様式は覆工スパン毎に作成すること。 | [29 empty] | 対策区分毎の変状数 | [11 empty] | 健全性の判定区分毎の変状数 | [12 empty] | 覆工スパン長(m) |  |  |  | 対策区分毎の変状の発生範囲の規模(㎡）
※5：変状数が多い場合は、適時、表の行を増やして覆工スパン毎に1枚のシートに収めること。また、1スパン１シートとし、スパンに合わせてシートを追加すること。 | [29 empty] | 外力 |  |  |  | 材質劣化 |  |  |  | 漏水 |  |  |  | 外力 |  |  | 材質劣化 |  |  | 漏水 |  |  | 外力 | 材質劣化 | 漏水 | 健全性 | 外力※１ |  |  |  | 材質劣化 |  |  |  | 漏水
※6：対策区分毎の変状の発生範囲の規模とは，対策を行う際に参考となる変状の長さや面積であり，変状を包含する長さや面積とする。 | [29 empty] | Ⅳ | Ⅲ | Ⅱa | Ⅱb | Ⅳ | Ⅲ | Ⅱa | Ⅱb | Ⅳ | Ⅲ | Ⅱa | Ⅱb | Ⅳ | Ⅲ | Ⅱ | Ⅳ | Ⅲ | Ⅱ | Ⅳ | Ⅲ | Ⅱ |  |  |  |  | Ⅳ | Ⅲ | Ⅱa | Ⅱb | Ⅳ | Ⅲ | Ⅱa | Ⅱb | Ⅳ | Ⅲ | Ⅱa | Ⅱb
※7：路面滞水は、変状面積に1を記載するとともに、備考にも内容を記載すること。 | [27 empty] | S015 | 10.4 | 0 | 0 | 2 | 0 | 0 | 0 | 1 | 2 | 0 | 0 | 0 | 1 |  |  | 1 | 0 | 0 | 3 | 0 | 0 | 1 | Ⅱ | Ⅱ | Ⅱ | Ⅱ |  | 10.4 | 10.4 |  | 0 | 0 | 0.03 | 9.375 | 0 | 0 | 0 | 1.085
スパン別変状展開図 |  | 【健全性判定集計表】
|  | スパン番号 |  | S015 |  | スパン長 | 10.4 |  | 前回定期点検時の健全性 | 応急措置前の判定 | 対策区分毎の 変状の有無 |  |  |  | 対策区分毎の変状の発生範囲の規模(㎡) | [7 empty] | 備考注2
|  | 変状番号 | 対象箇所 | 部位区分 |  | 変状区分 | 変状種類
[11 empty] | 外力注1 |  |  |  | 材質劣化注1 |  |  |  | 漏水注1
[11 empty] | Ⅳ | Ⅲ | Ⅱa | Ⅱb | Ⅳ | Ⅲ | Ⅱa | Ⅱb | Ⅳ | Ⅲ | Ⅱa | Ⅱb
|  | 1 | 内装板 | 側壁 |  | 材質劣化 | 補強・補修材の破損 |  | － | Ⅱb | [7 empty] | 0.375 | [5 empty] | 2
|  | 2 | 覆工・坑門 | アーチ（左側） |  | 材質劣化 | その他 |  | Ⅲ | Ⅰ | [12 empty] | はつり落とし工 | 2
|  | 3 | 覆工・坑門 | アーチ（左側） |  | 材質劣化 | うき・はく離 |  | Ⅰ | Ⅰ | [13 empty] | 2
|  | 4 | 覆工・坑門 | アーチ（左側） |  | 材質劣化 | その他 |  | Ⅲ | Ⅰ | [12 empty] | はつり落とし工 | 2
|  | 5 | 覆工・坑門 | アーチ（左側） |  | 材質劣化 | うき・はく離 |  | － | Ⅱa | [6 empty] | 0.03 | [6 empty] | 2
|  | 6 | 覆工・坑門 | アーチ（左側） |  | 外力 | ひび割れ |  | Ⅰ | Ⅱa |  |  | ○ | [10 empty] | 1
|  | 7 | 覆工・坑門 | アーチ（左側） |  | 外力 | ひび割れ |  | Ⅰ | Ⅱa |  |  | ○ | [10 empty] | 1
|  | 8 | 覆工・坑門 | アーチ（右側） |  | 漏水 | その他 |  | Ⅰ | Ⅰ | [13 empty] | 3
|  | 9 | 路面 | 監査歩路 |  | 材質劣化 | うき・はく離 |  | － | Ⅱb | [7 empty] | 9 | [5 empty] | 2
|  | 10 | 路面 | 歩道 |  | 漏水 | 滞水 |  | Ⅱ | Ⅱb | [11 empty] | 1.085 |  | 3
1
1
1
1
1
1
1
1
1
1
|  | 集計 ・ 判定 ・ 診断 | 変状の発生規模合計(㎡) | [7 empty] | － |  |  |  | 0 | 0 | 0.03 | 9.375 | 0 | 0 | 0 | 1.085 | 計
|  |  | 対策区分の 判定結果 |  | 判定区分毎の変状数 | [5 empty] | 0 | 0 | 2 | 0 | 0 | 0 | 1 | 2 | 0 | 0 | 0 | 1
[5 empty] | 変状区分毎の判定区分注3 | [5 empty] | Ⅱa |  |  |  | Ⅱa |  |  |  | Ⅱb |  |  |  |  | Ⅳ | Ⅲ | Ⅱ
|  |  | 健全性の 診断結果 |  | 判定区分 | [5 empty] | Ⅳ | Ⅲ | Ⅱ |  | Ⅳ | Ⅲ | Ⅱ |  | Ⅳ | Ⅲ | Ⅱ |  |  | 0 |  | 2
[5 empty] | 判定区分毎の変状数注4 | [7 empty] | 1 |  | 0 | 0 | 3 |  | 0 | 0 | 1 |  |  | 0 | 0 | 6
[5 empty] | 変状区分毎の判定区分注4 | [5 empty] | Ⅱ |  |  |  | Ⅱ |  |  |  | Ⅱ |  |  |  |  | Ⅱ
[5 empty] | 覆工スパン単位の判定区分注5 | [5 empty] | Ⅱ
特記事項
注1：誤記入防止のため、当該変状区分以外のセルは灰色表示とすること。
注2：応急対策を実施した場合は、その詳細を備考に記載すること。
注3：変状区分毎での最も評価の厳しい判定区分。
注4：変状区分毎での最も評価の厳しい判定区分．外力は覆工スパン単位、材質劣化、漏水は変状単位で行う。
注5：覆工スパンの中で最も評価の厳しい健全性を採用し、その覆工スパン毎の健全性とする。
※1：本シートは作成洩れのないよう、変状が無くても全スパン分を作成すること．また変状展開図は、様式D-2-1、様式D-2-1'と同じものを覆工スパン単位で拡大し掲載すること。
※2：変状番号は、様式D-1-1で記入した番号と整合させること。
※3：対策区分毎の変状発生規模は、様式D-1-1に記載した面積を記入すること（ただし外力はスパン単位で評価するため対象外とし、備考欄に状況を記入）。 | [26 empty] | 様式E-1リンク用→ | 覆工ｽﾊﾟﾝ 番号 | ｽﾊﾟﾝ 長 (m) | 変状数集計 | [20 empty] | 覆工スパン毎の 健全性の診断 |  |  |  | 変状規模集計
※4：本様式は覆工スパン毎に作成すること。 | [29 empty] | 対策区分毎の変状数 | [11 empty] | 健全性の判定区分毎の変状数 | [12 empty] | 覆工スパン長(m) |  |  |  | 対策区分毎の変状の発生範囲の規模(㎡）
※5：変状数が多い場合は、適時、表の行を増やして覆工スパン毎に1枚のシートに収めること。また、1スパン１シートとし、スパンに合わせてシートを追加すること。 | [29 empty] | 外力 |  |  |  | 材質劣化 |  |  |  | 漏水 |  |  |  | 外力 |  |  | 材質劣化 |  |  | 漏水 |  |  | 外力 | 材質劣化 | 漏水 | 健全性 | 外力※１ |  |  |  | 材質劣化 |  |  |  | 漏水
※6：対策区分毎の変状の発生範囲の規模とは，対策を行う際に参考となる変状の長さや面積であり，変状を包含する長さや面積とする。 | [29 empty] | Ⅳ | Ⅲ | Ⅱa | Ⅱb | Ⅳ | Ⅲ | Ⅱa | Ⅱb | Ⅳ | Ⅲ | Ⅱa | Ⅱb | Ⅳ | Ⅲ | Ⅱ | Ⅳ | Ⅲ | Ⅱ | Ⅳ | Ⅲ | Ⅱ |  |  |  |  | Ⅳ | Ⅲ | Ⅱa | Ⅱb | Ⅳ | Ⅲ | Ⅱa | Ⅱb | Ⅳ | Ⅲ | Ⅱa | Ⅱb
※7：路面滞水は、変状面積に1を記載するとともに、備考にも内容を記載すること。 | [27 empty] | S016 | 10.5 | 0 | 1 | 0 | 0 | 0 | 0 | 2 | 2 | 0 | 0 | 0 | 1 |  | 1 |  | 0 | 0 | 4 | 0 | 0 | 1 | Ⅲ | Ⅱ | Ⅱ | Ⅲ |  |  |  |  | 0 | 0 | 0.0484 | 0.21 | 0 | 0 | 0 | 0.595
スパン別変状展開図 |  | 【健全性判定集計表】
|  | スパン番号 |  | S016 |  | スパン長 | 10.5 |  | 前回定期点検時の健全性 | 応急措置前の判定 | 対策区分毎の 変状の有無 |  |  |  | 対策区分毎の変状の発生範囲の規模(㎡) | [7 empty] | 備考注2
|  | 変状番号 | 対象箇所 | 部位区分 |  | 変状区分 | 変状種類
[11 empty] | 外力注1 |  |  |  | 材質劣化注1 |  |  |  | 漏水注1
[11 empty] | Ⅳ | Ⅲ | Ⅱa | Ⅱb | Ⅳ | Ⅲ | Ⅱa | Ⅱb | Ⅳ | Ⅲ | Ⅱa | Ⅱb
|  | 1 | 内装板 | 側壁 |  | 材質劣化 | 補強・補修材の破損 |  | － | Ⅱb | [7 empty] | 0.195 | [5 empty] | 2
|  | 2 | 覆工・坑門 | アーチ（左側） |  | 外力 | ひび割れ |  | Ⅰ | Ⅲ |  | ○ | [11 empty] | 1
|  | 3 | 覆工・坑門 | アーチ（左側） |  | 材質劣化 | うき・はく離 |  | － | Ⅱa | [6 empty] | 0.02 | [6 empty] | 2
|  | 4 | 覆工・坑門 | アーチ（左側） |  | 材質劣化 | その他 |  | Ⅲ | Ⅰ | [12 empty] | はつり落とし工 | 2
|  | 5 | 覆工・坑門 | アーチ（左側） |  | 材質劣化 | うき・はく離 |  | － | Ⅱa | [6 empty] | 0.0284 | [6 empty] | 2
|  | 6 | 覆工・坑門 | アーチ（天端） |  | 材質劣化 | その他 |  | Ⅲ | Ⅰ | [12 empty] | はく落防止工設置 | 2
|  | 7 | 路面 | 監査歩路 |  | 漏水 | 滞水 |  | Ⅱ | Ⅱb | [11 empty] | 0.595 |  | 3
|  | 8 | 路面 | 監査歩路 |  | 材質劣化 | うき・はく離 |  | Ⅱ | Ⅱb | [7 empty] | 0.015 | [5 empty] | 2
1
1
1
1
1
1
1
1
1
1
1
1
|  | 集計 ・ 判定 ・ 診断 | 変状の発生規模合計(㎡) | [7 empty] | － |  |  |  | 0 | 0 | 0.0484 | 0.21 | 0 | 0 | 0 | 0.595 | 計
|  |  | 対策区分の 判定結果 |  | 判定区分毎の変状数 | [5 empty] | 0 | 1 | 0 | 0 | 0 | 0 | 2 | 2 | 0 | 0 | 0 | 1
[5 empty] | 変状区分毎の判定区分注3 | [5 empty] | Ⅲ |  |  |  | Ⅱa |  |  |  | Ⅱb |  |  |  |  | Ⅳ | Ⅲ | Ⅱ
|  |  | 健全性の 診断結果 |  | 判定区分 | [5 empty] | Ⅳ | Ⅲ | Ⅱ |  | Ⅳ | Ⅲ | Ⅱ |  | Ⅳ | Ⅲ | Ⅱ |  |  | 1 |  | 0
[5 empty] | 判定区分毎の変状数注4 | [6 empty] | 1 |  |  | 0 | 0 | 4 |  | 0 | 0 | 1 |  |  | 0 | 1 | 5
[5 empty] | 変状区分毎の判定区分注4 | [5 empty] | Ⅲ |  |  |  | Ⅱ |  |  |  | Ⅱ |  |  |  |  | Ⅲ
[5 empty] | 覆工スパン単位の判定区分注5 | [5 empty] | Ⅲ
特記事項
注1：誤記入防止のため、当該変状区分以外のセルは灰色表示とすること。
注2：応急対策を実施した場合は、その詳細を備考に記載すること。
注3：変状区分毎での最も評価の厳しい判定区分。
注4：変状区分毎での最も評価の厳しい判定区分．外力は覆工スパン単位、材質劣化、漏水は変状単位で行う。
注5：覆工スパンの中で最も評価の厳しい健全性を採用し、その覆工スパン毎の健全性とする。
※1：本シートは作成洩れのないよう、変状が無くても全スパン分を作成すること．また変状展開図は、様式D-2-1、様式D-2-1'と同じものを覆工スパン単位で拡大し掲載すること。
※2：変状番号は、様式D-1-1で記入した番号と整合させること。
※3：対策区分毎の変状発生規模は、様式D-1-1に記載した面積を記入すること（ただし外力はスパン単位で評価するため対象外とし、備考欄に状況を記入）。 | [26 empty] | 様式E-1リンク用→ | 覆工ｽﾊﾟﾝ 番号 | ｽﾊﾟﾝ 長 (m) | 変状数集計 | [20 empty] | 覆工スパン毎の 健全性の診断 |  |  |  | 変状規模集計
※4：本様式は覆工スパン毎に作成すること。 | [29 empty] | 対策区分毎の変状数 | [11 empty] | 健全性の判定区分毎の変状数 | [12 empty] | 覆工スパン長(m) |  |  |  | 対策区分毎の変状の発生範囲の規模(㎡）
※5：変状数が多い場合は、適時、表の行を増やして覆工スパン毎に1枚のシートに収めること。また、1スパン１シートとし、スパンに合わせてシートを追加すること。 | [29 empty] | 外力 |  |  |  | 材質劣化 |  |  |  | 漏水 |  |  |  | 外力 |  |  | 材質劣化 |  |  | 漏水 |  |  | 外力 | 材質劣化 | 漏水 | 健全性 | 外力※１ |  |  |  | 材質劣化 |  |  |  | 漏水
※6：対策区分毎の変状の発生範囲の規模とは，対策を行う際に参考となる変状の長さや面積であり，変状を包含する長さや面積とする。 | [29 empty] | Ⅳ | Ⅲ | Ⅱa | Ⅱb | Ⅳ | Ⅲ | Ⅱa | Ⅱb | Ⅳ | Ⅲ | Ⅱa | Ⅱb | Ⅳ | Ⅲ | Ⅱ | Ⅳ | Ⅲ | Ⅱ | Ⅳ | Ⅲ | Ⅱ |  |  |  |  | Ⅳ | Ⅲ | Ⅱa | Ⅱb | Ⅳ | Ⅲ | Ⅱa | Ⅱb | Ⅳ | Ⅲ | Ⅱa | Ⅱb
※7：路面滞水は、変状面積に1を記載するとともに、備考にも内容を記載すること。 | [27 empty] | S017 | 10.5 | 0 | 0 | 0 | 0 | 0 | 0 | 0 | 0 | 0 | 0 | 0 | 0 |  |  |  | 0 | 0 | 0 | 0 | 0 | 0 | Ⅰ | Ⅰ | Ⅰ | Ⅰ |  |  |  |  | 0 | 0 | 0 | 0 | 0 | 0 | 0 | 0
スパン別変状展開図 |  | 【健全性判定集計表】
|  | スパン番号 |  | S017 |  | スパン長 | 10.5 |  | 前回定期点検時の健全性 | 応急措置前の判定 | 対策区分毎の 変状の有無 |  |  |  | 対策区分毎の変状の発生範囲の規模(㎡) | [7 empty] | 備考注2
|  | 変状番号 | 対象箇所 | 部位区分 |  | 変状区分 | 変状種類
[11 empty] | 外力注1 |  |  |  | 材質劣化注1 |  |  |  | 漏水注1
[11 empty] | Ⅳ | Ⅲ | Ⅱa | Ⅱb | Ⅳ | Ⅲ | Ⅱa | Ⅱb | Ⅳ | Ⅲ | Ⅱa | Ⅱb
|  | 1 | 覆工・坑門 | アーチ（左側） |  | 材質劣化 | その他 |  | Ⅲ | Ⅰ | [12 empty] | はつり落とし工 | 2
|  | 2 | 覆工・坑門 | アーチ（右側） |  | 材質劣化 | その他 |  | Ⅲ | Ⅰ | [12 empty] | はつり落とし工 | 2
1
1
1
1
1
1
1
1
1
1
1
1
1
1
1
1
1
1
|  | 集計 ・ 判定 ・ 診断 | 変状の発生規模合計(㎡) | [7 empty] | － |  |  |  | 0 | 0 | 0 | 0 | 0 | 0 | 0 | 0 | 計
|  |  | 対策区分の 判定結果 |  | 判定区分毎の変状数 | [5 empty] | 0 | 0 | 0 | 0 | 0 | 0 | 0 | 0 | 0 | 0 | 0 | 0
[5 empty] | 変状区分毎の判定区分注3 | [5 empty] | Ⅰ |  |  |  | Ⅰ |  |  |  | Ⅰ |  |  |  |  | Ⅳ | Ⅲ | Ⅱ
|  |  | 健全性の 診断結果 |  | 判定区分 | [5 empty] | Ⅳ | Ⅲ | Ⅱ |  | Ⅳ | Ⅲ | Ⅱ |  | Ⅳ | Ⅲ | Ⅱ |  |  | 0 |  | 0
[5 empty] | 判定区分毎の変状数注4 | [9 empty] | 0 | 0 | 0 |  | 0 | 0 | 0 |  |  | 0 | 0 | 0
[5 empty] | 変状区分毎の判定区分注4 | [5 empty] | Ⅰ |  |  |  | Ⅰ |  |  |  | Ⅰ |  |  |  |  | Ⅰ
[5 empty] | 覆工スパン単位の判定区分注5 | [5 empty] | Ⅰ
特記事項
注1：誤記入防止のため、当該変状区分以外のセルは灰色表示とすること。
注2：応急対策を実施した場合は、その詳細を備考に記載すること。
注3：変状区分毎での最も評価の厳しい判定区分。
注4：変状区分毎での最も評価の厳しい判定区分．外力は覆工スパン単位、材質劣化、漏水は変状単位で行う。
注5：覆工スパンの中で最も評価の厳しい健全性を採用し、その覆工スパン毎の健全性とする。
※1：本シートは作成洩れのないよう、変状が無くても全スパン分を作成すること．また変状展開図は、様式D-2-1、様式D-2-1'と同じものを覆工スパン単位で拡大し掲載すること。
※2：変状番号は、様式D-1-1で記入した番号と整合させること。
※3：対策区分毎の変状発生規模は、様式D-1-1に記載した面積を記入すること（ただし外力はスパン単位で評価するため対象外とし、備考欄に状況を記入）。 | [26 empty] | 様式E-1リンク用→ | 覆工ｽﾊﾟﾝ 番号 | ｽﾊﾟﾝ 長 (m) | 変状数集計 | [20 empty] | 覆工スパン毎の 健全性の診断 |  |  |  | 変状規模集計
※4：本様式は覆工スパン毎に作成すること。 | [29 empty] | 対策区分毎の変状数 | [11 empty] | 健全性の判定区分毎の変状数 | [12 empty] | 覆工スパン長(m) |  |  |  | 対策区分毎の変状の発生範囲の規模(㎡）
※5：変状数が多い場合は、適時、表の行を増やして覆工スパン毎に1枚のシートに収めること。また、1スパン１シートとし、スパンに合わせてシートを追加すること。 | [29 empty] | 外力 |  |  |  | 材質劣化 |  |  |  | 漏水 |  |  |  | 外力 |  |  | 材質劣化 |  |  | 漏水 |  |  | 外力 | 材質劣化 | 漏水 | 健全性 | 外力※１ |  |  |  | 材質劣化 |  |  |  | 漏水
※6：対策区分毎の変状の発生範囲の規模とは，対策を行う際に参考となる変状の長さや面積であり，変状を包含する長さや面積とする。 | [29 empty] | Ⅳ | Ⅲ | Ⅱa | Ⅱb | Ⅳ | Ⅲ | Ⅱa | Ⅱb | Ⅳ | Ⅲ | Ⅱa | Ⅱb | Ⅳ | Ⅲ | Ⅱ | Ⅳ | Ⅲ | Ⅱ | Ⅳ | Ⅲ | Ⅱ |  |  |  |  | Ⅳ | Ⅲ | Ⅱa | Ⅱb | Ⅳ | Ⅲ | Ⅱa | Ⅱb | Ⅳ | Ⅲ | Ⅱa | Ⅱb
※7：路面滞水は、変状面積に1を記載するとともに、備考にも内容を記載すること。 | [27 empty] | S018 | 10.5 | 0 | 0 | 0 | 0 | 0 | 0 | 0 | 0 | 0 | 0 | 0 | 1 |  |  |  | 0 | 0 | 0 | 0 | 0 | 1 | Ⅰ | Ⅰ | Ⅱ | Ⅱ |  |  |  |  | 0 | 0 | 0 | 0 | 0 | 0 | 0 | 0.3
スパン別変状展開図 |  | 【健全性判定集計表】
|  | スパン番号 |  | S018 |  | スパン長 | 10.5 |  | 前回定期点検時の健全性 | 応急措置前の判定 | 対策区分毎の 変状の有無 |  |  |  | 対策区分毎の変状の発生範囲の規模(㎡) | [7 empty] | 備考注2
|  | 変状番号 | 対象箇所 | 部位区分 |  | 変状区分 | 変状種類
[11 empty] | 外力注1 |  |  |  | 材質劣化注1 |  |  |  | 漏水注1
[11 empty] | Ⅳ | Ⅲ | Ⅱa | Ⅱb | Ⅳ | Ⅲ | Ⅱa | Ⅱb | Ⅳ | Ⅲ | Ⅱa | Ⅱb
|  | 1 | 覆工・坑門 | アーチ（左側） |  | 材質劣化 | その他 |  | Ⅲ | Ⅰ | [12 empty] | 炭素繊維シート工設置 | 2
|  | 2 | 覆工・坑門 | アーチ（左側） |  | 材質劣化 | その他 |  | Ⅲ | Ⅰ | [12 empty] | 炭素繊維シート工設置 | 2
|  | 3 | 覆工・坑門 | アーチ（天端） |  | 漏水 | その他 |  | Ⅰ | Ⅰ | [12 empty] | 線導水工 | 3
|  | 4 | 路面 | 監査歩路 |  | 漏水 | 滞水 |  | － | Ⅱb | [11 empty] | 0.3 |  | 3
|  | 5 | 路面 | 車道 |  | 材質劣化 | うき・はく離 |  | Ⅱ | Ⅰ | [13 empty] | 2
|  | 6 | 路面 | 車道 |  | 材質劣化 | うき・はく離 |  | Ⅱ | Ⅰ | [13 empty] | 2
1
1
1
1
1
1
1
1
1
1
1
1
1
1
|  | 集計 ・ 判定 ・ 診断 | 変状の発生規模合計(㎡) | [7 empty] | － |  |  |  | 0 | 0 | 0 | 0 | 0 | 0 | 0 | 0.3 | 計
|  |  | 対策区分の 判定結果 |  | 判定区分毎の変状数 | [5 empty] | 0 | 0 | 0 | 0 | 0 | 0 | 0 | 0 | 0 | 0 | 0 | 1
[5 empty] | 変状区分毎の判定区分注3 | [5 empty] | Ⅰ |  |  |  | Ⅰ |  |  |  | Ⅱb |  |  |  |  | Ⅳ | Ⅲ | Ⅱ
|  |  | 健全性の 診断結果 |  | 判定区分 | [5 empty] | Ⅳ | Ⅲ | Ⅱ |  | Ⅳ | Ⅲ | Ⅱ |  | Ⅳ | Ⅲ | Ⅱ |  |  | 0 |  | 0
[5 empty] | 判定区分毎の変状数注4 | [9 empty] | 0 | 0 | 0 |  | 0 | 0 | 1 |  |  | 0 | 0 | 1
[5 empty] | 変状区分毎の判定区分注4 | [5 empty] | Ⅰ |  |  |  | Ⅰ |  |  |  | Ⅱ |  |  |  |  | Ⅱ
[5 empty] | 覆工スパン単位の判定区分注5 | [5 empty] | Ⅱ
特記事項
注1：誤記入防止のため、当該変状区分以外のセルは灰色表示とすること。
注2：応急対策を実施した場合は、その詳細を備考に記載すること。
注3：変状区分毎での最も評価の厳しい判定区分。
注4：変状区分毎での最も評価の厳しい判定区分．外力は覆工スパン単位、材質劣化、漏水は変状単位で行う。
注5：覆工スパンの中で最も評価の厳しい健全性を採用し、その覆工スパン毎の健全性とする。
※1：本シートは作成洩れのないよう、変状が無くても全スパン分を作成すること．また変状展開図は、様式D-2-1、様式D-2-1'と同じものを覆工スパン単位で拡大し掲載すること。
※2：変状番号は、様式D-1-1で記入した番号と整合させること。
※3：対策区分毎の変状発生規模は、様式D-1-1に記載した面積を記入すること（ただし外力はスパン単位で評価するため対象外とし、備考欄に状況を記入）。 | [26 empty] | 様式E-1リンク用→ | 覆工ｽﾊﾟﾝ 番号 | ｽﾊﾟﾝ 長 (m) | 変状数集計 | [20 empty] | 覆工スパン毎の 健全性の診断 |  |  |  | 変状規模集計
※4：本様式は覆工スパン毎に作成すること。 | [29 empty] | 対策区分毎の変状数 | [11 empty] | 健全性の判定区分毎の変状数 | [12 empty] | 覆工スパン長(m) |  |  |  | 対策区分毎の変状の発生範囲の規模(㎡）
※5：変状数が多い場合は、適時、表の行を増やして覆工スパン毎に1枚のシートに収めること。また、1スパン１シートとし、スパンに合わせてシートを追加すること。 | [29 empty] | 外力 |  |  |  | 材質劣化 |  |  |  | 漏水 |  |  |  | 外力 |  |  | 材質劣化 |  |  | 漏水 |  |  | 外力 | 材質劣化 | 漏水 | 健全性 | 外力※１ |  |  |  | 材質劣化 |  |  |  | 漏水
※6：対策区分毎の変状の発生範囲の規模とは，対策を行う際に参考となる変状の長さや面積であり，変状を包含する長さや面積とする。 | [29 empty] | Ⅳ | Ⅲ | Ⅱa | Ⅱb | Ⅳ | Ⅲ | Ⅱa | Ⅱb | Ⅳ | Ⅲ | Ⅱa | Ⅱb | Ⅳ | Ⅲ | Ⅱ | Ⅳ | Ⅲ | Ⅱ | Ⅳ | Ⅲ | Ⅱ |  |  |  |  | Ⅳ | Ⅲ | Ⅱa | Ⅱb | Ⅳ | Ⅲ | Ⅱa | Ⅱb | Ⅳ | Ⅲ | Ⅱa | Ⅱb
※7：路面滞水は、変状面積に1を記載するとともに、備考にも内容を記載すること。 | [27 empty] | S019 | 10.5 | 0 | 0 | 0 | 0 | 0 | 0 | 1 | 1 | 0 | 0 | 0 | 1 |  |  |  | 0 | 0 | 2 | 0 | 0 | 1 | Ⅰ | Ⅱ | Ⅱ | Ⅱ |  |  |  |  | 0 | 0 | 0.006 | 0.015 | 0 | 0 | 0 | 0.165
スパン別変状展開図 |  | 【健全性判定集計表】
|  | スパン番号 |  | S019 |  | スパン長 | 10.5 |  | 前回定期点検時の健全性 | 応急措置前の判定 | 対策区分毎の 変状の有無 |  |  |  | 対策区分毎の変状の発生範囲の規模(㎡) | [7 empty] | 備考注2
|  | 変状番号 | 対象箇所 | 部位区分 |  | 変状区分 | 変状種類
[11 empty] | 外力注1 |  |  |  | 材質劣化注1 |  |  |  | 漏水注1
[11 empty] | Ⅳ | Ⅲ | Ⅱa | Ⅱb | Ⅳ | Ⅲ | Ⅱa | Ⅱb | Ⅳ | Ⅲ | Ⅱa | Ⅱb
|  | 1 | 覆工・坑門 | アーチ（左側） |  | 材質劣化 | その他 |  | Ⅲ | Ⅰ | [12 empty] | 炭素繊維シート工設置 | 2
|  | 2 | 覆工・坑門 | アーチ（左側） |  | 材質劣化 | うき・はく離 |  | － | Ⅱa | [6 empty] | 0.006 | [6 empty] | 2
|  | 3 | 覆工・坑門 | アーチ（天端） |  | 材質劣化 | その他 |  | Ⅲ | Ⅰ | [12 empty] | はつり落とし工 | 2
|  | 4 | 覆工・坑門 | アーチ（天端） |  | 材質劣化 | その他 |  | Ⅲ | Ⅰ | [12 empty] | はつり落とし工 | 2
|  | 5 | 路面 | 歩道 |  | 漏水 | 滞水 |  | Ⅱ | Ⅱb | [11 empty] | 0.165 |  | 3
|  | 6 | 路面 | 歩道 |  | 材質劣化 | うき・はく離 |  | Ⅱ | Ⅱb | [7 empty] | 0.015 | [5 empty] | 2
1
1
1
1
1
1
1
1
1
1
1
1
1
1
|  | 集計 ・ 判定 ・ 診断 | 変状の発生規模合計(㎡) | [7 empty] | － |  |  |  | 0 | 0 | 0.006 | 0.015 | 0 | 0 | 0 | 0.165 | 計
|  |  | 対策区分の 判定結果 |  | 判定区分毎の変状数 | [5 empty] | 0 | 0 | 0 | 0 | 0 | 0 | 1 | 1 | 0 | 0 | 0 | 1
[5 empty] | 変状区分毎の判定区分注3 | [5 empty] | Ⅰ |  |  |  | Ⅱa |  |  |  | Ⅱb |  |  |  |  | Ⅳ | Ⅲ | Ⅱ
|  |  | 健全性の 診断結果 |  | 判定区分 | [5 empty] | Ⅳ | Ⅲ | Ⅱ |  | Ⅳ | Ⅲ | Ⅱ |  | Ⅳ | Ⅲ | Ⅱ |  |  | 0 |  | 0
[5 empty] | 判定区分毎の変状数注4 | [9 empty] | 0 | 0 | 2 |  | 0 | 0 | 1 |  |  | 0 | 0 | 3
[5 empty] | 変状区分毎の判定区分注4 | [5 empty] | Ⅰ |  |  |  | Ⅱ |  |  |  | Ⅱ |  |  |  |  | Ⅱ
[5 empty] | 覆工スパン単位の判定区分注5 | [5 empty] | Ⅱ
特記事項
注1：誤記入防止のため、当該変状区分以外のセルは灰色表示とすること。
注2：応急対策を実施した場合は、その詳細を備考に記載すること。
注3：変状区分毎での最も評価の厳しい判定区分。
注4：変状区分毎での最も評価の厳しい判定区分．外力は覆工スパン単位、材質劣化、漏水は変状単位で行う。
注5：覆工スパンの中で最も評価の厳しい健全性を採用し、その覆工スパン毎の健全性とする。
※1：本シートは作成洩れのないよう、変状が無くても全スパン分を作成すること．また変状展開図は、様式D-2-1、様式D-2-1'と同じものを覆工スパン単位で拡大し掲載すること。
※2：変状番号は、様式D-1-1で記入した番号と整合させること。
※3：対策区分毎の変状発生規模は、様式D-1-1に記載した面積を記入すること（ただし外力はスパン単位で評価するため対象外とし、備考欄に状況を記入）。 | [26 empty] | 様式E-1リンク用→ | 覆工ｽﾊﾟﾝ 番号 | ｽﾊﾟﾝ 長 (m) | 変状数集計 | [20 empty] | 覆工スパン毎の 健全性の診断 |  |  |  | 変状規模集計
※4：本様式は覆工スパン毎に作成すること。 | [29 empty] | 対策区分毎の変状数 | [11 empty] | 健全性の判定区分毎の変状数 | [12 empty] | 覆工スパン長(m) |  |  |  | 対策区分毎の変状の発生範囲の規模(㎡）
※5：変状数が多い場合は、適時、表の行を増やして覆工スパン毎に1枚のシートに収めること。また、1スパン１シートとし、スパンに合わせてシートを追加すること。 | [29 empty] | 外力 |  |  |  | 材質劣化 |  |  |  | 漏水 |  |  |  | 外力 |  |  | 材質劣化 |  |  | 漏水 |  |  | 外力 | 材質劣化 | 漏水 | 健全性 | 外力※１ |  |  |  | 材質劣化 |  |  |  | 漏水
※6：対策区分毎の変状の発生範囲の規模とは，対策を行う際に参考となる変状の長さや面積であり，変状を包含する長さや面積とする。 | [29 empty] | Ⅳ | Ⅲ | Ⅱa | Ⅱb | Ⅳ | Ⅲ | Ⅱa | Ⅱb | Ⅳ | Ⅲ | Ⅱa | Ⅱb | Ⅳ | Ⅲ | Ⅱ | Ⅳ | Ⅲ | Ⅱ | Ⅳ | Ⅲ | Ⅱ |  |  |  |  | Ⅳ | Ⅲ | Ⅱa | Ⅱb | Ⅳ | Ⅲ | Ⅱa | Ⅱb | Ⅳ | Ⅲ | Ⅱa | Ⅱb
※7：路面滞水は、変状面積に1を記載するとともに、備考にも内容を記載すること。 | [27 empty] | S020 | 10.6 | 0 | 0 | 0 | 0 | 0 | 0 | 0 | 1 | 0 | 0 | 0 | 0 |  |  |  | 0 | 0 | 1 | 0 | 0 | 0 | Ⅰ | Ⅱ | Ⅰ | Ⅱ |  |  |  |  | 0 | 0 | 0 | 0.6 | 0 | 0 | 0 | 0
スパン別変状展開図 |  | 【健全性判定集計表】
|  | スパン番号 |  | S020 |  | スパン長 | 10.6 |  | 前回定期点検時の健全性 | 応急措置前の判定 | 対策区分毎の 変状の有無 |  |  |  | 対策区分毎の変状の発生範囲の規模(㎡) | [7 empty] | 備考注2
|  | 変状番号 | 対象箇所 | 部位区分 |  | 変状区分 | 変状種類
[11 empty] | 外力注1 |  |  |  | 材質劣化注1 |  |  |  | 漏水注1
[11 empty] | Ⅳ | Ⅲ | Ⅱa | Ⅱb | Ⅳ | Ⅲ | Ⅱa | Ⅱb | Ⅳ | Ⅲ | Ⅱa | Ⅱb
|  | 1 | 覆工・坑門 | アーチ（左側） |  | 漏水 | その他 |  | Ⅰ | Ⅰ | [12 empty] | 線導水工設置 | 3
|  | 2 | 覆工・坑門 | アーチ（天端） |  | 材質劣化 | うき・はく離 |  | Ⅰ | Ⅰ | [13 empty] | 2
|  | 3 | 覆工・坑門 | アーチ（右側） |  | 材質劣化 | その他 |  | Ⅲ | Ⅰ | [12 empty] | はつり落とし工 | 2
|  | 5 | 路面 | 歩道 |  | 材質劣化 | うき・はく離 |  | Ⅱ | Ⅱb | [7 empty] | 0.6 | [5 empty] | 2
1
1
1
1
1
1
1
1
1
1
1
1
1
1
1
1
|  | 集計 ・ 判定 ・ 診断 | 変状の発生規模合計(㎡) | [7 empty] | － |  |  |  | 0 | 0 | 0 | 0.6 | 0 | 0 | 0 | 0 | 計
|  |  | 対策区分の 判定結果 |  | 判定区分毎の変状数 | [5 empty] | 0 | 0 | 0 | 0 | 0 | 0 | 0 | 1 | 0 | 0 | 0 | 0
[5 empty] | 変状区分毎の判定区分注3 | [5 empty] | Ⅰ |  |  |  | Ⅱb |  |  |  | Ⅰ |  |  |  |  | Ⅳ | Ⅲ | Ⅱ
|  |  | 健全性の 診断結果 |  | 判定区分 | [5 empty] | Ⅳ | Ⅲ | Ⅱ |  | Ⅳ | Ⅲ | Ⅱ |  | Ⅳ | Ⅲ | Ⅱ |  |  | 0 |  | 0
[5 empty] | 判定区分毎の変状数注4 | [9 empty] | 0 | 0 | 1 |  | 0 | 0 | 0 |  |  | 0 | 0 | 1
[5 empty] | 変状区分毎の判定区分注4 | [5 empty] | Ⅰ |  |  |  | Ⅱ |  |  |  | Ⅰ |  |  |  |  | Ⅱ
[5 empty] | 覆工スパン単位の判定区分注5 | [5 empty] | Ⅱ
特記事項
注1：誤記入防止のため、当該変状区分以外のセルは灰色表示とすること。
注2：応急対策を実施した場合は、その詳細を備考に記載すること。
注3：変状区分毎での最も評価の厳しい判定区分。
注4：変状区分毎での最も評価の厳しい判定区分．外力は覆工スパン単位、材質劣化、漏水は変状単位で行う。
注5：覆工スパンの中で最も評価の厳しい健全性を採用し、その覆工スパン毎の健全性とする。
※1：本シートは作成洩れのないよう、変状が無くても全スパン分を作成すること．また変状展開図は、様式D-2-1、様式D-2-1'と同じものを覆工スパン単位で拡大し掲載すること。
※2：変状番号は、様式D-1-1で記入した番号と整合させること。
※3：対策区分毎の変状発生規模は、様式D-1-1に記載した面積を記入すること（ただし外力はスパン単位で評価するため対象外とし、備考欄に状況を記入）。 | [26 empty] | 様式E-1リンク用→ | 覆工ｽﾊﾟﾝ 番号 | ｽﾊﾟﾝ 長 (m) | 変状数集計 | [20 empty] | 覆工スパン毎の 健全性の診断 |  |  |  | 変状規模集計
※4：本様式は覆工スパン毎に作成すること。 | [29 empty] | 対策区分毎の変状数 | [11 empty] | 健全性の判定区分毎の変状数 | [12 empty] | 覆工スパン長(m) |  |  |  | 対策区分毎の変状の発生範囲の規模(㎡）
※5：変状数が多い場合は、適時、表の行を増やして覆工スパン毎に1枚のシートに収めること。また、1スパン１シートとし、スパンに合わせてシートを追加すること。 | [29 empty] | 外力 |  |  |  | 材質劣化 |  |  |  | 漏水 |  |  |  | 外力 |  |  | 材質劣化 |  |  | 漏水 |  |  | 外力 | 材質劣化 | 漏水 | 健全性 | 外力※１ |  |  |  | 材質劣化 |  |  |  | 漏水
※6：対策区分毎の変状の発生範囲の規模とは，対策を行う際に参考となる変状の長さや面積であり，変状を包含する長さや面積とする。 | [29 empty] | Ⅳ | Ⅲ | Ⅱa | Ⅱb | Ⅳ | Ⅲ | Ⅱa | Ⅱb | Ⅳ | Ⅲ | Ⅱa | Ⅱb | Ⅳ | Ⅲ | Ⅱ | Ⅳ | Ⅲ | Ⅱ | Ⅳ | Ⅲ | Ⅱ |  |  |  |  | Ⅳ | Ⅲ | Ⅱa | Ⅱb | Ⅳ | Ⅲ | Ⅱa | Ⅱb | Ⅳ | Ⅲ | Ⅱa | Ⅱb
※7：路面滞水は、変状面積に1を記載するとともに、備考にも内容を記載すること。 | [27 empty] | S021 | 10.5 | 0 | 0 | 0 | 0 | 0 | 0 | 0 | 1 | 0 | 0 | 0 | 1 |  |  |  | 0 | 0 | 1 | 0 | 0 | 1 | Ⅰ | Ⅱ | Ⅱ | Ⅱ |  |  |  |  | 0 | 0 | 0 | 0.1 | 0 | 0 | 0 | 2.75
スパン別変状展開図 |  | 【健全性判定集計表】
|  | スパン番号 |  | S021 |  | スパン長 | 10.5 |  | 前回定期点検時の健全性 | 応急措置前の判定 | 対策区分毎の 変状の有無 |  |  |  | 対策区分毎の変状の発生範囲の規模(㎡) | [7 empty] | 備考注2
|  | 変状番号 | 対象箇所 | 部位区分 |  | 変状区分 | 変状種類
[11 empty] | 外力注1 |  |  |  | 材質劣化注1 |  |  |  | 漏水注1
[11 empty] | Ⅳ | Ⅲ | Ⅱa | Ⅱb | Ⅳ | Ⅲ | Ⅱa | Ⅱb | Ⅳ | Ⅲ | Ⅱa | Ⅱb
|  | 1 | 覆工・坑門 | アーチ（左側） |  | 漏水 | その他 |  | Ⅰ | Ⅰ | [13 empty] | 3
|  | 2 | 覆工・坑門 | アーチ（右側） |  | 材質劣化 | ひび割れ |  | Ⅰ | Ⅰ | [12 empty] | 幅0.6～0.7㎜、長さ5.4m | 2
|  | 3 | 内装板 | 側壁 |  | 材質劣化 | 補強・補修材の破損 |  | － | Ⅱb | [7 empty] | 0.1 | [5 empty] | 2
|  | 4 | 路面 | 監査歩路 |  | 漏水 | 滞水 |  | Ⅱ | Ⅱb | [11 empty] | 2.75 |  | 3
1
1
1
1
1
1
1
1
1
1
1
1
1
1
1
1
|  | 集計 ・ 判定 ・ 診断 | 変状の発生規模合計(㎡) | [7 empty] | － |  |  |  | 0 | 0 | 0 | 0.1 | 0 | 0 | 0 | 2.75 | 計
|  |  | 対策区分の 判定結果 |  | 判定区分毎の変状数 | [5 empty] | 0 | 0 | 0 | 0 | 0 | 0 | 0 | 1 | 0 | 0 | 0 | 1
[5 empty] | 変状区分毎の判定区分注3 | [5 empty] | Ⅰ |  |  |  | Ⅱb |  |  |  | Ⅱb |  |  |  |  | Ⅳ | Ⅲ | Ⅱ
|  |  | 健全性の 診断結果 |  | 判定区分 | [5 empty] | Ⅳ | Ⅲ | Ⅱ |  | Ⅳ | Ⅲ | Ⅱ |  | Ⅳ | Ⅲ | Ⅱ |  |  | 0 |  | 0
[5 empty] | 判定区分毎の変状数注4 | [9 empty] | 0 | 0 | 1 |  | 0 | 0 | 1 |  |  | 0 | 0 | 2
[5 empty] | 変状区分毎の判定区分注4 | [5 empty] | Ⅰ |  |  |  | Ⅱ |  |  |  | Ⅱ |  |  |  |  | Ⅱ
[5 empty] | 覆工スパン単位の判定区分注5 | [5 empty] | Ⅱ
特記事項
注1：誤記入防止のため、当該変状区分以外のセルは灰色表示とすること。
注2：応急対策を実施した場合は、その詳細を備考に記載すること。
注3：変状区分毎での最も評価の厳しい判定区分。
注4：変状区分毎での最も評価の厳しい判定区分．外力は覆工スパン単位、材質劣化、漏水は変状単位で行う。
注5：覆工スパンの中で最も評価の厳しい健全性を採用し、その覆工スパン毎の健全性とする。
※1：本シートは作成洩れのないよう、変状が無くても全スパン分を作成すること．また変状展開図は、様式D-2-1、様式D-2-1'と同じものを覆工スパン単位で拡大し掲載すること。
※2：変状番号は、様式D-1-1で記入した番号と整合させること。
※3：対策区分毎の変状発生規模は、様式D-1-1に記載した面積を記入すること（ただし外力はスパン単位で評価するため対象外とし、備考欄に状況を記入）。 | [26 empty] | 様式E-1リンク用→ | 覆工ｽﾊﾟﾝ 番号 | ｽﾊﾟﾝ 長 (m) | 変状数集計 | [20 empty] | 覆工スパン毎の 健全性の診断 |  |  |  | 変状規模集計
※4：本様式は覆工スパン毎に作成すること。 | [29 empty] | 対策区分毎の変状数 | [11 empty] | 健全性の判定区分毎の変状数 | [12 empty] | 覆工スパン長(m) |  |  |  | 対策区分毎の変状の発生範囲の規模(㎡）
※5：変状数が多い場合は、適時、表の行を増やして覆工スパン毎に1枚のシートに収めること。また、1スパン１シートとし、スパンに合わせてシートを追加すること。 | [29 empty] | 外力 |  |  |  | 材質劣化 |  |  |  | 漏水 |  |  |  | 外力 |  |  | 材質劣化 |  |  | 漏水 |  |  | 外力 | 材質劣化 | 漏水 | 健全性 | 外力※１ |  |  |  | 材質劣化 |  |  |  | 漏水
※6：対策区分毎の変状の発生範囲の規模とは，対策を行う際に参考となる変状の長さや面積であり，変状を包含する長さや面積とする。 | [29 empty] | Ⅳ | Ⅲ | Ⅱa | Ⅱb | Ⅳ | Ⅲ | Ⅱa | Ⅱb | Ⅳ | Ⅲ | Ⅱa | Ⅱb | Ⅳ | Ⅲ | Ⅱ | Ⅳ | Ⅲ | Ⅱ | Ⅳ | Ⅲ | Ⅱ |  |  |  |  | Ⅳ | Ⅲ | Ⅱa | Ⅱb | Ⅳ | Ⅲ | Ⅱa | Ⅱb | Ⅳ | Ⅲ | Ⅱa | Ⅱb
※7：路面滞水は、変状面積に1を記載するとともに、備考にも内容を記載すること。 | [27 empty] | S022 | 10.5 | 0 | 0 | 0 | 0 | 0 | 0 | 1 | 0 | 0 | 0 | 0 | 1 |  |  |  | 0 | 0 | 1 | 0 | 0 | 1 | Ⅰ | Ⅱ | Ⅱ | Ⅱ |  |  |  |  | 0 | 0 | 0.02 | 0 | 0 | 0 | 0 | 1.6
スパン別変状展開図 |  | 【健全性判定集計表】
|  | スパン番号 |  | S022 |  | スパン長 | 10.5 |  | 前回定期点検時の健全性 | 応急措置前の判定 | 対策区分毎の 変状の有無 |  |  |  | 対策区分毎の変状の発生範囲の規模(㎡) | [7 empty] | 備考注2
|  | 変状番号 | 対象箇所 | 部位区分 |  | 変状区分 | 変状種類
[11 empty] | 外力注1 |  |  |  | 材質劣化注1 |  |  |  | 漏水注1
[11 empty] | Ⅳ | Ⅲ | Ⅱa | Ⅱb | Ⅳ | Ⅲ | Ⅱa | Ⅱb | Ⅳ | Ⅲ | Ⅱa | Ⅱb
|  | 1 | 覆工・坑門 | アーチ（左側） |  | 材質劣化 | その他 |  | Ⅲ | Ⅰ | [12 empty] | はつり落とし工 | 2
|  | 2 | 覆工・坑門 | アーチ（右側） |  | 漏水 | 漏水 |  | Ⅰ | Ⅰ | [13 empty] | 3
|  | 3 | 覆工・坑門 | アーチ（右側） |  | 材質劣化 | うき・はく離 |  | － | Ⅱa | [6 empty] | 0.02 | [6 empty] | 2
|  | 4 | 覆工・坑門 | アーチ（右側） |  | 材質劣化 | その他 |  | Ⅲ | Ⅰ | [12 empty] | はつり落とし工 | 2
|  | 6 | 路面 | 監査歩路 |  | 漏水 | 滞水 |  | Ⅱ | Ⅱb | [11 empty] | 1.6 |  | 3
1
1
1
1
1
1
1
1
1
1
1
1
1
1
1
|  | 集計 ・ 判定 ・ 診断 | 変状の発生規模合計(㎡) | [7 empty] | － |  |  |  | 0 | 0 | 0.02 | 0 | 0 | 0 | 0 | 1.6 | 計
|  |  | 対策区分の 判定結果 |  | 判定区分毎の変状数 | [5 empty] | 0 | 0 | 0 | 0 | 0 | 0 | 1 | 0 | 0 | 0 | 0 | 1
[5 empty] | 変状区分毎の判定区分注3 | [5 empty] | Ⅰ |  |  |  | Ⅱa |  |  |  | Ⅱb |  |  |  |  | Ⅳ | Ⅲ | Ⅱ
|  |  | 健全性の 診断結果 |  | 判定区分 | [5 empty] | Ⅳ | Ⅲ | Ⅱ |  | Ⅳ | Ⅲ | Ⅱ |  | Ⅳ | Ⅲ | Ⅱ |  |  | 0 |  | 0
[5 empty] | 判定区分毎の変状数注4 | [9 empty] | 0 | 0 | 1 |  | 0 | 0 | 1 |  |  | 0 | 0 | 2
[5 empty] | 変状区分毎の判定区分注4 | [5 empty] | Ⅰ |  |  |  | Ⅱ |  |  |  | Ⅱ |  |  |  |  | Ⅱ
[5 empty] | 覆工スパン単位の判定区分注5 | [5 empty] | Ⅱ
特記事項
注1：誤記入防止のため、当該変状区分以外のセルは灰色表示とすること。
注2：応急対策を実施した場合は、その詳細を備考に記載すること。
注3：変状区分毎での最も評価の厳しい判定区分。
注4：変状区分毎での最も評価の厳しい判定区分．外力は覆工スパン単位、材質劣化、漏水は変状単位で行う。
注5：覆工スパンの中で最も評価の厳しい健全性を採用し、その覆工スパン毎の健全性とする。
※1：本シートは作成洩れのないよう、変状が無くても全スパン分を作成すること．また変状展開図は、様式D-2-1、様式D-2-1'と同じものを覆工スパン単位で拡大し掲載すること。
※2：変状番号は、様式D-1-1で記入した番号と整合させること。
※3：対策区分毎の変状発生規模は、様式D-1-1に記載した面積を記入すること（ただし外力はスパン単位で評価するため対象外とし、備考欄に状況を記入）。 | [26 empty] | 様式E-1リンク用→ | 覆工ｽﾊﾟﾝ 番号 | ｽﾊﾟﾝ 長 (m) | 変状数集計 | [20 empty] | 覆工スパン毎の 健全性の診断 |  |  |  | 変状規模集計
※4：本様式は覆工スパン毎に作成すること。 | [29 empty] | 対策区分毎の変状数 | [11 empty] | 健全性の判定区分毎の変状数 | [12 empty] | 覆工スパン長(m) |  |  |  | 対策区分毎の変状の発生範囲の規模(㎡）
※5：変状数が多い場合は、適時、表の行を増やして覆工スパン毎に1枚のシートに収めること。また、1スパン１シートとし、スパンに合わせてシートを追加すること。 | [29 empty] | 外力 |  |  |  | 材質劣化 |  |  |  | 漏水 |  |  |  | 外力 |  |  | 材質劣化 |  |  | 漏水 |  |  | 外力 | 材質劣化 | 漏水 | 健全性 | 外力※１ |  |  |  | 材質劣化 |  |  |  | 漏水
※6：対策区分毎の変状の発生範囲の規模とは，対策を行う際に参考となる変状の長さや面積であり，変状を包含する長さや面積とする。 | [29 empty] | Ⅳ | Ⅲ | Ⅱa | Ⅱb | Ⅳ | Ⅲ | Ⅱa | Ⅱb | Ⅳ | Ⅲ | Ⅱa | Ⅱb | Ⅳ | Ⅲ | Ⅱ | Ⅳ | Ⅲ | Ⅱ | Ⅳ | Ⅲ | Ⅱ |  |  |  |  | Ⅳ | Ⅲ | Ⅱa | Ⅱb | Ⅳ | Ⅲ | Ⅱa | Ⅱb | Ⅳ | Ⅲ | Ⅱa | Ⅱb
※7：路面滞水は、変状面積に1を記載するとともに、備考にも内容を記載すること。 | [27 empty] | S023 | 10.5 | 0 | 0 | 0 | 0 | 0 | 0 | 0 | 0 | 0 | 0 | 0 | 3 |  |  |  | 0 | 0 | 0 | 0 | 0 | 3 | Ⅰ | Ⅰ | Ⅱ | Ⅱ |  |  |  |  | 0 | 0 | 0 | 0 | 0 | 0 | 0 | 7.4975
スパン別変状展開図 |  | 【健全性判定集計表】
|  | スパン番号 |  | S023 |  | スパン長 | 10.5 |  | 前回定期点検時の健全性 | 応急措置前の判定 | 対策区分毎の 変状の有無 |  |  |  | 対策区分毎の変状の発生範囲の規模(㎡) | [7 empty] | 備考注2
|  | 変状番号 | 対象箇所 | 部位区分 |  | 変状区分 | 変状種類
[11 empty] | 外力注1 |  |  |  | 材質劣化注1 |  |  |  | 漏水注1
[11 empty] | Ⅳ | Ⅲ | Ⅱa | Ⅱb | Ⅳ | Ⅲ | Ⅱa | Ⅱb | Ⅳ | Ⅲ | Ⅱa | Ⅱb
|  | 1 | 覆工・坑門 | アーチ（天端） |  | 材質劣化 | その他 |  | Ⅲ | Ⅰ | [12 empty] | はく落防止工設置 | 2
|  | 2 | 覆工・坑門 | アーチ（天端） |  | 材質劣化 | その他 |  | Ⅲ | Ⅰ | [12 empty] | はつり落とし工 | 2
|  | 3 | 覆工・坑門 | アーチ（右側） |  | 材質劣化 | その他 |  | Ⅲ | Ⅰ | [12 empty] | はつり落とし工 | 2
|  | 4 | 覆工・坑門 | アーチ（右側） |  | 漏水 | その他 |  | Ⅰ | Ⅰ | [13 empty] | 3
|  | 5 | 覆工・坑門 | アーチ（右側） |  | 漏水 | 漏水 |  | Ⅱ | Ⅱb | [11 empty] | 0.32 |  | 3
|  | 6 | 路面 | 監査歩路 |  | 漏水 | 滞水 |  | Ⅱ | Ⅱb | [11 empty] | 6.6 |  | 3
|  | 7 | 路面 | 歩道 |  | 漏水 | 滞水 |  | Ⅱ | Ⅱb | [11 empty] | 0.5775 |  | 3
1
1
1
1
1
1
1
1
1
1
1
1
1
|  | 集計 ・ 判定 ・ 診断 | 変状の発生規模合計(㎡) | [7 empty] | － |  |  |  | 0 | 0 | 0 | 0 | 0 | 0 | 0 | 7.4975 | 計
|  |  | 対策区分の 判定結果 |  | 判定区分毎の変状数 | [5 empty] | 0 | 0 | 0 | 0 | 0 | 0 | 0 | 0 | 0 | 0 | 0 | 3
[5 empty] | 変状区分毎の判定区分注3 | [5 empty] | Ⅰ |  |  |  | Ⅰ |  |  |  | Ⅱb |  |  |  |  | Ⅳ | Ⅲ | Ⅱ
|  |  | 健全性の 診断結果 |  | 判定区分 | [5 empty] | Ⅳ | Ⅲ | Ⅱ |  | Ⅳ | Ⅲ | Ⅱ |  | Ⅳ | Ⅲ | Ⅱ |  |  | 0 |  | 0
[5 empty] | 判定区分毎の変状数注4 | [9 empty] | 0 | 0 | 0 |  | 0 | 0 | 3 |  |  | 0 | 0 | 3
[5 empty] | 変状区分毎の判定区分注4 | [5 empty] | Ⅰ |  |  |  | Ⅰ |  |  |  | Ⅱ |  |  |  |  | Ⅱ
[5 empty] | 覆工スパン単位の判定区分注5 | [5 empty] | Ⅱ
特記事項
注1：誤記入防止のため、当該変状区分以外のセルは灰色表示とすること。
注2：応急対策を実施した場合は、その詳細を備考に記載すること。
注3：変状区分毎での最も評価の厳しい判定区分。
注4：変状区分毎での最も評価の厳しい判定区分．外力は覆工スパン単位、材質劣化、漏水は変状単位で行う。
注5：覆工スパンの中で最も評価の厳しい健全性を採用し、その覆工スパン毎の健全性とする。
※1：本シートは作成洩れのないよう、変状が無くても全スパン分を作成すること．また変状展開図は、様式D-2-1、様式D-2-1'と同じものを覆工スパン単位で拡大し掲載すること。
※2：変状番号は、様式D-1-1で記入した番号と整合させること。
※3：対策区分毎の変状発生規模は、様式D-1-1に記載した面積を記入すること（ただし外力はスパン単位で評価するため対象外とし、備考欄に状況を記入）。 | [26 empty] | 様式E-1リンク用→ | 覆工ｽﾊﾟﾝ 番号 | ｽﾊﾟﾝ 長 (m) | 変状数集計 | [20 empty] | 覆工スパン毎の 健全性の診断 |  |  |  | 変状規模集計
※4：本様式は覆工スパン毎に作成すること。 | [29 empty] | 対策区分毎の変状数 | [11 empty] | 健全性の判定区分毎の変状数 | [12 empty] | 覆工スパン長(m) |  |  |  | 対策区分毎の変状の発生範囲の規模(㎡）
※5：変状数が多い場合は、適時、表の行を増やして覆工スパン毎に1枚のシートに収めること。また、1スパン１シートとし、スパンに合わせてシートを追加すること。 | [29 empty] | 外力 |  |  |  | 材質劣化 |  |  |  | 漏水 |  |  |  | 外力 |  |  | 材質劣化 |  |  | 漏水 |  |  | 外力 | 材質劣化 | 漏水 | 健全性 | 外力※１ |  |  |  | 材質劣化 |  |  |  | 漏水
※6：対策区分毎の変状の発生範囲の規模とは，対策を行う際に参考となる変状の長さや面積であり，変状を包含する長さや面積とする。 | [29 empty] | Ⅳ | Ⅲ | Ⅱa | Ⅱb | Ⅳ | Ⅲ | Ⅱa | Ⅱb | Ⅳ | Ⅲ | Ⅱa | Ⅱb | Ⅳ | Ⅲ | Ⅱ | Ⅳ | Ⅲ | Ⅱ | Ⅳ | Ⅲ | Ⅱ |  |  |  |  | Ⅳ | Ⅲ | Ⅱa | Ⅱb | Ⅳ | Ⅲ | Ⅱa | Ⅱb | Ⅳ | Ⅲ | Ⅱa | Ⅱb
※7：路面滞水は、変状面積に1を記載するとともに、備考にも内容を記載すること。 | [27 empty] | S024 | 10.5 | 0 | 0 | 0 | 0 | 0 | 0 | 0 | 1 | 0 | 0 | 0 | 1 |  |  |  | 0 | 0 | 1 | 0 | 0 | 1 | Ⅰ | Ⅱ | Ⅱ | Ⅱ |  |  |  |  | 0 | 0 | 0 | 0.6 | 0 | 0 | 0 | 0.31
スパン別変状展開図 |  | 【健全性判定集計表】
|  | スパン番号 |  | S024 |  | スパン長 | 10.5 |  | 前回定期点検時の健全性 | 応急措置前の判定 | 対策区分毎の 変状の有無 |  |  |  | 対策区分毎の変状の発生範囲の規模(㎡) | [7 empty] | 備考注2
|  | 変状番号 | 対象箇所 | 部位区分 |  | 変状区分 | 変状種類
[11 empty] | 外力注1 |  |  |  | 材質劣化注1 |  |  |  | 漏水注1
[11 empty] | Ⅳ | Ⅲ | Ⅱa | Ⅱb | Ⅳ | Ⅲ | Ⅱa | Ⅱb | Ⅳ | Ⅲ | Ⅱa | Ⅱb
|  | 1 | 内装板 | 側壁 |  | 材質劣化 | 補強・補修材の破損 |  | － | Ⅱb | [7 empty] | 0.6 | [5 empty] | 2
|  | 2 | 路面 | 歩道 |  | 漏水 | 滞水 |  | Ⅱ | Ⅱb | [11 empty] | 0.31 |  | 3
1
1
1
1
1
1
1
1
1
1
1
1
1
1
1
1
1
1
|  | 集計 ・ 判定 ・ 診断 | 変状の発生規模合計(㎡) | [7 empty] | － |  |  |  | 0 | 0 | 0 | 0.6 | 0 | 0 | 0 | 0.31 | 計
|  |  | 対策区分の 判定結果 |  | 判定区分毎の変状数 | [5 empty] | 0 | 0 | 0 | 0 | 0 | 0 | 0 | 1 | 0 | 0 | 0 | 1
[5 empty] | 変状区分毎の判定区分注3 | [5 empty] | Ⅰ |  |  |  | Ⅱb |  |  |  | Ⅱb |  |  |  |  | Ⅳ | Ⅲ | Ⅱ
|  |  | 健全性の 診断結果 |  | 判定区分 | [5 empty] | Ⅳ | Ⅲ | Ⅱ |  | Ⅳ | Ⅲ | Ⅱ |  | Ⅳ | Ⅲ | Ⅱ |  |  | 0 |  | 0
[5 empty] | 判定区分毎の変状数注4 | [9 empty] | 0 | 0 | 1 |  | 0 | 0 | 1 |  |  | 0 | 0 | 2
[5 empty] | 変状区分毎の判定区分注4 | [5 empty] | Ⅰ |  |  |  | Ⅱ |  |  |  | Ⅱ |  |  |  |  | Ⅱ
[5 empty] | 覆工スパン単位の判定区分注5 | [5 empty] | Ⅱ
特記事項
注1：誤記入防止のため、当該変状区分以外のセルは灰色表示とすること。
注2：応急対策を実施した場合は、その詳細を備考に記載すること。
注3：変状区分毎での最も評価の厳しい判定区分。
注4：変状区分毎での最も評価の厳しい判定区分．外力は覆工スパン単位、材質劣化、漏水は変状単位で行う。
注5：覆工スパンの中で最も評価の厳しい健全性を採用し、その覆工スパン毎の健全性とする。
※1：本シートは作成洩れのないよう、変状が無くても全スパン分を作成すること．また変状展開図は、様式D-2-1、様式D-2-1'と同じものを覆工スパン単位で拡大し掲載すること。
※2：変状番号は、様式D-1-1で記入した番号と整合させること。
※3：対策区分毎の変状発生規模は、様式D-1-1に記載した面積を記入すること（ただし外力はスパン単位で評価するため対象外とし、備考欄に状況を記入）。 | [26 empty] | 様式E-1リンク用→ | 覆工ｽﾊﾟﾝ 番号 | ｽﾊﾟﾝ 長 (m) | 変状数集計 | [20 empty] | 覆工スパン毎の 健全性の診断 |  |  |  | 変状規模集計
※4：本様式は覆工スパン毎に作成すること。 | [29 empty] | 対策区分毎の変状数 | [11 empty] | 健全性の判定区分毎の変状数 | [12 empty] | 覆工スパン長(m) |  |  |  | 対策区分毎の変状の発生範囲の規模(㎡）
※5：変状数が多い場合は、適時、表の行を増やして覆工スパン毎に1枚のシートに収めること。また、1スパン１シートとし、スパンに合わせてシートを追加すること。 | [29 empty] | 外力 |  |  |  | 材質劣化 |  |  |  | 漏水 |  |  |  | 外力 |  |  | 材質劣化 |  |  | 漏水 |  |  | 外力 | 材質劣化 | 漏水 | 健全性 | 外力※１ |  |  |  | 材質劣化 |  |  |  | 漏水
※6：対策区分毎の変状の発生範囲の規模とは，対策を行う際に参考となる変状の長さや面積であり，変状を包含する長さや面積とする。 | [29 empty] | Ⅳ | Ⅲ | Ⅱa | Ⅱb | Ⅳ | Ⅲ | Ⅱa | Ⅱb | Ⅳ | Ⅲ | Ⅱa | Ⅱb | Ⅳ | Ⅲ | Ⅱ | Ⅳ | Ⅲ | Ⅱ | Ⅳ | Ⅲ | Ⅱ |  |  |  |  | Ⅳ | Ⅲ | Ⅱa | Ⅱb | Ⅳ | Ⅲ | Ⅱa | Ⅱb | Ⅳ | Ⅲ | Ⅱa | Ⅱb
※7：路面滞水は、変状面積に1を記載するとともに、備考にも内容を記載すること。 | [27 empty] | S025 | 10.5 | 0 | 0 | 0 | 0 | 0 | 0 | 0 | 3 | 0 | 0 | 0 | 2 |  |  |  | 0 | 0 | 3 | 0 | 0 | 2 | Ⅰ | Ⅱ | Ⅱ | Ⅱ |  |  |  |  | 0 | 0 | 0 | 0.725 | 0 | 0 | 0 | 5.76
スパン別変状展開図 |  | 【健全性判定集計表】
|  | スパン番号 |  | S025 |  | スパン長 | 10.5 |  | 前回定期点検時の健全性 | 応急措置前の判定 | 対策区分毎の 変状の有無 |  |  |  | 対策区分毎の変状の発生範囲の規模(㎡) | [7 empty] | 備考注2
|  | 変状番号 | 対象箇所 | 部位区分 |  | 変状区分 | 変状種類
[11 empty] | 外力注1 |  |  |  | 材質劣化注1 |  |  |  | 漏水注1
[11 empty] | Ⅳ | Ⅲ | Ⅱa | Ⅱb | Ⅳ | Ⅲ | Ⅱa | Ⅱb | Ⅳ | Ⅲ | Ⅱa | Ⅱb
|  | 1 | 内装板 | 側壁 |  | 材質劣化 | 補強・補修材の破損 |  | － | Ⅱb | [7 empty] | 0.195 | [5 empty] | 2
|  | 2 | 覆工・坑門 | アーチ（天端） |  | 材質劣化 | その他 |  | Ⅲ | Ⅰ | [12 empty] | はく落防止工設置 | 2
|  | 3 | 覆工・坑門 | アーチ（右側） |  | 漏水 | その他 |  | Ⅱ | Ⅰ | [13 empty] | 3
|  | 4 | 路面 | 監査歩路 |  | 漏水 | 滞水 |  | － | Ⅱb | [11 empty] | 4 |  | 3
|  | 5 | 路面 | 監査歩路 |  | 材質劣化 | うき・はく離 |  | － | Ⅱb | [7 empty] | 0.455 | [5 empty] | 2
|  | 6 | 路面 | 歩道 |  | 材質劣化 | うき・はく離 |  | Ⅱ | Ⅱb | [7 empty] | 0.075 | [5 empty] | 2
|  | 7 | 路面 | 歩道 |  | 漏水 | 滞水 |  | Ⅱ | Ⅱb | [11 empty] | 1.76 |  | 3
1
1
1
1
1
1
1
1
1
1
1
1
1
|  | 集計 ・ 判定 ・ 診断 | 変状の発生規模合計(㎡) | [7 empty] | － |  |  |  | 0 | 0 | 0 | 0.725 | 0 | 0 | 0 | 5.76 | 計
|  |  | 対策区分の 判定結果 |  | 判定区分毎の変状数 | [5 empty] | 0 | 0 | 0 | 0 | 0 | 0 | 0 | 3 | 0 | 0 | 0 | 2
[5 empty] | 変状区分毎の判定区分注3 | [5 empty] | Ⅰ |  |  |  | Ⅱb |  |  |  | Ⅱb |  |  |  |  | Ⅳ | Ⅲ | Ⅱ
|  |  | 健全性の 診断結果 |  | 判定区分 | [5 empty] | Ⅳ | Ⅲ | Ⅱ |  | Ⅳ | Ⅲ | Ⅱ |  | Ⅳ | Ⅲ | Ⅱ |  |  | 0 |  | 0
[5 empty] | 判定区分毎の変状数注4 | [9 empty] | 0 | 0 | 3 |  | 0 | 0 | 2 |  |  | 0 | 0 | 5
[5 empty] | 変状区分毎の判定区分注4 | [5 empty] | Ⅰ |  |  |  | Ⅱ |  |  |  | Ⅱ |  |  |  |  | Ⅱ
[5 empty] | 覆工スパン単位の判定区分注5 | [5 empty] | Ⅱ
特記事項
注1：誤記入防止のため、当該変状区分以外のセルは灰色表示とすること。
注2：応急対策を実施した場合は、その詳細を備考に記載すること。
注3：変状区分毎での最も評価の厳しい判定区分。
注4：変状区分毎での最も評価の厳しい判定区分．外力は覆工スパン単位、材質劣化、漏水は変状単位で行う。
注5：覆工スパンの中で最も評価の厳しい健全性を採用し、その覆工スパン毎の健全性とする。
※1：本シートは作成洩れのないよう、変状が無くても全スパン分を作成すること．また変状展開図は、様式D-2-1、様式D-2-1'と同じものを覆工スパン単位で拡大し掲載すること。
※2：変状番号は、様式D-1-1で記入した番号と整合させること。
※3：対策区分毎の変状発生規模は、様式D-1-1に記載した面積を記入すること（ただし外力はスパン単位で評価するため対象外とし、備考欄に状況を記入）。 | [26 empty] | 様式E-1リンク用→ | 覆工ｽﾊﾟﾝ 番号 | ｽﾊﾟﾝ 長 (m) | 変状数集計 | [20 empty] | 覆工スパン毎の 健全性の診断 |  |  |  | 変状規模集計
※4：本様式は覆工スパン毎に作成すること。 | [29 empty] | 対策区分毎の変状数 | [11 empty] | 健全性の判定区分毎の変状数 | [12 empty] | 覆工スパン長(m) |  |  |  | 対策区分毎の変状の発生範囲の規模(㎡）
※5：変状数が多い場合は、適時、表の行を増やして覆工スパン毎に1枚のシートに収めること。また、1スパン１シートとし、スパンに合わせてシートを追加すること。 | [29 empty] | 外力 |  |  |  | 材質劣化 |  |  |  | 漏水 |  |  |  | 外力 |  |  | 材質劣化 |  |  | 漏水 |  |  | 外力 | 材質劣化 | 漏水 | 健全性 | 外力※１ |  |  |  | 材質劣化 |  |  |  | 漏水
※6：対策区分毎の変状の発生範囲の規模とは，対策を行う際に参考となる変状の長さや面積であり，変状を包含する長さや面積とする。 | [29 empty] | Ⅳ | Ⅲ | Ⅱa | Ⅱb | Ⅳ | Ⅲ | Ⅱa | Ⅱb | Ⅳ | Ⅲ | Ⅱa | Ⅱb | Ⅳ | Ⅲ | Ⅱ | Ⅳ | Ⅲ | Ⅱ | Ⅳ | Ⅲ | Ⅱ |  |  |  |  | Ⅳ | Ⅲ | Ⅱa | Ⅱb | Ⅳ | Ⅲ | Ⅱa | Ⅱb | Ⅳ | Ⅲ | Ⅱa | Ⅱb
※7：路面滞水は、変状面積に1を記載するとともに、備考にも内容を記載すること。 | [27 empty] | S026 | 10.5 | 0 | 0 | 0 | 0 | 0 | 0 | 0 | 2 | 0 | 0 | 0 | 2 |  |  |  | 0 | 0 | 2 | 0 | 0 | 2 | Ⅰ | Ⅱ | Ⅱ | Ⅱ |  |  |  |  | 0 | 0 | 0 | 0.72 | 0 | 0 | 0 | 28.75
スパン別変状展開図 |  | 【健全性判定集計表】
|  | スパン番号 |  | S026 |  | スパン長 | 10.5 |  | 前回定期点検時の健全性 | 応急措置前の判定 | 対策区分毎の 変状の有無 |  |  |  | 対策区分毎の変状の発生範囲の規模(㎡) | [7 empty] | 備考注2
|  | 変状番号 | 対象箇所 | 部位区分 |  | 変状区分 | 変状種類
[11 empty] | 外力注1 |  |  |  | 材質劣化注1 |  |  |  | 漏水注1
[11 empty] | Ⅳ | Ⅲ | Ⅱa | Ⅱb | Ⅳ | Ⅲ | Ⅱa | Ⅱb | Ⅳ | Ⅲ | Ⅱa | Ⅱb
|  | 1 | 内装板 | 側壁 |  | 材質劣化 | 補強・補修材の破損 |  | － | Ⅱb | [7 empty] | 0.195 | [5 empty] | 2
|  | 2 | 覆工・坑門 | アーチ（左側） |  | 材質劣化 | その他 |  | Ⅲ | Ⅰ | [12 empty] | はつり落とし工 | 2
|  | 3 | 路面 | 監査歩路 |  | 材質劣化 | うき・はく離 |  | － | Ⅱb | [7 empty] | 0.525 | [5 empty] | 2
|  | 4 | 路面 | 監査歩路 |  | 漏水 | 滞水 |  | Ⅱ | Ⅱb | [11 empty] | 4 |  | 3
|  | 5 | 路面 | 歩道 |  | 漏水 | 滞水 |  | Ⅱ | Ⅱb | [11 empty] | 24.75 |  | 3
1
1
1
1
1
1
1
1
1
1
1
1
1
1
1
|  | 集計 ・ 判定 ・ 診断 | 変状の発生規模合計(㎡) | [7 empty] | － |  |  |  | 0 | 0 | 0 | 0.72 | 0 | 0 | 0 | 28.75 | 計
|  |  | 対策区分の 判定結果 |  | 判定区分毎の変状数 | [5 empty] | 0 | 0 | 0 | 0 | 0 | 0 | 0 | 2 | 0 | 0 | 0 | 2
[5 empty] | 変状区分毎の判定区分注3 | [5 empty] | Ⅰ |  |  |  | Ⅱb |  |  |  | Ⅱb |  |  |  |  | Ⅳ | Ⅲ | Ⅱ
|  |  | 健全性の 診断結果 |  | 判定区分 | [5 empty] | Ⅳ | Ⅲ | Ⅱ |  | Ⅳ | Ⅲ | Ⅱ |  | Ⅳ | Ⅲ | Ⅱ |  |  | 0 |  | 0
[5 empty] | 判定区分毎の変状数注4 | [9 empty] | 0 | 0 | 2 |  | 0 | 0 | 2 |  |  | 0 | 0 | 4
[5 empty] | 変状区分毎の判定区分注4 | [5 empty] | Ⅰ |  |  |  | Ⅱ |  |  |  | Ⅱ |  |  |  |  | Ⅱ
[5 empty] | 覆工スパン単位の判定区分注5 | [5 empty] | Ⅱ
特記事項
注1：誤記入防止のため、当該変状区分以外のセルは灰色表示とすること。
注2：応急対策を実施した場合は、その詳細を備考に記載すること。
注3：変状区分毎での最も評価の厳しい判定区分。
注4：変状区分毎での最も評価の厳しい判定区分．外力は覆工スパン単位、材質劣化、漏水は変状単位で行う。
注5：覆工スパンの中で最も評価の厳しい健全性を採用し、その覆工スパン毎の健全性とする。
※1：本シートは作成洩れのないよう、変状が無くても全スパン分を作成すること．また変状展開図は、様式D-2-1、様式D-2-1'と同じものを覆工スパン単位で拡大し掲載すること。
※2：変状番号は、様式D-1-1で記入した番号と整合させること。
※3：対策区分毎の変状発生規模は、様式D-1-1に記載した面積を記入すること（ただし外力はスパン単位で評価するため対象外とし、備考欄に状況を記入）。 | [26 empty] | 様式E-1リンク用→ | 覆工ｽﾊﾟﾝ 番号 | ｽﾊﾟﾝ 長 (m) | 変状数集計 | [20 empty] | 覆工スパン毎の 健全性の診断 |  |  |  | 変状規模集計
※4：本様式は覆工スパン毎に作成すること。 | [29 empty] | 対策区分毎の変状数 | [11 empty] | 健全性の判定区分毎の変状数 | [12 empty] | 覆工スパン長(m) |  |  |  | 対策区分毎の変状の発生範囲の規模(㎡）
※5：変状数が多い場合は、適時、表の行を増やして覆工スパン毎に1枚のシートに収めること。また、1スパン１シートとし、スパンに合わせてシートを追加すること。 | [29 empty] | 外力 |  |  |  | 材質劣化 |  |  |  | 漏水 |  |  |  | 外力 |  |  | 材質劣化 |  |  | 漏水 |  |  | 外力 | 材質劣化 | 漏水 | 健全性 | 外力※１ |  |  |  | 材質劣化 |  |  |  | 漏水
※6：対策区分毎の変状の発生範囲の規模とは，対策を行う際に参考となる変状の長さや面積であり，変状を包含する長さや面積とする。 | [29 empty] | Ⅳ | Ⅲ | Ⅱa | Ⅱb | Ⅳ | Ⅲ | Ⅱa | Ⅱb | Ⅳ | Ⅲ | Ⅱa | Ⅱb | Ⅳ | Ⅲ | Ⅱ | Ⅳ | Ⅲ | Ⅱ | Ⅳ | Ⅲ | Ⅱ |  |  |  |  | Ⅳ | Ⅲ | Ⅱa | Ⅱb | Ⅳ | Ⅲ | Ⅱa | Ⅱb | Ⅳ | Ⅲ | Ⅱa | Ⅱb
※7：路面滞水は、変状面積に1を記載するとともに、備考にも内容を記載すること。 | [27 empty] | S027 | 10.5 | 0 | 0 | 0 | 0 | 0 | 0 | 0 | 1 | 0 | 0 | 0 | 1 |  |  |  | 0 | 0 | 1 | 0 | 0 | 1 | Ⅰ | Ⅱ | Ⅱ | Ⅱ |  |  |  |  | 0 | 0 | 0 | 0.195 | 0 | 0 | 0 | 0.26
スパン別変状展開図 |  | 【健全性判定集計表】
|  | スパン番号 |  | S027 |  | スパン長 | 10.5 |  | 前回定期点検時の健全性 | 応急措置前の判定 | 対策区分毎の 変状の有無 |  |  |  | 対策区分毎の変状の発生範囲の規模(㎡) | [7 empty] | 備考注2
|  | 変状番号 | 対象箇所 | 部位区分 |  | 変状区分 | 変状種類
[11 empty] | 外力注1 |  |  |  | 材質劣化注1 |  |  |  | 漏水注1
[11 empty] | Ⅳ | Ⅲ | Ⅱa | Ⅱb | Ⅳ | Ⅲ | Ⅱa | Ⅱb | Ⅳ | Ⅲ | Ⅱa | Ⅱb
|  | 1 | 内装板 | 側壁 |  | 材質劣化 | 補強・補修材の破損 |  | － | Ⅱb | [7 empty] | 0.195 | [5 empty] | 2
|  | 2 | 覆工・坑門 | アーチ（右側） |  | 漏水 | その他 |  | Ⅱ | Ⅰ | [13 empty] | 3
|  | 3 | 路面 | 監査歩路 |  | 漏水 | 滞水 |  | Ⅱ | Ⅱb | [11 empty] | 0.26 |  | 3
|  | 4 | 路面 | 車道 |  | 材質劣化 | うき・はく離 |  | Ⅱ | Ⅰ | [13 empty] | 2
|  | 5 | 路面 | 車道 |  | 材質劣化 | うき・はく離 |  | Ⅱ | Ⅰ | [13 empty] | 2
1
1
1
1
1
1
1
1
1
1
1
1
1
1
1
|  | 集計 ・ 判定 ・ 診断 | 変状の発生規模合計(㎡) | [7 empty] | － |  |  |  | 0 | 0 | 0 | 0.195 | 0 | 0 | 0 | 0.26 | 計
|  |  | 対策区分の 判定結果 |  | 判定区分毎の変状数 | [5 empty] | 0 | 0 | 0 | 0 | 0 | 0 | 0 | 1 | 0 | 0 | 0 | 1
[5 empty] | 変状区分毎の判定区分注3 | [5 empty] | Ⅰ |  |  |  | Ⅱb |  |  |  | Ⅱb |  |  |  |  | Ⅳ | Ⅲ | Ⅱ
|  |  | 健全性の 診断結果 |  | 判定区分 | [5 empty] | Ⅳ | Ⅲ | Ⅱ |  | Ⅳ | Ⅲ | Ⅱ |  | Ⅳ | Ⅲ | Ⅱ |  |  | 0 |  | 0
[5 empty] | 判定区分毎の変状数注4 | [9 empty] | 0 | 0 | 1 |  | 0 | 0 | 1 |  |  | 0 | 0 | 2
[5 empty] | 変状区分毎の判定区分注4 | [5 empty] | Ⅰ |  |  |  | Ⅱ |  |  |  | Ⅱ |  |  |  |  | Ⅱ
[5 empty] | 覆工スパン単位の判定区分注5 | [5 empty] | Ⅱ
特記事項
注1：誤記入防止のため、当該変状区分以外のセルは灰色表示とすること。
注2：応急対策を実施した場合は、その詳細を備考に記載すること。
注3：変状区分毎での最も評価の厳しい判定区分。
注4：変状区分毎での最も評価の厳しい判定区分．外力は覆工スパン単位、材質劣化、漏水は変状単位で行う。
注5：覆工スパンの中で最も評価の厳しい健全性を採用し、その覆工スパン毎の健全性とする。
※1：本シートは作成洩れのないよう、変状が無くても全スパン分を作成すること．また変状展開図は、様式D-2-1、様式D-2-1'と同じものを覆工スパン単位で拡大し掲載すること。
※2：変状番号は、様式D-1-1で記入した番号と整合させること。
※3：対策区分毎の変状発生規模は、様式D-1-1に記載した面積を記入すること（ただし外力はスパン単位で評価するため対象外とし、備考欄に状況を記入）。 | [26 empty] | 様式E-1リンク用→ | 覆工ｽﾊﾟﾝ 番号 | ｽﾊﾟﾝ 長 (m) | 変状数集計 | [20 empty] | 覆工スパン毎の 健全性の診断 |  |  |  | 変状規模集計
※4：本様式は覆工スパン毎に作成すること。 | [29 empty] | 対策区分毎の変状数 | [11 empty] | 健全性の判定区分毎の変状数 | [12 empty] | 覆工スパン長(m) |  |  |  | 対策区分毎の変状の発生範囲の規模(㎡）
※5：変状数が多い場合は、適時、表の行を増やして覆工スパン毎に1枚のシートに収めること。また、1スパン１シートとし、スパンに合わせてシートを追加すること。 | [29 empty] | 外力 |  |  |  | 材質劣化 |  |  |  | 漏水 |  |  |  | 外力 |  |  | 材質劣化 |  |  | 漏水 |  |  | 外力 | 材質劣化 | 漏水 | 健全性 | 外力※１ |  |  |  | 材質劣化 |  |  |  | 漏水
※6：対策区分毎の変状の発生範囲の規模とは，対策を行う際に参考となる変状の長さや面積であり，変状を包含する長さや面積とする。 | [29 empty] | Ⅳ | Ⅲ | Ⅱa | Ⅱb | Ⅳ | Ⅲ | Ⅱa | Ⅱb | Ⅳ | Ⅲ | Ⅱa | Ⅱb | Ⅳ | Ⅲ | Ⅱ | Ⅳ | Ⅲ | Ⅱ | Ⅳ | Ⅲ | Ⅱ |  |  |  |  | Ⅳ | Ⅲ | Ⅱa | Ⅱb | Ⅳ | Ⅲ | Ⅱa | Ⅱb | Ⅳ | Ⅲ | Ⅱa | Ⅱb
※7：路面滞水は、変状面積に1を記載するとともに、備考にも内容を記載すること。 | [27 empty] | S028 | 10.5 | 0 | 0 | 0 | 0 | 0 | 0 | 0 | 1 | 0 | 0 | 0 | 2 |  |  |  | 0 | 0 | 1 | 0 | 0 | 2 | Ⅰ | Ⅱ | Ⅱ | Ⅱ |  |  |  |  | 0 | 0 | 0 | 0.375 | 0 | 0 | 0 | 3.4
スパン別変状展開図 |  | 【健全性判定集計表】
|  | スパン番号 |  | S028 |  | スパン長 | 10.5 |  | 前回定期点検時の健全性 | 応急措置前の判定 | 対策区分毎の 変状の有無 |  |  |  | 対策区分毎の変状の発生範囲の規模(㎡) | [7 empty] | 備考注2
|  | 変状番号 | 対象箇所 | 部位区分 |  | 変状区分 | 変状種類
[11 empty] | 外力注1 |  |  |  | 材質劣化注1 |  |  |  | 漏水注1
[11 empty] | Ⅳ | Ⅲ | Ⅱa | Ⅱb | Ⅳ | Ⅲ | Ⅱa | Ⅱb | Ⅳ | Ⅲ | Ⅱa | Ⅱb
|  | 1 | 内装板 | 側壁 |  | 材質劣化 | 補強・補修材の破損 |  | － | Ⅱb | [7 empty] | 0.375 | [5 empty] | 2
|  | 2 | 覆工・坑門 | アーチ（天端） |  | 漏水 | その他 |  | Ⅰ | Ⅰ | [12 empty] | 線導水工設置 | 3
|  | 3 | 覆工・坑門 | アーチ（右側） |  | 漏水 | その他 |  | Ⅲ | Ⅰ | [12 empty] | 線導水工設置 | 3
|  | 4 | 路面 | 監査歩路 |  | 漏水 | 滞水 |  | Ⅱ | Ⅱb | [11 empty] | 1.8 |  | 3
|  | 5 | 路面 | 車道 |  | 材質劣化 | うき・はく離 |  | － | Ⅰ | [13 empty] | 2
|  | 6 | 路面 | 歩道 |  | 漏水 | 滞水 |  | Ⅱ | Ⅱb | [11 empty] | 1.6 |  | 3
1
1
1
1
1
1
1
1
1
1
1
1
1
1
|  | 集計 ・ 判定 ・ 診断 | 変状の発生規模合計(㎡) | [7 empty] | － |  |  |  | 0 | 0 | 0 | 0.375 | 0 | 0 | 0 | 3.4 | 計
|  |  | 対策区分の 判定結果 |  | 判定区分毎の変状数 | [5 empty] | 0 | 0 | 0 | 0 | 0 | 0 | 0 | 1 | 0 | 0 | 0 | 2
[5 empty] | 変状区分毎の判定区分注3 | [5 empty] | Ⅰ |  |  |  | Ⅱb |  |  |  | Ⅱb |  |  |  |  | Ⅳ | Ⅲ | Ⅱ
|  |  | 健全性の 診断結果 |  | 判定区分 | [5 empty] | Ⅳ | Ⅲ | Ⅱ |  | Ⅳ | Ⅲ | Ⅱ |  | Ⅳ | Ⅲ | Ⅱ |  |  | 0 |  | 0
[5 empty] | 判定区分毎の変状数注4 | [9 empty] | 0 | 0 | 1 |  | 0 | 0 | 2 |  |  | 0 | 0 | 3
[5 empty] | 変状区分毎の判定区分注4 | [5 empty] | Ⅰ |  |  |  | Ⅱ |  |  |  | Ⅱ |  |  |  |  | Ⅱ
[5 empty] | 覆工スパン単位の判定区分注5 | [5 empty] | Ⅱ
特記事項
注1：誤記入防止のため、当該変状区分以外のセルは灰色表示とすること。
注2：応急対策を実施した場合は、その詳細を備考に記載すること。
注3：変状区分毎での最も評価の厳しい判定区分。
注4：変状区分毎での最も評価の厳しい判定区分．外力は覆工スパン単位、材質劣化、漏水は変状単位で行う。
注5：覆工スパンの中で最も評価の厳しい健全性を採用し、その覆工スパン毎の健全性とする。
※1：本シートは作成洩れのないよう、変状が無くても全スパン分を作成すること．また変状展開図は、様式D-2-1、様式D-2-1'と同じものを覆工スパン単位で拡大し掲載すること。
※2：変状番号は、様式D-1-1で記入した番号と整合させること。
※3：対策区分毎の変状発生規模は、様式D-1-1に記載した面積を記入すること（ただし外力はスパン単位で評価するため対象外とし、備考欄に状況を記入）。 | [26 empty] | 様式E-1リンク用→ | 覆工ｽﾊﾟﾝ 番号 | ｽﾊﾟﾝ 長 (m) | 変状数集計 | [20 empty] | 覆工スパン毎の 健全性の診断 |  |  |  | 変状規模集計
※4：本様式は覆工スパン毎に作成すること。 | [29 empty] | 対策区分毎の変状数 | [11 empty] | 健全性の判定区分毎の変状数 | [12 empty] | 覆工スパン長(m) |  |  |  | 対策区分毎の変状の発生範囲の規模(㎡）
※5：変状数が多い場合は、適時、表の行を増やして覆工スパン毎に1枚のシートに収めること。また、1スパン１シートとし、スパンに合わせてシートを追加すること。 | [29 empty] | 外力 |  |  |  | 材質劣化 |  |  |  | 漏水 |  |  |  | 外力 |  |  | 材質劣化 |  |  | 漏水 |  |  | 外力 | 材質劣化 | 漏水 | 健全性 | 外力※１ |  |  |  | 材質劣化 |  |  |  | 漏水
※6：対策区分毎の変状の発生範囲の規模とは，対策を行う際に参考となる変状の長さや面積であり，変状を包含する長さや面積とする。 | [29 empty] | Ⅳ | Ⅲ | Ⅱa | Ⅱb | Ⅳ | Ⅲ | Ⅱa | Ⅱb | Ⅳ | Ⅲ | Ⅱa | Ⅱb | Ⅳ | Ⅲ | Ⅱ | Ⅳ | Ⅲ | Ⅱ | Ⅳ | Ⅲ | Ⅱ |  |  |  |  | Ⅳ | Ⅲ | Ⅱa | Ⅱb | Ⅳ | Ⅲ | Ⅱa | Ⅱb | Ⅳ | Ⅲ | Ⅱa | Ⅱb
※7：路面滞水は、変状面積に1を記載するとともに、備考にも内容を記載すること。 | [27 empty] | S029 | 10.5 | 0 | 0 | 0 | 0 | 0 | 0 | 0 | 2 | 0 | 0 | 0 | 1 |  |  |  | 0 | 0 | 2 | 0 | 0 | 1 | Ⅰ | Ⅱ | Ⅱ | Ⅱ |  |  |  |  | 0 | 0 | 0 | 0.4625 | 0 | 0 | 0 | 1.5
スパン別変状展開図 |  | 【健全性判定集計表】
|  | スパン番号 |  | S029 |  | スパン長 | 10.5 |  | 前回定期点検時の健全性 | 応急措置前の判定 | 対策区分毎の 変状の有無 |  |  |  | 対策区分毎の変状の発生範囲の規模(㎡) | [7 empty] | 備考注2
|  | 変状番号 | 対象箇所 | 部位区分 |  | 変状区分 | 変状種類
[11 empty] | 外力注1 |  |  |  | 材質劣化注1 |  |  |  | 漏水注1
[11 empty] | Ⅳ | Ⅲ | Ⅱa | Ⅱb | Ⅳ | Ⅲ | Ⅱa | Ⅱb | Ⅳ | Ⅲ | Ⅱa | Ⅱb
|  | 1 | 内装板 | 側壁 |  | 材質劣化 | 補強・補修材の破損 |  | － | Ⅱb | [7 empty] | 0.375 | [5 empty] | 2
|  | 2 | 覆工・坑門 | アーチ（左側） |  | 材質劣化 | その他 |  | Ⅲ | Ⅰ | [12 empty] | はつり落とし工 | 2
|  | 3 | 覆工・坑門 | アーチ（天端） |  | 材質劣化 | その他 |  | Ⅲ | Ⅰ | [12 empty] | はつり落とし工 | 2
|  | 4 | 路面 | 監査歩路 |  | 漏水 | 滞水 |  | Ⅱ | Ⅱb | [11 empty] | 1.5 |  | 3
|  | 5 | 路面 | 監査歩路 |  | 材質劣化 | うき・はく離 |  | － | Ⅱb | [7 empty] | 0.0875 | [5 empty] | 2
|  | 6 | 路面 | 車道 |  | 材質劣化 | うき・はく離 |  | Ⅱ | Ⅰ | [13 empty] | 2
1
1
1
1
1
1
1
1
1
1
1
1
1
1
|  | 集計 ・ 判定 ・ 診断 | 変状の発生規模合計(㎡) | [7 empty] | － |  |  |  | 0 | 0 | 0 | 0.4625 | 0 | 0 | 0 | 1.5 | 計
|  |  | 対策区分の 判定結果 |  | 判定区分毎の変状数 | [5 empty] | 0 | 0 | 0 | 0 | 0 | 0 | 0 | 2 | 0 | 0 | 0 | 1
[5 empty] | 変状区分毎の判定区分注3 | [5 empty] | Ⅰ |  |  |  | Ⅱb |  |  |  | Ⅱb |  |  |  |  | Ⅳ | Ⅲ | Ⅱ
|  |  | 健全性の 診断結果 |  | 判定区分 | [5 empty] | Ⅳ | Ⅲ | Ⅱ |  | Ⅳ | Ⅲ | Ⅱ |  | Ⅳ | Ⅲ | Ⅱ |  |  | 0 |  | 0
[5 empty] | 判定区分毎の変状数注4 | [9 empty] | 0 | 0 | 2 |  | 0 | 0 | 1 |  |  | 0 | 0 | 3
[5 empty] | 変状区分毎の判定区分注4 | [5 empty] | Ⅰ |  |  |  | Ⅱ |  |  |  | Ⅱ |  |  |  |  | Ⅱ
[5 empty] | 覆工スパン単位の判定区分注5 | [5 empty] | Ⅱ
特記事項
注1：誤記入防止のため、当該変状区分以外のセルは灰色表示とすること。
注2：応急対策を実施した場合は、その詳細を備考に記載すること。
注3：変状区分毎での最も評価の厳しい判定区分。
注4：変状区分毎での最も評価の厳しい判定区分．外力は覆工スパン単位、材質劣化、漏水は変状単位で行う。
注5：覆工スパンの中で最も評価の厳しい健全性を採用し、その覆工スパン毎の健全性とする。
※1：本シートは作成洩れのないよう、変状が無くても全スパン分を作成すること．また変状展開図は、様式D-2-1、様式D-2-1'と同じものを覆工スパン単位で拡大し掲載すること。
※2：変状番号は、様式D-1-1で記入した番号と整合させること。
※3：対策区分毎の変状発生規模は、様式D-1-1に記載した面積を記入すること（ただし外力はスパン単位で評価するため対象外とし、備考欄に状況を記入）。 | [26 empty] | 様式E-1リンク用→ | 覆工ｽﾊﾟﾝ 番号 | ｽﾊﾟﾝ 長 (m) | 変状数集計 | [20 empty] | 覆工スパン毎の 健全性の診断 |  |  |  | 変状規模集計
※4：本様式は覆工スパン毎に作成すること。 | [29 empty] | 対策区分毎の変状数 | [11 empty] | 健全性の判定区分毎の変状数 | [12 empty] | 覆工スパン長(m) |  |  |  | 対策区分毎の変状の発生範囲の規模(㎡）
※5：変状数が多い場合は、適時、表の行を増やして覆工スパン毎に1枚のシートに収めること。また、1スパン１シートとし、スパンに合わせてシートを追加すること。 | [29 empty] | 外力 |  |  |  | 材質劣化 |  |  |  | 漏水 |  |  |  | 外力 |  |  | 材質劣化 |  |  | 漏水 |  |  | 外力 | 材質劣化 | 漏水 | 健全性 | 外力※１ |  |  |  | 材質劣化 |  |  |  | 漏水
※6：対策区分毎の変状の発生範囲の規模とは，対策を行う際に参考となる変状の長さや面積であり，変状を包含する長さや面積とする。 | [29 empty] | Ⅳ | Ⅲ | Ⅱa | Ⅱb | Ⅳ | Ⅲ | Ⅱa | Ⅱb | Ⅳ | Ⅲ | Ⅱa | Ⅱb | Ⅳ | Ⅲ | Ⅱ | Ⅳ | Ⅲ | Ⅱ | Ⅳ | Ⅲ | Ⅱ |  |  |  |  | Ⅳ | Ⅲ | Ⅱa | Ⅱb | Ⅳ | Ⅲ | Ⅱa | Ⅱb | Ⅳ | Ⅲ | Ⅱa | Ⅱb
※7：路面滞水は、変状面積に1を記載するとともに、備考にも内容を記載すること。 | [27 empty] | S030 | 10.5 | 0 | 0 | 0 | 0 | 0 | 0 | 1 | 1 | 0 | 0 | 0 | 0 |  |  |  | 0 | 0 | 2 | 0 | 0 | 0 | Ⅰ | Ⅱ | Ⅰ | Ⅱ |  |  |  |  | 0 | 0 | 0.014 | 0.0875 | 0 | 0 | 0 | 0
スパン別変状展開図 |  | 【健全性判定集計表】
|  | スパン番号 |  | S030 |  | スパン長 | 10.5 |  | 前回定期点検時の健全性 | 応急措置前の判定 | 対策区分毎の 変状の有無 |  |  |  | 対策区分毎の変状の発生範囲の規模(㎡) | [7 empty] | 備考注2
|  | 変状番号 | 対象箇所 | 部位区分 |  | 変状区分 | 変状種類
[11 empty] | 外力注1 |  |  |  | 材質劣化注1 |  |  |  | 漏水注1
[11 empty] | Ⅳ | Ⅲ | Ⅱa | Ⅱb | Ⅳ | Ⅲ | Ⅱa | Ⅱb | Ⅳ | Ⅲ | Ⅱa | Ⅱb
|  | 1 | 覆工・坑門 | アーチ（左側） |  | 材質劣化 | うき・はく離 |  | － | Ⅱa | [6 empty] | 0.014 | [6 empty] | 2
|  | 2 | 覆工・坑門 | アーチ（左側） |  | 漏水 | その他 |  | Ⅲ | Ⅰ | [12 empty] | 線導水工 | 3
|  | 3 | 覆工・坑門 | アーチ（天端） |  | 材質劣化 | その他 |  | Ⅲ | Ⅰ | [12 empty] | はつり落とし工 | 2
|  | 4 | 路面 | 監査歩路 |  | 材質劣化 | うき・はく離 |  | － | Ⅱb | [7 empty] | 0.0875 | [5 empty] | 2
1
1
1
1
1
1
1
1
1
1
1
1
1
1
1
1
|  | 集計 ・ 判定 ・ 診断 | 変状の発生規模合計(㎡) | [7 empty] | － |  |  |  | 0 | 0 | 0.014 | 0.0875 | 0 | 0 | 0 | 0 | 計
|  |  | 対策区分の 判定結果 |  | 判定区分毎の変状数 | [5 empty] | 0 | 0 | 0 | 0 | 0 | 0 | 1 | 1 | 0 | 0 | 0 | 0
[5 empty] | 変状区分毎の判定区分注3 | [5 empty] | Ⅰ |  |  |  | Ⅱa |  |  |  | Ⅰ |  |  |  |  | Ⅳ | Ⅲ | Ⅱ
|  |  | 健全性の 診断結果 |  | 判定区分 | [5 empty] | Ⅳ | Ⅲ | Ⅱ |  | Ⅳ | Ⅲ | Ⅱ |  | Ⅳ | Ⅲ | Ⅱ |  |  | 0 |  | 0
[5 empty] | 判定区分毎の変状数注4 | [9 empty] | 0 | 0 | 2 |  | 0 | 0 | 0 |  |  | 0 | 0 | 2
[5 empty] | 変状区分毎の判定区分注4 | [5 empty] | Ⅰ |  |  |  | Ⅱ |  |  |  | Ⅰ |  |  |  |  | Ⅱ
[5 empty] | 覆工スパン単位の判定区分注5 | [5 empty] | Ⅱ
特記事項
注1：誤記入防止のため、当該変状区分以外のセルは灰色表示とすること。
注2：応急対策を実施した場合は、その詳細を備考に記載すること。
注3：変状区分毎での最も評価の厳しい判定区分。
注4：変状区分毎での最も評価の厳しい判定区分．外力は覆工スパン単位、材質劣化、漏水は変状単位で行う。
注5：覆工スパンの中で最も評価の厳しい健全性を採用し、その覆工スパン毎の健全性とする。
※1：本シートは作成洩れのないよう、変状が無くても全スパン分を作成すること．また変状展開図は、様式D-2-1、様式D-2-1'と同じものを覆工スパン単位で拡大し掲載すること。
※2：変状番号は、様式D-1-1で記入した番号と整合させること。
※3：対策区分毎の変状発生規模は、様式D-1-1に記載した面積を記入すること（ただし外力はスパン単位で評価するため対象外とし、備考欄に状況を記入）。 | [26 empty] | 様式E-1リンク用→ | 覆工ｽﾊﾟﾝ 番号 | ｽﾊﾟﾝ 長 (m) | 変状数集計 | [20 empty] | 覆工スパン毎の 健全性の診断 |  |  |  | 変状規模集計
※4：本様式は覆工スパン毎に作成すること。 | [29 empty] | 対策区分毎の変状数 | [11 empty] | 健全性の判定区分毎の変状数 | [12 empty] | 覆工スパン長(m) |  |  |  | 対策区分毎の変状の発生範囲の規模(㎡）
※5：変状数が多い場合は、適時、表の行を増やして覆工スパン毎に1枚のシートに収めること。また、1スパン１シートとし、スパンに合わせてシートを追加すること。 | [29 empty] | 外力 |  |  |  | 材質劣化 |  |  |  | 漏水 |  |  |  | 外力 |  |  | 材質劣化 |  |  | 漏水 |  |  | 外力 | 材質劣化 | 漏水 | 健全性 | 外力※１ |  |  |  | 材質劣化 |  |  |  | 漏水
※6：対策区分毎の変状の発生範囲の規模とは，対策を行う際に参考となる変状の長さや面積であり，変状を包含する長さや面積とする。 | [29 empty] | Ⅳ | Ⅲ | Ⅱa | Ⅱb | Ⅳ | Ⅲ | Ⅱa | Ⅱb | Ⅳ | Ⅲ | Ⅱa | Ⅱb | Ⅳ | Ⅲ | Ⅱ | Ⅳ | Ⅲ | Ⅱ | Ⅳ | Ⅲ | Ⅱ |  |  |  |  | Ⅳ | Ⅲ | Ⅱa | Ⅱb | Ⅳ | Ⅲ | Ⅱa | Ⅱb | Ⅳ | Ⅲ | Ⅱa | Ⅱb
※7：路面滞水は、変状面積に1を記載するとともに、備考にも内容を記載すること。 | [27 empty] | S031 | 10.5 | 0 | 0 | 0 | 0 | 0 | 0 | 1 | 3 | 0 | 0 | 0 | 2 |  |  |  | 0 | 0 | 4 | 0 | 0 | 2 | Ⅰ | Ⅱ | Ⅱ | Ⅱ |  |  |  |  | 0 | 0 | 0.01 | 0.355 | 0 | 0 | 0 | 3.96
スパン別変状展開図 |  | 【健全性判定集計表】
|  | スパン番号 |  | S031 |  | スパン長 | 10.5 |  | 前回定期点検時の健全性 | 応急措置前の判定 | 対策区分毎の 変状の有無 |  |  |  | 対策区分毎の変状の発生範囲の規模(㎡) | [7 empty] | 備考注2
|  | 変状番号 | 対象箇所 | 部位区分 |  | 変状区分 | 変状種類
[11 empty] | 外力注1 |  |  |  | 材質劣化注1 |  |  |  | 漏水注1
[11 empty] | Ⅳ | Ⅲ | Ⅱa | Ⅱb | Ⅳ | Ⅲ | Ⅱa | Ⅱb | Ⅳ | Ⅲ | Ⅱa | Ⅱb
|  | 1 | 内装板 | 側壁 |  | 材質劣化 | 補強・補修材の破損 |  | － | Ⅱb | [7 empty] | 0.195 | [5 empty] | 2
|  | 2 | 覆工・坑門 | アーチ（左側） |  | 漏水 | その他 |  | Ⅰ | Ⅰ | [12 empty] | 線導水工 | 3
|  | 3 | 覆工・坑門 | アーチ（左側） |  | 材質劣化 | うき・はく離 |  | － | Ⅱa | [6 empty] | 0.01 | [6 empty] | 2
|  | 4 | 覆工・坑門 | アーチ（天端） |  | 材質劣化 | うき・はく離 |  | － | Ⅱb | [7 empty] | 0.01 | [5 empty] | 2
|  | 5 | 覆工・坑門 | アーチ（右側） |  | 材質劣化 | その他 |  | Ⅲ | Ⅰ | [12 empty] | はつり落とし工 | 2
|  | 6 | 覆工・坑門 | アーチ（天端） |  | 材質劣化 | その他 |  | Ⅲ | Ⅰ | [12 empty] | はつり落とし工 | 2
|  | 7 | 路面 | 監査歩路 |  | 材質劣化 | うき・はく離 |  | Ⅱ | Ⅱb | [7 empty] | 0.15 | [5 empty] | 2
|  | 8 | 路面 | 監査歩路 |  | 漏水 | 滞水 |  | Ⅱ | Ⅱb | [11 empty] | 2.7 |  | 3
|  | 9 | 路面 | 車道 |  | 材質劣化 | うき・はく離 |  | Ⅱ | Ⅰ | [13 empty] | 2
|  | 10 | 路面 | 歩道 |  | 漏水 | 滞水 |  | Ⅱ | Ⅱb | [11 empty] | 1.26 |  | 3
1
1
1
1
1
1
1
1
1
1
|  | 集計 ・ 判定 ・ 診断 | 変状の発生規模合計(㎡) | [7 empty] | － |  |  |  | 0 | 0 | 0.01 | 0.355 | 0 | 0 | 0 | 3.96 | 計
|  |  | 対策区分の 判定結果 |  | 判定区分毎の変状数 | [5 empty] | 0 | 0 | 0 | 0 | 0 | 0 | 1 | 3 | 0 | 0 | 0 | 2
[5 empty] | 変状区分毎の判定区分注3 | [5 empty] | Ⅰ |  |  |  | Ⅱa |  |  |  | Ⅱb |  |  |  |  | Ⅳ | Ⅲ | Ⅱ
|  |  | 健全性の 診断結果 |  | 判定区分 | [5 empty] | Ⅳ | Ⅲ | Ⅱ |  | Ⅳ | Ⅲ | Ⅱ |  | Ⅳ | Ⅲ | Ⅱ |  |  | 0 |  | 0
[5 empty] | 判定区分毎の変状数注4 | [9 empty] | 0 | 0 | 4 |  | 0 | 0 | 2 |  |  | 0 | 0 | 6
[5 empty] | 変状区分毎の判定区分注4 | [5 empty] | Ⅰ |  |  |  | Ⅱ |  |  |  | Ⅱ |  |  |  |  | Ⅱ
[5 empty] | 覆工スパン単位の判定区分注5 | [5 empty] | Ⅱ
特記事項
注1：誤記入防止のため、当該変状区分以外のセルは灰色表示とすること。
注2：応急対策を実施した場合は、その詳細を備考に記載すること。
注3：変状区分毎での最も評価の厳しい判定区分。
注4：変状区分毎での最も評価の厳しい判定区分．外力は覆工スパン単位、材質劣化、漏水は変状単位で行う。
注5：覆工スパンの中で最も評価の厳しい健全性を採用し、その覆工スパン毎の健全性とする。
※1：本シートは作成洩れのないよう、変状が無くても全スパン分を作成すること．また変状展開図は、様式D-2-1、様式D-2-1'と同じものを覆工スパン単位で拡大し掲載すること。
※2：変状番号は、様式D-1-1で記入した番号と整合させること。
※3：対策区分毎の変状発生規模は、様式D-1-1に記載した面積を記入すること（ただし外力はスパン単位で評価するため対象外とし、備考欄に状況を記入）。 | [26 empty] | 様式E-1リンク用→ | 覆工ｽﾊﾟﾝ 番号 | ｽﾊﾟﾝ 長 (m) | 変状数集計 | [20 empty] | 覆工スパン毎の 健全性の診断 |  |  |  | 変状規模集計
※4：本様式は覆工スパン毎に作成すること。 | [29 empty] | 対策区分毎の変状数 | [11 empty] | 健全性の判定区分毎の変状数 | [12 empty] | 覆工スパン長(m) |  |  |  | 対策区分毎の変状の発生範囲の規模(㎡）
※5：変状数が多い場合は、適時、表の行を増やして覆工スパン毎に1枚のシートに収めること。また、1スパン１シートとし、スパンに合わせてシートを追加すること。 | [29 empty] | 外力 |  |  |  | 材質劣化 |  |  |  | 漏水 |  |  |  | 外力 |  |  | 材質劣化 |  |  | 漏水 |  |  | 外力 | 材質劣化 | 漏水 | 健全性 | 外力※１ |  |  |  | 材質劣化 |  |  |  | 漏水
※6：対策区分毎の変状の発生範囲の規模とは，対策を行う際に参考となる変状の長さや面積であり，変状を包含する長さや面積とする。 | [29 empty] | Ⅳ | Ⅲ | Ⅱa | Ⅱb | Ⅳ | Ⅲ | Ⅱa | Ⅱb | Ⅳ | Ⅲ | Ⅱa | Ⅱb | Ⅳ | Ⅲ | Ⅱ | Ⅳ | Ⅲ | Ⅱ | Ⅳ | Ⅲ | Ⅱ |  |  |  |  | Ⅳ | Ⅲ | Ⅱa | Ⅱb | Ⅳ | Ⅲ | Ⅱa | Ⅱb | Ⅳ | Ⅲ | Ⅱa | Ⅱb
※7：路面滞水は、変状面積に1を記載するとともに、備考にも内容を記載すること。 | [27 empty] | S032 | 10.5 | 0 | 0 | 0 | 0 | 0 | 0 | 1 | 1 | 0 | 0 | 0 | 2 |  |  |  | 0 | 0 | 2 | 0 | 0 | 2 | Ⅰ | Ⅱ | Ⅱ | Ⅱ |  |  |  |  | 0 | 0 | 0.0045 | 0.21 | 0 | 0 | 0 | 3.3075
スパン別変状展開図 |  | 【健全性判定集計表】
|  | スパン番号 |  | S032 |  | スパン長 | 10.5 |  | 前回定期点検時の健全性 | 応急措置前の判定 | 対策区分毎の 変状の有無 |  |  |  | 対策区分毎の変状の発生範囲の規模(㎡) | [7 empty] | 備考注2
|  | 変状番号 | 対象箇所 | 部位区分 |  | 変状区分 | 変状種類
[11 empty] | 外力注1 |  |  |  | 材質劣化注1 |  |  |  | 漏水注1
[11 empty] | Ⅳ | Ⅲ | Ⅱa | Ⅱb | Ⅳ | Ⅲ | Ⅱa | Ⅱb | Ⅳ | Ⅲ | Ⅱa | Ⅱb
|  | 1 | 覆工・坑門 | アーチ（左側） |  | 材質劣化 | その他 |  | Ⅲ | Ⅰ | [12 empty] | はつり落とし工 | 2
|  | 2 | 覆工・坑門 | アーチ（右側） |  | 材質劣化 | うき・はく離 |  | － | Ⅱa | [6 empty] | 0.0045 | [6 empty] | 2
|  | 3 | 路面 | 監査歩路 |  | 漏水 | 滞水 |  | Ⅱ | Ⅱb | [11 empty] | 1.12 |  | 3
|  | 4 | 路面 | 監査歩路 |  | 材質劣化 | うき・はく離 |  | － | Ⅱb | [7 empty] | 0.21 | [5 empty] | 2
|  | 5 | 路面 | 車道 |  | 材質劣化 | うき・はく離 |  | Ⅱ | Ⅰ | [13 empty] | 2
|  | 6 | 路面 | 歩道 |  | 漏水 | 滞水 |  | Ⅱ | Ⅱb | [11 empty] | 2.1875 |  | 3
1
1
1
1
1
1
1
1
1
1
1
1
1
1
|  | 集計 ・ 判定 ・ 診断 | 変状の発生規模合計(㎡) | [7 empty] | － |  |  |  | 0 | 0 | 0.0045 | 0.21 | 0 | 0 | 0 | 3.3075 | 計
|  |  | 対策区分の 判定結果 |  | 判定区分毎の変状数 | [5 empty] | 0 | 0 | 0 | 0 | 0 | 0 | 1 | 1 | 0 | 0 | 0 | 2
[5 empty] | 変状区分毎の判定区分注3 | [5 empty] | Ⅰ |  |  |  | Ⅱa |  |  |  | Ⅱb |  |  |  |  | Ⅳ | Ⅲ | Ⅱ
|  |  | 健全性の 診断結果 |  | 判定区分 | [5 empty] | Ⅳ | Ⅲ | Ⅱ |  | Ⅳ | Ⅲ | Ⅱ |  | Ⅳ | Ⅲ | Ⅱ |  |  | 0 |  | 0
[5 empty] | 判定区分毎の変状数注4 | [9 empty] | 0 | 0 | 2 |  | 0 | 0 | 2 |  |  | 0 | 0 | 4
[5 empty] | 変状区分毎の判定区分注4 | [5 empty] | Ⅰ |  |  |  | Ⅱ |  |  |  | Ⅱ |  |  |  |  | Ⅱ
[5 empty] | 覆工スパン単位の判定区分注5 | [5 empty] | Ⅱ
特記事項
注1：誤記入防止のため、当該変状区分以外のセルは灰色表示とすること。
注2：応急対策を実施した場合は、その詳細を備考に記載すること。
注3：変状区分毎での最も評価の厳しい判定区分。
注4：変状区分毎での最も評価の厳しい判定区分．外力は覆工スパン単位、材質劣化、漏水は変状単位で行う。
注5：覆工スパンの中で最も評価の厳しい健全性を採用し、その覆工スパン毎の健全性とする。
※1：本シートは作成洩れのないよう、変状が無くても全スパン分を作成すること．また変状展開図は、様式D-2-1、様式D-2-1'と同じものを覆工スパン単位で拡大し掲載すること。
※2：変状番号は、様式D-1-1で記入した番号と整合させること。
※3：対策区分毎の変状発生規模は、様式D-1-1に記載した面積を記入すること（ただし外力はスパン単位で評価するため対象外とし、備考欄に状況を記入）。 | [26 empty] | 様式E-1リンク用→ | 覆工ｽﾊﾟﾝ 番号 | ｽﾊﾟﾝ 長 (m) | 変状数集計 | [20 empty] | 覆工スパン毎の 健全性の診断 |  |  |  | 変状規模集計
※4：本様式は覆工スパン毎に作成すること。 | [29 empty] | 対策区分毎の変状数 | [11 empty] | 健全性の判定区分毎の変状数 | [12 empty] | 覆工スパン長(m) |  |  |  | 対策区分毎の変状の発生範囲の規模(㎡）
※5：変状数が多い場合は、適時、表の行を増やして覆工スパン毎に1枚のシートに収めること。また、1スパン１シートとし、スパンに合わせてシートを追加すること。 | [29 empty] | 外力 |  |  |  | 材質劣化 |  |  |  | 漏水 |  |  |  | 外力 |  |  | 材質劣化 |  |  | 漏水 |  |  | 外力 | 材質劣化 | 漏水 | 健全性 | 外力※１ |  |  |  | 材質劣化 |  |  |  | 漏水
※6：対策区分毎の変状の発生範囲の規模とは，対策を行う際に参考となる変状の長さや面積であり，変状を包含する長さや面積とする。 | [29 empty] | Ⅳ | Ⅲ | Ⅱa | Ⅱb | Ⅳ | Ⅲ | Ⅱa | Ⅱb | Ⅳ | Ⅲ | Ⅱa | Ⅱb | Ⅳ | Ⅲ | Ⅱ | Ⅳ | Ⅲ | Ⅱ | Ⅳ | Ⅲ | Ⅱ |  |  |  |  | Ⅳ | Ⅲ | Ⅱa | Ⅱb | Ⅳ | Ⅲ | Ⅱa | Ⅱb | Ⅳ | Ⅲ | Ⅱa | Ⅱb
※7：路面滞水は、変状面積に1を記載するとともに、備考にも内容を記載すること。 | [27 empty] | S033 | 10.6 | 0 | 0 | 0 | 0 | 0 | 0 | 1 | 1 | 0 | 0 | 0 | 0 |  |  |  | 0 | 0 | 2 | 0 | 0 | 0 | Ⅰ | Ⅱ | Ⅰ | Ⅱ |  |  |  |  | 0 | 0 | 0.005 | 0.195 | 0 | 0 | 0 | 0
スパン別変状展開図 |  | 【健全性判定集計表】
|  | スパン番号 |  | S033 |  | スパン長 | 10.6 |  | 前回定期点検時の健全性 | 応急措置前の判定 | 対策区分毎の 変状の有無 |  |  |  | 対策区分毎の変状の発生範囲の規模(㎡) | [7 empty] | 備考注2
|  | 変状番号 | 対象箇所 | 部位区分 |  | 変状区分 | 変状種類
[11 empty] | 外力注1 |  |  |  | 材質劣化注1 |  |  |  | 漏水注1
[11 empty] | Ⅳ | Ⅲ | Ⅱa | Ⅱb | Ⅳ | Ⅲ | Ⅱa | Ⅱb | Ⅳ | Ⅲ | Ⅱa | Ⅱb
|  | 1 | 内装板 | 側壁 |  | 材質劣化 | 補強・補修材の破損 |  | － | Ⅱb | [7 empty] | 0.195 | [5 empty] | 2
|  | 2 | 覆工・坑門 | アーチ（左側） |  | 材質劣化 | その他 |  | － | Ⅱa | [6 empty] | 0.005 | [6 empty] | 2
|  | 3 | 路面 | 車道 |  | 材質劣化 | うき・はく離 |  | － | Ⅰ | [13 empty] | 2
1
1
1
1
1
1
1
1
1
1
1
1
1
1
1
1
1
|  | 集計 ・ 判定 ・ 診断 | 変状の発生規模合計(㎡) | [7 empty] | － |  |  |  | 0 | 0 | 0.005 | 0.195 | 0 | 0 | 0 | 0 | 計
|  |  | 対策区分の 判定結果 |  | 判定区分毎の変状数 | [5 empty] | 0 | 0 | 0 | 0 | 0 | 0 | 1 | 1 | 0 | 0 | 0 | 0
[5 empty] | 変状区分毎の判定区分注3 | [5 empty] | Ⅰ |  |  |  | Ⅱa |  |  |  | Ⅰ |  |  |  |  | Ⅳ | Ⅲ | Ⅱ
|  |  | 健全性の 診断結果 |  | 判定区分 | [5 empty] | Ⅳ | Ⅲ | Ⅱ |  | Ⅳ | Ⅲ | Ⅱ |  | Ⅳ | Ⅲ | Ⅱ |  |  | 0 |  | 0
[5 empty] | 判定区分毎の変状数注4 | [9 empty] | 0 | 0 | 2 |  | 0 | 0 | 0 |  |  | 0 | 0 | 2
[5 empty] | 変状区分毎の判定区分注4 | [5 empty] | Ⅰ |  |  |  | Ⅱ |  |  |  | Ⅰ |  |  |  |  | Ⅱ
[5 empty] | 覆工スパン単位の判定区分注5 | [5 empty] | Ⅱ
特記事項
注1：誤記入防止のため、当該変状区分以外のセルは灰色表示とすること。
注2：応急対策を実施した場合は、その詳細を備考に記載すること。
注3：変状区分毎での最も評価の厳しい判定区分。
注4：変状区分毎での最も評価の厳しい判定区分．外力は覆工スパン単位、材質劣化、漏水は変状単位で行う。
注5：覆工スパンの中で最も評価の厳しい健全性を採用し、その覆工スパン毎の健全性とする。
※1：本シートは作成洩れのないよう、変状が無くても全スパン分を作成すること．また変状展開図は、様式D-2-1、様式D-2-1'と同じものを覆工スパン単位で拡大し掲載すること。
※2：変状番号は、様式D-1-1で記入した番号と整合させること。
※3：対策区分毎の変状発生規模は、様式D-1-1に記載した面積を記入すること（ただし外力はスパン単位で評価するため対象外とし、備考欄に状況を記入）。 | [26 empty] | 様式E-1リンク用→ | 覆工ｽﾊﾟﾝ 番号 | ｽﾊﾟﾝ 長 (m) | 変状数集計 | [20 empty] | 覆工スパン毎の 健全性の診断 |  |  |  | 変状規模集計
※4：本様式は覆工スパン毎に作成すること。 | [29 empty] | 対策区分毎の変状数 | [11 empty] | 健全性の判定区分毎の変状数 | [12 empty] | 覆工スパン長(m) |  |  |  | 対策区分毎の変状の発生範囲の規模(㎡）
※5：変状数が多い場合は、適時、表の行を増やして覆工スパン毎に1枚のシートに収めること。また、1スパン１シートとし、スパンに合わせてシートを追加すること。 | [29 empty] | 外力 |  |  |  | 材質劣化 |  |  |  | 漏水 |  |  |  | 外力 |  |  | 材質劣化 |  |  | 漏水 |  |  | 外力 | 材質劣化 | 漏水 | 健全性 | 外力※１ |  |  |  | 材質劣化 |  |  |  | 漏水
※6：対策区分毎の変状の発生範囲の規模とは，対策を行う際に参考となる変状の長さや面積であり，変状を包含する長さや面積とする。 | [29 empty] | Ⅳ | Ⅲ | Ⅱa | Ⅱb | Ⅳ | Ⅲ | Ⅱa | Ⅱb | Ⅳ | Ⅲ | Ⅱa | Ⅱb | Ⅳ | Ⅲ | Ⅱ | Ⅳ | Ⅲ | Ⅱ | Ⅳ | Ⅲ | Ⅱ |  |  |  |  | Ⅳ | Ⅲ | Ⅱa | Ⅱb | Ⅳ | Ⅲ | Ⅱa | Ⅱb | Ⅳ | Ⅲ | Ⅱa | Ⅱb
※7：路面滞水は、変状面積に1を記載するとともに、備考にも内容を記載すること。 | [27 empty] | S034 | 10.6 | 0 | 0 | 0 | 0 | 0 | 0 | 0 | 0 | 0 | 0 | 0 | 0 |  |  |  | 0 | 0 | 0 | 0 | 0 | 0 | Ⅰ | Ⅰ | Ⅰ | Ⅰ |  |  |  |  | 0 | 0 | 0 | 0 | 0 | 0 | 0 | 0
スパン別変状展開図 |  | 【健全性判定集計表】
|  | スパン番号 |  | S034 |  | スパン長 | 10.6 |  | 前回定期点検時の健全性 | 応急措置前の判定 | 対策区分毎の 変状の有無 |  |  |  | 対策区分毎の変状の発生範囲の規模(㎡) | [7 empty] | 備考注2
|  | 変状番号 | 対象箇所 | 部位区分 |  | 変状区分 | 変状種類
[11 empty] | 外力注1 |  |  |  | 材質劣化注1 |  |  |  | 漏水注1
[11 empty] | Ⅳ | Ⅲ | Ⅱa | Ⅱb | Ⅳ | Ⅲ | Ⅱa | Ⅱb | Ⅳ | Ⅲ | Ⅱa | Ⅱb
|  | 1 | 路面 | 車道 |  | 材質劣化 | うき・はく離 |  | Ⅱ | Ⅰ | [13 empty] | 2
1
1
1
1
1
1
1
1
1
1
1
1
1
1
1
1
1
1
1
|  | 集計 ・ 判定 ・ 診断 | 変状の発生規模合計(㎡) | [7 empty] | － |  |  |  | 0 | 0 | 0 | 0 | 0 | 0 | 0 | 0 | 計
|  |  | 対策区分の 判定結果 |  | 判定区分毎の変状数 | [5 empty] | 0 | 0 | 0 | 0 | 0 | 0 | 0 | 0 | 0 | 0 | 0 | 0
[5 empty] | 変状区分毎の判定区分注3 | [5 empty] | Ⅰ |  |  |  | Ⅰ |  |  |  | Ⅰ |  |  |  |  | Ⅳ | Ⅲ | Ⅱ
|  |  | 健全性の 診断結果 |  | 判定区分 | [5 empty] | Ⅳ | Ⅲ | Ⅱ |  | Ⅳ | Ⅲ | Ⅱ |  | Ⅳ | Ⅲ | Ⅱ |  |  | 0 |  | 0
[5 empty] | 判定区分毎の変状数注4 | [9 empty] | 0 | 0 | 0 |  | 0 | 0 | 0 |  |  | 0 | 0 | 0
[5 empty] | 変状区分毎の判定区分注4 | [5 empty] | Ⅰ |  |  |  | Ⅰ |  |  |  | Ⅰ |  |  |  |  | Ⅰ
[5 empty] | 覆工スパン単位の判定区分注5 | [5 empty] | Ⅰ
特記事項
注1：誤記入防止のため、当該変状区分以外のセルは灰色表示とすること。
注2：応急対策を実施した場合は、その詳細を備考に記載すること。
注3：変状区分毎での最も評価の厳しい判定区分。
注4：変状区分毎での最も評価の厳しい判定区分．外力は覆工スパン単位、材質劣化、漏水は変状単位で行う。
注5：覆工スパンの中で最も評価の厳しい健全性を採用し、その覆工スパン毎の健全性とする。
※1：本シートは作成洩れのないよう、変状が無くても全スパン分を作成すること．また変状展開図は、様式D-2-1、様式D-2-1'と同じものを覆工スパン単位で拡大し掲載すること。
※2：変状番号は、様式D-1-1で記入した番号と整合させること。
※3：対策区分毎の変状発生規模は、様式D-1-1に記載した面積を記入すること（ただし外力はスパン単位で評価するため対象外とし、備考欄に状況を記入）。 | [26 empty] | 様式E-1リンク用→ | 覆工ｽﾊﾟﾝ 番号 | ｽﾊﾟﾝ 長 (m) | 変状数集計 | [20 empty] | 覆工スパン毎の 健全性の診断 |  |  |  | 変状規模集計
※4：本様式は覆工スパン毎に作成すること。 | [29 empty] | 対策区分毎の変状数 | [11 empty] | 健全性の判定区分毎の変状数 | [12 empty] | 覆工スパン長(m) |  |  |  | 対策区分毎の変状の発生範囲の規模(㎡）
※5：変状数が多い場合は、適時、表の行を増やして覆工スパン毎に1枚のシートに収めること。また、1スパン１シートとし、スパンに合わせてシートを追加すること。 | [29 empty] | 外力 |  |  |  | 材質劣化 |  |  |  | 漏水 |  |  |  | 外力 |  |  | 材質劣化 |  |  | 漏水 |  |  | 外力 | 材質劣化 | 漏水 | 健全性 | 外力※１ |  |  |  | 材質劣化 |  |  |  | 漏水
※6：対策区分毎の変状の発生範囲の規模とは，対策を行う際に参考となる変状の長さや面積であり，変状を包含する長さや面積とする。 | [29 empty] | Ⅳ | Ⅲ | Ⅱa | Ⅱb | Ⅳ | Ⅲ | Ⅱa | Ⅱb | Ⅳ | Ⅲ | Ⅱa | Ⅱb | Ⅳ | Ⅲ | Ⅱ | Ⅳ | Ⅲ | Ⅱ | Ⅳ | Ⅲ | Ⅱ |  |  |  |  | Ⅳ | Ⅲ | Ⅱa | Ⅱb | Ⅳ | Ⅲ | Ⅱa | Ⅱb | Ⅳ | Ⅲ | Ⅱa | Ⅱb
※7：路面滞水は、変状面積に1を記載するとともに、備考にも内容を記載すること。 | [27 empty] | S035 | 10.6 | 0 | 0 | 0 | 0 | 0 | 0 | 0 | 0 | 0 | 0 | 0 | 0 |  |  |  | 0 | 0 | 0 | 0 | 0 | 0 | Ⅰ | Ⅰ | Ⅰ | Ⅰ |  |  |  |  | 0 | 0 | 0 | 0 | 0 | 0 | 0 | 0
スパン別変状展開図 |  | 【健全性判定集計表】
|  | スパン番号 |  | S035 |  | スパン長 | 10.6 |  | 前回定期点検時の健全性 | 応急措置前の判定 | 対策区分毎の 変状の有無 |  |  |  | 対策区分毎の変状の発生範囲の規模(㎡) | [7 empty] | 備考注2
|  | 変状番号 | 対象箇所 | 部位区分 |  | 変状区分 | 変状種類
[11 empty] | 外力注1 |  |  |  | 材質劣化注1 |  |  |  | 漏水注1
[11 empty] | Ⅳ | Ⅲ | Ⅱa | Ⅱb | Ⅳ | Ⅲ | Ⅱa | Ⅱb | Ⅳ | Ⅲ | Ⅱa | Ⅱb
|  | 1 | 覆工・坑門 | アーチ（左側） |  | 材質劣化 | その他 |  | Ⅲ | Ⅰ | [12 empty] | はつり落とし工 | 2
|  | 2 | 覆工・坑門 | アーチ（天端） |  | 材質劣化 | その他 |  | Ⅲ | Ⅰ | [12 empty] | はつり落とし工 | 2
|  | 3 | 路面 | 車道 |  | 材質劣化 | うき・はく離 |  | Ⅱ | Ⅰ | [13 empty] | 2
1
1
1
1
1
1
1
1
1
1
1
1
1
1
1
1
1
|  | 集計 ・ 判定 ・ 診断 | 変状の発生規模合計(㎡) | [7 empty] | － |  |  |  | 0 | 0 | 0 | 0 | 0 | 0 | 0 | 0 | 計
|  |  | 対策区分の 判定結果 |  | 判定区分毎の変状数 | [5 empty] | 0 | 0 | 0 | 0 | 0 | 0 | 0 | 0 | 0 | 0 | 0 | 0
[5 empty] | 変状区分毎の判定区分注3 | [5 empty] | Ⅰ |  |  |  | Ⅰ |  |  |  | Ⅰ |  |  |  |  | Ⅳ | Ⅲ | Ⅱ
|  |  | 健全性の 診断結果 |  | 判定区分 | [5 empty] | Ⅳ | Ⅲ | Ⅱ |  | Ⅳ | Ⅲ | Ⅱ |  | Ⅳ | Ⅲ | Ⅱ |  |  | 0 |  | 0
[5 empty] | 判定区分毎の変状数注4 | [9 empty] | 0 | 0 | 0 |  | 0 | 0 | 0 |  |  | 0 | 0 | 0
[5 empty] | 変状区分毎の判定区分注4 | [5 empty] | Ⅰ |  |  |  | Ⅰ |  |  |  | Ⅰ |  |  |  |  | Ⅰ
[5 empty] | 覆工スパン単位の判定区分注5 | [5 empty] | Ⅰ
特記事項
注1：誤記入防止のため、当該変状区分以外のセルは灰色表示とすること。
注2：応急対策を実施した場合は、その詳細を備考に記載すること。
注3：変状区分毎での最も評価の厳しい判定区分。
注4：変状区分毎での最も評価の厳しい判定区分．外力は覆工スパン単位、材質劣化、漏水は変状単位で行う。
注5：覆工スパンの中で最も評価の厳しい健全性を採用し、その覆工スパン毎の健全性とする。
※1：本シートは作成洩れのないよう、変状が無くても全スパン分を作成すること．また変状展開図は、様式D-2-1、様式D-2-1'と同じものを覆工スパン単位で拡大し掲載すること。
※2：変状番号は、様式D-1-1で記入した番号と整合させること。
※3：対策区分毎の変状発生規模は、様式D-1-1に記載した面積を記入すること（ただし外力はスパン単位で評価するため対象外とし、備考欄に状況を記入）。 | [26 empty] | 様式E-1リンク用→ | 覆工ｽﾊﾟﾝ 番号 | ｽﾊﾟﾝ 長 (m) | 変状数集計 | [20 empty] | 覆工スパン毎の 健全性の診断 |  |  |  | 変状規模集計
※4：本様式は覆工スパン毎に作成すること。 | [29 empty] | 対策区分毎の変状数 | [11 empty] | 健全性の判定区分毎の変状数 | [12 empty] | 覆工スパン長(m) |  |  |  | 対策区分毎の変状の発生範囲の規模(㎡）
※5：変状数が多い場合は、適時、表の行を増やして覆工スパン毎に1枚のシートに収めること。また、1スパン１シートとし、スパンに合わせてシートを追加すること。 | [29 empty] | 外力 |  |  |  | 材質劣化 |  |  |  | 漏水 |  |  |  | 外力 |  |  | 材質劣化 |  |  | 漏水 |  |  | 外力 | 材質劣化 | 漏水 | 健全性 | 外力※１ |  |  |  | 材質劣化 |  |  |  | 漏水
※6：対策区分毎の変状の発生範囲の規模とは，対策を行う際に参考となる変状の長さや面積であり，変状を包含する長さや面積とする。 | [29 empty] | Ⅳ | Ⅲ | Ⅱa | Ⅱb | Ⅳ | Ⅲ | Ⅱa | Ⅱb | Ⅳ | Ⅲ | Ⅱa | Ⅱb | Ⅳ | Ⅲ | Ⅱ | Ⅳ | Ⅲ | Ⅱ | Ⅳ | Ⅲ | Ⅱ |  |  |  |  | Ⅳ | Ⅲ | Ⅱa | Ⅱb | Ⅳ | Ⅲ | Ⅱa | Ⅱb | Ⅳ | Ⅲ | Ⅱa | Ⅱb
※7：路面滞水は、変状面積に1を記載するとともに、備考にも内容を記載すること。 | [27 empty] | S036 | 10.6 | 0 | 0 | 0 | 0 | 0 | 0 | 0 | 0 | 0 | 0 | 0 | 0 |  |  |  | 0 | 0 | 0 | 0 | 0 | 0 | Ⅰ | Ⅰ | Ⅰ | Ⅰ |  |  |  |  | 0 | 0 | 0 | 0 | 0 | 0 | 0 | 0
スパン別変状展開図 |  | 【健全性判定集計表】
|  | スパン番号 |  | S036 |  | スパン長 | 10.6 |  | 前回定期点検時の健全性 | 応急措置前の判定 | 対策区分毎の 変状の有無 |  |  |  | 対策区分毎の変状の発生範囲の規模(㎡) | [7 empty] | 備考注2
|  | 変状番号 | 対象箇所 | 部位区分 |  | 変状区分 | 変状種類
[11 empty] | 外力注1 |  |  |  | 材質劣化注1 |  |  |  | 漏水注1
[11 empty] | Ⅳ | Ⅲ | Ⅱa | Ⅱb | Ⅳ | Ⅲ | Ⅱa | Ⅱb | Ⅳ | Ⅲ | Ⅱa | Ⅱb
|  | 1 | 覆工・坑門 | アーチ（天端） |  | 材質劣化 | うき・はく離 |  | － | Ⅰ | [13 empty] | 2
|  | 2 | 路面 | 車道 |  | 材質劣化 | うき・はく離 |  | Ⅱ | Ⅰ | [13 empty] | 2
1
1
1
1
1
1
1
1
1
1
1
1
1
1
1
1
1
1
|  | 集計 ・ 判定 ・ 診断 | 変状の発生規模合計(㎡) | [7 empty] | － |  |  |  | 0 | 0 | 0 | 0 | 0 | 0 | 0 | 0 | 計
|  |  | 対策区分の 判定結果 |  | 判定区分毎の変状数 | [5 empty] | 0 | 0 | 0 | 0 | 0 | 0 | 0 | 0 | 0 | 0 | 0 | 0
[5 empty] | 変状区分毎の判定区分注3 | [5 empty] | Ⅰ |  |  |  | Ⅰ |  |  |  | Ⅰ |  |  |  |  | Ⅳ | Ⅲ | Ⅱ
|  |  | 健全性の 診断結果 |  | 判定区分 | [5 empty] | Ⅳ | Ⅲ | Ⅱ |  | Ⅳ | Ⅲ | Ⅱ |  | Ⅳ | Ⅲ | Ⅱ |  |  | 0 |  | 0
[5 empty] | 判定区分毎の変状数注4 | [9 empty] | 0 | 0 | 0 |  | 0 | 0 | 0 |  |  | 0 | 0 | 0
[5 empty] | 変状区分毎の判定区分注4 | [5 empty] | Ⅰ |  |  |  | Ⅰ |  |  |  | Ⅰ |  |  |  |  | Ⅰ
[5 empty] | 覆工スパン単位の判定区分注5 | [5 empty] | Ⅰ
特記事項
注1：誤記入防止のため、当該変状区分以外のセルは灰色表示とすること。
注2：応急対策を実施した場合は、その詳細を備考に記載すること。
注3：変状区分毎での最も評価の厳しい判定区分。
注4：変状区分毎での最も評価の厳しい判定区分．外力は覆工スパン単位、材質劣化、漏水は変状単位で行う。
注5：覆工スパンの中で最も評価の厳しい健全性を採用し、その覆工スパン毎の健全性とする。
※1：本シートは作成洩れのないよう、変状が無くても全スパン分を作成すること．また変状展開図は、様式D-2-1、様式D-2-1'と同じものを覆工スパン単位で拡大し掲載すること。
※2：変状番号は、様式D-1-1で記入した番号と整合させること。
※3：対策区分毎の変状発生規模は、様式D-1-1に記載した面積を記入すること（ただし外力はスパン単位で評価するため対象外とし、備考欄に状況を記入）。 | [26 empty] | 様式E-1リンク用→ | 覆工ｽﾊﾟﾝ 番号 | ｽﾊﾟﾝ 長 (m) | 変状数集計 | [20 empty] | 覆工スパン毎の 健全性の診断 |  |  |  | 変状規模集計
※4：本様式は覆工スパン毎に作成すること。 | [29 empty] | 対策区分毎の変状数 | [11 empty] | 健全性の判定区分毎の変状数 | [12 empty] | 覆工スパン長(m) |  |  |  | 対策区分毎の変状の発生範囲の規模(㎡）
※5：変状数が多い場合は、適時、表の行を増やして覆工スパン毎に1枚のシートに収めること。また、1スパン１シートとし、スパンに合わせてシートを追加すること。 | [29 empty] | 外力 |  |  |  | 材質劣化 |  |  |  | 漏水 |  |  |  | 外力 |  |  | 材質劣化 |  |  | 漏水 |  |  | 外力 | 材質劣化 | 漏水 | 健全性 | 外力※１ |  |  |  | 材質劣化 |  |  |  | 漏水
※6：対策区分毎の変状の発生範囲の規模とは，対策を行う際に参考となる変状の長さや面積であり，変状を包含する長さや面積とする。 | [29 empty] | Ⅳ | Ⅲ | Ⅱa | Ⅱb | Ⅳ | Ⅲ | Ⅱa | Ⅱb | Ⅳ | Ⅲ | Ⅱa | Ⅱb | Ⅳ | Ⅲ | Ⅱ | Ⅳ | Ⅲ | Ⅱ | Ⅳ | Ⅲ | Ⅱ |  |  |  |  | Ⅳ | Ⅲ | Ⅱa | Ⅱb | Ⅳ | Ⅲ | Ⅱa | Ⅱb | Ⅳ | Ⅲ | Ⅱa | Ⅱb
※7：路面滞水は、変状面積に1を記載するとともに、備考にも内容を記載すること。 | [27 empty] | S037 | 10.6 | 0 | 0 | 0 | 0 | 0 | 0 | 0 | 0 | 0 | 0 | 0 | 0 |  |  |  | 0 | 0 | 0 | 0 | 0 | 0 | Ⅰ | Ⅰ | Ⅰ | Ⅰ |  |  |  |  | 0 | 0 | 0 | 0 | 0 | 0 | 0 | 0
スパン別変状展開図 |  | 【健全性判定集計表】
|  | スパン番号 |  | S037 |  | スパン長 | 10.6 |  | 前回定期点検時の健全性 | 応急措置前の判定 | 対策区分毎の 変状の有無 |  |  |  | 対策区分毎の変状の発生範囲の規模(㎡) | [7 empty] | 備考注2
|  | 変状番号 | 対象箇所 | 部位区分 |  | 変状区分 | 変状種類
[11 empty] | 外力注1 |  |  |  | 材質劣化注1 |  |  |  | 漏水注1
[11 empty] | Ⅳ | Ⅲ | Ⅱa | Ⅱb | Ⅳ | Ⅲ | Ⅱa | Ⅱb | Ⅳ | Ⅲ | Ⅱa | Ⅱb
|  | 1 | 覆工・坑門 | アーチ（右側） |  | 材質劣化 | その他 |  | Ⅲ | Ⅰ | [12 empty] | はつり落とし工 | 2
1
1
1
1
1
1
1
1
1
1
1
1
1
1
1
1
1
1
1
|  | 集計 ・ 判定 ・ 診断 | 変状の発生規模合計(㎡) | [7 empty] | － |  |  |  | 0 | 0 | 0 | 0 | 0 | 0 | 0 | 0 | 計
|  |  | 対策区分の 判定結果 |  | 判定区分毎の変状数 | [5 empty] | 0 | 0 | 0 | 0 | 0 | 0 | 0 | 0 | 0 | 0 | 0 | 0
[5 empty] | 変状区分毎の判定区分注3 | [5 empty] | Ⅰ |  |  |  | Ⅰ |  |  |  | Ⅰ |  |  |  |  | Ⅳ | Ⅲ | Ⅱ
|  |  | 健全性の 診断結果 |  | 判定区分 | [5 empty] | Ⅳ | Ⅲ | Ⅱ |  | Ⅳ | Ⅲ | Ⅱ |  | Ⅳ | Ⅲ | Ⅱ |  |  | 0 |  | 0
[5 empty] | 判定区分毎の変状数注4 | [9 empty] | 0 | 0 | 0 |  | 0 | 0 | 0 |  |  | 0 | 0 | 0
[5 empty] | 変状区分毎の判定区分注4 | [5 empty] | Ⅰ |  |  |  | Ⅰ |  |  |  | Ⅰ |  |  |  |  | Ⅰ
[5 empty] | 覆工スパン単位の判定区分注5 | [5 empty] | Ⅰ
特記事項
注1：誤記入防止のため、当該変状区分以外のセルは灰色表示とすること。
注2：応急対策を実施した場合は、その詳細を備考に記載すること。
注3：変状区分毎での最も評価の厳しい判定区分。
注4：変状区分毎での最も評価の厳しい判定区分．外力は覆工スパン単位、材質劣化、漏水は変状単位で行う。
注5：覆工スパンの中で最も評価の厳しい健全性を採用し、その覆工スパン毎の健全性とする。
※1：本シートは作成洩れのないよう、変状が無くても全スパン分を作成すること．また変状展開図は、様式D-2-1、様式D-2-1'と同じものを覆工スパン単位で拡大し掲載すること。
※2：変状番号は、様式D-1-1で記入した番号と整合させること。
※3：対策区分毎の変状発生規模は、様式D-1-1に記載した面積を記入すること（ただし外力はスパン単位で評価するため対象外とし、備考欄に状況を記入）。 | [26 empty] | 様式E-1リンク用→ | 覆工ｽﾊﾟﾝ 番号 | ｽﾊﾟﾝ 長 (m) | 変状数集計 | [20 empty] | 覆工スパン毎の 健全性の診断 |  |  |  | 変状規模集計
※4：本様式は覆工スパン毎に作成すること。 | [29 empty] | 対策区分毎の変状数 | [11 empty] | 健全性の判定区分毎の変状数 | [12 empty] | 覆工スパン長(m) |  |  |  | 対策区分毎の変状の発生範囲の規模(㎡）
※5：変状数が多い場合は、適時、表の行を増やして覆工スパン毎に1枚のシートに収めること。また、1スパン１シートとし、スパンに合わせてシートを追加すること。 | [29 empty] | 外力 |  |  |  | 材質劣化 |  |  |  | 漏水 |  |  |  | 外力 |  |  | 材質劣化 |  |  | 漏水 |  |  | 外力 | 材質劣化 | 漏水 | 健全性 | 外力※１ |  |  |  | 材質劣化 |  |  |  | 漏水
※6：対策区分毎の変状の発生範囲の規模とは，対策を行う際に参考となる変状の長さや面積であり，変状を包含する長さや面積とする。 | [29 empty] | Ⅳ | Ⅲ | Ⅱa | Ⅱb | Ⅳ | Ⅲ | Ⅱa | Ⅱb | Ⅳ | Ⅲ | Ⅱa | Ⅱb | Ⅳ | Ⅲ | Ⅱ | Ⅳ | Ⅲ | Ⅱ | Ⅳ | Ⅲ | Ⅱ |  |  |  |  | Ⅳ | Ⅲ | Ⅱa | Ⅱb | Ⅳ | Ⅲ | Ⅱa | Ⅱb | Ⅳ | Ⅲ | Ⅱa | Ⅱb
※7：路面滞水は、変状面積に1を記載するとともに、備考にも内容を記載すること。 | [27 empty] | S038 | 10.6 | 0 | 0 | 0 | 0 | 0 | 0 | 0 | 0 | 0 | 0 | 0 | 0 |  |  |  | 0 | 0 | 0 | 0 | 0 | 0 | Ⅰ | Ⅰ | Ⅰ | Ⅰ |  |  |  |  | 0 | 0 | 0 | 0 | 0 | 0 | 0 | 0
スパン別変状展開図 |  | 【健全性判定集計表】
|  | スパン番号 |  | S038 |  | スパン長 | 10.6 |  | 前回定期点検時の健全性 | 応急措置前の判定 | 対策区分毎の 変状の有無 |  |  |  | 対策区分毎の変状の発生範囲の規模(㎡) | [7 empty] | 備考注2
|  | 変状番号 | 対象箇所 | 部位区分 |  | 変状区分 | 変状種類
[11 empty] | 外力注1 |  |  |  | 材質劣化注1 |  |  |  | 漏水注1
[11 empty] | Ⅳ | Ⅲ | Ⅱa | Ⅱb | Ⅳ | Ⅲ | Ⅱa | Ⅱb | Ⅳ | Ⅲ | Ⅱa | Ⅱb
|  | 1 | 覆工・坑門 | アーチ（左側） |  | 材質劣化 | うき・はく離 |  | Ⅰ | Ⅰ | [13 empty] | 2
|  | 2 | 覆工・坑門 | アーチ（天端） |  | 材質劣化 | うき・はく離 |  | － | Ⅰ | [13 empty] | 2
1
1
1
1
1
1
1
1
1
1
1
1
1
1
1
1
1
1
|  | 集計 ・ 判定 ・ 診断 | 変状の発生規模合計(㎡) | [7 empty] | － |  |  |  | 0 | 0 | 0 | 0 | 0 | 0 | 0 | 0 | 計
|  |  | 対策区分の 判定結果 |  | 判定区分毎の変状数 | [5 empty] | 0 | 0 | 0 | 0 | 0 | 0 | 0 | 0 | 0 | 0 | 0 | 0
[5 empty] | 変状区分毎の判定区分注3 | [5 empty] | Ⅰ |  |  |  | Ⅰ |  |  |  | Ⅰ |  |  |  |  | Ⅳ | Ⅲ | Ⅱ
|  |  | 健全性の 診断結果 |  | 判定区分 | [5 empty] | Ⅳ | Ⅲ | Ⅱ |  | Ⅳ | Ⅲ | Ⅱ |  | Ⅳ | Ⅲ | Ⅱ |  |  | 0 |  | 0
[5 empty] | 判定区分毎の変状数注4 | [9 empty] | 0 | 0 | 0 |  | 0 | 0 | 0 |  |  | 0 | 0 | 0
[5 empty] | 変状区分毎の判定区分注4 | [5 empty] | Ⅰ |  |  |  | Ⅰ |  |  |  | Ⅰ |  |  |  |  | Ⅰ
[5 empty] | 覆工スパン単位の判定区分注5 | [5 empty] | Ⅰ
特記事項
注1：誤記入防止のため、当該変状区分以外のセルは灰色表示とすること。
注2：応急対策を実施した場合は、その詳細を備考に記載すること。
注3：変状区分毎での最も評価の厳しい判定区分。
注4：変状区分毎での最も評価の厳しい判定区分．外力は覆工スパン単位、材質劣化、漏水は変状単位で行う。
注5：覆工スパンの中で最も評価の厳しい健全性を採用し、その覆工スパン毎の健全性とする。
※1：本シートは作成洩れのないよう、変状が無くても全スパン分を作成すること．また変状展開図は、様式D-2-1、様式D-2-1'と同じものを覆工スパン単位で拡大し掲載すること。
※2：変状番号は、様式D-1-1で記入した番号と整合させること。
※3：対策区分毎の変状発生規模は、様式D-1-1に記載した面積を記入すること（ただし外力はスパン単位で評価するため対象外とし、備考欄に状況を記入）。 | [26 empty] | 様式E-1リンク用→ | 覆工ｽﾊﾟﾝ 番号 | ｽﾊﾟﾝ 長 (m) | 変状数集計 | [20 empty] | 覆工スパン毎の 健全性の診断 |  |  |  | 変状規模集計
※4：本様式は覆工スパン毎に作成すること。 | [29 empty] | 対策区分毎の変状数 | [11 empty] | 健全性の判定区分毎の変状数 | [12 empty] | 覆工スパン長(m) |  |  |  | 対策区分毎の変状の発生範囲の規模(㎡）
※5：変状数が多い場合は、適時、表の行を増やして覆工スパン毎に1枚のシートに収めること。また、1スパン１シートとし、スパンに合わせてシートを追加すること。 | [29 empty] | 外力 |  |  |  | 材質劣化 |  |  |  | 漏水 |  |  |  | 外力 |  |  | 材質劣化 |  |  | 漏水 |  |  | 外力 | 材質劣化 | 漏水 | 健全性 | 外力※１ |  |  |  | 材質劣化 |  |  |  | 漏水
※6：対策区分毎の変状の発生範囲の規模とは，対策を行う際に参考となる変状の長さや面積であり，変状を包含する長さや面積とする。 | [29 empty] | Ⅳ | Ⅲ | Ⅱa | Ⅱb | Ⅳ | Ⅲ | Ⅱa | Ⅱb | Ⅳ | Ⅲ | Ⅱa | Ⅱb | Ⅳ | Ⅲ | Ⅱ | Ⅳ | Ⅲ | Ⅱ | Ⅳ | Ⅲ | Ⅱ |  |  |  |  | Ⅳ | Ⅲ | Ⅱa | Ⅱb | Ⅳ | Ⅲ | Ⅱa | Ⅱb | Ⅳ | Ⅲ | Ⅱa | Ⅱb
※7：路面滞水は、変状面積に1を記載するとともに、備考にも内容を記載すること。 | [27 empty] | S039 | 10.6 | 0 | 0 | 0 | 0 | 0 | 0 | 0 | 1 | 0 | 0 | 0 | 0 |  |  |  | 0 | 0 | 1 | 0 | 0 | 0 | Ⅰ | Ⅱ | Ⅰ | Ⅱ |  |  |  |  | 0 | 0 | 0 | 0.005 | 0 | 0 | 0 | 0
スパン別変状展開図 |  | 【健全性判定集計表】
|  | スパン番号 |  | S039 |  | スパン長 | 10.6 |  | 前回定期点検時の健全性 | 応急措置前の判定 | 対策区分毎の 変状の有無 |  |  |  | 対策区分毎の変状の発生範囲の規模(㎡) | [7 empty] | 備考注2
|  | 変状番号 | 対象箇所 | 部位区分 |  | 変状区分 | 変状種類
[11 empty] | 外力注1 |  |  |  | 材質劣化注1 |  |  |  | 漏水注1
[11 empty] | Ⅳ | Ⅲ | Ⅱa | Ⅱb | Ⅳ | Ⅲ | Ⅱa | Ⅱb | Ⅳ | Ⅲ | Ⅱa | Ⅱb
|  | 1 | 路面 | 車道 |  | 材質劣化 | うき・はく離 |  | － | Ⅰ | [13 empty] | 2
|  | 2 | 路面 | 歩道 |  | 材質劣化 | うき・はく離 |  | Ⅱ | Ⅱb | [7 empty] | 0.005 | [5 empty] | 2
1
1
1
1
1
1
1
1
1
1
1
1
1
1
1
1
1
1
|  | 集計 ・ 判定 ・ 診断 | 変状の発生規模合計(㎡) | [7 empty] | － |  |  |  | 0 | 0 | 0 | 0.005 | 0 | 0 | 0 | 0 | 計
|  |  | 対策区分の 判定結果 |  | 判定区分毎の変状数 | [5 empty] | 0 | 0 | 0 | 0 | 0 | 0 | 0 | 1 | 0 | 0 | 0 | 0
[5 empty] | 変状区分毎の判定区分注3 | [5 empty] | Ⅰ |  |  |  | Ⅱb |  |  |  | Ⅰ |  |  |  |  | Ⅳ | Ⅲ | Ⅱ
|  |  | 健全性の 診断結果 |  | 判定区分 | [5 empty] | Ⅳ | Ⅲ | Ⅱ |  | Ⅳ | Ⅲ | Ⅱ |  | Ⅳ | Ⅲ | Ⅱ |  |  | 0 |  | 0
[5 empty] | 判定区分毎の変状数注4 | [9 empty] | 0 | 0 | 1 |  | 0 | 0 | 0 |  |  | 0 | 0 | 1
[5 empty] | 変状区分毎の判定区分注4 | [5 empty] | Ⅰ |  |  |  | Ⅱ |  |  |  | Ⅰ |  |  |  |  | Ⅱ
[5 empty] | 覆工スパン単位の判定区分注5 | [5 empty] | Ⅱ
特記事項
注1：誤記入防止のため、当該変状区分以外のセルは灰色表示とすること。
注2：応急対策を実施した場合は、その詳細を備考に記載すること。
注3：変状区分毎での最も評価の厳しい判定区分。
注4：変状区分毎での最も評価の厳しい判定区分．外力は覆工スパン単位、材質劣化、漏水は変状単位で行う。
注5：覆工スパンの中で最も評価の厳しい健全性を採用し、その覆工スパン毎の健全性とする。
※1：本シートは作成洩れのないよう、変状が無くても全スパン分を作成すること．また変状展開図は、様式D-2-1、様式D-2-1'と同じものを覆工スパン単位で拡大し掲載すること。
※2：変状番号は、様式D-1-1で記入した番号と整合させること。
※3：対策区分毎の変状発生規模は、様式D-1-1に記載した面積を記入すること（ただし外力はスパン単位で評価するため対象外とし、備考欄に状況を記入）。 | [26 empty] | 様式E-1リンク用→ | 覆工ｽﾊﾟﾝ 番号 | ｽﾊﾟﾝ 長 (m) | 変状数集計 | [20 empty] | 覆工スパン毎の 健全性の診断 |  |  |  | 変状規模集計
※4：本様式は覆工スパン毎に作成すること。 | [29 empty] | 対策区分毎の変状数 | [11 empty] | 健全性の判定区分毎の変状数 | [12 empty] | 覆工スパン長(m) |  |  |  | 対策区分毎の変状の発生範囲の規模(㎡）
※5：変状数が多い場合は、適時、表の行を増やして覆工スパン毎に1枚のシートに収めること。また、1スパン１シートとし、スパンに合わせてシートを追加すること。 | [29 empty] | 外力 |  |  |  | 材質劣化 |  |  |  | 漏水 |  |  |  | 外力 |  |  | 材質劣化 |  |  | 漏水 |  |  | 外力 | 材質劣化 | 漏水 | 健全性 | 外力※１ |  |  |  | 材質劣化 |  |  |  | 漏水
※6：対策区分毎の変状の発生範囲の規模とは，対策を行う際に参考となる変状の長さや面積であり，変状を包含する長さや面積とする。 | [29 empty] | Ⅳ | Ⅲ | Ⅱa | Ⅱb | Ⅳ | Ⅲ | Ⅱa | Ⅱb | Ⅳ | Ⅲ | Ⅱa | Ⅱb | Ⅳ | Ⅲ | Ⅱ | Ⅳ | Ⅲ | Ⅱ | Ⅳ | Ⅲ | Ⅱ |  |  |  |  | Ⅳ | Ⅲ | Ⅱa | Ⅱb | Ⅳ | Ⅲ | Ⅱa | Ⅱb | Ⅳ | Ⅲ | Ⅱa | Ⅱb
※7：路面滞水は、変状面積に1を記載するとともに、備考にも内容を記載すること。 | [27 empty] | S040 | 10.5 | 0 | 0 | 0 | 0 | 0 | 0 | 0 | 1 | 0 | 0 | 0 | 0 |  |  |  | 0 | 0 | 1 | 0 | 0 | 0 | Ⅰ | Ⅱ | Ⅰ | Ⅱ |  |  |  |  | 0 | 0 | 0 | 0.75 | 0 | 0 | 0 | 0
スパン別変状展開図 |  | 【健全性判定集計表】
|  | スパン番号 |  | S040 |  | スパン長 | 10.5 |  | 前回定期点検時の健全性 | 応急措置前の判定 | 対策区分毎の 変状の有無 |  |  |  | 対策区分毎の変状の発生範囲の規模(㎡) | [7 empty] | 備考注2
|  | 変状番号 | 対象箇所 | 部位区分 |  | 変状区分 | 変状種類
[11 empty] | 外力注1 |  |  |  | 材質劣化注1 |  |  |  | 漏水注1
[11 empty] | Ⅳ | Ⅲ | Ⅱa | Ⅱb | Ⅳ | Ⅲ | Ⅱa | Ⅱb | Ⅳ | Ⅲ | Ⅱa | Ⅱb
|  | 1 | 内装板 | 側壁 |  | 材質劣化 | 補強・補修材の破損 |  | － | Ⅱb | [7 empty] | 0.75 | [5 empty] | 2
|  | 2 | 覆工・坑門 | アーチ（右側） |  | 材質劣化 | その他 |  | Ⅲ | Ⅰ | [12 empty] | はつり落とし工 | 2
|  | 3 | 覆工・坑門 | アーチ（右側） |  | 材質劣化 | その他 |  | Ⅲ | Ⅰ | [12 empty] | はつり落とし工 | 2
1
1
1
1
1
1
1
1
1
1
1
1
1
1
1
1
1
|  | 集計 ・ 判定 ・ 診断 | 変状の発生規模合計(㎡) | [7 empty] | － |  |  |  | 0 | 0 | 0 | 0.75 | 0 | 0 | 0 | 0 | 計
|  |  | 対策区分の 判定結果 |  | 判定区分毎の変状数 | [5 empty] | 0 | 0 | 0 | 0 | 0 | 0 | 0 | 1 | 0 | 0 | 0 | 0
[5 empty] | 変状区分毎の判定区分注3 | [5 empty] | Ⅰ |  |  |  | Ⅱb |  |  |  | Ⅰ |  |  |  |  | Ⅳ | Ⅲ | Ⅱ
|  |  | 健全性の 診断結果 |  | 判定区分 | [5 empty] | Ⅳ | Ⅲ | Ⅱ |  | Ⅳ | Ⅲ | Ⅱ |  | Ⅳ | Ⅲ | Ⅱ |  |  | 0 |  | 0
[5 empty] | 判定区分毎の変状数注4 | [9 empty] | 0 | 0 | 1 |  | 0 | 0 | 0 |  |  | 0 | 0 | 1
[5 empty] | 変状区分毎の判定区分注4 | [5 empty] | Ⅰ |  |  |  | Ⅱ |  |  |  | Ⅰ |  |  |  |  | Ⅱ
[5 empty] | 覆工スパン単位の判定区分注5 | [5 empty] | Ⅱ
特記事項
注1：誤記入防止のため、当該変状区分以外のセルは灰色表示とすること。
注2：応急対策を実施した場合は、その詳細を備考に記載すること。
注3：変状区分毎での最も評価の厳しい判定区分。
注4：変状区分毎での最も評価の厳しい判定区分．外力は覆工スパン単位、材質劣化、漏水は変状単位で行う。
注5：覆工スパンの中で最も評価の厳しい健全性を採用し、その覆工スパン毎の健全性とする。
※1：本シートは作成洩れのないよう、変状が無くても全スパン分を作成すること．また変状展開図は、様式D-2-1、様式D-2-1'と同じものを覆工スパン単位で拡大し掲載すること。
※2：変状番号は、様式D-1-1で記入した番号と整合させること。
※3：対策区分毎の変状発生規模は、様式D-1-1に記載した面積を記入すること（ただし外力はスパン単位で評価するため対象外とし、備考欄に状況を記入）。 | [26 empty] | 様式E-1リンク用→ | 覆工ｽﾊﾟﾝ 番号 | ｽﾊﾟﾝ 長 (m) | 変状数集計 | [20 empty] | 覆工スパン毎の 健全性の診断 |  |  |  | 変状規模集計
※4：本様式は覆工スパン毎に作成すること。 | [29 empty] | 対策区分毎の変状数 | [11 empty] | 健全性の判定区分毎の変状数 | [12 empty] | 覆工スパン長(m) |  |  |  | 対策区分毎の変状の発生範囲の規模(㎡）
※5：変状数が多い場合は、適時、表の行を増やして覆工スパン毎に1枚のシートに収めること。また、1スパン１シートとし、スパンに合わせてシートを追加すること。 | [29 empty] | 外力 |  |  |  | 材質劣化 |  |  |  | 漏水 |  |  |  | 外力 |  |  | 材質劣化 |  |  | 漏水 |  |  | 外力 | 材質劣化 | 漏水 | 健全性 | 外力※１ |  |  |  | 材質劣化 |  |  |  | 漏水
※6：対策区分毎の変状の発生範囲の規模とは，対策を行う際に参考となる変状の長さや面積であり，変状を包含する長さや面積とする。 | [29 empty] | Ⅳ | Ⅲ | Ⅱa | Ⅱb | Ⅳ | Ⅲ | Ⅱa | Ⅱb | Ⅳ | Ⅲ | Ⅱa | Ⅱb | Ⅳ | Ⅲ | Ⅱ | Ⅳ | Ⅲ | Ⅱ | Ⅳ | Ⅲ | Ⅱ |  |  |  |  | Ⅳ | Ⅲ | Ⅱa | Ⅱb | Ⅳ | Ⅲ | Ⅱa | Ⅱb | Ⅳ | Ⅲ | Ⅱa | Ⅱb
※7：路面滞水は、変状面積に1を記載するとともに、備考にも内容を記載すること。 | [27 empty] | S041 | 10.5 | 0 | 0 | 0 | 0 | 0 | 0 | 1 | 0 | 0 | 0 | 0 | 0 |  |  |  | 0 | 0 | 1 | 0 | 0 | 0 | Ⅰ | Ⅱ | Ⅰ | Ⅱ |  |  |  |  | 0 | 0 | 0.02 | 0 | 0 | 0 | 0 | 0
スパン別変状展開図 |  | 【健全性判定集計表】
|  | スパン番号 |  | S041 |  | スパン長 | 10.5 |  | 前回定期点検時の健全性 | 応急措置前の判定 | 対策区分毎の 変状の有無 |  |  |  | 対策区分毎の変状の発生範囲の規模(㎡) | [7 empty] | 備考注2
|  | 変状番号 | 対象箇所 | 部位区分 |  | 変状区分 | 変状種類
[11 empty] | 外力注1 |  |  |  | 材質劣化注1 |  |  |  | 漏水注1
[11 empty] | Ⅳ | Ⅲ | Ⅱa | Ⅱb | Ⅳ | Ⅲ | Ⅱa | Ⅱb | Ⅳ | Ⅲ | Ⅱa | Ⅱb
|  | 1 | 覆工・坑門 | アーチ（天端） |  | 材質劣化 | うき・はく離 |  | － | Ⅱa | [6 empty] | 0.02 | [6 empty] | 2
|  | 2 | 覆工・坑門 | アーチ（右側） |  | 材質劣化 | うき・はく離 |  | Ⅰ | Ⅰ | [13 empty] | 2
|  | 3 | 路面 | 車道 |  | 材質劣化 | うき・はく離 |  | Ⅱ | Ⅰ | [13 empty] | 2
1
1
1
1
1
1
1
1
1
1
1
1
1
1
1
1
1
|  | 集計 ・ 判定 ・ 診断 | 変状の発生規模合計(㎡) | [7 empty] | － |  |  |  | 0 | 0 | 0.02 | 0 | 0 | 0 | 0 | 0 | 計
|  |  | 対策区分の 判定結果 |  | 判定区分毎の変状数 | [5 empty] | 0 | 0 | 0 | 0 | 0 | 0 | 1 | 0 | 0 | 0 | 0 | 0
[5 empty] | 変状区分毎の判定区分注3 | [5 empty] | Ⅰ |  |  |  | Ⅱa |  |  |  | Ⅰ |  |  |  |  | Ⅳ | Ⅲ | Ⅱ
|  |  | 健全性の 診断結果 |  | 判定区分 | [5 empty] | Ⅳ | Ⅲ | Ⅱ |  | Ⅳ | Ⅲ | Ⅱ |  | Ⅳ | Ⅲ | Ⅱ |  |  | 0 |  | 0
[5 empty] | 判定区分毎の変状数注4 | [9 empty] | 0 | 0 | 1 |  | 0 | 0 | 0 |  |  | 0 | 0 | 1
[5 empty] | 変状区分毎の判定区分注4 | [5 empty] | Ⅰ |  |  |  | Ⅱ |  |  |  | Ⅰ |  |  |  |  | Ⅱ
[5 empty] | 覆工スパン単位の判定区分注5 | [5 empty] | Ⅱ
特記事項
注1：誤記入防止のため、当該変状区分以外のセルは灰色表示とすること。
注2：応急対策を実施した場合は、その詳細を備考に記載すること。
注3：変状区分毎での最も評価の厳しい判定区分。
注4：変状区分毎での最も評価の厳しい判定区分．外力は覆工スパン単位、材質劣化、漏水は変状単位で行う。
注5：覆工スパンの中で最も評価の厳しい健全性を採用し、その覆工スパン毎の健全性とする。
※1：本シートは作成洩れのないよう、変状が無くても全スパン分を作成すること．また変状展開図は、様式D-2-1、様式D-2-1'と同じものを覆工スパン単位で拡大し掲載すること。
※2：変状番号は、様式D-1-1で記入した番号と整合させること。
※3：対策区分毎の変状発生規模は、様式D-1-1に記載した面積を記入すること（ただし外力はスパン単位で評価するため対象外とし、備考欄に状況を記入）。 | [26 empty] | 様式E-1リンク用→ | 覆工ｽﾊﾟﾝ 番号 | ｽﾊﾟﾝ 長 (m) | 変状数集計 | [20 empty] | 覆工スパン毎の 健全性の診断 |  |  |  | 変状規模集計
※4：本様式は覆工スパン毎に作成すること。 | [29 empty] | 対策区分毎の変状数 | [11 empty] | 健全性の判定区分毎の変状数 | [12 empty] | 覆工スパン長(m) |  |  |  | 対策区分毎の変状の発生範囲の規模(㎡）
※5：変状数が多い場合は、適時、表の行を増やして覆工スパン毎に1枚のシートに収めること。また、1スパン１シートとし、スパンに合わせてシートを追加すること。 | [29 empty] | 外力 |  |  |  | 材質劣化 |  |  |  | 漏水 |  |  |  | 外力 |  |  | 材質劣化 |  |  | 漏水 |  |  | 外力 | 材質劣化 | 漏水 | 健全性 | 外力※１ |  |  |  | 材質劣化 |  |  |  | 漏水
※6：対策区分毎の変状の発生範囲の規模とは，対策を行う際に参考となる変状の長さや面積であり，変状を包含する長さや面積とする。 | [29 empty] | Ⅳ | Ⅲ | Ⅱa | Ⅱb | Ⅳ | Ⅲ | Ⅱa | Ⅱb | Ⅳ | Ⅲ | Ⅱa | Ⅱb | Ⅳ | Ⅲ | Ⅱ | Ⅳ | Ⅲ | Ⅱ | Ⅳ | Ⅲ | Ⅱ |  |  |  |  | Ⅳ | Ⅲ | Ⅱa | Ⅱb | Ⅳ | Ⅲ | Ⅱa | Ⅱb | Ⅳ | Ⅲ | Ⅱa | Ⅱb
※7：路面滞水は、変状面積に1を記載するとともに、備考にも内容を記載すること。 | [27 empty] | S042 | 10.5 | 0 | 0 | 0 | 0 | 0 | 0 | 0 | 0 | 0 | 0 | 0 | 2 |  |  |  | 0 | 0 | 0 | 0 | 0 | 2 | Ⅰ | Ⅰ | Ⅱ | Ⅱ |  |  |  |  | 0 | 0 | 0 | 0 | 0 | 0 | 0 | 2.55
スパン別変状展開図 |  | 【健全性判定集計表】
|  | スパン番号 |  | S042 |  | スパン長 | 10.5 |  | 前回定期点検時の健全性 | 応急措置前の判定 | 対策区分毎の 変状の有無 |  |  |  | 対策区分毎の変状の発生範囲の規模(㎡) | [7 empty] | 備考注2
|  | 変状番号 | 対象箇所 | 部位区分 |  | 変状区分 | 変状種類
[11 empty] | 外力注1 |  |  |  | 材質劣化注1 |  |  |  | 漏水注1
[11 empty] | Ⅳ | Ⅲ | Ⅱa | Ⅱb | Ⅳ | Ⅲ | Ⅱa | Ⅱb | Ⅳ | Ⅲ | Ⅱa | Ⅱb
|  | 1 | 覆工・坑門 | アーチ（左側） |  | 材質劣化 | その他 |  | Ⅲ | Ⅰ | [12 empty] | はつり落とし工 | 2
|  | 2 | 覆工・坑門 | アーチ（右側） |  | 材質劣化 | うき・はく離 |  | － | Ⅰ | [13 empty] | 2
|  | 3 | 覆工・坑門 | アーチ（右側） |  | 材質劣化 | うき・はく離 |  | Ⅰ | Ⅰ | [13 empty] | 2
|  | 4 | 路面 | 監査歩路 |  | 漏水 | 滞水 |  | Ⅱ | Ⅱb | [11 empty] | 2 |  | 3
|  | 5 | 路面 | 歩道 |  | 漏水 | 滞水 |  | Ⅱ | Ⅱb | [11 empty] | 0.55 |  | 3
1
1
1
1
1
1
1
1
1
1
1
1
1
1
1
|  | 集計 ・ 判定 ・ 診断 | 変状の発生規模合計(㎡) | [7 empty] | － |  |  |  | 0 | 0 | 0 | 0 | 0 | 0 | 0 | 2.55 | 計
|  |  | 対策区分の 判定結果 |  | 判定区分毎の変状数 | [5 empty] | 0 | 0 | 0 | 0 | 0 | 0 | 0 | 0 | 0 | 0 | 0 | 2
[5 empty] | 変状区分毎の判定区分注3 | [5 empty] | Ⅰ |  |  |  | Ⅰ |  |  |  | Ⅱb |  |  |  |  | Ⅳ | Ⅲ | Ⅱ
|  |  | 健全性の 診断結果 |  | 判定区分 | [5 empty] | Ⅳ | Ⅲ | Ⅱ |  | Ⅳ | Ⅲ | Ⅱ |  | Ⅳ | Ⅲ | Ⅱ |  |  | 0 |  | 0
[5 empty] | 判定区分毎の変状数注4 | [9 empty] | 0 | 0 | 0 |  | 0 | 0 | 2 |  |  | 0 | 0 | 2
[5 empty] | 変状区分毎の判定区分注4 | [5 empty] | Ⅰ |  |  |  | Ⅰ |  |  |  | Ⅱ |  |  |  |  | Ⅱ
[5 empty] | 覆工スパン単位の判定区分注5 | [5 empty] | Ⅱ
特記事項
注1：誤記入防止のため、当該変状区分以外のセルは灰色表示とすること。
注2：応急対策を実施した場合は、その詳細を備考に記載すること。
注3：変状区分毎での最も評価の厳しい判定区分。
注4：変状区分毎での最も評価の厳しい判定区分．外力は覆工スパン単位、材質劣化、漏水は変状単位で行う。
注5：覆工スパンの中で最も評価の厳しい健全性を採用し、その覆工スパン毎の健全性とする。
※1：本シートは作成洩れのないよう、変状が無くても全スパン分を作成すること．また変状展開図は、様式D-2-1、様式D-2-1'と同じものを覆工スパン単位で拡大し掲載すること。
※2：変状番号は、様式D-1-1で記入した番号と整合させること。
※3：対策区分毎の変状発生規模は、様式D-1-1に記載した面積を記入すること（ただし外力はスパン単位で評価するため対象外とし、備考欄に状況を記入）。 | [26 empty] | 様式E-1リンク用→ | 覆工ｽﾊﾟﾝ 番号 | ｽﾊﾟﾝ 長 (m) | 変状数集計 | [20 empty] | 覆工スパン毎の 健全性の診断 |  |  |  | 変状規模集計
※4：本様式は覆工スパン毎に作成すること。 | [29 empty] | 対策区分毎の変状数 | [11 empty] | 健全性の判定区分毎の変状数 | [12 empty] | 覆工スパン長(m) |  |  |  | 対策区分毎の変状の発生範囲の規模(㎡）
※5：変状数が多い場合は、適時、表の行を増やして覆工スパン毎に1枚のシートに収めること。また、1スパン１シートとし、スパンに合わせてシートを追加すること。 | [29 empty] | 外力 |  |  |  | 材質劣化 |  |  |  | 漏水 |  |  |  | 外力 |  |  | 材質劣化 |  |  | 漏水 |  |  | 外力 | 材質劣化 | 漏水 | 健全性 | 外力※１ |  |  |  | 材質劣化 |  |  |  | 漏水
※6：対策区分毎の変状の発生範囲の規模とは，対策を行う際に参考となる変状の長さや面積であり，変状を包含する長さや面積とする。 | [29 empty] | Ⅳ | Ⅲ | Ⅱa | Ⅱb | Ⅳ | Ⅲ | Ⅱa | Ⅱb | Ⅳ | Ⅲ | Ⅱa | Ⅱb | Ⅳ | Ⅲ | Ⅱ | Ⅳ | Ⅲ | Ⅱ | Ⅳ | Ⅲ | Ⅱ |  |  |  |  | Ⅳ | Ⅲ | Ⅱa | Ⅱb | Ⅳ | Ⅲ | Ⅱa | Ⅱb | Ⅳ | Ⅲ | Ⅱa | Ⅱb
※7：路面滞水は、変状面積に1を記載するとともに、備考にも内容を記載すること。 | [27 empty] | S043 | 10.5 | 0 | 0 | 0 | 0 | 0 | 0 | 0 | 0 | 0 | 0 | 0 | 2 |  |  |  | 0 | 0 | 0 | 0 | 0 | 2 | Ⅰ | Ⅰ | Ⅱ | Ⅱ |  |  |  |  | 0 | 0 | 0 | 0 | 0 | 0 | 0 | 1.41
スパン別変状展開図 |  | 【健全性判定集計表】
|  | スパン番号 |  | S043 |  | スパン長 | 10.5 |  | 前回定期点検時の健全性 | 応急措置前の判定 | 対策区分毎の 変状の有無 |  |  |  | 対策区分毎の変状の発生範囲の規模(㎡) | [7 empty] | 備考注2
|  | 変状番号 | 対象箇所 | 部位区分 |  | 変状区分 | 変状種類
[11 empty] | 外力注1 |  |  |  | 材質劣化注1 |  |  |  | 漏水注1
[11 empty] | Ⅳ | Ⅲ | Ⅱa | Ⅱb | Ⅳ | Ⅲ | Ⅱa | Ⅱb | Ⅳ | Ⅲ | Ⅱa | Ⅱb
|  | 2 | 覆工・坑門 | アーチ（左側） |  | 漏水 | 補強・補修材の破損 |  | Ⅱ | Ⅱb | [11 empty] | 0.01 |  | 3
|  | 3 | 覆工・坑門 | アーチ（天端） |  | 材質劣化 | その他 |  | Ⅲ | Ⅰ | [12 empty] | はつり落とし工 | 2
|  | 4 | 覆工・坑門 | アーチ（右側） |  | 漏水 | その他 |  | Ⅰ | Ⅰ | [13 empty] | 3
|  | 5 | 路面 | 歩道 |  | 漏水 | 滞水 |  | Ⅱ | Ⅱb | [11 empty] | 1.4 |  | 3
1
1
1
1
1
1
1
1
1
1
1
1
1
1
1
1
|  | 集計 ・ 判定 ・ 診断 | 変状の発生規模合計(㎡) | [7 empty] | － |  |  |  | 0 | 0 | 0 | 0 | 0 | 0 | 0 | 1.41 | 計
|  |  | 対策区分の 判定結果 |  | 判定区分毎の変状数 | [5 empty] | 0 | 0 | 0 | 0 | 0 | 0 | 0 | 0 | 0 | 0 | 0 | 2
[5 empty] | 変状区分毎の判定区分注3 | [5 empty] | Ⅰ |  |  |  | Ⅰ |  |  |  | Ⅱb |  |  |  |  | Ⅳ | Ⅲ | Ⅱ
|  |  | 健全性の 診断結果 |  | 判定区分 | [5 empty] | Ⅳ | Ⅲ | Ⅱ |  | Ⅳ | Ⅲ | Ⅱ |  | Ⅳ | Ⅲ | Ⅱ |  |  | 0 |  | 0
[5 empty] | 判定区分毎の変状数注4 | [9 empty] | 0 | 0 | 0 |  | 0 | 0 | 2 |  |  | 0 | 0 | 2
[5 empty] | 変状区分毎の判定区分注4 | [5 empty] | Ⅰ |  |  |  | Ⅰ |  |  |  | Ⅱ |  |  |  |  | Ⅱ
[5 empty] | 覆工スパン単位の判定区分注5 | [5 empty] | Ⅱ
特記事項
注1：誤記入防止のため、当該変状区分以外のセルは灰色表示とすること。
注2：応急対策を実施した場合は、その詳細を備考に記載すること。
注3：変状区分毎での最も評価の厳しい判定区分。
注4：変状区分毎での最も評価の厳しい判定区分．外力は覆工スパン単位、材質劣化、漏水は変状単位で行う。
注5：覆工スパンの中で最も評価の厳しい健全性を採用し、その覆工スパン毎の健全性とする。
※1：本シートは作成洩れのないよう、変状が無くても全スパン分を作成すること．また変状展開図は、様式D-2-1、様式D-2-1'と同じものを覆工スパン単位で拡大し掲載すること。
※2：変状番号は、様式D-1-1で記入した番号と整合させること。
※3：対策区分毎の変状発生規模は、様式D-1-1に記載した面積を記入すること（ただし外力はスパン単位で評価するため対象外とし、備考欄に状況を記入）。 | [26 empty] | 様式E-1リンク用→ | 覆工ｽﾊﾟﾝ 番号 | ｽﾊﾟﾝ 長 (m) | 変状数集計 | [20 empty] | 覆工スパン毎の 健全性の診断 |  |  |  | 変状規模集計
※4：本様式は覆工スパン毎に作成すること。 | [29 empty] | 対策区分毎の変状数 | [11 empty] | 健全性の判定区分毎の変状数 | [12 empty] | 覆工スパン長(m) |  |  |  | 対策区分毎の変状の発生範囲の規模(㎡）
※5：変状数が多い場合は、適時、表の行を増やして覆工スパン毎に1枚のシートに収めること。また、1スパン１シートとし、スパンに合わせてシートを追加すること。 | [29 empty] | 外力 |  |  |  | 材質劣化 |  |  |  | 漏水 |  |  |  | 外力 |  |  | 材質劣化 |  |  | 漏水 |  |  | 外力 | 材質劣化 | 漏水 | 健全性 | 外力※１ |  |  |  | 材質劣化 |  |  |  | 漏水
※6：対策区分毎の変状の発生範囲の規模とは，対策を行う際に参考となる変状の長さや面積であり，変状を包含する長さや面積とする。 | [29 empty] | Ⅳ | Ⅲ | Ⅱa | Ⅱb | Ⅳ | Ⅲ | Ⅱa | Ⅱb | Ⅳ | Ⅲ | Ⅱa | Ⅱb | Ⅳ | Ⅲ | Ⅱ | Ⅳ | Ⅲ | Ⅱ | Ⅳ | Ⅲ | Ⅱ |  |  |  |  | Ⅳ | Ⅲ | Ⅱa | Ⅱb | Ⅳ | Ⅲ | Ⅱa | Ⅱb | Ⅳ | Ⅲ | Ⅱa | Ⅱb
※7：路面滞水は、変状面積に1を記載するとともに、備考にも内容を記載すること。 | [27 empty] | S044 | 10.6 | 0 | 0 | 0 | 0 | 0 | 0 | 0 | 0 | 0 | 0 | 0 | 2 |  |  |  | 0 | 0 | 0 | 0 | 0 | 2 | Ⅰ | Ⅰ | Ⅱ | Ⅱ |  |  |  |  | 0 | 0 | 0 | 0 | 0 | 0 | 0 | 3
スパン別変状展開図 |  | 【健全性判定集計表】
|  | スパン番号 |  | S044 |  | スパン長 | 10.6 |  | 前回定期点検時の健全性 | 応急措置前の判定 | 対策区分毎の 変状の有無 |  |  |  | 対策区分毎の変状の発生範囲の規模(㎡) | [7 empty] | 備考注2
|  | 変状番号 | 対象箇所 | 部位区分 |  | 変状区分 | 変状種類
[11 empty] | 外力注1 |  |  |  | 材質劣化注1 |  |  |  | 漏水注1
[11 empty] | Ⅳ | Ⅲ | Ⅱa | Ⅱb | Ⅳ | Ⅲ | Ⅱa | Ⅱb | Ⅳ | Ⅲ | Ⅱa | Ⅱb
|  | 1 | 覆工・坑門 | アーチ（左側） |  | 材質劣化 | その他 |  | Ⅲ | Ⅰ | [12 empty] | はつり落とし工 | 2
|  | 2 | 覆工・坑門 | アーチ（左側） |  | 材質劣化 | その他 |  | Ⅲ | Ⅰ | [12 empty] | はつり落とし工 | 2
|  | 3 | 覆工・坑門 | アーチ（右側） |  | 漏水 | 漏水 |  | Ⅰ | Ⅱb | [11 empty] | 1.6 |  | 3
|  | 4 | 路面 | 歩道 |  | 漏水 | 滞水 |  | － | Ⅱb | [11 empty] | 1.4 |  | 3
1
1
1
1
1
1
1
1
1
1
1
1
1
1
1
1
|  | 集計 ・ 判定 ・ 診断 | 変状の発生規模合計(㎡) | [7 empty] | － |  |  |  | 0 | 0 | 0 | 0 | 0 | 0 | 0 | 3 | 計
|  |  | 対策区分の 判定結果 |  | 判定区分毎の変状数 | [5 empty] | 0 | 0 | 0 | 0 | 0 | 0 | 0 | 0 | 0 | 0 | 0 | 2
[5 empty] | 変状区分毎の判定区分注3 | [5 empty] | Ⅰ |  |  |  | Ⅰ |  |  |  | Ⅱb |  |  |  |  | Ⅳ | Ⅲ | Ⅱ
|  |  | 健全性の 診断結果 |  | 判定区分 | [5 empty] | Ⅳ | Ⅲ | Ⅱ |  | Ⅳ | Ⅲ | Ⅱ |  | Ⅳ | Ⅲ | Ⅱ |  |  | 0 |  | 0
[5 empty] | 判定区分毎の変状数注4 | [9 empty] | 0 | 0 | 0 |  | 0 | 0 | 2 |  |  | 0 | 0 | 2
[5 empty] | 変状区分毎の判定区分注4 | [5 empty] | Ⅰ |  |  |  | Ⅰ |  |  |  | Ⅱ |  |  |  |  | Ⅱ
[5 empty] | 覆工スパン単位の判定区分注5 | [5 empty] | Ⅱ
特記事項
注1：誤記入防止のため、当該変状区分以外のセルは灰色表示とすること。
注2：応急対策を実施した場合は、その詳細を備考に記載すること。
注3：変状区分毎での最も評価の厳しい判定区分。
注4：変状区分毎での最も評価の厳しい判定区分．外力は覆工スパン単位、材質劣化、漏水は変状単位で行う。
注5：覆工スパンの中で最も評価の厳しい健全性を採用し、その覆工スパン毎の健全性とする。
※1：本シートは作成洩れのないよう、変状が無くても全スパン分を作成すること．また変状展開図は、様式D-2-1、様式D-2-1'と同じものを覆工スパン単位で拡大し掲載すること。
※2：変状番号は、様式D-1-1で記入した番号と整合させること。
※3：対策区分毎の変状発生規模は、様式D-1-1に記載した面積を記入すること（ただし外力はスパン単位で評価するため対象外とし、備考欄に状況を記入）。 | [26 empty] | 様式E-1リンク用→ | 覆工ｽﾊﾟﾝ 番号 | ｽﾊﾟﾝ 長 (m) | 変状数集計 | [20 empty] | 覆工スパン毎の 健全性の診断 |  |  |  | 変状規模集計
※4：本様式は覆工スパン毎に作成すること。 | [29 empty] | 対策区分毎の変状数 | [11 empty] | 健全性の判定区分毎の変状数 | [12 empty] | 覆工スパン長(m) |  |  |  | 対策区分毎の変状の発生範囲の規模(㎡）
※5：変状数が多い場合は、適時、表の行を増やして覆工スパン毎に1枚のシートに収めること。また、1スパン１シートとし、スパンに合わせてシートを追加すること。 | [29 empty] | 外力 |  |  |  | 材質劣化 |  |  |  | 漏水 |  |  |  | 外力 |  |  | 材質劣化 |  |  | 漏水 |  |  | 外力 | 材質劣化 | 漏水 | 健全性 | 外力※１ |  |  |  | 材質劣化 |  |  |  | 漏水
※6：対策区分毎の変状の発生範囲の規模とは，対策を行う際に参考となる変状の長さや面積であり，変状を包含する長さや面積とする。 | [29 empty] | Ⅳ | Ⅲ | Ⅱa | Ⅱb | Ⅳ | Ⅲ | Ⅱa | Ⅱb | Ⅳ | Ⅲ | Ⅱa | Ⅱb | Ⅳ | Ⅲ | Ⅱ | Ⅳ | Ⅲ | Ⅱ | Ⅳ | Ⅲ | Ⅱ |  |  |  |  | Ⅳ | Ⅲ | Ⅱa | Ⅱb | Ⅳ | Ⅲ | Ⅱa | Ⅱb | Ⅳ | Ⅲ | Ⅱa | Ⅱb
※7：路面滞水は、変状面積に1を記載するとともに、備考にも内容を記載すること。 | [27 empty] | S045 | 2.8 | 0 | 0 | 0 | 0 | 0 | 0 | 0 | 0 | 0 | 0 | 0 | 0 |  |  |  | 0 | 0 | 0 | 0 | 0 | 0 | Ⅰ | Ⅰ | Ⅰ | Ⅰ |  |  |  |  | 0 | 0 | 0 | 0 | 0 | 0 | 0 | 0
スパン別変状展開図 |  | 【健全性判定集計表】
|  | スパン番号 |  | S045 |  | スパン長 | 2.8 |  | 前回定期点検時の健全性 | 応急措置前の判定 | 対策区分毎の 変状の有無 |  |  |  | 対策区分毎の変状の発生範囲の規模(㎡) | [7 empty] | 備考注2
|  | 変状番号 | 対象箇所 | 部位区分 |  | 変状区分 | 変状種類
[11 empty] | 外力注1 |  |  |  | 材質劣化注1 |  |  |  | 漏水注1
[11 empty] | Ⅳ | Ⅲ | Ⅱa | Ⅱb | Ⅳ | Ⅲ | Ⅱa | Ⅱb | Ⅳ | Ⅲ | Ⅱa | Ⅱb
|  | 1 | 覆工・坑門 | アーチ（左側） |  | 材質劣化 | その他 |  | Ⅲ | Ⅰ | [12 empty] | はつり落とし工 | 2
|  | 3 | 路面 | 車道 |  | 材質劣化 | うき・はく離 |  | － | Ⅰ | [13 empty] | 2
|  | 4 | 路面 | 車道 |  | 材質劣化 | うき・はく離 |  | Ⅱ | Ⅰ | [13 empty] | 2
1
1
1
1
1
1
1
1
1
1
1
1
1
1
1
1
1
|  | 集計 ・ 判定 ・ 診断 | 変状の発生規模合計(㎡) | [7 empty] | － |  |  |  | 0 | 0 | 0 | 0 | 0 | 0 | 0 | 0 | 計
|  |  | 対策区分の 判定結果 |  | 判定区分毎の変状数 | [5 empty] | 0 | 0 | 0 | 0 | 0 | 0 | 0 | 0 | 0 | 0 | 0 | 0
[5 empty] | 変状区分毎の判定区分注3 | [5 empty] | Ⅰ |  |  |  | Ⅰ |  |  |  | Ⅰ |  |  |  |  | Ⅳ | Ⅲ | Ⅱ
|  |  | 健全性の 診断結果 |  | 判定区分 | [5 empty] | Ⅳ | Ⅲ | Ⅱ |  | Ⅳ | Ⅲ | Ⅱ |  | Ⅳ | Ⅲ | Ⅱ |  |  | 0 |  | 0
[5 empty] | 判定区分毎の変状数注4 | [9 empty] | 0 | 0 | 0 |  | 0 | 0 | 0 |  |  | 0 | 0 | 0
[5 empty] | 変状区分毎の判定区分注4 | [5 empty] | Ⅰ |  |  |  | Ⅰ |  |  |  | Ⅰ |  |  |  |  | Ⅰ
[5 empty] | 覆工スパン単位の判定区分注5 | [5 empty] | Ⅰ
特記事項
注1：誤記入防止のため、当該変状区分以外のセルは灰色表示とすること。
注2：応急対策を実施した場合は、その詳細を備考に記載すること。
注3：変状区分毎での最も評価の厳しい判定区分。
注4：変状区分毎での最も評価の厳しい判定区分．外力は覆工スパン単位、材質劣化、漏水は変状単位で行う。
注5：覆工スパンの中で最も評価の厳しい健全性を採用し、その覆工スパン毎の健全性とする。
※1：本シートは作成洩れのないよう、変状が無くても全スパン分を作成すること．また変状展開図は、様式D-2-1、様式D-2-1'と同じものを覆工スパン単位で拡大し掲載すること。
※2：変状番号は、様式D-1-1で記入した番号と整合させること。
※3：対策区分毎の変状発生規模は、様式D-1-1に記載した面積を記入すること（ただし外力はスパン単位で評価するため対象外とし、備考欄に状況を記入）。 | [26 empty] | 様式E-1リンク用→ | 覆工ｽﾊﾟﾝ 番号 | ｽﾊﾟﾝ 長 (m) | 変状数集計 | [20 empty] | 覆工スパン毎の 健全性の診断 |  |  |  | 変状規模集計
※4：本様式は覆工スパン毎に作成すること。 | [29 empty] | 対策区分毎の変状数 | [11 empty] | 健全性の判定区分毎の変状数 | [12 empty] | 覆工スパン長(m) |  |  |  | 対策区分毎の変状の発生範囲の規模(㎡）
※5：変状数が多い場合は、適時、表の行を増やして覆工スパン毎に1枚のシートに収めること。また、1スパン１シートとし、スパンに合わせてシートを追加すること。 | [29 empty] | 外力 |  |  |  | 材質劣化 |  |  |  | 漏水 |  |  |  | 外力 |  |  | 材質劣化 |  |  | 漏水 |  |  | 外力 | 材質劣化 | 漏水 | 健全性 | 外力※１ |  |  |  | 材質劣化 |  |  |  | 漏水
※6：対策区分毎の変状の発生範囲の規模とは，対策を行う際に参考となる変状の長さや面積であり，変状を包含する長さや面積とする。 | [29 empty] | Ⅳ | Ⅲ | Ⅱa | Ⅱb | Ⅳ | Ⅲ | Ⅱa | Ⅱb | Ⅳ | Ⅲ | Ⅱa | Ⅱb | Ⅳ | Ⅲ | Ⅱ | Ⅳ | Ⅲ | Ⅱ | Ⅳ | Ⅲ | Ⅱ |  |  |  |  | Ⅳ | Ⅲ | Ⅱa | Ⅱb | Ⅳ | Ⅲ | Ⅱa | Ⅱb | Ⅳ | Ⅲ | Ⅱa | Ⅱb
※7：路面滞水は、変状面積に1を記載するとともに、備考にも内容を記載すること。 | [27 empty] | S046 | 10.5 | 0 | 0 | 0 | 0 | 0 | 0 | 0 | 0 | 0 | 0 | 0 | 0 |  |  |  | 0 | 0 | 0 | 0 | 0 | 0 | Ⅰ | Ⅰ | Ⅰ | Ⅰ |  |  |  |  | 0 | 0 | 0 | 0 | 0 | 0 | 0 | 0
スパン別変状展開図 |  | 【健全性判定集計表】
|  | スパン番号 |  | S046 |  | スパン長 | 10.5 |  | 前回定期点検時の健全性 | 応急措置前の判定 | 対策区分毎の 変状の有無 |  |  |  | 対策区分毎の変状の発生範囲の規模(㎡) | [7 empty] | 備考注2
|  | 変状番号 | 対象箇所 | 部位区分 |  | 変状区分 | 変状種類
[11 empty] | 外力注1 |  |  |  | 材質劣化注1 |  |  |  | 漏水注1
[11 empty] | Ⅳ | Ⅲ | Ⅱa | Ⅱb | Ⅳ | Ⅲ | Ⅱa | Ⅱb | Ⅳ | Ⅲ | Ⅱa | Ⅱb
|  | 1 | 覆工・坑門 | アーチ（左側） |  | 材質劣化 | その他 |  | Ⅲ | Ⅰ | [12 empty] | はつり落とし工 | 2
|  | 2 | 覆工・坑門 | アーチ（右側） |  | 材質劣化 | その他 |  | Ⅲ | Ⅰ | [12 empty] | はつり落とし工 | 2
|  | 3 | 路面 | 監査歩路 |  | 材質劣化 | ひび割れ |  | Ⅰ | Ⅰ | [12 empty] | 幅5.0㎜、長さ0.35m | 2
1
1
1
1
1
1
1
1
1
1
1
1
1
1
1
1
1
|  | 集計 ・ 判定 ・ 診断 | 変状の発生規模合計(㎡) | [7 empty] | － |  |  |  | 0 | 0 | 0 | 0 | 0 | 0 | 0 | 0 | 計
|  |  | 対策区分の 判定結果 |  | 判定区分毎の変状数 | [5 empty] | 0 | 0 | 0 | 0 | 0 | 0 | 0 | 0 | 0 | 0 | 0 | 0
[5 empty] | 変状区分毎の判定区分注3 | [5 empty] | Ⅰ |  |  |  | Ⅰ |  |  |  | Ⅰ |  |  |  |  | Ⅳ | Ⅲ | Ⅱ
|  |  | 健全性の 診断結果 |  | 判定区分 | [5 empty] | Ⅳ | Ⅲ | Ⅱ |  | Ⅳ | Ⅲ | Ⅱ |  | Ⅳ | Ⅲ | Ⅱ |  |  | 0 |  | 0
[5 empty] | 判定区分毎の変状数注4 | [9 empty] | 0 | 0 | 0 |  | 0 | 0 | 0 |  |  | 0 | 0 | 0
[5 empty] | 変状区分毎の判定区分注4 | [5 empty] | Ⅰ |  |  |  | Ⅰ |  |  |  | Ⅰ |  |  |  |  | Ⅰ
[5 empty] | 覆工スパン単位の判定区分注5 | [5 empty] | Ⅰ
特記事項
注1：誤記入防止のため、当該変状区分以外のセルは灰色表示とすること。
注2：応急対策を実施した場合は、その詳細を備考に記載すること。
注3：変状区分毎での最も評価の厳しい判定区分。
注4：変状区分毎での最も評価の厳しい判定区分．外力は覆工スパン単位、材質劣化、漏水は変状単位で行う。
注5：覆工スパンの中で最も評価の厳しい健全性を採用し、その覆工スパン毎の健全性とする。
※1：本シートは作成洩れのないよう、変状が無くても全スパン分を作成すること．また変状展開図は、様式D-2-1、様式D-2-1'と同じものを覆工スパン単位で拡大し掲載すること。
※2：変状番号は、様式D-1-1で記入した番号と整合させること。
※3：対策区分毎の変状発生規模は、様式D-1-1に記載した面積を記入すること（ただし外力はスパン単位で評価するため対象外とし、備考欄に状況を記入）。 | [26 empty] | 様式E-1リンク用→ | 覆工ｽﾊﾟﾝ 番号 | ｽﾊﾟﾝ 長 (m) | 変状数集計 | [20 empty] | 覆工スパン毎の 健全性の診断 |  |  |  | 変状規模集計
※4：本様式は覆工スパン毎に作成すること。 | [29 empty] | 対策区分毎の変状数 | [11 empty] | 健全性の判定区分毎の変状数 | [12 empty] | 覆工スパン長(m) |  |  |  | 対策区分毎の変状の発生範囲の規模(㎡）
※5：変状数が多い場合は、適時、表の行を増やして覆工スパン毎に1枚のシートに収めること。また、1スパン１シートとし、スパンに合わせてシートを追加すること。 | [29 empty] | 外力 |  |  |  | 材質劣化 |  |  |  | 漏水 |  |  |  | 外力 |  |  | 材質劣化 |  |  | 漏水 |  |  | 外力 | 材質劣化 | 漏水 | 健全性 | 外力※１ |  |  |  | 材質劣化 |  |  |  | 漏水
※6：対策区分毎の変状の発生範囲の規模とは，対策を行う際に参考となる変状の長さや面積であり，変状を包含する長さや面積とする。 | [29 empty] | Ⅳ | Ⅲ | Ⅱa | Ⅱb | Ⅳ | Ⅲ | Ⅱa | Ⅱb | Ⅳ | Ⅲ | Ⅱa | Ⅱb | Ⅳ | Ⅲ | Ⅱ | Ⅳ | Ⅲ | Ⅱ | Ⅳ | Ⅲ | Ⅱ |  |  |  |  | Ⅳ | Ⅲ | Ⅱa | Ⅱb | Ⅳ | Ⅲ | Ⅱa | Ⅱb | Ⅳ | Ⅲ | Ⅱa | Ⅱb
※7：路面滞水は、変状面積に1を記載するとともに、備考にも内容を記載すること。 | [27 empty] | S047 | 10.6 | 0 | 0 | 0 | 0 | 0 | 0 | 0 | 3 | 0 | 0 | 0 | 1 |  |  |  | 0 | 0 | 3 | 0 | 0 | 1 | Ⅰ | Ⅱ | Ⅱ | Ⅱ |  |  |  |  | 0 | 0 | 0 | 0.02 | 0 | 0 | 0 | 0.3125
スパン別変状展開図 |  | 【健全性判定集計表】
|  | スパン番号 |  | S047 |  | スパン長 | 10.6 |  | 前回定期点検時の健全性 | 応急措置前の判定 | 対策区分毎の 変状の有無 |  |  |  | 対策区分毎の変状の発生範囲の規模(㎡) | [7 empty] | 備考注2
|  | 変状番号 | 対象箇所 | 部位区分 |  | 変状区分 | 変状種類
[11 empty] | 外力注1 |  |  |  | 材質劣化注1 |  |  |  | 漏水注1
[11 empty] | Ⅳ | Ⅲ | Ⅱa | Ⅱb | Ⅳ | Ⅲ | Ⅱa | Ⅱb | Ⅳ | Ⅲ | Ⅱa | Ⅱb
|  | 1 | 覆工・坑門 | アーチ（左側） |  | 材質劣化 | その他 |  | Ⅲ | Ⅰ | [12 empty] | はつり落とし工 | 2
|  | 2 | 覆工・坑門 | アーチ（左側） |  | 材質劣化 | その他 |  | Ⅲ | Ⅰ | [12 empty] | はつり落とし工 | 2
|  | 3 | 覆工・坑門 | アーチ（左側） |  | 漏水 | その他 |  | Ⅲ | Ⅰ | [12 empty] | 線導水工 | 3
|  | 4 | 覆工・坑門 | アーチ（右側） |  | 漏水 | その他 |  | Ⅲ | Ⅰ | [12 empty] | 線導水工 | 3
|  | 5 | 覆工・坑門 | アーチ（右側） |  | 材質劣化 | その他 |  | Ⅲ | Ⅰ | [12 empty] | はつり落とし工 | 2
|  | 6 | 路面 | 監査歩路 |  | 材質劣化 | その他 |  | Ⅱ | Ⅱb | [13 empty] | 2
|  | 7 | 路面 | 歩道 |  | 材質劣化 | うき・はく離 |  | Ⅱ | Ⅱb | [7 empty] | 0.02 | [5 empty] | 2
|  | 8 | 路面 | 歩道 |  | 漏水 | 滞水 |  | － | Ⅱb | [11 empty] | 0.3125 |  | 3
|  | 9 | 路面 | 歩道 |  | 材質劣化 | その他 |  | Ⅱ | Ⅱb | [13 empty] | 2
1
1
1
1
1
1
1
1
1
1
1
|  | 集計 ・ 判定 ・ 診断 | 変状の発生規模合計(㎡) | [7 empty] | － |  |  |  | 0 | 0 | 0 | 0.02 | 0 | 0 | 0 | 0.3125 | 計
|  |  | 対策区分の 判定結果 |  | 判定区分毎の変状数 | [5 empty] | 0 | 0 | 0 | 0 | 0 | 0 | 0 | 3 | 0 | 0 | 0 | 1
[5 empty] | 変状区分毎の判定区分注3 | [5 empty] | Ⅰ |  |  |  | Ⅱb |  |  |  | Ⅱb |  |  |  |  | Ⅳ | Ⅲ | Ⅱ
|  |  | 健全性の 診断結果 |  | 判定区分 | [5 empty] | Ⅳ | Ⅲ | Ⅱ |  | Ⅳ | Ⅲ | Ⅱ |  | Ⅳ | Ⅲ | Ⅱ |  |  | 0 |  | 0
[5 empty] | 判定区分毎の変状数注4 | [9 empty] | 0 | 0 | 3 |  | 0 | 0 | 1 |  |  | 0 | 0 | 4
[5 empty] | 変状区分毎の判定区分注4 | [5 empty] | Ⅰ |  |  |  | Ⅱ |  |  |  | Ⅱ |  |  |  |  | Ⅱ
[5 empty] | 覆工スパン単位の判定区分注5 | [5 empty] | Ⅱ
特記事項
注1：誤記入防止のため、当該変状区分以外のセルは灰色表示とすること。
注2：応急対策を実施した場合は、その詳細を備考に記載すること。
注3：変状区分毎での最も評価の厳しい判定区分。
注4：変状区分毎での最も評価の厳しい判定区分．外力は覆工スパン単位、材質劣化、漏水は変状単位で行う。
注5：覆工スパンの中で最も評価の厳しい健全性を採用し、その覆工スパン毎の健全性とする。
※1：本シートは作成洩れのないよう、変状が無くても全スパン分を作成すること．また変状展開図は、様式D-2-1、様式D-2-1'と同じものを覆工スパン単位で拡大し掲載すること。
※2：変状番号は、様式D-1-1で記入した番号と整合させること。
※3：対策区分毎の変状発生規模は、様式D-1-1に記載した面積を記入すること（ただし外力はスパン単位で評価するため対象外とし、備考欄に状況を記入）。 | [26 empty] | 様式E-1リンク用→ | 覆工ｽﾊﾟﾝ 番号 | ｽﾊﾟﾝ 長 (m) | 変状数集計 | [20 empty] | 覆工スパン毎の 健全性の診断 |  |  |  | 変状規模集計
※4：本様式は覆工スパン毎に作成すること。 | [29 empty] | 対策区分毎の変状数 | [11 empty] | 健全性の判定区分毎の変状数 | [12 empty] | 覆工スパン長(m) |  |  |  | 対策区分毎の変状の発生範囲の規模(㎡）
※5：変状数が多い場合は、適時、表の行を増やして覆工スパン毎に1枚のシートに収めること。また、1スパン１シートとし、スパンに合わせてシートを追加すること。 | [29 empty] | 外力 |  |  |  | 材質劣化 |  |  |  | 漏水 |  |  |  | 外力 |  |  | 材質劣化 |  |  | 漏水 |  |  | 外力 | 材質劣化 | 漏水 | 健全性 | 外力※１ |  |  |  | 材質劣化 |  |  |  | 漏水
※6：対策区分毎の変状の発生範囲の規模とは，対策を行う際に参考となる変状の長さや面積であり，変状を包含する長さや面積とする。 | [29 empty] | Ⅳ | Ⅲ | Ⅱa | Ⅱb | Ⅳ | Ⅲ | Ⅱa | Ⅱb | Ⅳ | Ⅲ | Ⅱa | Ⅱb | Ⅳ | Ⅲ | Ⅱ | Ⅳ | Ⅲ | Ⅱ | Ⅳ | Ⅲ | Ⅱ |  |  |  |  | Ⅳ | Ⅲ | Ⅱa | Ⅱb | Ⅳ | Ⅲ | Ⅱa | Ⅱb | Ⅳ | Ⅲ | Ⅱa | Ⅱb
※7：路面滞水は、変状面積に1を記載するとともに、備考にも内容を記載すること。 | [27 empty] | S048 | 10.6 | 0 | 0 | 1 | 0 | 0 | 0 | 0 | 0 | 0 | 0 | 0 | 0 |  |  | 1 | 0 | 0 | 0 | 0 | 0 | 0 | Ⅱ | Ⅰ | Ⅰ | Ⅱ |  | 10.6 | 10.6 |  | 0 | 0 | 0 | 0 | 0 | 0 | 0 | 0
スパン別変状展開図 |  | 【健全性判定集計表】
|  | スパン番号 |  | S048 |  | スパン長 | 10.6 |  | 前回定期点検時の健全性 | 応急措置前の判定 | 対策区分毎の 変状の有無 |  |  |  | 対策区分毎の変状の発生範囲の規模(㎡) | [7 empty] | 備考注2
|  | 変状番号 | 対象箇所 | 部位区分 |  | 変状区分 | 変状種類
[11 empty] | 外力注1 |  |  |  | 材質劣化注1 |  |  |  | 漏水注1
[11 empty] | Ⅳ | Ⅲ | Ⅱa | Ⅱb | Ⅳ | Ⅲ | Ⅱa | Ⅱb | Ⅳ | Ⅲ | Ⅱa | Ⅱb
|  | 1 | 覆工・坑門 | アーチ（左側） |  | 外力 | ひび割れ |  | Ⅰ | Ⅱa |  |  | ○ | [10 empty] | 1
|  | 2 | 覆工・坑門 | アーチ（天端） |  | 材質劣化 | うき・はく離 |  | Ⅰ | Ⅰ | [13 empty] | 2
|  | 3 | 路面 | 車道 |  | 材質劣化 | うき・はく離 |  | － | Ⅰ | [13 empty] | 2
1
1
1
1
1
1
1
1
1
1
1
1
1
1
1
1
1
|  | 集計 ・ 判定 ・ 診断 | 変状の発生規模合計(㎡) | [7 empty] | － |  |  |  | 0 | 0 | 0 | 0 | 0 | 0 | 0 | 0 | 計
|  |  | 対策区分の 判定結果 |  | 判定区分毎の変状数 | [5 empty] | 0 | 0 | 1 | 0 | 0 | 0 | 0 | 0 | 0 | 0 | 0 | 0
[5 empty] | 変状区分毎の判定区分注3 | [5 empty] | Ⅱa |  |  |  | Ⅰ |  |  |  | Ⅰ |  |  |  |  | Ⅳ | Ⅲ | Ⅱ
|  |  | 健全性の 診断結果 |  | 判定区分 | [5 empty] | Ⅳ | Ⅲ | Ⅱ |  | Ⅳ | Ⅲ | Ⅱ |  | Ⅳ | Ⅲ | Ⅱ |  |  | 0 |  | 1
[5 empty] | 判定区分毎の変状数注4 | [7 empty] | 1 |  | 0 | 0 | 0 |  | 0 | 0 | 0 |  |  | 0 | 0 | 1
[5 empty] | 変状区分毎の判定区分注4 | [5 empty] | Ⅱ |  |  |  | Ⅰ |  |  |  | Ⅰ |  |  |  |  | Ⅱ
[5 empty] | 覆工スパン単位の判定区分注5 | [5 empty] | Ⅱ
特記事項
注1：誤記入防止のため、当該変状区分以外のセルは灰色表示とすること。
注2：応急対策を実施した場合は、その詳細を備考に記載すること。
注3：変状区分毎での最も評価の厳しい判定区分。
注4：変状区分毎での最も評価の厳しい判定区分．外力は覆工スパン単位、材質劣化、漏水は変状単位で行う。
注5：覆工スパンの中で最も評価の厳しい健全性を採用し、その覆工スパン毎の健全性とする。
※1：本シートは作成洩れのないよう、変状が無くても全スパン分を作成すること．また変状展開図は、様式D-2-1、様式D-2-1'と同じものを覆工スパン単位で拡大し掲載すること。
※2：変状番号は、様式D-1-1で記入した番号と整合させること。
※3：対策区分毎の変状発生規模は、様式D-1-1に記載した面積を記入すること（ただし外力はスパン単位で評価するため対象外とし、備考欄に状況を記入）。 | [26 empty] | 様式E-1リンク用→ | 覆工ｽﾊﾟﾝ 番号 | ｽﾊﾟﾝ 長 (m) | 変状数集計 | [20 empty] | 覆工スパン毎の 健全性の診断 |  |  |  | 変状規模集計
※4：本様式は覆工スパン毎に作成すること。 | [29 empty] | 対策区分毎の変状数 | [11 empty] | 健全性の判定区分毎の変状数 | [12 empty] | 覆工スパン長(m) |  |  |  | 対策区分毎の変状の発生範囲の規模(㎡）
※5：変状数が多い場合は、適時、表の行を増やして覆工スパン毎に1枚のシートに収めること。また、1スパン１シートとし、スパンに合わせてシートを追加すること。 | [29 empty] | 外力 |  |  |  | 材質劣化 |  |  |  | 漏水 |  |  |  | 外力 |  |  | 材質劣化 |  |  | 漏水 |  |  | 外力 | 材質劣化 | 漏水 | 健全性 | 外力※１ |  |  |  | 材質劣化 |  |  |  | 漏水
※6：対策区分毎の変状の発生範囲の規模とは，対策を行う際に参考となる変状の長さや面積であり，変状を包含する長さや面積とする。 | [29 empty] | Ⅳ | Ⅲ | Ⅱa | Ⅱb | Ⅳ | Ⅲ | Ⅱa | Ⅱb | Ⅳ | Ⅲ | Ⅱa | Ⅱb | Ⅳ | Ⅲ | Ⅱ | Ⅳ | Ⅲ | Ⅱ | Ⅳ | Ⅲ | Ⅱ |  |  |  |  | Ⅳ | Ⅲ | Ⅱa | Ⅱb | Ⅳ | Ⅲ | Ⅱa | Ⅱb | Ⅳ | Ⅲ | Ⅱa | Ⅱb
※7：路面滞水は、変状面積に1を記載するとともに、備考にも内容を記載すること。 | [27 empty] | S049 | 10.3 | 0 | 0 | 0 | 0 | 0 | 0 | 1 | 1 | 0 | 0 | 0 | 0 |  |  |  | 0 | 0 | 2 | 0 | 0 | 0 | Ⅰ | Ⅱ | Ⅰ | Ⅱ |  |  |  |  | 0 | 0 | 0.035 | 0.02 | 0 | 0 | 0 | 0
スパン別変状展開図 |  | 【健全性判定集計表】
|  | スパン番号 |  | S049 |  | スパン長 | 10.3 |  | 前回定期点検時の健全性 | 応急措置前の判定 | 対策区分毎の 変状の有無 |  |  |  | 対策区分毎の変状の発生範囲の規模(㎡) | [7 empty] | 備考注2
|  | 変状番号 | 対象箇所 | 部位区分 |  | 変状区分 | 変状種類
[11 empty] | 外力注1 |  |  |  | 材質劣化注1 |  |  |  | 漏水注1
[11 empty] | Ⅳ | Ⅲ | Ⅱa | Ⅱb | Ⅳ | Ⅲ | Ⅱa | Ⅱb | Ⅳ | Ⅲ | Ⅱa | Ⅱb
|  | 1 | 覆工・坑門 | アーチ（左側） |  | 材質劣化 | その他 |  | Ⅲ | Ⅰ | [12 empty] | はつり落とし工 | 2
|  | 2 | 覆工・坑門 | アーチ（左側） |  | 材質劣化 | その他 |  | Ⅲ | Ⅰ | [12 empty] | はつり落とし工 | 2
|  | 3 | 覆工・坑門 | アーチ（左側） |  | 材質劣化 | その他 |  | Ⅲ | Ⅰ | [12 empty] | はつり落とし工 | 2
|  | 4 | 覆工・坑門 | アーチ（右側） |  | 材質劣化 | その他 |  | Ⅲ | Ⅰ | [12 empty] | はつり落とし工 | 2
|  | 5 | 覆工・坑門 | アーチ（右側） |  | 材質劣化 | うき・はく離 |  | － | Ⅱa | [6 empty] | 0.035 | [6 empty] | 2
|  | 6 | 路面 | 監査歩路 |  | 材質劣化 | うき・はく離 |  | Ⅱ | Ⅱb | [7 empty] | 0.02 | [5 empty] | 2
1
1
1
1
1
1
1
1
1
1
1
1
1
1
|  | 集計 ・ 判定 ・ 診断 | 変状の発生規模合計(㎡) | [7 empty] | － |  |  |  | 0 | 0 | 0.035 | 0.02 | 0 | 0 | 0 | 0 | 計
|  |  | 対策区分の 判定結果 |  | 判定区分毎の変状数 | [5 empty] | 0 | 0 | 0 | 0 | 0 | 0 | 1 | 1 | 0 | 0 | 0 | 0
[5 empty] | 変状区分毎の判定区分注3 | [5 empty] | Ⅰ |  |  |  | Ⅱa |  |  |  | Ⅰ |  |  |  |  | Ⅳ | Ⅲ | Ⅱ
|  |  | 健全性の 診断結果 |  | 判定区分 | [5 empty] | Ⅳ | Ⅲ | Ⅱ |  | Ⅳ | Ⅲ | Ⅱ |  | Ⅳ | Ⅲ | Ⅱ |  |  | 0 |  | 0
[5 empty] | 判定区分毎の変状数注4 | [9 empty] | 0 | 0 | 2 |  | 0 | 0 | 0 |  |  | 0 | 0 | 2
[5 empty] | 変状区分毎の判定区分注4 | [5 empty] | Ⅰ |  |  |  | Ⅱ |  |  |  | Ⅰ |  |  |  |  | Ⅱ
[5 empty] | 覆工スパン単位の判定区分注5 | [5 empty] | Ⅱ
特記事項
注1：誤記入防止のため、当該変状区分以外のセルは灰色表示とすること。
注2：応急対策を実施した場合は、その詳細を備考に記載すること。
注3：変状区分毎での最も評価の厳しい判定区分。
注4：変状区分毎での最も評価の厳しい判定区分．外力は覆工スパン単位、材質劣化、漏水は変状単位で行う。
注5：覆工スパンの中で最も評価の厳しい健全性を採用し、その覆工スパン毎の健全性とする。
※1：本シートは作成洩れのないよう、変状が無くても全スパン分を作成すること．また変状展開図は、様式D-2-1、様式D-2-1'と同じものを覆工スパン単位で拡大し掲載すること。
※2：変状番号は、様式D-1-1で記入した番号と整合させること。
※3：対策区分毎の変状発生規模は、様式D-1-1に記載した面積を記入すること（ただし外力はスパン単位で評価するため対象外とし、備考欄に状況を記入）。 | [26 empty] | 様式E-1リンク用→ | 覆工ｽﾊﾟﾝ 番号 | ｽﾊﾟﾝ 長 (m) | 変状数集計 | [20 empty] | 覆工スパン毎の 健全性の診断 |  |  |  | 変状規模集計
※4：本様式は覆工スパン毎に作成すること。 | [29 empty] | 対策区分毎の変状数 | [11 empty] | 健全性の判定区分毎の変状数 | [12 empty] | 覆工スパン長(m) |  |  |  | 対策区分毎の変状の発生範囲の規模(㎡）
※5：変状数が多い場合は、適時、表の行を増やして覆工スパン毎に1枚のシートに収めること。また、1スパン１シートとし、スパンに合わせてシートを追加すること。 | [29 empty] | 外力 |  |  |  | 材質劣化 |  |  |  | 漏水 |  |  |  | 外力 |  |  | 材質劣化 |  |  | 漏水 |  |  | 外力 | 材質劣化 | 漏水 | 健全性 | 外力※１ |  |  |  | 材質劣化 |  |  |  | 漏水
※6：対策区分毎の変状の発生範囲の規模とは，対策を行う際に参考となる変状の長さや面積であり，変状を包含する長さや面積とする。 | [29 empty] | Ⅳ | Ⅲ | Ⅱa | Ⅱb | Ⅳ | Ⅲ | Ⅱa | Ⅱb | Ⅳ | Ⅲ | Ⅱa | Ⅱb | Ⅳ | Ⅲ | Ⅱ | Ⅳ | Ⅲ | Ⅱ | Ⅳ | Ⅲ | Ⅱ |  |  |  |  | Ⅳ | Ⅲ | Ⅱa | Ⅱb | Ⅳ | Ⅲ | Ⅱa | Ⅱb | Ⅳ | Ⅲ | Ⅱa | Ⅱb
※7：路面滞水は、変状面積に1を記載するとともに、備考にも内容を記載すること。 | [27 empty] | S050 | 5.6 | 0 | 0 | 0 | 0 | 0 | 0 | 0 | 0 | 0 | 0 | 0 | 0 |  |  |  | 0 | 0 | 0 | 0 | 0 | 0 | Ⅰ | Ⅰ | Ⅰ | Ⅰ |  |  |  |  | 0 | 0 | 0 | 0 | 0 | 0 | 0 | 0
スパン別変状展開図 |  | 【健全性判定集計表】
|  | スパン番号 |  | S050 |  | スパン長 | 5.6 |  | 前回定期点検時の健全性 | 応急措置前の判定 | 対策区分毎の 変状の有無 |  |  |  | 対策区分毎の変状の発生範囲の規模(㎡) | [7 empty] | 備考注2
|  | 変状番号 | 対象箇所 | 部位区分 |  | 変状区分 | 変状種類
[11 empty] | 外力注1 |  |  |  | 材質劣化注1 |  |  |  | 漏水注1
[11 empty] | Ⅳ | Ⅲ | Ⅱa | Ⅱb | Ⅳ | Ⅲ | Ⅱa | Ⅱb | Ⅳ | Ⅲ | Ⅱa | Ⅱb
|  | 1 | 覆工・坑門 | アーチ（左側） |  | 材質劣化 | ひび割れ |  | Ⅰ | Ⅰ | [12 empty] | 幅0.7㎜、長さ4.5m | 2
|  | 2 | 覆工・坑門 | アーチ（右側） |  | 漏水 | その他 |  | Ⅲ | Ⅰ | [12 empty] | 線導水工 | 3
1
1
1
1
1
1
1
1
1
1
1
1
1
1
1
1
1
1
|  | 集計 ・ 判定 ・ 診断 | 変状の発生規模合計(㎡) | [7 empty] | － |  |  |  | 0 | 0 | 0 | 0 | 0 | 0 | 0 | 0 | 計
|  |  | 対策区分の 判定結果 |  | 判定区分毎の変状数 | [5 empty] | 0 | 0 | 0 | 0 | 0 | 0 | 0 | 0 | 0 | 0 | 0 | 0
[5 empty] | 変状区分毎の判定区分注3 | [5 empty] | Ⅰ |  |  |  | Ⅰ |  |  |  | Ⅰ |  |  |  |  | Ⅳ | Ⅲ | Ⅱ
|  |  | 健全性の 診断結果 |  | 判定区分 | [5 empty] | Ⅳ | Ⅲ | Ⅱ |  | Ⅳ | Ⅲ | Ⅱ |  | Ⅳ | Ⅲ | Ⅱ |  |  | 0 |  | 0
[5 empty] | 判定区分毎の変状数注4 | [9 empty] | 0 | 0 | 0 |  | 0 | 0 | 0 |  |  | 0 | 0 | 0
[5 empty] | 変状区分毎の判定区分注4 | [5 empty] | Ⅰ |  |  |  | Ⅰ |  |  |  | Ⅰ |  |  |  |  | Ⅰ
[5 empty] | 覆工スパン単位の判定区分注5 | [5 empty] | Ⅰ
特記事項
注1：誤記入防止のため、当該変状区分以外のセルは灰色表示とすること。
注2：応急対策を実施した場合は、その詳細を備考に記載すること。
注3：変状区分毎での最も評価の厳しい判定区分。
注4：変状区分毎での最も評価の厳しい判定区分．外力は覆工スパン単位、材質劣化、漏水は変状単位で行う。
注5：覆工スパンの中で最も評価の厳しい健全性を採用し、その覆工スパン毎の健全性とする。
※1：本シートは作成洩れのないよう、変状が無くても全スパン分を作成すること．また変状展開図は、様式D-2-1、様式D-2-1'と同じものを覆工スパン単位で拡大し掲載すること。
※2：変状番号は、様式D-1-1で記入した番号と整合させること。
※3：対策区分毎の変状発生規模は、様式D-1-1に記載した面積を記入すること（ただし外力はスパン単位で評価するため対象外とし、備考欄に状況を記入）。 | [26 empty] | 様式E-1リンク用→ | 覆工ｽﾊﾟﾝ 番号 | ｽﾊﾟﾝ 長 (m) | 変状数集計 | [20 empty] | 覆工スパン毎の 健全性の診断 |  |  |  | 変状規模集計
※4：本様式は覆工スパン毎に作成すること。 | [29 empty] | 対策区分毎の変状数 | [11 empty] | 健全性の判定区分毎の変状数 | [12 empty] | 覆工スパン長(m) |  |  |  | 対策区分毎の変状の発生範囲の規模(㎡）
※5：変状数が多い場合は、適時、表の行を増やして覆工スパン毎に1枚のシートに収めること。また、1スパン１シートとし、スパンに合わせてシートを追加すること。 | [29 empty] | 外力 |  |  |  | 材質劣化 |  |  |  | 漏水 |  |  |  | 外力 |  |  | 材質劣化 |  |  | 漏水 |  |  | 外力 | 材質劣化 | 漏水 | 健全性 | 外力※１ |  |  |  | 材質劣化 |  |  |  | 漏水
※6：対策区分毎の変状の発生範囲の規模とは，対策を行う際に参考となる変状の長さや面積であり，変状を包含する長さや面積とする。 | [29 empty] | Ⅳ | Ⅲ | Ⅱa | Ⅱb | Ⅳ | Ⅲ | Ⅱa | Ⅱb | Ⅳ | Ⅲ | Ⅱa | Ⅱb | Ⅳ | Ⅲ | Ⅱ | Ⅳ | Ⅲ | Ⅱ | Ⅳ | Ⅲ | Ⅱ |  |  |  |  | Ⅳ | Ⅲ | Ⅱa | Ⅱb | Ⅳ | Ⅲ | Ⅱa | Ⅱb | Ⅳ | Ⅲ | Ⅱa | Ⅱb
※7：路面滞水は、変状面積に1を記載するとともに、備考にも内容を記載すること。 | [27 empty] | S051 | 6 | 0 | 0 | 0 | 0 | 0 | 0 | 0 | 0 | 0 | 0 | 0 | 0 |  |  |  | 0 | 0 | 0 | 0 | 0 | 0 | Ⅰ | Ⅰ | Ⅰ | Ⅰ |  |  |  |  | 0 | 0 | 0 | 0 | 0 | 0 | 0 | 0
スパン別変状展開図 |  | 【健全性判定集計表】
|  | スパン番号 |  | S051 |  | スパン長 | 6 |  | 前回定期点検時の健全性 | 応急措置前の判定 | 対策区分毎の 変状の有無 |  |  |  | 対策区分毎の変状の発生範囲の規模(㎡) | [7 empty] | 備考注2
|  | 変状番号 | 対象箇所 | 部位区分 |  | 変状区分 | 変状種類
[11 empty] | 外力注1 |  |  |  | 材質劣化注1 |  |  |  | 漏水注1
[11 empty] | Ⅳ | Ⅲ | Ⅱa | Ⅱb | Ⅳ | Ⅲ | Ⅱa | Ⅱb | Ⅳ | Ⅲ | Ⅱa | Ⅱb
|  | 1 | 覆工・坑門 | アーチ（左側） |  | 材質劣化 | ひび割れ |  | Ⅰ | Ⅰ | [12 empty] | 幅0.7㎜、長さ4.3m | 2
|  | 2 | 覆工・坑門 | アーチ（右側） |  | 漏水 | その他 |  | Ⅲ | Ⅰ | [12 empty] | 線導水工 | 3
|  | 3 | 路面 | 車道 |  | 材質劣化 | うき・はく離 |  | Ⅱ | Ⅰ | [13 empty] | 2
1
1
1
1
1
1
1
1
1
1
1
1
1
1
1
1
1
|  | 集計 ・ 判定 ・ 診断 | 変状の発生規模合計(㎡) | [7 empty] | － |  |  |  | 0 | 0 | 0 | 0 | 0 | 0 | 0 | 0 | 計
|  |  | 対策区分の 判定結果 |  | 判定区分毎の変状数 | [5 empty] | 0 | 0 | 0 | 0 | 0 | 0 | 0 | 0 | 0 | 0 | 0 | 0
[5 empty] | 変状区分毎の判定区分注3 | [5 empty] | Ⅰ |  |  |  | Ⅰ |  |  |  | Ⅰ |  |  |  |  | Ⅳ | Ⅲ | Ⅱ
|  |  | 健全性の 診断結果 |  | 判定区分 | [5 empty] | Ⅳ | Ⅲ | Ⅱ |  | Ⅳ | Ⅲ | Ⅱ |  | Ⅳ | Ⅲ | Ⅱ |  |  | 0 |  | 0
[5 empty] | 判定区分毎の変状数注4 | [9 empty] | 0 | 0 | 0 |  | 0 | 0 | 0 |  |  | 0 | 0 | 0
[5 empty] | 変状区分毎の判定区分注4 | [5 empty] | Ⅰ |  |  |  | Ⅰ |  |  |  | Ⅰ |  |  |  |  | Ⅰ
[5 empty] | 覆工スパン単位の判定区分注5 | [5 empty] | Ⅰ
特記事項
注1：誤記入防止のため、当該変状区分以外のセルは灰色表示とすること。
注2：応急対策を実施した場合は、その詳細を備考に記載すること。
注3：変状区分毎での最も評価の厳しい判定区分。
注4：変状区分毎での最も評価の厳しい判定区分．外力は覆工スパン単位、材質劣化、漏水は変状単位で行う。
注5：覆工スパンの中で最も評価の厳しい健全性を採用し、その覆工スパン毎の健全性とする。
※1：本シートは作成洩れのないよう、変状が無くても全スパン分を作成すること．また変状展開図は、様式D-2-1、様式D-2-1'と同じものを覆工スパン単位で拡大し掲載すること。
※2：変状番号は、様式D-1-1で記入した番号と整合させること。
※3：対策区分毎の変状発生規模は、様式D-1-1に記載した面積を記入すること（ただし外力はスパン単位で評価するため対象外とし、備考欄に状況を記入）。 | [26 empty] | 様式E-1リンク用→ | 覆工ｽﾊﾟﾝ 番号 | ｽﾊﾟﾝ 長 (m) | 変状数集計 | [20 empty] | 覆工スパン毎の 健全性の診断 |  |  |  | 変状規模集計
※4：本様式は覆工スパン毎に作成すること。 | [29 empty] | 対策区分毎の変状数 | [11 empty] | 健全性の判定区分毎の変状数 | [12 empty] | 覆工スパン長(m) |  |  |  | 対策区分毎の変状の発生範囲の規模(㎡）
※5：変状数が多い場合は、適時、表の行を増やして覆工スパン毎に1枚のシートに収めること。また、1スパン１シートとし、スパンに合わせてシートを追加すること。 | [29 empty] | 外力 |  |  |  | 材質劣化 |  |  |  | 漏水 |  |  |  | 外力 |  |  | 材質劣化 |  |  | 漏水 |  |  | 外力 | 材質劣化 | 漏水 | 健全性 | 外力※１ |  |  |  | 材質劣化 |  |  |  | 漏水
※6：対策区分毎の変状の発生範囲の規模とは，対策を行う際に参考となる変状の長さや面積であり，変状を包含する長さや面積とする。 | [29 empty] | Ⅳ | Ⅲ | Ⅱa | Ⅱb | Ⅳ | Ⅲ | Ⅱa | Ⅱb | Ⅳ | Ⅲ | Ⅱa | Ⅱb | Ⅳ | Ⅲ | Ⅱ | Ⅳ | Ⅲ | Ⅱ | Ⅳ | Ⅲ | Ⅱ |  |  |  |  | Ⅳ | Ⅲ | Ⅱa | Ⅱb | Ⅳ | Ⅲ | Ⅱa | Ⅱb | Ⅳ | Ⅲ | Ⅱa | Ⅱb
※7：路面滞水は、変状面積に1を記載するとともに、備考にも内容を記載すること。 | [27 empty] | S052 | 6 | 0 | 0 | 0 | 0 | 0 | 0 | 1 | 0 | 0 | 0 | 0 | 0 |  |  |  | 0 | 0 | 1 | 0 | 0 | 0 | Ⅰ | Ⅱ | Ⅰ | Ⅱ |  |  |  |  | 0 | 0 | 0.0175 | 0 | 0 | 0 | 0 | 0
スパン別変状展開図 |  | 【健全性判定集計表】
|  | スパン番号 |  | S052 |  | スパン長 | 6 |  | 前回定期点検時の健全性 | 応急措置前の判定 | 対策区分毎の 変状の有無 |  |  |  | 対策区分毎の変状の発生範囲の規模(㎡) | [7 empty] | 備考注2
|  | 変状番号 | 対象箇所 | 部位区分 |  | 変状区分 | 変状種類
[11 empty] | 外力注1 |  |  |  | 材質劣化注1 |  |  |  | 漏水注1
[11 empty] | Ⅳ | Ⅲ | Ⅱa | Ⅱb | Ⅳ | Ⅲ | Ⅱa | Ⅱb | Ⅳ | Ⅲ | Ⅱa | Ⅱb
|  | 1 | 覆工・坑門 | アーチ（左側） |  | 材質劣化 | その他 |  | Ⅲ | Ⅰ | [12 empty] | はつり落とし工 | 2
|  | 2 | 覆工・坑門 | アーチ（天端） |  | 材質劣化 | その他 |  | Ⅲ | Ⅰ | [12 empty] | はつり落とし工 | 2
|  | 3 | 覆工・坑門 | アーチ（天端） |  | 材質劣化 | うき・はく離 |  | － | Ⅱa | [6 empty] | 0.0175 | [6 empty] | 2
|  | 4 | 路面 | 車道 |  | 材質劣化 | うき・はく離 |  | Ⅱ | Ⅰ | [13 empty] | 2
1
1
1
1
1
1
1
1
1
1
1
1
1
1
1
1
|  | 集計 ・ 判定 ・ 診断 | 変状の発生規模合計(㎡) | [7 empty] | － |  |  |  | 0 | 0 | 0.0175 | 0 | 0 | 0 | 0 | 0 | 計
|  |  | 対策区分の 判定結果 |  | 判定区分毎の変状数 | [5 empty] | 0 | 0 | 0 | 0 | 0 | 0 | 1 | 0 | 0 | 0 | 0 | 0
[5 empty] | 変状区分毎の判定区分注3 | [5 empty] | Ⅰ |  |  |  | Ⅱa |  |  |  | Ⅰ |  |  |  |  | Ⅳ | Ⅲ | Ⅱ
|  |  | 健全性の 診断結果 |  | 判定区分 | [5 empty] | Ⅳ | Ⅲ | Ⅱ |  | Ⅳ | Ⅲ | Ⅱ |  | Ⅳ | Ⅲ | Ⅱ |  |  | 0 |  | 0
[5 empty] | 判定区分毎の変状数注4 | [9 empty] | 0 | 0 | 1 |  | 0 | 0 | 0 |  |  | 0 | 0 | 1
[5 empty] | 変状区分毎の判定区分注4 | [5 empty] | Ⅰ |  |  |  | Ⅱ |  |  |  | Ⅰ |  |  |  |  | Ⅱ
[5 empty] | 覆工スパン単位の判定区分注5 | [5 empty] | Ⅱ
特記事項
注1：誤記入防止のため、当該変状区分以外のセルは灰色表示とすること。
注2：応急対策を実施した場合は、その詳細を備考に記載すること。
注3：変状区分毎での最も評価の厳しい判定区分。
注4：変状区分毎での最も評価の厳しい判定区分．外力は覆工スパン単位、材質劣化、漏水は変状単位で行う。
注5：覆工スパンの中で最も評価の厳しい健全性を採用し、その覆工スパン毎の健全性とする。
※1：本シートは作成洩れのないよう、変状が無くても全スパン分を作成すること．また変状展開図は、様式D-2-1、様式D-2-1'と同じものを覆工スパン単位で拡大し掲載すること。
※2：変状番号は、様式D-1-1で記入した番号と整合させること。
※3：対策区分毎の変状発生規模は、様式D-1-1に記載した面積を記入すること（ただし外力はスパン単位で評価するため対象外とし、備考欄に状況を記入）。 | [26 empty] | 様式E-1リンク用→ | 覆工ｽﾊﾟﾝ 番号 | ｽﾊﾟﾝ 長 (m) | 変状数集計 | [20 empty] | 覆工スパン毎の 健全性の診断 |  |  |  | 変状規模集計
※4：本様式は覆工スパン毎に作成すること。 | [29 empty] | 対策区分毎の変状数 | [11 empty] | 健全性の判定区分毎の変状数 | [12 empty] | 覆工スパン長(m) |  |  |  | 対策区分毎の変状の発生範囲の規模(㎡）
※5：変状数が多い場合は、適時、表の行を増やして覆工スパン毎に1枚のシートに収めること。また、1スパン１シートとし、スパンに合わせてシートを追加すること。 | [29 empty] | 外力 |  |  |  | 材質劣化 |  |  |  | 漏水 |  |  |  | 外力 |  |  | 材質劣化 |  |  | 漏水 |  |  | 外力 | 材質劣化 | 漏水 | 健全性 | 外力※１ |  |  |  | 材質劣化 |  |  |  | 漏水
※6：対策区分毎の変状の発生範囲の規模とは，対策を行う際に参考となる変状の長さや面積であり，変状を包含する長さや面積とする。 | [29 empty] | Ⅳ | Ⅲ | Ⅱa | Ⅱb | Ⅳ | Ⅲ | Ⅱa | Ⅱb | Ⅳ | Ⅲ | Ⅱa | Ⅱb | Ⅳ | Ⅲ | Ⅱ | Ⅳ | Ⅲ | Ⅱ | Ⅳ | Ⅲ | Ⅱ |  |  |  |  | Ⅳ | Ⅲ | Ⅱa | Ⅱb | Ⅳ | Ⅲ | Ⅱa | Ⅱb | Ⅳ | Ⅲ | Ⅱa | Ⅱb
※7：路面滞水は、変状面積に1を記載するとともに、備考にも内容を記載すること。 | [27 empty] | S053 | 6 | 0 | 0 | 0 | 0 | 0 | 0 | 0 | 0 | 0 | 0 | 0 | 0 |  |  |  | 0 | 0 | 0 | 0 | 0 | 0 | Ⅰ | Ⅰ | Ⅰ | Ⅰ |  |  |  |  | 0 | 0 | 0 | 0 | 0 | 0 | 0 | 0
スパン別変状展開図 |  | 【健全性判定集計表】
|  | スパン番号 |  | S053 |  | スパン長 | 6 |  | 前回定期点検時の健全性 | 応急措置前の判定 | 対策区分毎の 変状の有無 |  |  |  | 対策区分毎の変状の発生範囲の規模(㎡) | [7 empty] | 備考注2
|  | 変状番号 | 対象箇所 | 部位区分 |  | 変状区分 | 変状種類
[11 empty] | 外力注1 |  |  |  | 材質劣化注1 |  |  |  | 漏水注1
[11 empty] | Ⅳ | Ⅲ | Ⅱa | Ⅱb | Ⅳ | Ⅲ | Ⅱa | Ⅱb | Ⅳ | Ⅲ | Ⅱa | Ⅱb
|  | 1 | 覆工・坑門 | アーチ（左側） |  | 材質劣化 | その他 |  | Ⅲ | Ⅰ | [12 empty] | はつり落とし工 | 2
|  | 2 | 覆工・坑門 | アーチ（右側） |  | 材質劣化 | うき・はく離 |  | Ⅰ | Ⅰ | [13 empty] | 2
|  | 3 | 覆工・坑門 | アーチ（右側） |  | 材質劣化 | その他 |  | Ⅲ | Ⅰ | [12 empty] | はつり落とし工 | 2
1
1
1
1
1
1
1
1
1
1
1
1
1
1
1
1
1
|  | 集計 ・ 判定 ・ 診断 | 変状の発生規模合計(㎡) | [7 empty] | － |  |  |  | 0 | 0 | 0 | 0 | 0 | 0 | 0 | 0 | 計
|  |  | 対策区分の 判定結果 |  | 判定区分毎の変状数 | [5 empty] | 0 | 0 | 0 | 0 | 0 | 0 | 0 | 0 | 0 | 0 | 0 | 0
[5 empty] | 変状区分毎の判定区分注3 | [5 empty] | Ⅰ |  |  |  | Ⅰ |  |  |  | Ⅰ |  |  |  |  | Ⅳ | Ⅲ | Ⅱ
|  |  | 健全性の 診断結果 |  | 判定区分 | [5 empty] | Ⅳ | Ⅲ | Ⅱ |  | Ⅳ | Ⅲ | Ⅱ |  | Ⅳ | Ⅲ | Ⅱ |  |  | 0 |  | 0
[5 empty] | 判定区分毎の変状数注4 | [9 empty] | 0 | 0 | 0 |  | 0 | 0 | 0 |  |  | 0 | 0 | 0
[5 empty] | 変状区分毎の判定区分注4 | [5 empty] | Ⅰ |  |  |  | Ⅰ |  |  |  | Ⅰ |  |  |  |  | Ⅰ
[5 empty] | 覆工スパン単位の判定区分注5 | [5 empty] | Ⅰ
特記事項
注1：誤記入防止のため、当該変状区分以外のセルは灰色表示とすること。
注2：応急対策を実施した場合は、その詳細を備考に記載すること。
注3：変状区分毎での最も評価の厳しい判定区分。
注4：変状区分毎での最も評価の厳しい判定区分．外力は覆工スパン単位、材質劣化、漏水は変状単位で行う。
注5：覆工スパンの中で最も評価の厳しい健全性を採用し、その覆工スパン毎の健全性とする。
※1：本シートは作成洩れのないよう、変状が無くても全スパン分を作成すること．また変状展開図は、様式D-2-1、様式D-2-1'と同じものを覆工スパン単位で拡大し掲載すること。
※2：変状番号は、様式D-1-1で記入した番号と整合させること。
※3：対策区分毎の変状発生規模は、様式D-1-1に記載した面積を記入すること（ただし外力はスパン単位で評価するため対象外とし、備考欄に状況を記入）。 | [26 empty] | 様式E-1リンク用→ | 覆工ｽﾊﾟﾝ 番号 | ｽﾊﾟﾝ 長 (m) | 変状数集計 | [20 empty] | 覆工スパン毎の 健全性の診断 |  |  |  | 変状規模集計
※4：本様式は覆工スパン毎に作成すること。 | [29 empty] | 対策区分毎の変状数 | [11 empty] | 健全性の判定区分毎の変状数 | [12 empty] | 覆工スパン長(m) |  |  |  | 対策区分毎の変状の発生範囲の規模(㎡）
※5：変状数が多い場合は、適時、表の行を増やして覆工スパン毎に1枚のシートに収めること。また、1スパン１シートとし、スパンに合わせてシートを追加すること。 | [29 empty] | 外力 |  |  |  | 材質劣化 |  |  |  | 漏水 |  |  |  | 外力 |  |  | 材質劣化 |  |  | 漏水 |  |  | 外力 | 材質劣化 | 漏水 | 健全性 | 外力※１ |  |  |  | 材質劣化 |  |  |  | 漏水
※6：対策区分毎の変状の発生範囲の規模とは，対策を行う際に参考となる変状の長さや面積であり，変状を包含する長さや面積とする。 | [29 empty] | Ⅳ | Ⅲ | Ⅱa | Ⅱb | Ⅳ | Ⅲ | Ⅱa | Ⅱb | Ⅳ | Ⅲ | Ⅱa | Ⅱb | Ⅳ | Ⅲ | Ⅱ | Ⅳ | Ⅲ | Ⅱ | Ⅳ | Ⅲ | Ⅱ |  |  |  |  | Ⅳ | Ⅲ | Ⅱa | Ⅱb | Ⅳ | Ⅲ | Ⅱa | Ⅱb | Ⅳ | Ⅲ | Ⅱa | Ⅱb
※7：路面滞水は、変状面積に1を記載するとともに、備考にも内容を記載すること。 | [27 empty] | S054 | 6 | 0 | 0 | 0 | 0 | 0 | 0 | 1 | 1 | 0 | 0 | 0 | 0 |  |  |  | 0 | 0 | 2 | 0 | 0 | 0 | Ⅰ | Ⅱ | Ⅰ | Ⅱ |  |  |  |  | 0 | 0 | 0.0075 | 0.02 | 0 | 0 | 0 | 0
スパン別変状展開図 |  | 【健全性判定集計表】
|  | スパン番号 |  | S054 |  | スパン長 | 6 |  | 前回定期点検時の健全性 | 応急措置前の判定 | 対策区分毎の 変状の有無 |  |  |  | 対策区分毎の変状の発生範囲の規模(㎡) | [7 empty] | 備考注2
|  | 変状番号 | 対象箇所 | 部位区分 |  | 変状区分 | 変状種類
[11 empty] | 外力注1 |  |  |  | 材質劣化注1 |  |  |  | 漏水注1
[11 empty] | Ⅳ | Ⅲ | Ⅱa | Ⅱb | Ⅳ | Ⅲ | Ⅱa | Ⅱb | Ⅳ | Ⅲ | Ⅱa | Ⅱb
|  | 1 | 覆工・坑門 | アーチ（左側） |  | 材質劣化 | うき・はく離 |  | － | Ⅱa | [6 empty] | 0.0075 | [6 empty] | 2
|  | 2 | 覆工・坑門 | アーチ（右側） |  | 材質劣化 | その他 |  | Ⅲ | Ⅰ | [12 empty] | はつり落とし工 | 2
|  | 4 | 路面 | 歩道 |  | 材質劣化 | うき・はく離 |  | Ⅱ | Ⅱb | [7 empty] | 0.02 | [5 empty] | 2
1
1
1
1
1
1
1
1
1
1
1
1
1
1
1
1
1
|  | 集計 ・ 判定 ・ 診断 | 変状の発生規模合計(㎡) | [7 empty] | － |  |  |  | 0 | 0 | 0.0075 | 0.02 | 0 | 0 | 0 | 0 | 計
|  |  | 対策区分の 判定結果 |  | 判定区分毎の変状数 | [5 empty] | 0 | 0 | 0 | 0 | 0 | 0 | 1 | 1 | 0 | 0 | 0 | 0
[5 empty] | 変状区分毎の判定区分注3 | [5 empty] | Ⅰ |  |  |  | Ⅱa |  |  |  | Ⅰ |  |  |  |  | Ⅳ | Ⅲ | Ⅱ
|  |  | 健全性の 診断結果 |  | 判定区分 | [5 empty] | Ⅳ | Ⅲ | Ⅱ |  | Ⅳ | Ⅲ | Ⅱ |  | Ⅳ | Ⅲ | Ⅱ |  |  | 0 |  | 0
[5 empty] | 判定区分毎の変状数注4 | [9 empty] | 0 | 0 | 2 |  | 0 | 0 | 0 |  |  | 0 | 0 | 2
[5 empty] | 変状区分毎の判定区分注4 | [5 empty] | Ⅰ |  |  |  | Ⅱ |  |  |  | Ⅰ |  |  |  |  | Ⅱ
[5 empty] | 覆工スパン単位の判定区分注5 | [5 empty] | Ⅱ
特記事項
注1：誤記入防止のため、当該変状区分以外のセルは灰色表示とすること。
注2：応急対策を実施した場合は、その詳細を備考に記載すること。
注3：変状区分毎での最も評価の厳しい判定区分。
注4：変状区分毎での最も評価の厳しい判定区分．外力は覆工スパン単位、材質劣化、漏水は変状単位で行う。
注5：覆工スパンの中で最も評価の厳しい健全性を採用し、その覆工スパン毎の健全性とする。
※1：本シートは作成洩れのないよう、変状が無くても全スパン分を作成すること．また変状展開図は、様式D-2-1、様式D-2-1'と同じものを覆工スパン単位で拡大し掲載すること。
※2：変状番号は、様式D-1-1で記入した番号と整合させること。
※3：対策区分毎の変状発生規模は、様式D-1-1に記載した面積を記入すること（ただし外力はスパン単位で評価するため対象外とし、備考欄に状況を記入）。 | [26 empty] | 様式E-1リンク用→ | 覆工ｽﾊﾟﾝ 番号 | ｽﾊﾟﾝ 長 (m) | 変状数集計 | [20 empty] | 覆工スパン毎の 健全性の診断 |  |  |  | 変状規模集計
※4：本様式は覆工スパン毎に作成すること。 | [29 empty] | 対策区分毎の変状数 | [11 empty] | 健全性の判定区分毎の変状数 | [12 empty] | 覆工スパン長(m) |  |  |  | 対策区分毎の変状の発生範囲の規模(㎡）
※5：変状数が多い場合は、適時、表の行を増やして覆工スパン毎に1枚のシートに収めること。また、1スパン１シートとし、スパンに合わせてシートを追加すること。 | [29 empty] | 外力 |  |  |  | 材質劣化 |  |  |  | 漏水 |  |  |  | 外力 |  |  | 材質劣化 |  |  | 漏水 |  |  | 外力 | 材質劣化 | 漏水 | 健全性 | 外力※１ |  |  |  | 材質劣化 |  |  |  | 漏水
※6：対策区分毎の変状の発生範囲の規模とは，対策を行う際に参考となる変状の長さや面積であり，変状を包含する長さや面積とする。 | [29 empty] | Ⅳ | Ⅲ | Ⅱa | Ⅱb | Ⅳ | Ⅲ | Ⅱa | Ⅱb | Ⅳ | Ⅲ | Ⅱa | Ⅱb | Ⅳ | Ⅲ | Ⅱ | Ⅳ | Ⅲ | Ⅱ | Ⅳ | Ⅲ | Ⅱ |  |  |  |  | Ⅳ | Ⅲ | Ⅱa | Ⅱb | Ⅳ | Ⅲ | Ⅱa | Ⅱb | Ⅳ | Ⅲ | Ⅱa | Ⅱb
※7：路面滞水は、変状面積に1を記載するとともに、備考にも内容を記載すること。 | [27 empty] | S055 | 9 | 0 | 0 | 0 | 0 | 0 | 0 | 0 | 1 | 0 | 0 | 0 | 0 |  |  |  | 0 | 0 | 1 | 0 | 0 | 0 | Ⅰ | Ⅱ | Ⅰ | Ⅱ |  |  |  |  | 0 | 0 | 0 | 0.195 | 0 | 0 | 0 | 0
スパン別変状展開図 |  | 【健全性判定集計表】
|  | スパン番号 |  | S055 |  | スパン長 | 9 |  | 前回定期点検時の健全性 | 応急措置前の判定 | 対策区分毎の 変状の有無 |  |  |  | 対策区分毎の変状の発生範囲の規模(㎡) | [7 empty] | 備考注2
|  | 変状番号 | 対象箇所 | 部位区分 |  | 変状区分 | 変状種類
[11 empty] | 外力注1 |  |  |  | 材質劣化注1 |  |  |  | 漏水注1
[11 empty] | Ⅳ | Ⅲ | Ⅱa | Ⅱb | Ⅳ | Ⅲ | Ⅱa | Ⅱb | Ⅳ | Ⅲ | Ⅱa | Ⅱb
|  | 1 | 内装板 | 側壁 |  | 材質劣化 | 補強・補修材の破損 |  | － | Ⅱb | [7 empty] | 0.195 | [5 empty] | 2
|  | 2 | 覆工・坑門 | アーチ（右側） |  | 材質劣化 | うき・はく離 |  | － | Ⅰ | [13 empty] | 2
|  | 3 | 路面 | 車道 |  | 材質劣化 | うき・はく離 |  | － | Ⅰ | [13 empty] | 2
|  | 4 | 路面 | 車道 |  | 材質劣化 | うき・はく離 |  | Ⅱ | Ⅰ | [13 empty] | 2
1
1
1
1
1
1
1
1
1
1
1
1
1
1
1
1
|  | 集計 ・ 判定 ・ 診断 | 変状の発生規模合計(㎡) | [7 empty] | － |  |  |  | 0 | 0 | 0 | 0.195 | 0 | 0 | 0 | 0 | 計
|  |  | 対策区分の 判定結果 |  | 判定区分毎の変状数 | [5 empty] | 0 | 0 | 0 | 0 | 0 | 0 | 0 | 1 | 0 | 0 | 0 | 0
[5 empty] | 変状区分毎の判定区分注3 | [5 empty] | Ⅰ |  |  |  | Ⅱb |  |  |  | Ⅰ |  |  |  |  | Ⅳ | Ⅲ | Ⅱ
|  |  | 健全性の 診断結果 |  | 判定区分 | [5 empty] | Ⅳ | Ⅲ | Ⅱ |  | Ⅳ | Ⅲ | Ⅱ |  | Ⅳ | Ⅲ | Ⅱ |  |  | 0 |  | 0
[5 empty] | 判定区分毎の変状数注4 | [9 empty] | 0 | 0 | 1 |  | 0 | 0 | 0 |  |  | 0 | 0 | 1
[5 empty] | 変状区分毎の判定区分注4 | [5 empty] | Ⅰ |  |  |  | Ⅱ |  |  |  | Ⅰ |  |  |  |  | Ⅱ
[5 empty] | 覆工スパン単位の判定区分注5 | [5 empty] | Ⅱ
特記事項
注1：誤記入防止のため、当該変状区分以外のセルは灰色表示とすること。
注2：応急対策を実施した場合は、その詳細を備考に記載すること。
注3：変状区分毎での最も評価の厳しい判定区分。
注4：変状区分毎での最も評価の厳しい判定区分．外力は覆工スパン単位、材質劣化、漏水は変状単位で行う。
注5：覆工スパンの中で最も評価の厳しい健全性を採用し、その覆工スパン毎の健全性とする。
※1：本シートは作成洩れのないよう、変状が無くても全スパン分を作成すること．また変状展開図は、様式D-2-1、様式D-2-1'と同じものを覆工スパン単位で拡大し掲載すること。
※2：変状番号は、様式D-1-1で記入した番号と整合させること。
※3：対策区分毎の変状発生規模は、様式D-1-1に記載した面積を記入すること（ただし外力はスパン単位で評価するため対象外とし、備考欄に状況を記入）。 | [26 empty] | 様式E-1リンク用→ | 覆工ｽﾊﾟﾝ 番号 | ｽﾊﾟﾝ 長 (m) | 変状数集計 | [20 empty] | 覆工スパン毎の 健全性の診断 |  |  |  | 変状規模集計
※4：本様式は覆工スパン毎に作成すること。 | [29 empty] | 対策区分毎の変状数 | [11 empty] | 健全性の判定区分毎の変状数 | [12 empty] | 覆工スパン長(m) |  |  |  | 対策区分毎の変状の発生範囲の規模(㎡）
※5：変状数が多い場合は、適時、表の行を増やして覆工スパン毎に1枚のシートに収めること。また、1スパン１シートとし、スパンに合わせてシートを追加すること。 | [29 empty] | 外力 |  |  |  | 材質劣化 |  |  |  | 漏水 |  |  |  | 外力 |  |  | 材質劣化 |  |  | 漏水 |  |  | 外力 | 材質劣化 | 漏水 | 健全性 | 外力※１ |  |  |  | 材質劣化 |  |  |  | 漏水
※6：対策区分毎の変状の発生範囲の規模とは，対策を行う際に参考となる変状の長さや面積であり，変状を包含する長さや面積とする。 | [29 empty] | Ⅳ | Ⅲ | Ⅱa | Ⅱb | Ⅳ | Ⅲ | Ⅱa | Ⅱb | Ⅳ | Ⅲ | Ⅱa | Ⅱb | Ⅳ | Ⅲ | Ⅱ | Ⅳ | Ⅲ | Ⅱ | Ⅳ | Ⅲ | Ⅱ |  |  |  |  | Ⅳ | Ⅲ | Ⅱa | Ⅱb | Ⅳ | Ⅲ | Ⅱa | Ⅱb | Ⅳ | Ⅲ | Ⅱa | Ⅱb
※7：路面滞水は、変状面積に1を記載するとともに、備考にも内容を記載すること。 | [27 empty] | S056 | 10.6 | 0 | 0 | 0 | 0 | 0 | 0 | 0 | 2 | 0 | 0 | 0 | 1 |  |  |  | 0 | 0 | 2 | 0 | 0 | 1 | Ⅰ | Ⅱ | Ⅱ | Ⅱ |  |  |  |  | 0 | 0 | 0 | 3.625 | 0 | 0 | 0 | 0.28
スパン別変状展開図 |  | 【健全性判定集計表】
|  | スパン番号 |  | S056 |  | スパン長 | 10.6 |  | 前回定期点検時の健全性 | 応急措置前の判定 | 対策区分毎の 変状の有無 |  |  |  | 対策区分毎の変状の発生範囲の規模(㎡) | [7 empty] | 備考注2
|  | 変状番号 | 対象箇所 | 部位区分 |  | 変状区分 | 変状種類
[11 empty] | 外力注1 |  |  |  | 材質劣化注1 |  |  |  | 漏水注1
[11 empty] | Ⅳ | Ⅲ | Ⅱa | Ⅱb | Ⅳ | Ⅲ | Ⅱa | Ⅱb | Ⅳ | Ⅲ | Ⅱa | Ⅱb
|  | 1 | 内装板 | 側壁 |  | 材質劣化 | 補強・補修材の破損 |  | － | Ⅱb | [7 empty] | 3.45 | [5 empty] | 2
|  | 2 | 内装板 | 側壁 |  | 材質劣化 | 補強・補修材の破損 |  | － | Ⅱb | [7 empty] | 0.175 | [5 empty] | 2
|  | 3 | 覆工・坑門 | アーチ（天端） |  | 材質劣化 | その他 |  | Ⅲ | Ⅰ | [12 empty] | はく落防止工 | 2
|  | 4 | 覆工・坑門 | アーチ（右側） |  | 材質劣化 | うき・はく離 |  | － | Ⅰ | [13 empty] | 2
|  | 5 | 覆工・坑門 | アーチ（右側） |  | 材質劣化 | うき・はく離 |  | － | Ⅰ | [13 empty] | 2
|  | 6 | 路面 | 監査歩路 |  | 漏水 | 滞水 |  | Ⅱ | Ⅱb | [11 empty] | 0.28 |  | 3
|  | 7 | 路面 | 車道 |  | 材質劣化 | うき・はく離 |  | Ⅱ | Ⅰ | [13 empty] | 2
|  | 8 | 路面 | 車道 |  | 材質劣化 | うき・はく離 |  | Ⅱ | Ⅰ | [13 empty] | 2
1
1
1
1
1
1
1
1
1
1
1
1
|  | 集計 ・ 判定 ・ 診断 | 変状の発生規模合計(㎡) | [7 empty] | － |  |  |  | 0 | 0 | 0 | 3.625 | 0 | 0 | 0 | 0.28 | 計
|  |  | 対策区分の 判定結果 |  | 判定区分毎の変状数 | [5 empty] | 0 | 0 | 0 | 0 | 0 | 0 | 0 | 2 | 0 | 0 | 0 | 1
[5 empty] | 変状区分毎の判定区分注3 | [5 empty] | Ⅰ |  |  |  | Ⅱb |  |  |  | Ⅱb |  |  |  |  | Ⅳ | Ⅲ | Ⅱ
|  |  | 健全性の 診断結果 |  | 判定区分 | [5 empty] | Ⅳ | Ⅲ | Ⅱ |  | Ⅳ | Ⅲ | Ⅱ |  | Ⅳ | Ⅲ | Ⅱ |  |  | 0 |  | 0
[5 empty] | 判定区分毎の変状数注4 | [9 empty] | 0 | 0 | 2 |  | 0 | 0 | 1 |  |  | 0 | 0 | 3
[5 empty] | 変状区分毎の判定区分注4 | [5 empty] | Ⅰ |  |  |  | Ⅱ |  |  |  | Ⅱ |  |  |  |  | Ⅱ
[5 empty] | 覆工スパン単位の判定区分注5 | [5 empty] | Ⅱ
特記事項
注1：誤記入防止のため、当該変状区分以外のセルは灰色表示とすること。
注2：応急対策を実施した場合は、その詳細を備考に記載すること。
注3：変状区分毎での最も評価の厳しい判定区分。
注4：変状区分毎での最も評価の厳しい判定区分．外力は覆工スパン単位、材質劣化、漏水は変状単位で行う。
注5：覆工スパンの中で最も評価の厳しい健全性を採用し、その覆工スパン毎の健全性とする。
※1：本シートは作成洩れのないよう、変状が無くても全スパン分を作成すること．また変状展開図は、様式D-2-1、様式D-2-1'と同じものを覆工スパン単位で拡大し掲載すること。
※2：変状番号は、様式D-1-1で記入した番号と整合させること。
※3：対策区分毎の変状発生規模は、様式D-1-1に記載した面積を記入すること（ただし外力はスパン単位で評価するため対象外とし、備考欄に状況を記入）。 | [26 empty] | 様式E-1リンク用→ | 覆工ｽﾊﾟﾝ 番号 | ｽﾊﾟﾝ 長 (m) | 変状数集計 | [20 empty] | 覆工スパン毎の 健全性の診断 |  |  |  | 変状規模集計
※4：本様式は覆工スパン毎に作成すること。 | [29 empty] | 対策区分毎の変状数 | [11 empty] | 健全性の判定区分毎の変状数 | [12 empty] | 覆工スパン長(m) |  |  |  | 対策区分毎の変状の発生範囲の規模(㎡）
※5：変状数が多い場合は、適時、表の行を増やして覆工スパン毎に1枚のシートに収めること。また、1スパン１シートとし、スパンに合わせてシートを追加すること。 | [29 empty] | 外力 |  |  |  | 材質劣化 |  |  |  | 漏水 |  |  |  | 外力 |  |  | 材質劣化 |  |  | 漏水 |  |  | 外力 | 材質劣化 | 漏水 | 健全性 | 外力※１ |  |  |  | 材質劣化 |  |  |  | 漏水
※6：対策区分毎の変状の発生範囲の規模とは，対策を行う際に参考となる変状の長さや面積であり，変状を包含する長さや面積とする。 | [29 empty] | Ⅳ | Ⅲ | Ⅱa | Ⅱb | Ⅳ | Ⅲ | Ⅱa | Ⅱb | Ⅳ | Ⅲ | Ⅱa | Ⅱb | Ⅳ | Ⅲ | Ⅱ | Ⅳ | Ⅲ | Ⅱ | Ⅳ | Ⅲ | Ⅱ |  |  |  |  | Ⅳ | Ⅲ | Ⅱa | Ⅱb | Ⅳ | Ⅲ | Ⅱa | Ⅱb | Ⅳ | Ⅲ | Ⅱa | Ⅱb
※7：路面滞水は、変状面積に1を記載するとともに、備考にも内容を記載すること。 | [27 empty] | S057 | 10.6 | 0 | 0 | 0 | 0 | 0 | 0 | 0 | 0 | 0 | 0 | 0 | 0 |  |  |  | 0 | 0 | 0 | 0 | 0 | 0 | Ⅰ | Ⅰ | Ⅰ | Ⅰ |  |  |  |  | 0 | 0 | 0 | 0 | 0 | 0 | 0 | 0
スパン別変状展開図 |  | 【健全性判定集計表】
|  | スパン番号 |  | S057 |  | スパン長 | 10.6 |  | 前回定期点検時の健全性 | 応急措置前の判定 | 対策区分毎の 変状の有無 |  |  |  | 対策区分毎の変状の発生範囲の規模(㎡) | [7 empty] | 備考注2
|  | 変状番号 | 対象箇所 | 部位区分 |  | 変状区分 | 変状種類
[11 empty] | 外力注1 |  |  |  | 材質劣化注1 |  |  |  | 漏水注1
[11 empty] | Ⅳ | Ⅲ | Ⅱa | Ⅱb | Ⅳ | Ⅲ | Ⅱa | Ⅱb | Ⅳ | Ⅲ | Ⅱa | Ⅱb
|  | 1 | 覆工・坑門 | アーチ（右側） |  | 材質劣化 | その他 |  | Ⅲ | Ⅰ | [12 empty] | はつり落とし工 | 2
|  | 2 | 覆工・坑門 | アーチ（右側） |  | 材質劣化 | その他 |  | Ⅲ | Ⅰ | [12 empty] | はつり落とし工 | 2
|  | 3 | 覆工・坑門 | アーチ（右側） |  | 材質劣化 | うき・はく離 |  | － | Ⅰ | [13 empty] | 2
|  | 4 | 覆工・坑門 | アーチ（右側） |  | 材質劣化 | その他 |  | Ⅲ | Ⅰ | [12 empty] | はつり落とし工 | 2
|  | 5 | 路面 | 車道 |  | 材質劣化 | うき・はく離 |  | Ⅱ | Ⅰ | [13 empty] | 2
|  | 6 | 路面 | 車道 |  | 材質劣化 | うき・はく離 |  | Ⅱ | Ⅰ | [13 empty] | 2
1
1
1
1
1
1
1
1
1
1
1
1
1
1
|  | 集計 ・ 判定 ・ 診断 | 変状の発生規模合計(㎡) | [7 empty] | － |  |  |  | 0 | 0 | 0 | 0 | 0 | 0 | 0 | 0 | 計
|  |  | 対策区分の 判定結果 |  | 判定区分毎の変状数 | [5 empty] | 0 | 0 | 0 | 0 | 0 | 0 | 0 | 0 | 0 | 0 | 0 | 0
[5 empty] | 変状区分毎の判定区分注3 | [5 empty] | Ⅰ |  |  |  | Ⅰ |  |  |  | Ⅰ |  |  |  |  | Ⅳ | Ⅲ | Ⅱ
|  |  | 健全性の 診断結果 |  | 判定区分 | [5 empty] | Ⅳ | Ⅲ | Ⅱ |  | Ⅳ | Ⅲ | Ⅱ |  | Ⅳ | Ⅲ | Ⅱ |  |  | 0 |  | 0
[5 empty] | 判定区分毎の変状数注4 | [9 empty] | 0 | 0 | 0 |  | 0 | 0 | 0 |  |  | 0 | 0 | 0
[5 empty] | 変状区分毎の判定区分注4 | [5 empty] | Ⅰ |  |  |  | Ⅰ |  |  |  | Ⅰ |  |  |  |  | Ⅰ
[5 empty] | 覆工スパン単位の判定区分注5 | [5 empty] | Ⅰ
特記事項
注1：誤記入防止のため、当該変状区分以外のセルは灰色表示とすること。
注2：応急対策を実施した場合は、その詳細を備考に記載すること。
注3：変状区分毎での最も評価の厳しい判定区分。
注4：変状区分毎での最も評価の厳しい判定区分．外力は覆工スパン単位、材質劣化、漏水は変状単位で行う。
注5：覆工スパンの中で最も評価の厳しい健全性を採用し、その覆工スパン毎の健全性とする。
※1：本シートは作成洩れのないよう、変状が無くても全スパン分を作成すること．また変状展開図は、様式D-2-1、様式D-2-1'と同じものを覆工スパン単位で拡大し掲載すること。
※2：変状番号は、様式D-1-1で記入した番号と整合させること。
※3：対策区分毎の変状発生規模は、様式D-1-1に記載した面積を記入すること（ただし外力はスパン単位で評価するため対象外とし、備考欄に状況を記入）。 | [26 empty] | 様式E-1リンク用→ | 覆工ｽﾊﾟﾝ 番号 | ｽﾊﾟﾝ 長 (m) | 変状数集計 | [20 empty] | 覆工スパン毎の 健全性の診断 |  |  |  | 変状規模集計
※4：本様式は覆工スパン毎に作成すること。 | [29 empty] | 対策区分毎の変状数 | [11 empty] | 健全性の判定区分毎の変状数 | [12 empty] | 覆工スパン長(m) |  |  |  | 対策区分毎の変状の発生範囲の規模(㎡）
※5：変状数が多い場合は、適時、表の行を増やして覆工スパン毎に1枚のシートに収めること。また、1スパン１シートとし、スパンに合わせてシートを追加すること。 | [29 empty] | 外力 |  |  |  | 材質劣化 |  |  |  | 漏水 |  |  |  | 外力 |  |  | 材質劣化 |  |  | 漏水 |  |  | 外力 | 材質劣化 | 漏水 | 健全性 | 外力※１ |  |  |  | 材質劣化 |  |  |  | 漏水
※6：対策区分毎の変状の発生範囲の規模とは，対策を行う際に参考となる変状の長さや面積であり，変状を包含する長さや面積とする。 | [29 empty] | Ⅳ | Ⅲ | Ⅱa | Ⅱb | Ⅳ | Ⅲ | Ⅱa | Ⅱb | Ⅳ | Ⅲ | Ⅱa | Ⅱb | Ⅳ | Ⅲ | Ⅱ | Ⅳ | Ⅲ | Ⅱ | Ⅳ | Ⅲ | Ⅱ |  |  |  |  | Ⅳ | Ⅲ | Ⅱa | Ⅱb | Ⅳ | Ⅲ | Ⅱa | Ⅱb | Ⅳ | Ⅲ | Ⅱa | Ⅱb
※7：路面滞水は、変状面積に1を記載するとともに、備考にも内容を記載すること。 | [27 empty] | S058 | 10.6 | 0 | 0 | 0 | 0 | 0 | 0 | 0 | 0 | 0 | 0 | 0 | 1 |  |  |  | 0 | 0 | 0 | 0 | 0 | 1 | Ⅰ | Ⅰ | Ⅱ | Ⅱ |  |  |  |  | 0 | 0 | 0 | 0 | 0 | 0 | 0 | 0.15
スパン別変状展開図 |  | 【健全性判定集計表】
|  | スパン番号 |  | S058 |  | スパン長 | 10.6 |  | 前回定期点検時の健全性 | 応急措置前の判定 | 対策区分毎の 変状の有無 |  |  |  | 対策区分毎の変状の発生範囲の規模(㎡) | [7 empty] | 備考注2
|  | 変状番号 | 対象箇所 | 部位区分 |  | 変状区分 | 変状種類
[11 empty] | 外力注1 |  |  |  | 材質劣化注1 |  |  |  | 漏水注1
[11 empty] | Ⅳ | Ⅲ | Ⅱa | Ⅱb | Ⅳ | Ⅲ | Ⅱa | Ⅱb | Ⅳ | Ⅲ | Ⅱa | Ⅱb
|  | 1 | 覆工・坑門 | アーチ（左側） |  | 材質劣化 | うき・はく離 |  | － | Ⅰ | [13 empty] | 2
|  | 2 | 覆工・坑門 | アーチ（右側） |  | 漏水 | 漏水 |  | Ⅰ | Ⅱb | [11 empty] | 0.15 |  | 3
|  | 3 | 路面 | 車道 |  | 材質劣化 | うき・はく離 |  | Ⅱ | Ⅰ | [13 empty] | 2
1
1
1
1
1
1
1
1
1
1
1
1
1
1
1
1
1
|  | 集計 ・ 判定 ・ 診断 | 変状の発生規模合計(㎡) | [7 empty] | － |  |  |  | 0 | 0 | 0 | 0 | 0 | 0 | 0 | 0.15 | 計
|  |  | 対策区分の 判定結果 |  | 判定区分毎の変状数 | [5 empty] | 0 | 0 | 0 | 0 | 0 | 0 | 0 | 0 | 0 | 0 | 0 | 1
[5 empty] | 変状区分毎の判定区分注3 | [5 empty] | Ⅰ |  |  |  | Ⅰ |  |  |  | Ⅱb |  |  |  |  | Ⅳ | Ⅲ | Ⅱ
|  |  | 健全性の 診断結果 |  | 判定区分 | [5 empty] | Ⅳ | Ⅲ | Ⅱ |  | Ⅳ | Ⅲ | Ⅱ |  | Ⅳ | Ⅲ | Ⅱ |  |  | 0 |  | 0
[5 empty] | 判定区分毎の変状数注4 | [9 empty] | 0 | 0 | 0 |  | 0 | 0 | 1 |  |  | 0 | 0 | 1
[5 empty] | 変状区分毎の判定区分注4 | [5 empty] | Ⅰ |  |  |  | Ⅰ |  |  |  | Ⅱ |  |  |  |  | Ⅱ
[5 empty] | 覆工スパン単位の判定区分注5 | [5 empty] | Ⅱ
特記事項
注1：誤記入防止のため、当該変状区分以外のセルは灰色表示とすること。
注2：応急対策を実施した場合は、その詳細を備考に記載すること。
注3：変状区分毎での最も評価の厳しい判定区分。
注4：変状区分毎での最も評価の厳しい判定区分．外力は覆工スパン単位、材質劣化、漏水は変状単位で行う。
注5：覆工スパンの中で最も評価の厳しい健全性を採用し、その覆工スパン毎の健全性とする。
※1：本シートは作成洩れのないよう、変状が無くても全スパン分を作成すること．また変状展開図は、様式D-2-1、様式D-2-1'と同じものを覆工スパン単位で拡大し掲載すること。
※2：変状番号は、様式D-1-1で記入した番号と整合させること。
※3：対策区分毎の変状発生規模は、様式D-1-1に記載した面積を記入すること（ただし外力はスパン単位で評価するため対象外とし、備考欄に状況を記入）。 | [26 empty] | 様式E-1リンク用→ | 覆工ｽﾊﾟﾝ 番号 | ｽﾊﾟﾝ 長 (m) | 変状数集計 | [20 empty] | 覆工スパン毎の 健全性の診断 |  |  |  | 変状規模集計
※4：本様式は覆工スパン毎に作成すること。 | [29 empty] | 対策区分毎の変状数 | [11 empty] | 健全性の判定区分毎の変状数 | [12 empty] | 覆工スパン長(m) |  |  |  | 対策区分毎の変状の発生範囲の規模(㎡）
※5：変状数が多い場合は、適時、表の行を増やして覆工スパン毎に1枚のシートに収めること。また、1スパン１シートとし、スパンに合わせてシートを追加すること。 | [29 empty] | 外力 |  |  |  | 材質劣化 |  |  |  | 漏水 |  |  |  | 外力 |  |  | 材質劣化 |  |  | 漏水 |  |  | 外力 | 材質劣化 | 漏水 | 健全性 | 外力※１ |  |  |  | 材質劣化 |  |  |  | 漏水
※6：対策区分毎の変状の発生範囲の規模とは，対策を行う際に参考となる変状の長さや面積であり，変状を包含する長さや面積とする。 | [29 empty] | Ⅳ | Ⅲ | Ⅱa | Ⅱb | Ⅳ | Ⅲ | Ⅱa | Ⅱb | Ⅳ | Ⅲ | Ⅱa | Ⅱb | Ⅳ | Ⅲ | Ⅱ | Ⅳ | Ⅲ | Ⅱ | Ⅳ | Ⅲ | Ⅱ |  |  |  |  | Ⅳ | Ⅲ | Ⅱa | Ⅱb | Ⅳ | Ⅲ | Ⅱa | Ⅱb | Ⅳ | Ⅲ | Ⅱa | Ⅱb
※7：路面滞水は、変状面積に1を記載するとともに、備考にも内容を記載すること。 | [27 empty] | S059 | 10.6 | 0 | 0 | 0 | 0 | 0 | 0 | 1 | 0 | 0 | 0 | 0 | 0 |  |  |  | 0 | 0 | 1 | 0 | 0 | 0 | Ⅰ | Ⅱ | Ⅰ | Ⅱ |  |  |  |  | 0 | 0 | 0.005 | 0 | 0 | 0 | 0 | 0
スパン別変状展開図 |  | 【健全性判定集計表】
|  | スパン番号 |  | S059 |  | スパン長 | 10.6 |  | 前回定期点検時の健全性 | 応急措置前の判定 | 対策区分毎の 変状の有無 |  |  |  | 対策区分毎の変状の発生範囲の規模(㎡) | [7 empty] | 備考注2
|  | 変状番号 | 対象箇所 | 部位区分 |  | 変状区分 | 変状種類
[11 empty] | 外力注1 |  |  |  | 材質劣化注1 |  |  |  | 漏水注1
[11 empty] | Ⅳ | Ⅲ | Ⅱa | Ⅱb | Ⅳ | Ⅲ | Ⅱa | Ⅱb | Ⅳ | Ⅲ | Ⅱa | Ⅱb
|  | 1 | 覆工・坑門 | アーチ（左側） |  | 材質劣化 | うき・はく離 |  | Ⅰ | Ⅱa | [6 empty] | 0.005 | [6 empty] | 2
|  | 2 | 覆工・坑門 | アーチ（左側） |  | 材質劣化 | その他 |  | Ⅲ | Ⅰ | [12 empty] | はつり落とし工 | 2
|  | 3 | 路面 | 車道 |  | 材質劣化 | うき・はく離 |  | Ⅱ | Ⅰ | [13 empty] | 2
|  | 4 | 路面 | 車道 |  | 材質劣化 | うき・はく離 |  | － | Ⅰ | [13 empty] | 2
1
1
1
1
1
1
1
1
1
1
1
1
1
1
1
1
|  | 集計 ・ 判定 ・ 診断 | 変状の発生規模合計(㎡) | [7 empty] | － |  |  |  | 0 | 0 | 0.005 | 0 | 0 | 0 | 0 | 0 | 計
|  |  | 対策区分の 判定結果 |  | 判定区分毎の変状数 | [5 empty] | 0 | 0 | 0 | 0 | 0 | 0 | 1 | 0 | 0 | 0 | 0 | 0
[5 empty] | 変状区分毎の判定区分注3 | [5 empty] | Ⅰ |  |  |  | Ⅱa |  |  |  | Ⅰ |  |  |  |  | Ⅳ | Ⅲ | Ⅱ
|  |  | 健全性の 診断結果 |  | 判定区分 | [5 empty] | Ⅳ | Ⅲ | Ⅱ |  | Ⅳ | Ⅲ | Ⅱ |  | Ⅳ | Ⅲ | Ⅱ |  |  | 0 |  | 0
[5 empty] | 判定区分毎の変状数注4 | [9 empty] | 0 | 0 | 1 |  | 0 | 0 | 0 |  |  | 0 | 0 | 1
[5 empty] | 変状区分毎の判定区分注4 | [5 empty] | Ⅰ |  |  |  | Ⅱ |  |  |  | Ⅰ |  |  |  |  | Ⅱ
[5 empty] | 覆工スパン単位の判定区分注5 | [5 empty] | Ⅱ
特記事項
注1：誤記入防止のため、当該変状区分以外のセルは灰色表示とすること。
注2：応急対策を実施した場合は、その詳細を備考に記載すること。
注3：変状区分毎での最も評価の厳しい判定区分。
注4：変状区分毎での最も評価の厳しい判定区分．外力は覆工スパン単位、材質劣化、漏水は変状単位で行う。
注5：覆工スパンの中で最も評価の厳しい健全性を採用し、その覆工スパン毎の健全性とする。
※1：本シートは作成洩れのないよう、変状が無くても全スパン分を作成すること．また変状展開図は、様式D-2-1、様式D-2-1'と同じものを覆工スパン単位で拡大し掲載すること。
※2：変状番号は、様式D-1-1で記入した番号と整合させること。
※3：対策区分毎の変状発生規模は、様式D-1-1に記載した面積を記入すること（ただし外力はスパン単位で評価するため対象外とし、備考欄に状況を記入）。 | [26 empty] | 様式E-1リンク用→ | 覆工ｽﾊﾟﾝ 番号 | ｽﾊﾟﾝ 長 (m) | 変状数集計 | [20 empty] | 覆工スパン毎の 健全性の診断 |  |  |  | 変状規模集計
※4：本様式は覆工スパン毎に作成すること。 | [29 empty] | 対策区分毎の変状数 | [11 empty] | 健全性の判定区分毎の変状数 | [12 empty] | 覆工スパン長(m) |  |  |  | 対策区分毎の変状の発生範囲の規模(㎡）
※5：変状数が多い場合は、適時、表の行を増やして覆工スパン毎に1枚のシートに収めること。また、1スパン１シートとし、スパンに合わせてシートを追加すること。 | [29 empty] | 外力 |  |  |  | 材質劣化 |  |  |  | 漏水 |  |  |  | 外力 |  |  | 材質劣化 |  |  | 漏水 |  |  | 外力 | 材質劣化 | 漏水 | 健全性 | 外力※１ |  |  |  | 材質劣化 |  |  |  | 漏水
※6：対策区分毎の変状の発生範囲の規模とは，対策を行う際に参考となる変状の長さや面積であり，変状を包含する長さや面積とする。 | [29 empty] | Ⅳ | Ⅲ | Ⅱa | Ⅱb | Ⅳ | Ⅲ | Ⅱa | Ⅱb | Ⅳ | Ⅲ | Ⅱa | Ⅱb | Ⅳ | Ⅲ | Ⅱ | Ⅳ | Ⅲ | Ⅱ | Ⅳ | Ⅲ | Ⅱ |  |  |  |  | Ⅳ | Ⅲ | Ⅱa | Ⅱb | Ⅳ | Ⅲ | Ⅱa | Ⅱb | Ⅳ | Ⅲ | Ⅱa | Ⅱb
※7：路面滞水は、変状面積に1を記載するとともに、備考にも内容を記載すること。 | [27 empty] | S060 | 10.6 | 0 | 0 | 0 | 0 | 0 | 0 | 3 | 0 | 0 | 0 | 0 | 0 |  |  |  | 0 | 0 | 3 | 0 | 0 | 0 | Ⅰ | Ⅱ | Ⅰ | Ⅱ |  |  |  |  | 0 | 0 | 0.0525 | 0 | 0 | 0 | 0 | 0
スパン別変状展開図 |  | 【健全性判定集計表】
|  | スパン番号 |  | S060 |  | スパン長 | 10.6 |  | 前回定期点検時の健全性 | 応急措置前の判定 | 対策区分毎の 変状の有無 |  |  |  | 対策区分毎の変状の発生範囲の規模(㎡) | [7 empty] | 備考注2
|  | 変状番号 | 対象箇所 | 部位区分 |  | 変状区分 | 変状種類
[11 empty] | 外力注1 |  |  |  | 材質劣化注1 |  |  |  | 漏水注1
[11 empty] | Ⅳ | Ⅲ | Ⅱa | Ⅱb | Ⅳ | Ⅲ | Ⅱa | Ⅱb | Ⅳ | Ⅲ | Ⅱa | Ⅱb
|  | 1 | 覆工・坑門 | アーチ（左側） |  | 材質劣化 | うき・はく離 |  | － | Ⅱa | [6 empty] | 0.0275 | [6 empty] | 2
|  | 2 | 覆工・坑門 | アーチ（左側） |  | 材質劣化 | うき・はく離 |  | － | Ⅱa | [6 empty] | 0.0075 | [5 empty] | はつり落とし工 | 2
|  | 3 | 覆工・坑門 | アーチ（左側） |  | 材質劣化 | その他 |  | Ⅲ | Ⅰ | [12 empty] | はつり落とし工 | 2
|  | 4 | 覆工・坑門 | アーチ（右側） |  | 材質劣化 | うき・はく離 |  | － | Ⅱa | [6 empty] | 0.0175 | [6 empty] | 2
|  | 5 | 覆工・坑門 | アーチ（右側） |  | 材質劣化 | その他 |  | Ⅲ | Ⅰ | [12 empty] | はつり落とし工 | 2
|  | 6 | 路面 | 車道 |  | 材質劣化 | うき・はく離 |  | － | Ⅰ | [13 empty] | 2
1
1
1
1
1
1
1
1
1
1
1
1
1
1
|  | 集計 ・ 判定 ・ 診断 | 変状の発生規模合計(㎡) | [7 empty] | － |  |  |  | 0 | 0 | 0.0525 | 0 | 0 | 0 | 0 | 0 | 計
|  |  | 対策区分の 判定結果 |  | 判定区分毎の変状数 | [5 empty] | 0 | 0 | 0 | 0 | 0 | 0 | 3 | 0 | 0 | 0 | 0 | 0
[5 empty] | 変状区分毎の判定区分注3 | [5 empty] | Ⅰ |  |  |  | Ⅱa |  |  |  | Ⅰ |  |  |  |  | Ⅳ | Ⅲ | Ⅱ
|  |  | 健全性の 診断結果 |  | 判定区分 | [5 empty] | Ⅳ | Ⅲ | Ⅱ |  | Ⅳ | Ⅲ | Ⅱ |  | Ⅳ | Ⅲ | Ⅱ |  |  | 0 |  | 0
[5 empty] | 判定区分毎の変状数注4 | [9 empty] | 0 | 0 | 3 |  | 0 | 0 | 0 |  |  | 0 | 0 | 3
[5 empty] | 変状区分毎の判定区分注4 | [5 empty] | Ⅰ |  |  |  | Ⅱ |  |  |  | Ⅰ |  |  |  |  | Ⅱ
[5 empty] | 覆工スパン単位の判定区分注5 | [5 empty] | Ⅱ
特記事項
注1：誤記入防止のため、当該変状区分以外のセルは灰色表示とすること。
注2：応急対策を実施した場合は、その詳細を備考に記載すること。
注3：変状区分毎での最も評価の厳しい判定区分。
注4：変状区分毎での最も評価の厳しい判定区分．外力は覆工スパン単位、材質劣化、漏水は変状単位で行う。
注5：覆工スパンの中で最も評価の厳しい健全性を採用し、その覆工スパン毎の健全性とする。
※1：本シートは作成洩れのないよう、変状が無くても全スパン分を作成すること．また変状展開図は、様式D-2-1、様式D-2-1'と同じものを覆工スパン単位で拡大し掲載すること。
※2：変状番号は、様式D-1-1で記入した番号と整合させること。
※3：対策区分毎の変状発生規模は、様式D-1-1に記載した面積を記入すること（ただし外力はスパン単位で評価するため対象外とし、備考欄に状況を記入）。 | [26 empty] | 様式E-1リンク用→ | 覆工ｽﾊﾟﾝ 番号 | ｽﾊﾟﾝ 長 (m) | 変状数集計 | [20 empty] | 覆工スパン毎の 健全性の診断 |  |  |  | 変状規模集計
※4：本様式は覆工スパン毎に作成すること。 | [29 empty] | 対策区分毎の変状数 | [11 empty] | 健全性の判定区分毎の変状数 | [12 empty] | 覆工スパン長(m) |  |  |  | 対策区分毎の変状の発生範囲の規模(㎡）
※5：変状数が多い場合は、適時、表の行を増やして覆工スパン毎に1枚のシートに収めること。また、1スパン１シートとし、スパンに合わせてシートを追加すること。 | [29 empty] | 外力 |  |  |  | 材質劣化 |  |  |  | 漏水 |  |  |  | 外力 |  |  | 材質劣化 |  |  | 漏水 |  |  | 外力 | 材質劣化 | 漏水 | 健全性 | 外力※１ |  |  |  | 材質劣化 |  |  |  | 漏水
※6：対策区分毎の変状の発生範囲の規模とは，対策を行う際に参考となる変状の長さや面積であり，変状を包含する長さや面積とする。 | [29 empty] | Ⅳ | Ⅲ | Ⅱa | Ⅱb | Ⅳ | Ⅲ | Ⅱa | Ⅱb | Ⅳ | Ⅲ | Ⅱa | Ⅱb | Ⅳ | Ⅲ | Ⅱ | Ⅳ | Ⅲ | Ⅱ | Ⅳ | Ⅲ | Ⅱ |  |  |  |  | Ⅳ | Ⅲ | Ⅱa | Ⅱb | Ⅳ | Ⅲ | Ⅱa | Ⅱb | Ⅳ | Ⅲ | Ⅱa | Ⅱb
※7：路面滞水は、変状面積に1を記載するとともに、備考にも内容を記載すること。 | [27 empty] | S061 | 10.6 | 0 | 0 | 0 | 0 | 0 | 0 | 2 | 0 | 0 | 0 | 0 | 0 |  |  |  | 0 | 0 | 2 | 0 | 0 | 0 | Ⅰ | Ⅱ | Ⅰ | Ⅱ |  |  |  |  | 0 | 0 | 0.0225 | 0 | 0 | 0 | 0 | 0
スパン別変状展開図 |  | 【健全性判定集計表】
|  | スパン番号 |  | S061 |  | スパン長 | 10.6 |  | 前回定期点検時の健全性 | 応急措置前の判定 | 対策区分毎の 変状の有無 |  |  |  | 対策区分毎の変状の発生範囲の規模(㎡) | [7 empty] | 備考注2
|  | 変状番号 | 対象箇所 | 部位区分 |  | 変状区分 | 変状種類
[11 empty] | 外力注1 |  |  |  | 材質劣化注1 |  |  |  | 漏水注1
[11 empty] | Ⅳ | Ⅲ | Ⅱa | Ⅱb | Ⅳ | Ⅲ | Ⅱa | Ⅱb | Ⅳ | Ⅲ | Ⅱa | Ⅱb
|  | 1 | 覆工・坑門 | アーチ（左側） |  | 材質劣化 | うき・はく離 |  | － | Ⅱa | [6 empty] | 0.005 | [6 empty] | 2
|  | 2 | 覆工・坑門 | アーチ（左側） |  | 材質劣化 | うき・はく離 |  | Ⅲ | Ⅰ | [12 empty] | はつり落とし工 | 2
|  | 3 | 覆工・坑門 | アーチ（右側） |  | 材質劣化 | うき・はく離 |  | － | Ⅱa | [6 empty] | 0.0175 | [6 empty] | 2
1
1
1
1
1
1
1
1
1
1
1
1
1
1
1
1
1
|  | 集計 ・ 判定 ・ 診断 | 変状の発生規模合計(㎡) | [7 empty] | － |  |  |  | 0 | 0 | 0.0225 | 0 | 0 | 0 | 0 | 0 | 計
|  |  | 対策区分の 判定結果 |  | 判定区分毎の変状数 | [5 empty] | 0 | 0 | 0 | 0 | 0 | 0 | 2 | 0 | 0 | 0 | 0 | 0
[5 empty] | 変状区分毎の判定区分注3 | [5 empty] | Ⅰ |  |  |  | Ⅱa |  |  |  | Ⅰ |  |  |  |  | Ⅳ | Ⅲ | Ⅱ
|  |  | 健全性の 診断結果 |  | 判定区分 | [5 empty] | Ⅳ | Ⅲ | Ⅱ |  | Ⅳ | Ⅲ | Ⅱ |  | Ⅳ | Ⅲ | Ⅱ |  |  | 0 |  | 0
[5 empty] | 判定区分毎の変状数注4 | [9 empty] | 0 | 0 | 2 |  | 0 | 0 | 0 |  |  | 0 | 0 | 2
[5 empty] | 変状区分毎の判定区分注4 | [5 empty] | Ⅰ |  |  |  | Ⅱ |  |  |  | Ⅰ |  |  |  |  | Ⅱ
[5 empty] | 覆工スパン単位の判定区分注5 | [5 empty] | Ⅱ
特記事項
注1：誤記入防止のため、当該変状区分以外のセルは灰色表示とすること。
注2：応急対策を実施した場合は、その詳細を備考に記載すること。
注3：変状区分毎での最も評価の厳しい判定区分。
注4：変状区分毎での最も評価の厳しい判定区分．外力は覆工スパン単位、材質劣化、漏水は変状単位で行う。
注5：覆工スパンの中で最も評価の厳しい健全性を採用し、その覆工スパン毎の健全性とする。
※1：本シートは作成洩れのないよう、変状が無くても全スパン分を作成すること．また変状展開図は、様式D-2-1、様式D-2-1'と同じものを覆工スパン単位で拡大し掲載すること。
※2：変状番号は、様式D-1-1で記入した番号と整合させること。
※3：対策区分毎の変状発生規模は、様式D-1-1に記載した面積を記入すること（ただし外力はスパン単位で評価するため対象外とし、備考欄に状況を記入）。 | [26 empty] | 様式E-1リンク用→ | 覆工ｽﾊﾟﾝ 番号 | ｽﾊﾟﾝ 長 (m) | 変状数集計 | [20 empty] | 覆工スパン毎の 健全性の診断 |  |  |  | 変状規模集計
※4：本様式は覆工スパン毎に作成すること。 | [29 empty] | 対策区分毎の変状数 | [11 empty] | 健全性の判定区分毎の変状数 | [12 empty] | 覆工スパン長(m) |  |  |  | 対策区分毎の変状の発生範囲の規模(㎡）
※5：変状数が多い場合は、適時、表の行を増やして覆工スパン毎に1枚のシートに収めること。また、1スパン１シートとし、スパンに合わせてシートを追加すること。 | [29 empty] | 外力 |  |  |  | 材質劣化 |  |  |  | 漏水 |  |  |  | 外力 |  |  | 材質劣化 |  |  | 漏水 |  |  | 外力 | 材質劣化 | 漏水 | 健全性 | 外力※１ |  |  |  | 材質劣化 |  |  |  | 漏水
※6：対策区分毎の変状の発生範囲の規模とは，対策を行う際に参考となる変状の長さや面積であり，変状を包含する長さや面積とする。 | [29 empty] | Ⅳ | Ⅲ | Ⅱa | Ⅱb | Ⅳ | Ⅲ | Ⅱa | Ⅱb | Ⅳ | Ⅲ | Ⅱa | Ⅱb | Ⅳ | Ⅲ | Ⅱ | Ⅳ | Ⅲ | Ⅱ | Ⅳ | Ⅲ | Ⅱ |  |  |  |  | Ⅳ | Ⅲ | Ⅱa | Ⅱb | Ⅳ | Ⅲ | Ⅱa | Ⅱb | Ⅳ | Ⅲ | Ⅱa | Ⅱb
※7：路面滞水は、変状面積に1を記載するとともに、備考にも内容を記載すること。 | [27 empty] | S062 | 10.6 | 0 | 0 | 0 | 0 | 0 | 0 | 0 | 0 | 0 | 0 | 0 | 0 |  |  |  | 0 | 0 | 0 | 0 | 0 | 0 | Ⅰ | Ⅰ | Ⅰ | Ⅰ |  |  |  |  | 0 | 0 | 0 | 0 | 0 | 0 | 0 | 0
スパン別変状展開図 |  | 【健全性判定集計表】
|  | スパン番号 |  | S062 |  | スパン長 | 10.6 |  | 前回定期点検時の健全性 | 応急措置前の判定 | 対策区分毎の 変状の有無 |  |  |  | 対策区分毎の変状の発生範囲の規模(㎡) | [7 empty] | 備考注2
|  | 変状番号 | 対象箇所 | 部位区分 |  | 変状区分 | 変状種類
[11 empty] | 外力注1 |  |  |  | 材質劣化注1 |  |  |  | 漏水注1
[11 empty] | Ⅳ | Ⅲ | Ⅱa | Ⅱb | Ⅳ | Ⅲ | Ⅱa | Ⅱb | Ⅳ | Ⅲ | Ⅱa | Ⅱb
|  | 1 | 覆工・坑門 | アーチ（左側） |  | 材質劣化 | その他 |  | Ⅲ | Ⅰ | [12 empty] | はつり落とし工 | 2
|  | 2 | 覆工・坑門 | アーチ（左側） |  | 材質劣化 | その他 |  | Ⅲ | Ⅰ | [12 empty] | はつり落とし工 | 2
|  | 3 | 覆工・坑門 | アーチ（天端） |  | 材質劣化 | うき・はく離 |  | － | Ⅰ | [13 empty] | 2
|  | 4 | 覆工・坑門 | アーチ（右側） |  | 材質劣化 | うき・はく離 |  | － | Ⅰ | [13 empty] | 2
|  | 5 | 覆工・坑門 | アーチ（右側） |  | 材質劣化 | うき・はく離 |  | Ⅰ | Ⅰ | [13 empty] | 2
1
1
1
1
1
1
1
1
1
1
1
1
1
1
1
|  | 集計 ・ 判定 ・ 診断 | 変状の発生規模合計(㎡) | [7 empty] | － |  |  |  | 0 | 0 | 0 | 0 | 0 | 0 | 0 | 0 | 計
|  |  | 対策区分の 判定結果 |  | 判定区分毎の変状数 | [5 empty] | 0 | 0 | 0 | 0 | 0 | 0 | 0 | 0 | 0 | 0 | 0 | 0
[5 empty] | 変状区分毎の判定区分注3 | [5 empty] | Ⅰ |  |  |  | Ⅰ |  |  |  | Ⅰ |  |  |  |  | Ⅳ | Ⅲ | Ⅱ
|  |  | 健全性の 診断結果 |  | 判定区分 | [5 empty] | Ⅳ | Ⅲ | Ⅱ |  | Ⅳ | Ⅲ | Ⅱ |  | Ⅳ | Ⅲ | Ⅱ |  |  | 0 |  | 0
[5 empty] | 判定区分毎の変状数注4 | [9 empty] | 0 | 0 | 0 |  | 0 | 0 | 0 |  |  | 0 | 0 | 0
[5 empty] | 変状区分毎の判定区分注4 | [5 empty] | Ⅰ |  |  |  | Ⅰ |  |  |  | Ⅰ |  |  |  |  | Ⅰ
[5 empty] | 覆工スパン単位の判定区分注5 | [5 empty] | Ⅰ
特記事項
注1：誤記入防止のため、当該変状区分以外のセルは灰色表示とすること。
注2：応急対策を実施した場合は、その詳細を備考に記載すること。
注3：変状区分毎での最も評価の厳しい判定区分。
注4：変状区分毎での最も評価の厳しい判定区分．外力は覆工スパン単位、材質劣化、漏水は変状単位で行う。
注5：覆工スパンの中で最も評価の厳しい健全性を採用し、その覆工スパン毎の健全性とする。
※1：本シートは作成洩れのないよう、変状が無くても全スパン分を作成すること．また変状展開図は、様式D-2-1、様式D-2-1'と同じものを覆工スパン単位で拡大し掲載すること。
※2：変状番号は、様式D-1-1で記入した番号と整合させること。
※3：対策区分毎の変状発生規模は、様式D-1-1に記載した面積を記入すること（ただし外力はスパン単位で評価するため対象外とし、備考欄に状況を記入）。 | [26 empty] | 様式E-1リンク用→ | 覆工ｽﾊﾟﾝ 番号 | ｽﾊﾟﾝ 長 (m) | 変状数集計 | [20 empty] | 覆工スパン毎の 健全性の診断 |  |  |  | 変状規模集計
※4：本様式は覆工スパン毎に作成すること。 | [29 empty] | 対策区分毎の変状数 | [11 empty] | 健全性の判定区分毎の変状数 | [12 empty] | 覆工スパン長(m) |  |  |  | 対策区分毎の変状の発生範囲の規模(㎡）
※5：変状数が多い場合は、適時、表の行を増やして覆工スパン毎に1枚のシートに収めること。また、1スパン１シートとし、スパンに合わせてシートを追加すること。 | [29 empty] | 外力 |  |  |  | 材質劣化 |  |  |  | 漏水 |  |  |  | 外力 |  |  | 材質劣化 |  |  | 漏水 |  |  | 外力 | 材質劣化 | 漏水 | 健全性 | 外力※１ |  |  |  | 材質劣化 |  |  |  | 漏水
※6：対策区分毎の変状の発生範囲の規模とは，対策を行う際に参考となる変状の長さや面積であり，変状を包含する長さや面積とする。 | [29 empty] | Ⅳ | Ⅲ | Ⅱa | Ⅱb | Ⅳ | Ⅲ | Ⅱa | Ⅱb | Ⅳ | Ⅲ | Ⅱa | Ⅱb | Ⅳ | Ⅲ | Ⅱ | Ⅳ | Ⅲ | Ⅱ | Ⅳ | Ⅲ | Ⅱ |  |  |  |  | Ⅳ | Ⅲ | Ⅱa | Ⅱb | Ⅳ | Ⅲ | Ⅱa | Ⅱb | Ⅳ | Ⅲ | Ⅱa | Ⅱb
※7：路面滞水は、変状面積に1を記載するとともに、備考にも内容を記載すること。 | [27 empty] | S063 | 10.6 | 0 | 0 | 0 | 0 | 0 | 0 | 0 | 0 | 0 | 0 | 0 | 0 |  |  |  | 0 | 0 | 0 | 0 | 0 | 0 | Ⅰ | Ⅰ | Ⅰ | Ⅰ |  |  |  |  | 0 | 0 | 0 | 0 | 0 | 0 | 0 | 0
スパン別変状展開図 |  | 【健全性判定集計表】
|  | スパン番号 |  | S063 |  | スパン長 | 10.6 |  | 前回定期点検時の健全性 | 応急措置前の判定 | 対策区分毎の 変状の有無 |  |  |  | 対策区分毎の変状の発生範囲の規模(㎡) | [7 empty] | 備考注2
|  | 変状番号 | 対象箇所 | 部位区分 |  | 変状区分 | 変状種類
[11 empty] | 外力注1 |  |  |  | 材質劣化注1 |  |  |  | 漏水注1
[11 empty] | Ⅳ | Ⅲ | Ⅱa | Ⅱb | Ⅳ | Ⅲ | Ⅱa | Ⅱb | Ⅳ | Ⅲ | Ⅱa | Ⅱb
|  | 1 | 覆工・坑門 | アーチ（右側） |  | 材質劣化 | その他 |  | Ⅲ | Ⅰ | [12 empty] | はつり落とし工 | 2
|  | 2 | 覆工・坑門 | アーチ（右側） |  | 材質劣化 | その他 |  | Ⅲ | Ⅰ | [12 empty] | はつり落とし工 | 2
|  | 3 | 路面 | 車道 |  | 材質劣化 | うき・はく離 |  | － | Ⅰ | [13 empty] | 2
1
1
1
1
1
1
1
1
1
1
1
1
1
1
1
1
1
|  | 集計 ・ 判定 ・ 診断 | 変状の発生規模合計(㎡) | [7 empty] | － |  |  |  | 0 | 0 | 0 | 0 | 0 | 0 | 0 | 0 | 計
|  |  | 対策区分の 判定結果 |  | 判定区分毎の変状数 | [5 empty] | 0 | 0 | 0 | 0 | 0 | 0 | 0 | 0 | 0 | 0 | 0 | 0
[5 empty] | 変状区分毎の判定区分注3 | [5 empty] | Ⅰ |  |  |  | Ⅰ |  |  |  | Ⅰ |  |  |  |  | Ⅳ | Ⅲ | Ⅱ
|  |  | 健全性の 診断結果 |  | 判定区分 | [5 empty] | Ⅳ | Ⅲ | Ⅱ |  | Ⅳ | Ⅲ | Ⅱ |  | Ⅳ | Ⅲ | Ⅱ |  |  | 0 |  | 0
[5 empty] | 判定区分毎の変状数注4 | [9 empty] | 0 | 0 | 0 |  | 0 | 0 | 0 |  |  | 0 | 0 | 0
[5 empty] | 変状区分毎の判定区分注4 | [5 empty] | Ⅰ |  |  |  | Ⅰ |  |  |  | Ⅰ |  |  |  |  | Ⅰ
[5 empty] | 覆工スパン単位の判定区分注5 | [5 empty] | Ⅰ
特記事項
注1：誤記入防止のため、当該変状区分以外のセルは灰色表示とすること。
注2：応急対策を実施した場合は、その詳細を備考に記載すること。
注3：変状区分毎での最も評価の厳しい判定区分。
注4：変状区分毎での最も評価の厳しい判定区分．外力は覆工スパン単位、材質劣化、漏水は変状単位で行う。
注5：覆工スパンの中で最も評価の厳しい健全性を採用し、その覆工スパン毎の健全性とする。
※1：本シートは作成洩れのないよう、変状が無くても全スパン分を作成すること．また変状展開図は、様式D-2-1、様式D-2-1'と同じものを覆工スパン単位で拡大し掲載すること。
※2：変状番号は、様式D-1-1で記入した番号と整合させること。
※3：対策区分毎の変状発生規模は、様式D-1-1に記載した面積を記入すること（ただし外力はスパン単位で評価するため対象外とし、備考欄に状況を記入）。 | [26 empty] | 様式E-1リンク用→ | 覆工ｽﾊﾟﾝ 番号 | ｽﾊﾟﾝ 長 (m) | 変状数集計 | [20 empty] | 覆工スパン毎の 健全性の診断 |  |  |  | 変状規模集計
※4：本様式は覆工スパン毎に作成すること。 | [29 empty] | 対策区分毎の変状数 | [11 empty] | 健全性の判定区分毎の変状数 | [12 empty] | 覆工スパン長(m) |  |  |  | 対策区分毎の変状の発生範囲の規模(㎡）
※5：変状数が多い場合は、適時、表の行を増やして覆工スパン毎に1枚のシートに収めること。また、1スパン１シートとし、スパンに合わせてシートを追加すること。 | [29 empty] | 外力 |  |  |  | 材質劣化 |  |  |  | 漏水 |  |  |  | 外力 |  |  | 材質劣化 |  |  | 漏水 |  |  | 外力 | 材質劣化 | 漏水 | 健全性 | 外力※１ |  |  |  | 材質劣化 |  |  |  | 漏水
※6：対策区分毎の変状の発生範囲の規模とは，対策を行う際に参考となる変状の長さや面積であり，変状を包含する長さや面積とする。 | [29 empty] | Ⅳ | Ⅲ | Ⅱa | Ⅱb | Ⅳ | Ⅲ | Ⅱa | Ⅱb | Ⅳ | Ⅲ | Ⅱa | Ⅱb | Ⅳ | Ⅲ | Ⅱ | Ⅳ | Ⅲ | Ⅱ | Ⅳ | Ⅲ | Ⅱ |  |  |  |  | Ⅳ | Ⅲ | Ⅱa | Ⅱb | Ⅳ | Ⅲ | Ⅱa | Ⅱb | Ⅳ | Ⅲ | Ⅱa | Ⅱb
※7：路面滞水は、変状面積に1を記載するとともに、備考にも内容を記載すること。 | [27 empty] | S064 | 10.6 | 0 | 0 | 0 | 0 | 0 | 0 | 0 | 1 | 0 | 0 | 0 | 2 |  |  |  | 0 | 0 | 1 | 0 | 0 | 2 | Ⅰ | Ⅱ | Ⅱ | Ⅱ |  |  |  |  | 0 | 0 | 0 | 0.025 | 0 | 0 | 0 | 1.32
スパン別変状展開図 |  | 【健全性判定集計表】
|  | スパン番号 |  | S064 |  | スパン長 | 10.6 |  | 前回定期点検時の健全性 | 応急措置前の判定 | 対策区分毎の 変状の有無 |  |  |  | 対策区分毎の変状の発生範囲の規模(㎡) | [7 empty] | 備考注2
|  | 変状番号 | 対象箇所 | 部位区分 |  | 変状区分 | 変状種類
[11 empty] | 外力注1 |  |  |  | 材質劣化注1 |  |  |  | 漏水注1
[11 empty] | Ⅳ | Ⅲ | Ⅱa | Ⅱb | Ⅳ | Ⅲ | Ⅱa | Ⅱb | Ⅳ | Ⅲ | Ⅱa | Ⅱb
|  | 1 | 覆工・坑門 | アーチ（左側） |  | 材質劣化 | その他 |  | Ⅲ | Ⅰ | [12 empty] | はつり落とし工 | 2
|  | 2 | 覆工・坑門 | アーチ（左側） |  | 材質劣化 | その他 |  | Ⅲ | Ⅰ | [12 empty] | はつり落とし工 | 2
|  | 3 | 覆工・坑門 | アーチ（右側） |  | 材質劣化 | うき・はく離 |  | － | Ⅱb | [7 empty] | 0.025 | [5 empty] | 2
|  | 4 | 路面 | 監査歩路 |  | 漏水 | 滞水 |  | Ⅱ | Ⅱb | [11 empty] | 0.36 |  | 3
|  | 5 | 路面 | 車道 |  | 材質劣化 | うき・はく離 |  | Ⅱ | Ⅰ | [13 empty] | 2
|  | 6 | 路面 | 歩道 |  | 漏水 | 滞水 |  | Ⅱ | Ⅱb | [11 empty] | 0.96 |  | 3
1
1
1
1
1
1
1
1
1
1
1
1
1
1
|  | 集計 ・ 判定 ・ 診断 | 変状の発生規模合計(㎡) | [7 empty] | － |  |  |  | 0 | 0 | 0 | 0.025 | 0 | 0 | 0 | 1.32 | 計
|  |  | 対策区分の 判定結果 |  | 判定区分毎の変状数 | [5 empty] | 0 | 0 | 0 | 0 | 0 | 0 | 0 | 1 | 0 | 0 | 0 | 2
[5 empty] | 変状区分毎の判定区分注3 | [5 empty] | Ⅰ |  |  |  | Ⅱb |  |  |  | Ⅱb |  |  |  |  | Ⅳ | Ⅲ | Ⅱ
|  |  | 健全性の 診断結果 |  | 判定区分 | [5 empty] | Ⅳ | Ⅲ | Ⅱ |  | Ⅳ | Ⅲ | Ⅱ |  | Ⅳ | Ⅲ | Ⅱ |  |  | 0 |  | 0
[5 empty] | 判定区分毎の変状数注4 | [9 empty] | 0 | 0 | 1 |  | 0 | 0 | 2 |  |  | 0 | 0 | 3
[5 empty] | 変状区分毎の判定区分注4 | [5 empty] | Ⅰ |  |  |  | Ⅱ |  |  |  | Ⅱ |  |  |  |  | Ⅱ
[5 empty] | 覆工スパン単位の判定区分注5 | [5 empty] | Ⅱ
特記事項
注1：誤記入防止のため、当該変状区分以外のセルは灰色表示とすること。
注2：応急対策を実施した場合は、その詳細を備考に記載すること。
注3：変状区分毎での最も評価の厳しい判定区分。
注4：変状区分毎での最も評価の厳しい判定区分．外力は覆工スパン単位、材質劣化、漏水は変状単位で行う。
注5：覆工スパンの中で最も評価の厳しい健全性を採用し、その覆工スパン毎の健全性とする。
※1：本シートは作成洩れのないよう、変状が無くても全スパン分を作成すること．また変状展開図は、様式D-2-1、様式D-2-1'と同じものを覆工スパン単位で拡大し掲載すること。
※2：変状番号は、様式D-1-1で記入した番号と整合させること。
※3：対策区分毎の変状発生規模は、様式D-1-1に記載した面積を記入すること（ただし外力はスパン単位で評価するため対象外とし、備考欄に状況を記入）。 | [26 empty] | 様式E-1リンク用→ | 覆工ｽﾊﾟﾝ 番号 | ｽﾊﾟﾝ 長 (m) | 変状数集計 | [20 empty] | 覆工スパン毎の 健全性の診断 |  |  |  | 変状規模集計
※4：本様式は覆工スパン毎に作成すること。 | [29 empty] | 対策区分毎の変状数 | [11 empty] | 健全性の判定区分毎の変状数 | [12 empty] | 覆工スパン長(m) |  |  |  | 対策区分毎の変状の発生範囲の規模(㎡）
※5：変状数が多い場合は、適時、表の行を増やして覆工スパン毎に1枚のシートに収めること。また、1スパン１シートとし、スパンに合わせてシートを追加すること。 | [29 empty] | 外力 |  |  |  | 材質劣化 |  |  |  | 漏水 |  |  |  | 外力 |  |  | 材質劣化 |  |  | 漏水 |  |  | 外力 | 材質劣化 | 漏水 | 健全性 | 外力※１ |  |  |  | 材質劣化 |  |  |  | 漏水
※6：対策区分毎の変状の発生範囲の規模とは，対策を行う際に参考となる変状の長さや面積であり，変状を包含する長さや面積とする。 | [29 empty] | Ⅳ | Ⅲ | Ⅱa | Ⅱb | Ⅳ | Ⅲ | Ⅱa | Ⅱb | Ⅳ | Ⅲ | Ⅱa | Ⅱb | Ⅳ | Ⅲ | Ⅱ | Ⅳ | Ⅲ | Ⅱ | Ⅳ | Ⅲ | Ⅱ |  |  |  |  | Ⅳ | Ⅲ | Ⅱa | Ⅱb | Ⅳ | Ⅲ | Ⅱa | Ⅱb | Ⅳ | Ⅲ | Ⅱa | Ⅱb
※7：路面滞水は、変状面積に1を記載するとともに、備考にも内容を記載すること。 | [27 empty] | S065 | 10.6 | 0 | 0 | 0 | 0 | 0 | 0 | 0 | 0 | 0 | 0 | 0 | 1 |  |  |  | 0 | 0 | 0 | 0 | 0 | 1 | Ⅰ | Ⅰ | Ⅱ | Ⅱ |  |  |  |  | 0 | 0 | 0 | 0 | 0 | 0 | 0 | 0.16
スパン別変状展開図 |  | 【健全性判定集計表】
|  | スパン番号 |  | S065 |  | スパン長 | 10.6 |  | 前回定期点検時の健全性 | 応急措置前の判定 | 対策区分毎の 変状の有無 |  |  |  | 対策区分毎の変状の発生範囲の規模(㎡) | [7 empty] | 備考注2
|  | 変状番号 | 対象箇所 | 部位区分 |  | 変状区分 | 変状種類
[11 empty] | 外力注1 |  |  |  | 材質劣化注1 |  |  |  | 漏水注1
[11 empty] | Ⅳ | Ⅲ | Ⅱa | Ⅱb | Ⅳ | Ⅲ | Ⅱa | Ⅱb | Ⅳ | Ⅲ | Ⅱa | Ⅱb
|  | 1 | 覆工・坑門 | アーチ（左側） |  | 材質劣化 | ひび割れ |  | Ⅰ | Ⅰ | [12 empty] | 幅1.0㎜、長さ10.0m | 2
|  | 2 | 覆工・坑門 | アーチ（右側） |  | 漏水 | 漏水 |  | － | Ⅱb | [11 empty] | 0.16 |  | 3
|  | 3 | 覆工・坑門 | アーチ（右側） |  | 材質劣化 | うき・はく離 |  | － | Ⅰ | [13 empty] | 2
|  | 4 | 路面 | 車道 |  | 材質劣化 | うき・はく離 |  | － | Ⅰ | [13 empty] | 2
1
1
1
1
1
1
1
1
1
1
1
1
1
1
1
1
|  | 集計 ・ 判定 ・ 診断 | 変状の発生規模合計(㎡) | [7 empty] | － |  |  |  | 0 | 0 | 0 | 0 | 0 | 0 | 0 | 0.16 | 計
|  |  | 対策区分の 判定結果 |  | 判定区分毎の変状数 | [5 empty] | 0 | 0 | 0 | 0 | 0 | 0 | 0 | 0 | 0 | 0 | 0 | 1
[5 empty] | 変状区分毎の判定区分注3 | [5 empty] | Ⅰ |  |  |  | Ⅰ |  |  |  | Ⅱb |  |  |  |  | Ⅳ | Ⅲ | Ⅱ
|  |  | 健全性の 診断結果 |  | 判定区分 | [5 empty] | Ⅳ | Ⅲ | Ⅱ |  | Ⅳ | Ⅲ | Ⅱ |  | Ⅳ | Ⅲ | Ⅱ |  |  | 0 |  | 0
[5 empty] | 判定区分毎の変状数注4 | [9 empty] | 0 | 0 | 0 |  | 0 | 0 | 1 |  |  | 0 | 0 | 1
[5 empty] | 変状区分毎の判定区分注4 | [5 empty] | Ⅰ |  |  |  | Ⅰ |  |  |  | Ⅱ |  |  |  |  | Ⅱ
[5 empty] | 覆工スパン単位の判定区分注5 | [5 empty] | Ⅱ
特記事項
注1：誤記入防止のため、当該変状区分以外のセルは灰色表示とすること。
注2：応急対策を実施した場合は、その詳細を備考に記載すること。
注3：変状区分毎での最も評価の厳しい判定区分。
注4：変状区分毎での最も評価の厳しい判定区分．外力は覆工スパン単位、材質劣化、漏水は変状単位で行う。
注5：覆工スパンの中で最も評価の厳しい健全性を採用し、その覆工スパン毎の健全性とする。
※1：本シートは作成洩れのないよう、変状が無くても全スパン分を作成すること．また変状展開図は、様式D-2-1、様式D-2-1'と同じものを覆工スパン単位で拡大し掲載すること。
※2：変状番号は、様式D-1-1で記入した番号と整合させること。
※3：対策区分毎の変状発生規模は、様式D-1-1に記載した面積を記入すること（ただし外力はスパン単位で評価するため対象外とし、備考欄に状況を記入）。 | [26 empty] | 様式E-1リンク用→ | 覆工ｽﾊﾟﾝ 番号 | ｽﾊﾟﾝ 長 (m) | 変状数集計 | [20 empty] | 覆工スパン毎の 健全性の診断 |  |  |  | 変状規模集計
※4：本様式は覆工スパン毎に作成すること。 | [29 empty] | 対策区分毎の変状数 | [11 empty] | 健全性の判定区分毎の変状数 | [12 empty] | 覆工スパン長(m) |  |  |  | 対策区分毎の変状の発生範囲の規模(㎡）
※5：変状数が多い場合は、適時、表の行を増やして覆工スパン毎に1枚のシートに収めること。また、1スパン１シートとし、スパンに合わせてシートを追加すること。 | [29 empty] | 外力 |  |  |  | 材質劣化 |  |  |  | 漏水 |  |  |  | 外力 |  |  | 材質劣化 |  |  | 漏水 |  |  | 外力 | 材質劣化 | 漏水 | 健全性 | 外力※１ |  |  |  | 材質劣化 |  |  |  | 漏水
※6：対策区分毎の変状の発生範囲の規模とは，対策を行う際に参考となる変状の長さや面積であり，変状を包含する長さや面積とする。 | [29 empty] | Ⅳ | Ⅲ | Ⅱa | Ⅱb | Ⅳ | Ⅲ | Ⅱa | Ⅱb | Ⅳ | Ⅲ | Ⅱa | Ⅱb | Ⅳ | Ⅲ | Ⅱ | Ⅳ | Ⅲ | Ⅱ | Ⅳ | Ⅲ | Ⅱ |  |  |  |  | Ⅳ | Ⅲ | Ⅱa | Ⅱb | Ⅳ | Ⅲ | Ⅱa | Ⅱb | Ⅳ | Ⅲ | Ⅱa | Ⅱb
※7：路面滞水は、変状面積に1を記載するとともに、備考にも内容を記載すること。 | [27 empty] | S066 | 10.6 | 0 | 0 | 0 | 0 | 0 | 0 | 1 | 0 | 0 | 0 | 0 | 0 |  |  |  | 0 | 0 | 1 | 0 | 0 | 0 | Ⅰ | Ⅱ | Ⅰ | Ⅱ |  |  |  |  | 0 | 0 | 0.006 | 0 | 0 | 0 | 0 | 0
スパン別変状展開図 |  | 【健全性判定集計表】
|  | スパン番号 |  | S066 |  | スパン長 | 10.6 |  | 前回定期点検時の健全性 | 応急措置前の判定 | 対策区分毎の 変状の有無 |  |  |  | 対策区分毎の変状の発生範囲の規模(㎡) | [7 empty] | 備考注2
|  | 変状番号 | 対象箇所 | 部位区分 |  | 変状区分 | 変状種類
[11 empty] | 外力注1 |  |  |  | 材質劣化注1 |  |  |  | 漏水注1
[11 empty] | Ⅳ | Ⅲ | Ⅱa | Ⅱb | Ⅳ | Ⅲ | Ⅱa | Ⅱb | Ⅳ | Ⅲ | Ⅱa | Ⅱb
|  | 1 | 覆工・坑門 | アーチ（左側） |  | 材質劣化 | その他 |  | Ⅲ | Ⅰ | [12 empty] | はつり落とし工 | 2
|  | 2 | 覆工・坑門 | アーチ（左側） |  | 材質劣化 | うき・はく離 |  | － | Ⅱa | [6 empty] | 0.006 | [6 empty] | 2
|  | 3 | 覆工・坑門 | アーチ（左側） |  | 材質劣化 | ひび割れ |  | Ⅰ | Ⅰ | [12 empty] | 幅1.0㎜、長さ4.8m | 2
1
1
1
1
1
1
1
1
1
1
1
1
1
1
1
1
1
|  | 集計 ・ 判定 ・ 診断 | 変状の発生規模合計(㎡) | [7 empty] | － |  |  |  | 0 | 0 | 0.006 | 0 | 0 | 0 | 0 | 0 | 計
|  |  | 対策区分の 判定結果 |  | 判定区分毎の変状数 | [5 empty] | 0 | 0 | 0 | 0 | 0 | 0 | 1 | 0 | 0 | 0 | 0 | 0
[5 empty] | 変状区分毎の判定区分注3 | [5 empty] | Ⅰ |  |  |  | Ⅱa |  |  |  | Ⅰ |  |  |  |  | Ⅳ | Ⅲ | Ⅱ
|  |  | 健全性の 診断結果 |  | 判定区分 | [5 empty] | Ⅳ | Ⅲ | Ⅱ |  | Ⅳ | Ⅲ | Ⅱ |  | Ⅳ | Ⅲ | Ⅱ |  |  | 0 |  | 0
[5 empty] | 判定区分毎の変状数注4 | [9 empty] | 0 | 0 | 1 |  | 0 | 0 | 0 |  |  | 0 | 0 | 1
[5 empty] | 変状区分毎の判定区分注4 | [5 empty] | Ⅰ |  |  |  | Ⅱ |  |  |  | Ⅰ |  |  |  |  | Ⅱ
[5 empty] | 覆工スパン単位の判定区分注5 | [5 empty] | Ⅱ
特記事項
注1：誤記入防止のため、当該変状区分以外のセルは灰色表示とすること。
注2：応急対策を実施した場合は、その詳細を備考に記載すること。
注3：変状区分毎での最も評価の厳しい判定区分。
注4：変状区分毎での最も評価の厳しい判定区分．外力は覆工スパン単位、材質劣化、漏水は変状単位で行う。
注5：覆工スパンの中で最も評価の厳しい健全性を採用し、その覆工スパン毎の健全性とする。
※1：本シートは作成洩れのないよう、変状が無くても全スパン分を作成すること．また変状展開図は、様式D-2-1、様式D-2-1'と同じものを覆工スパン単位で拡大し掲載すること。
※2：変状番号は、様式D-1-1で記入した番号と整合させること。
※3：対策区分毎の変状発生規模は、様式D-1-1に記載した面積を記入すること（ただし外力はスパン単位で評価するため対象外とし、備考欄に状況を記入）。 | [26 empty] | 様式E-1リンク用→ | 覆工ｽﾊﾟﾝ 番号 | ｽﾊﾟﾝ 長 (m) | 変状数集計 | [20 empty] | 覆工スパン毎の 健全性の診断 |  |  |  | 変状規模集計
※4：本様式は覆工スパン毎に作成すること。 | [29 empty] | 対策区分毎の変状数 | [11 empty] | 健全性の判定区分毎の変状数 | [12 empty] | 覆工スパン長(m) |  |  |  | 対策区分毎の変状の発生範囲の規模(㎡）
※5：変状数が多い場合は、適時、表の行を増やして覆工スパン毎に1枚のシートに収めること。また、1スパン１シートとし、スパンに合わせてシートを追加すること。 | [29 empty] | 外力 |  |  |  | 材質劣化 |  |  |  | 漏水 |  |  |  | 外力 |  |  | 材質劣化 |  |  | 漏水 |  |  | 外力 | 材質劣化 | 漏水 | 健全性 | 外力※１ |  |  |  | 材質劣化 |  |  |  | 漏水
※6：対策区分毎の変状の発生範囲の規模とは，対策を行う際に参考となる変状の長さや面積であり，変状を包含する長さや面積とする。 | [29 empty] | Ⅳ | Ⅲ | Ⅱa | Ⅱb | Ⅳ | Ⅲ | Ⅱa | Ⅱb | Ⅳ | Ⅲ | Ⅱa | Ⅱb | Ⅳ | Ⅲ | Ⅱ | Ⅳ | Ⅲ | Ⅱ | Ⅳ | Ⅲ | Ⅱ |  |  |  |  | Ⅳ | Ⅲ | Ⅱa | Ⅱb | Ⅳ | Ⅲ | Ⅱa | Ⅱb | Ⅳ | Ⅲ | Ⅱa | Ⅱb
※7：路面滞水は、変状面積に1を記載するとともに、備考にも内容を記載すること。 | [27 empty] | S067 | 10.5 | 0 | 0 | 0 | 0 | 0 | 0 | 2 | 0 | 0 | 0 | 0 | 1 |  |  |  | 0 | 0 | 2 | 0 | 0 | 1 | Ⅰ | Ⅱ | Ⅱ | Ⅱ |  |  |  |  | 0 | 0 | 0.025 | 0 | 0 | 0 | 0 | 1.3
スパン別変状展開図 |  | 【健全性判定集計表】
|  | スパン番号 |  | S067 |  | スパン長 | 10.5 |  | 前回定期点検時の健全性 | 応急措置前の判定 | 対策区分毎の 変状の有無 |  |  |  | 対策区分毎の変状の発生範囲の規模(㎡) | [7 empty] | 備考注2
|  | 変状番号 | 対象箇所 | 部位区分 |  | 変状区分 | 変状種類
[11 empty] | 外力注1 |  |  |  | 材質劣化注1 |  |  |  | 漏水注1
[11 empty] | Ⅳ | Ⅲ | Ⅱa | Ⅱb | Ⅳ | Ⅲ | Ⅱa | Ⅱb | Ⅳ | Ⅲ | Ⅱa | Ⅱb
|  | 1 | 覆工・坑門 | アーチ（左側） |  | 材質劣化 | うき・はく離 |  | － | Ⅰ | [13 empty] | 2
|  | 2 | 覆工・坑門 | アーチ（左側） |  | 材質劣化 | うき・はく離 |  | － | Ⅱa | [6 empty] | 0.02 | [6 empty] | 2
|  | 3 | 覆工・坑門 | アーチ（左側） |  | 材質劣化 | うき・はく離 |  | － | Ⅱa | [6 empty] | 0.005 | [6 empty] | 2
|  | 4 | 覆工・坑門 | アーチ（左側） |  | 材質劣化 | その他 |  | Ⅲ | Ⅰ | [12 empty] | はつり落とし工 | 2
|  | 5 | 覆工・坑門 | アーチ（右側） |  | 材質劣化 | その他 |  | Ⅲ | Ⅰ | [12 empty] | はつり落とし工 | 2
|  | 6 | 路面 | 歩道 |  | 漏水 | 滞水 |  | － | Ⅱb | [11 empty] | 1.3 |  | 3
1
1
1
1
1
1
1
1
1
1
1
1
1
1
|  | 集計 ・ 判定 ・ 診断 | 変状の発生規模合計(㎡) | [7 empty] | － |  |  |  | 0 | 0 | 0.025 | 0 | 0 | 0 | 0 | 1.3 | 計
|  |  | 対策区分の 判定結果 |  | 判定区分毎の変状数 | [5 empty] | 0 | 0 | 0 | 0 | 0 | 0 | 2 | 0 | 0 | 0 | 0 | 1
[5 empty] | 変状区分毎の判定区分注3 | [5 empty] | Ⅰ |  |  |  | Ⅱa |  |  |  | Ⅱb |  |  |  |  | Ⅳ | Ⅲ | Ⅱ
|  |  | 健全性の 診断結果 |  | 判定区分 | [5 empty] | Ⅳ | Ⅲ | Ⅱ |  | Ⅳ | Ⅲ | Ⅱ |  | Ⅳ | Ⅲ | Ⅱ |  |  | 0 |  | 0
[5 empty] | 判定区分毎の変状数注4 | [9 empty] | 0 | 0 | 2 |  | 0 | 0 | 1 |  |  | 0 | 0 | 3
[5 empty] | 変状区分毎の判定区分注4 | [5 empty] | Ⅰ |  |  |  | Ⅱ |  |  |  | Ⅱ |  |  |  |  | Ⅱ
[5 empty] | 覆工スパン単位の判定区分注5 | [5 empty] | Ⅱ
特記事項
注1：誤記入防止のため、当該変状区分以外のセルは灰色表示とすること。
注2：応急対策を実施した場合は、その詳細を備考に記載すること。
注3：変状区分毎での最も評価の厳しい判定区分。
注4：変状区分毎での最も評価の厳しい判定区分．外力は覆工スパン単位、材質劣化、漏水は変状単位で行う。
注5：覆工スパンの中で最も評価の厳しい健全性を採用し、その覆工スパン毎の健全性とする。
※1：本シートは作成洩れのないよう、変状が無くても全スパン分を作成すること．また変状展開図は、様式D-2-1、様式D-2-1'と同じものを覆工スパン単位で拡大し掲載すること。
※2：変状番号は、様式D-1-1で記入した番号と整合させること。
※3：対策区分毎の変状発生規模は、様式D-1-1に記載した面積を記入すること（ただし外力はスパン単位で評価するため対象外とし、備考欄に状況を記入）。 | [26 empty] | 様式E-1リンク用→ | 覆工ｽﾊﾟﾝ 番号 | ｽﾊﾟﾝ 長 (m) | 変状数集計 | [20 empty] | 覆工スパン毎の 健全性の診断 |  |  |  | 変状規模集計
※4：本様式は覆工スパン毎に作成すること。 | [29 empty] | 対策区分毎の変状数 | [11 empty] | 健全性の判定区分毎の変状数 | [12 empty] | 覆工スパン長(m) |  |  |  | 対策区分毎の変状の発生範囲の規模(㎡）
※5：変状数が多い場合は、適時、表の行を増やして覆工スパン毎に1枚のシートに収めること。また、1スパン１シートとし、スパンに合わせてシートを追加すること。 | [29 empty] | 外力 |  |  |  | 材質劣化 |  |  |  | 漏水 |  |  |  | 外力 |  |  | 材質劣化 |  |  | 漏水 |  |  | 外力 | 材質劣化 | 漏水 | 健全性 | 外力※１ |  |  |  | 材質劣化 |  |  |  | 漏水
※6：対策区分毎の変状の発生範囲の規模とは，対策を行う際に参考となる変状の長さや面積であり，変状を包含する長さや面積とする。 | [29 empty] | Ⅳ | Ⅲ | Ⅱa | Ⅱb | Ⅳ | Ⅲ | Ⅱa | Ⅱb | Ⅳ | Ⅲ | Ⅱa | Ⅱb | Ⅳ | Ⅲ | Ⅱ | Ⅳ | Ⅲ | Ⅱ | Ⅳ | Ⅲ | Ⅱ |  |  |  |  | Ⅳ | Ⅲ | Ⅱa | Ⅱb | Ⅳ | Ⅲ | Ⅱa | Ⅱb | Ⅳ | Ⅲ | Ⅱa | Ⅱb
※7：路面滞水は、変状面積に1を記載するとともに、備考にも内容を記載すること。 | [27 empty] | S068 | 10.5 | 0 | 0 | 0 | 0 | 0 | 0 | 1 | 1 | 0 | 0 | 0 | 1 |  |  |  | 0 | 0 | 2 | 0 | 0 | 1 | Ⅰ | Ⅱ | Ⅱ | Ⅱ |  |  |  |  | 0 | 0 | 0.005 | 3 | 0 | 0 | 0 | 0.42
スパン別変状展開図 |  | 【健全性判定集計表】
|  | スパン番号 |  | S068 |  | スパン長 | 10.5 |  | 前回定期点検時の健全性 | 応急措置前の判定 | 対策区分毎の 変状の有無 |  |  |  | 対策区分毎の変状の発生範囲の規模(㎡) | [7 empty] | 備考注2
|  | 変状番号 | 対象箇所 | 部位区分 |  | 変状区分 | 変状種類
[11 empty] | 外力注1 |  |  |  | 材質劣化注1 |  |  |  | 漏水注1
[11 empty] | Ⅳ | Ⅲ | Ⅱa | Ⅱb | Ⅳ | Ⅲ | Ⅱa | Ⅱb | Ⅳ | Ⅲ | Ⅱa | Ⅱb
|  | 1 | 内装板 | 側壁 |  | 材質劣化 | その他 |  | － | Ⅱb | [7 empty] | 3 | [5 empty] | 2
|  | 2 | 覆工・坑門 | アーチ（左側） |  | 材質劣化 | その他 |  | Ⅲ | Ⅰ | [12 empty] | はつり落とし工 | 2
|  | 3 | 覆工・坑門 | アーチ（左側） |  | 材質劣化 | うき・はく離 |  | － | Ⅱa | [6 empty] | 0.005 | [6 empty] | 2
|  | 4 | 路面 | 監査歩路 |  | 漏水 | 滞水 |  | Ⅱ | Ⅱb | [11 empty] | 0.42 |  | 3
1
1
1
1
1
1
1
1
1
1
1
1
1
1
1
1
|  | 集計 ・ 判定 ・ 診断 | 変状の発生規模合計(㎡) | [7 empty] | － |  |  |  | 0 | 0 | 0.005 | 3 | 0 | 0 | 0 | 0.42 | 計
|  |  | 対策区分の 判定結果 |  | 判定区分毎の変状数 | [5 empty] | 0 | 0 | 0 | 0 | 0 | 0 | 1 | 1 | 0 | 0 | 0 | 1
[5 empty] | 変状区分毎の判定区分注3 | [5 empty] | Ⅰ |  |  |  | Ⅱa |  |  |  | Ⅱb |  |  |  |  | Ⅳ | Ⅲ | Ⅱ
|  |  | 健全性の 診断結果 |  | 判定区分 | [5 empty] | Ⅳ | Ⅲ | Ⅱ |  | Ⅳ | Ⅲ | Ⅱ |  | Ⅳ | Ⅲ | Ⅱ |  |  | 0 |  | 0
[5 empty] | 判定区分毎の変状数注4 | [9 empty] | 0 | 0 | 2 |  | 0 | 0 | 1 |  |  | 0 | 0 | 3
[5 empty] | 変状区分毎の判定区分注4 | [5 empty] | Ⅰ |  |  |  | Ⅱ |  |  |  | Ⅱ |  |  |  |  | Ⅱ
[5 empty] | 覆工スパン単位の判定区分注5 | [5 empty] | Ⅱ
特記事項
注1：誤記入防止のため、当該変状区分以外のセルは灰色表示とすること。
注2：応急対策を実施した場合は、その詳細を備考に記載すること。
注3：変状区分毎での最も評価の厳しい判定区分。
注4：変状区分毎での最も評価の厳しい判定区分．外力は覆工スパン単位、材質劣化、漏水は変状単位で行う。
注5：覆工スパンの中で最も評価の厳しい健全性を採用し、その覆工スパン毎の健全性とする。
※1：本シートは作成洩れのないよう、変状が無くても全スパン分を作成すること．また変状展開図は、様式D-2-1、様式D-2-1'と同じものを覆工スパン単位で拡大し掲載すること。
※2：変状番号は、様式D-1-1で記入した番号と整合させること。
※3：対策区分毎の変状発生規模は、様式D-1-1に記載した面積を記入すること（ただし外力はスパン単位で評価するため対象外とし、備考欄に状況を記入）。 | [26 empty] | 様式E-1リンク用→ | 覆工ｽﾊﾟﾝ 番号 | ｽﾊﾟﾝ 長 (m) | 変状数集計 | [20 empty] | 覆工スパン毎の 健全性の診断 |  |  |  | 変状規模集計
※4：本様式は覆工スパン毎に作成すること。 | [29 empty] | 対策区分毎の変状数 | [11 empty] | 健全性の判定区分毎の変状数 | [12 empty] | 覆工スパン長(m) |  |  |  | 対策区分毎の変状の発生範囲の規模(㎡）
※5：変状数が多い場合は、適時、表の行を増やして覆工スパン毎に1枚のシートに収めること。また、1スパン１シートとし、スパンに合わせてシートを追加すること。 | [29 empty] | 外力 |  |  |  | 材質劣化 |  |  |  | 漏水 |  |  |  | 外力 |  |  | 材質劣化 |  |  | 漏水 |  |  | 外力 | 材質劣化 | 漏水 | 健全性 | 外力※１ |  |  |  | 材質劣化 |  |  |  | 漏水
※6：対策区分毎の変状の発生範囲の規模とは，対策を行う際に参考となる変状の長さや面積であり，変状を包含する長さや面積とする。 | [29 empty] | Ⅳ | Ⅲ | Ⅱa | Ⅱb | Ⅳ | Ⅲ | Ⅱa | Ⅱb | Ⅳ | Ⅲ | Ⅱa | Ⅱb | Ⅳ | Ⅲ | Ⅱ | Ⅳ | Ⅲ | Ⅱ | Ⅳ | Ⅲ | Ⅱ |  |  |  |  | Ⅳ | Ⅲ | Ⅱa | Ⅱb | Ⅳ | Ⅲ | Ⅱa | Ⅱb | Ⅳ | Ⅲ | Ⅱa | Ⅱb
※7：路面滞水は、変状面積に1を記載するとともに、備考にも内容を記載すること。 | [27 empty] | S069 | 10.5 | 0 | 0 | 0 | 0 | 0 | 0 | 0 | 0 | 0 | 0 | 0 | 0 |  |  |  | 0 | 0 | 0 | 0 | 0 | 0 | Ⅰ | Ⅰ | Ⅰ | Ⅰ |  |  |  |  | 0 | 0 | 0 | 0 | 0 | 0 | 0 | 0
スパン別変状展開図 |  | 【健全性判定集計表】
|  | スパン番号 |  | S069 |  | スパン長 | 10.5 |  | 前回定期点検時の健全性 | 応急措置前の判定 | 対策区分毎の 変状の有無 |  |  |  | 対策区分毎の変状の発生範囲の規模(㎡) | [7 empty] | 備考注2
|  | 変状番号 | 対象箇所 | 部位区分 |  | 変状区分 | 変状種類
[11 empty] | 外力注1 |  |  |  | 材質劣化注1 |  |  |  | 漏水注1
[11 empty] | Ⅳ | Ⅲ | Ⅱa | Ⅱb | Ⅳ | Ⅲ | Ⅱa | Ⅱb | Ⅳ | Ⅲ | Ⅱa | Ⅱb
|  | 1 | 覆工・坑門 | アーチ（左側） |  | 材質劣化 | ひび割れ |  | Ⅰ | Ⅰ | [12 empty] | 幅1.0㎜、長さ6.2m | 2
1
1
1
1
1
1
1
1
1
1
1
1
1
1
1
1
1
1
1
|  | 集計 ・ 判定 ・ 診断 | 変状の発生規模合計(㎡) | [7 empty] | － |  |  |  | 0 | 0 | 0 | 0 | 0 | 0 | 0 | 0 | 計
|  |  | 対策区分の 判定結果 |  | 判定区分毎の変状数 | [5 empty] | 0 | 0 | 0 | 0 | 0 | 0 | 0 | 0 | 0 | 0 | 0 | 0
[5 empty] | 変状区分毎の判定区分注3 | [5 empty] | Ⅰ |  |  |  | Ⅰ |  |  |  | Ⅰ |  |  |  |  | Ⅳ | Ⅲ | Ⅱ
|  |  | 健全性の 診断結果 |  | 判定区分 | [5 empty] | Ⅳ | Ⅲ | Ⅱ |  | Ⅳ | Ⅲ | Ⅱ |  | Ⅳ | Ⅲ | Ⅱ |  |  | 0 |  | 0
[5 empty] | 判定区分毎の変状数注4 | [9 empty] | 0 | 0 | 0 |  | 0 | 0 | 0 |  |  | 0 | 0 | 0
[5 empty] | 変状区分毎の判定区分注4 | [5 empty] | Ⅰ |  |  |  | Ⅰ |  |  |  | Ⅰ |  |  |  |  | Ⅰ
[5 empty] | 覆工スパン単位の判定区分注5 | [5 empty] | Ⅰ
特記事項
注1：誤記入防止のため、当該変状区分以外のセルは灰色表示とすること。
注2：応急対策を実施した場合は、その詳細を備考に記載すること。
注3：変状区分毎での最も評価の厳しい判定区分。
注4：変状区分毎での最も評価の厳しい判定区分．外力は覆工スパン単位、材質劣化、漏水は変状単位で行う。
注5：覆工スパンの中で最も評価の厳しい健全性を採用し、その覆工スパン毎の健全性とする。
※1：本シートは作成洩れのないよう、変状が無くても全スパン分を作成すること．また変状展開図は、様式D-2-1、様式D-2-1'と同じものを覆工スパン単位で拡大し掲載すること。
※2：変状番号は、様式D-1-1で記入した番号と整合させること。
※3：対策区分毎の変状発生規模は、様式D-1-1に記載した面積を記入すること（ただし外力はスパン単位で評価するため対象外とし、備考欄に状況を記入）。 | [26 empty] | 様式E-1リンク用→ | 覆工ｽﾊﾟﾝ 番号 | ｽﾊﾟﾝ 長 (m) | 変状数集計 | [20 empty] | 覆工スパン毎の 健全性の診断 |  |  |  | 変状規模集計
※4：本様式は覆工スパン毎に作成すること。 | [29 empty] | 対策区分毎の変状数 | [11 empty] | 健全性の判定区分毎の変状数 | [12 empty] | 覆工スパン長(m) |  |  |  | 対策区分毎の変状の発生範囲の規模(㎡）
※5：変状数が多い場合は、適時、表の行を増やして覆工スパン毎に1枚のシートに収めること。また、1スパン１シートとし、スパンに合わせてシートを追加すること。 | [29 empty] | 外力 |  |  |  | 材質劣化 |  |  |  | 漏水 |  |  |  | 外力 |  |  | 材質劣化 |  |  | 漏水 |  |  | 外力 | 材質劣化 | 漏水 | 健全性 | 外力※１ |  |  |  | 材質劣化 |  |  |  | 漏水
※6：対策区分毎の変状の発生範囲の規模とは，対策を行う際に参考となる変状の長さや面積であり，変状を包含する長さや面積とする。 | [29 empty] | Ⅳ | Ⅲ | Ⅱa | Ⅱb | Ⅳ | Ⅲ | Ⅱa | Ⅱb | Ⅳ | Ⅲ | Ⅱa | Ⅱb | Ⅳ | Ⅲ | Ⅱ | Ⅳ | Ⅲ | Ⅱ | Ⅳ | Ⅲ | Ⅱ |  |  |  |  | Ⅳ | Ⅲ | Ⅱa | Ⅱb | Ⅳ | Ⅲ | Ⅱa | Ⅱb | Ⅳ | Ⅲ | Ⅱa | Ⅱb
※7：路面滞水は、変状面積に1を記載するとともに、備考にも内容を記載すること。 | [27 empty] | S070 | 10.5 | 0 | 0 | 0 | 0 | 0 | 0 | 0 | 0 | 0 | 0 | 0 | 0 |  |  |  | 0 | 0 | 0 | 0 | 0 | 0 | Ⅰ | Ⅰ | Ⅰ | Ⅰ |  |  |  |  | 0 | 0 | 0 | 0 | 0 | 0 | 0 | 0
スパン別変状展開図 |  | 【健全性判定集計表】
|  | スパン番号 |  | S070 |  | スパン長 | 10.5 |  | 前回定期点検時の健全性 | 応急措置前の判定 | 対策区分毎の 変状の有無 |  |  |  | 対策区分毎の変状の発生範囲の規模(㎡) | [7 empty] | 備考注2
|  | 変状番号 | 対象箇所 | 部位区分 |  | 変状区分 | 変状種類
[11 empty] | 外力注1 |  |  |  | 材質劣化注1 |  |  |  | 漏水注1
[11 empty] | Ⅳ | Ⅲ | Ⅱa | Ⅱb | Ⅳ | Ⅲ | Ⅱa | Ⅱb | Ⅳ | Ⅲ | Ⅱa | Ⅱb
|  | 1 | 覆工・坑門 | アーチ（左側） |  | 材質劣化 | うき・はく離 |  | － | Ⅰ | [13 empty] | 2
|  | 2 | 覆工・坑門 | アーチ（天端） |  | 材質劣化 | その他 |  | Ⅲ | Ⅰ | [12 empty] | はつり落とし工 | 2
|  | 3 | 路面 | 車道 |  | 材質劣化 | うき・はく離 |  | Ⅱ | Ⅰ | [13 empty] | 2
1
1
1
1
1
1
1
1
1
1
1
1
1
1
1
1
1
|  | 集計 ・ 判定 ・ 診断 | 変状の発生規模合計(㎡) | [7 empty] | － |  |  |  | 0 | 0 | 0 | 0 | 0 | 0 | 0 | 0 | 計
|  |  | 対策区分の 判定結果 |  | 判定区分毎の変状数 | [5 empty] | 0 | 0 | 0 | 0 | 0 | 0 | 0 | 0 | 0 | 0 | 0 | 0
[5 empty] | 変状区分毎の判定区分注3 | [5 empty] | Ⅰ |  |  |  | Ⅰ |  |  |  | Ⅰ |  |  |  |  | Ⅳ | Ⅲ | Ⅱ
|  |  | 健全性の 診断結果 |  | 判定区分 | [5 empty] | Ⅳ | Ⅲ | Ⅱ |  | Ⅳ | Ⅲ | Ⅱ |  | Ⅳ | Ⅲ | Ⅱ |  |  | 0 |  | 0
[5 empty] | 判定区分毎の変状数注4 | [9 empty] | 0 | 0 | 0 |  | 0 | 0 | 0 |  |  | 0 | 0 | 0
[5 empty] | 変状区分毎の判定区分注4 | [5 empty] | Ⅰ |  |  |  | Ⅰ |  |  |  | Ⅰ |  |  |  |  | Ⅰ
[5 empty] | 覆工スパン単位の判定区分注5 | [5 empty] | Ⅰ
特記事項
注1：誤記入防止のため、当該変状区分以外のセルは灰色表示とすること。
注2：応急対策を実施した場合は、その詳細を備考に記載すること。
注3：変状区分毎での最も評価の厳しい判定区分。
注4：変状区分毎での最も評価の厳しい判定区分．外力は覆工スパン単位、材質劣化、漏水は変状単位で行う。
注5：覆工スパンの中で最も評価の厳しい健全性を採用し、その覆工スパン毎の健全性とする。
※1：本シートは作成洩れのないよう、変状が無くても全スパン分を作成すること．また変状展開図は、様式D-2-1、様式D-2-1'と同じものを覆工スパン単位で拡大し掲載すること。
※2：変状番号は、様式D-1-1で記入した番号と整合させること。
※3：対策区分毎の変状発生規模は、様式D-1-1に記載した面積を記入すること（ただし外力はスパン単位で評価するため対象外とし、備考欄に状況を記入）。 | [26 empty] | 様式E-1リンク用→ | 覆工ｽﾊﾟﾝ 番号 | ｽﾊﾟﾝ 長 (m) | 変状数集計 | [20 empty] | 覆工スパン毎の 健全性の診断 |  |  |  | 変状規模集計
※4：本様式は覆工スパン毎に作成すること。 | [29 empty] | 対策区分毎の変状数 | [11 empty] | 健全性の判定区分毎の変状数 | [12 empty] | 覆工スパン長(m) |  |  |  | 対策区分毎の変状の発生範囲の規模(㎡）
※5：変状数が多い場合は、適時、表の行を増やして覆工スパン毎に1枚のシートに収めること。また、1スパン１シートとし、スパンに合わせてシートを追加すること。 | [29 empty] | 外力 |  |  |  | 材質劣化 |  |  |  | 漏水 |  |  |  | 外力 |  |  | 材質劣化 |  |  | 漏水 |  |  | 外力 | 材質劣化 | 漏水 | 健全性 | 外力※１ |  |  |  | 材質劣化 |  |  |  | 漏水
※6：対策区分毎の変状の発生範囲の規模とは，対策を行う際に参考となる変状の長さや面積であり，変状を包含する長さや面積とする。 | [29 empty] | Ⅳ | Ⅲ | Ⅱa | Ⅱb | Ⅳ | Ⅲ | Ⅱa | Ⅱb | Ⅳ | Ⅲ | Ⅱa | Ⅱb | Ⅳ | Ⅲ | Ⅱ | Ⅳ | Ⅲ | Ⅱ | Ⅳ | Ⅲ | Ⅱ |  |  |  |  | Ⅳ | Ⅲ | Ⅱa | Ⅱb | Ⅳ | Ⅲ | Ⅱa | Ⅱb | Ⅳ | Ⅲ | Ⅱa | Ⅱb
※7：路面滞水は、変状面積に1を記載するとともに、備考にも内容を記載すること。 | [27 empty] | S071 | 10.5 | 0 | 0 | 0 | 0 | 0 | 0 | 0 | 1 | 0 | 0 | 0 | 1 |  |  |  | 0 | 0 | 1 | 0 | 0 | 1 | Ⅰ | Ⅱ | Ⅱ | Ⅱ |  |  |  |  | 0 | 0 | 0 | 0.75 | 0 | 0 | 0 | 0.72
スパン別変状展開図 |  | 【健全性判定集計表】
|  | スパン番号 |  | S071 |  | スパン長 | 10.5 |  | 前回定期点検時の健全性 | 応急措置前の判定 | 対策区分毎の 変状の有無 |  |  |  | 対策区分毎の変状の発生範囲の規模(㎡) | [7 empty] | 備考注2
|  | 変状番号 | 対象箇所 | 部位区分 |  | 変状区分 | 変状種類
[11 empty] | 外力注1 |  |  |  | 材質劣化注1 |  |  |  | 漏水注1
[11 empty] | Ⅳ | Ⅲ | Ⅱa | Ⅱb | Ⅳ | Ⅲ | Ⅱa | Ⅱb | Ⅳ | Ⅲ | Ⅱa | Ⅱb
|  | 1 | 内装板 | 側壁 |  | 材質劣化 | 補強・補修材の破損 |  | － | Ⅱb | [7 empty] | 0.75 | [5 empty] | 2
|  | 2 | 覆工・坑門 | アーチ（左側） |  | 材質劣化 | その他 |  | Ⅲ | Ⅰ | [12 empty] | はつり落とし工 | 2
|  | 3 | 覆工・坑門 | アーチ（左側） |  | 漏水 | その他 |  | Ⅰ | Ⅰ | [12 empty] | 線導水工 | 3
|  | 4 | 覆工・坑門 | アーチ（右側） |  | 材質劣化 | その他 |  | Ⅲ | Ⅰ | [12 empty] | はつり落とし工 | 2
|  | 5 | 路面 | 監査歩路 |  | 漏水 | 滞水 |  | Ⅱ | Ⅱb | [11 empty] | 0.72 |  | 3
1
1
1
1
1
1
1
1
1
1
1
1
1
1
1
|  | 集計 ・ 判定 ・ 診断 | 変状の発生規模合計(㎡) | [7 empty] | － |  |  |  | 0 | 0 | 0 | 0.75 | 0 | 0 | 0 | 0.72 | 計
|  |  | 対策区分の 判定結果 |  | 判定区分毎の変状数 | [5 empty] | 0 | 0 | 0 | 0 | 0 | 0 | 0 | 1 | 0 | 0 | 0 | 1
[5 empty] | 変状区分毎の判定区分注3 | [5 empty] | Ⅰ |  |  |  | Ⅱb |  |  |  | Ⅱb |  |  |  |  | Ⅳ | Ⅲ | Ⅱ
|  |  | 健全性の 診断結果 |  | 判定区分 | [5 empty] | Ⅳ | Ⅲ | Ⅱ |  | Ⅳ | Ⅲ | Ⅱ |  | Ⅳ | Ⅲ | Ⅱ |  |  | 0 |  | 0
[5 empty] | 判定区分毎の変状数注4 | [9 empty] | 0 | 0 | 1 |  | 0 | 0 | 1 |  |  | 0 | 0 | 2
[5 empty] | 変状区分毎の判定区分注4 | [5 empty] | Ⅰ |  |  |  | Ⅱ |  |  |  | Ⅱ |  |  |  |  | Ⅱ
[5 empty] | 覆工スパン単位の判定区分注5 | [5 empty] | Ⅱ
特記事項
注1：誤記入防止のため、当該変状区分以外のセルは灰色表示とすること。
注2：応急対策を実施した場合は、その詳細を備考に記載すること。
注3：変状区分毎での最も評価の厳しい判定区分。
注4：変状区分毎での最も評価の厳しい判定区分．外力は覆工スパン単位、材質劣化、漏水は変状単位で行う。
注5：覆工スパンの中で最も評価の厳しい健全性を採用し、その覆工スパン毎の健全性とする。
※1：本シートは作成洩れのないよう、変状が無くても全スパン分を作成すること．また変状展開図は、様式D-2-1、様式D-2-1'と同じものを覆工スパン単位で拡大し掲載すること。
※2：変状番号は、様式D-1-1で記入した番号と整合させること。
※3：対策区分毎の変状発生規模は、様式D-1-1に記載した面積を記入すること（ただし外力はスパン単位で評価するため対象外とし、備考欄に状況を記入）。 | [26 empty] | 様式E-1リンク用→ | 覆工ｽﾊﾟﾝ 番号 | ｽﾊﾟﾝ 長 (m) | 変状数集計 | [20 empty] | 覆工スパン毎の 健全性の診断 |  |  |  | 変状規模集計
※4：本様式は覆工スパン毎に作成すること。 | [29 empty] | 対策区分毎の変状数 | [11 empty] | 健全性の判定区分毎の変状数 | [12 empty] | 覆工スパン長(m) |  |  |  | 対策区分毎の変状の発生範囲の規模(㎡）
※5：変状数が多い場合は、適時、表の行を増やして覆工スパン毎に1枚のシートに収めること。また、1スパン１シートとし、スパンに合わせてシートを追加すること。 | [29 empty] | 外力 |  |  |  | 材質劣化 |  |  |  | 漏水 |  |  |  | 外力 |  |  | 材質劣化 |  |  | 漏水 |  |  | 外力 | 材質劣化 | 漏水 | 健全性 | 外力※１ |  |  |  | 材質劣化 |  |  |  | 漏水
※6：対策区分毎の変状の発生範囲の規模とは，対策を行う際に参考となる変状の長さや面積であり，変状を包含する長さや面積とする。 | [29 empty] | Ⅳ | Ⅲ | Ⅱa | Ⅱb | Ⅳ | Ⅲ | Ⅱa | Ⅱb | Ⅳ | Ⅲ | Ⅱa | Ⅱb | Ⅳ | Ⅲ | Ⅱ | Ⅳ | Ⅲ | Ⅱ | Ⅳ | Ⅲ | Ⅱ |  |  |  |  | Ⅳ | Ⅲ | Ⅱa | Ⅱb | Ⅳ | Ⅲ | Ⅱa | Ⅱb | Ⅳ | Ⅲ | Ⅱa | Ⅱb
※7：路面滞水は、変状面積に1を記載するとともに、備考にも内容を記載すること。 | [27 empty] | S072 | 10.6 | 0 | 0 | 0 | 0 | 0 | 0 | 1 | 0 | 0 | 0 | 0 | 2 |  |  |  | 0 | 0 | 1 | 0 | 0 | 2 | Ⅰ | Ⅱ | Ⅱ | Ⅱ |  |  |  |  | 0 | 0 | 0.005 | 0 | 0 | 0 | 0 | 0.33
スパン別変状展開図 |  | 【健全性判定集計表】
|  | スパン番号 |  | S072 |  | スパン長 | 10.6 |  | 前回定期点検時の健全性 | 応急措置前の判定 | 対策区分毎の 変状の有無 |  |  |  | 対策区分毎の変状の発生範囲の規模(㎡) | [7 empty] | 備考注2
|  | 変状番号 | 対象箇所 | 部位区分 |  | 変状区分 | 変状種類
[11 empty] | 外力注1 |  |  |  | 材質劣化注1 |  |  |  | 漏水注1
[11 empty] | Ⅳ | Ⅲ | Ⅱa | Ⅱb | Ⅳ | Ⅲ | Ⅱa | Ⅱb | Ⅳ | Ⅲ | Ⅱa | Ⅱb
|  | 1 | 覆工・坑門 | アーチ（天端） |  | 材質劣化 | うき・はく離 |  | － | Ⅱa | [6 empty] | 0.005 | [6 empty] | 2
|  | 2 | 覆工・坑門 | アーチ（右側） |  | 漏水 | 補強・補修材の破損 |  | Ⅱ | Ⅱb | [11 empty] | 0.03 |  | 3
|  | 3 | 覆工・坑門 | アーチ（右側） |  | 漏水 | 漏水 |  | Ⅰ | Ⅰ | [13 empty] | 3
|  | 4 | 路面 | 監査歩路 |  | 漏水 | 滞水 |  | Ⅱ | Ⅱb | [11 empty] | 0.3 |  | 3
1
1
1
1
1
1
1
1
1
1
1
1
1
1
1
1
|  | 集計 ・ 判定 ・ 診断 | 変状の発生規模合計(㎡) | [7 empty] | － |  |  |  | 0 | 0 | 0.005 | 0 | 0 | 0 | 0 | 0.33 | 計
|  |  | 対策区分の 判定結果 |  | 判定区分毎の変状数 | [5 empty] | 0 | 0 | 0 | 0 | 0 | 0 | 1 | 0 | 0 | 0 | 0 | 2
[5 empty] | 変状区分毎の判定区分注3 | [5 empty] | Ⅰ |  |  |  | Ⅱa |  |  |  | Ⅱb |  |  |  |  | Ⅳ | Ⅲ | Ⅱ
|  |  | 健全性の 診断結果 |  | 判定区分 | [5 empty] | Ⅳ | Ⅲ | Ⅱ |  | Ⅳ | Ⅲ | Ⅱ |  | Ⅳ | Ⅲ | Ⅱ |  |  | 0 |  | 0
[5 empty] | 判定区分毎の変状数注4 | [9 empty] | 0 | 0 | 1 |  | 0 | 0 | 2 |  |  | 0 | 0 | 3
[5 empty] | 変状区分毎の判定区分注4 | [5 empty] | Ⅰ |  |  |  | Ⅱ |  |  |  | Ⅱ |  |  |  |  | Ⅱ
[5 empty] | 覆工スパン単位の判定区分注5 | [5 empty] | Ⅱ
特記事項
注1：誤記入防止のため、当該変状区分以外のセルは灰色表示とすること。
注2：応急対策を実施した場合は、その詳細を備考に記載すること。
注3：変状区分毎での最も評価の厳しい判定区分。
注4：変状区分毎での最も評価の厳しい判定区分．外力は覆工スパン単位、材質劣化、漏水は変状単位で行う。
注5：覆工スパンの中で最も評価の厳しい健全性を採用し、その覆工スパン毎の健全性とする。
※1：本シートは作成洩れのないよう、変状が無くても全スパン分を作成すること．また変状展開図は、様式D-2-1、様式D-2-1'と同じものを覆工スパン単位で拡大し掲載すること。
※2：変状番号は、様式D-1-1で記入した番号と整合させること。
※3：対策区分毎の変状発生規模は、様式D-1-1に記載した面積を記入すること（ただし外力はスパン単位で評価するため対象外とし、備考欄に状況を記入）。 | [26 empty] | 様式E-1リンク用→ | 覆工ｽﾊﾟﾝ 番号 | ｽﾊﾟﾝ 長 (m) | 変状数集計 | [20 empty] | 覆工スパン毎の 健全性の診断 |  |  |  | 変状規模集計
※4：本様式は覆工スパン毎に作成すること。 | [29 empty] | 対策区分毎の変状数 | [11 empty] | 健全性の判定区分毎の変状数 | [12 empty] | 覆工スパン長(m) |  |  |  | 対策区分毎の変状の発生範囲の規模(㎡）
※5：変状数が多い場合は、適時、表の行を増やして覆工スパン毎に1枚のシートに収めること。また、1スパン１シートとし、スパンに合わせてシートを追加すること。 | [29 empty] | 外力 |  |  |  | 材質劣化 |  |  |  | 漏水 |  |  |  | 外力 |  |  | 材質劣化 |  |  | 漏水 |  |  | 外力 | 材質劣化 | 漏水 | 健全性 | 外力※１ |  |  |  | 材質劣化 |  |  |  | 漏水
※6：対策区分毎の変状の発生範囲の規模とは，対策を行う際に参考となる変状の長さや面積であり，変状を包含する長さや面積とする。 | [29 empty] | Ⅳ | Ⅲ | Ⅱa | Ⅱb | Ⅳ | Ⅲ | Ⅱa | Ⅱb | Ⅳ | Ⅲ | Ⅱa | Ⅱb | Ⅳ | Ⅲ | Ⅱ | Ⅳ | Ⅲ | Ⅱ | Ⅳ | Ⅲ | Ⅱ |  |  |  |  | Ⅳ | Ⅲ | Ⅱa | Ⅱb | Ⅳ | Ⅲ | Ⅱa | Ⅱb | Ⅳ | Ⅲ | Ⅱa | Ⅱb
※7：路面滞水は、変状面積に1を記載するとともに、備考にも内容を記載すること。 | [27 empty] | S073 | 10.6 | 0 | 0 | 0 | 0 | 0 | 0 | 0 | 0 | 0 | 0 | 0 | 0 |  |  |  | 0 | 0 | 0 | 0 | 0 | 0 | Ⅰ | Ⅰ | Ⅰ | Ⅰ |  |  |  |  | 0 | 0 | 0 | 0 | 0 | 0 | 0 | 0
スパン別変状展開図 |  | 【健全性判定集計表】
|  | スパン番号 |  | S073 |  | スパン長 | 10.6 |  | 前回定期点検時の健全性 | 応急措置前の判定 | 対策区分毎の 変状の有無 |  |  |  | 対策区分毎の変状の発生範囲の規模(㎡) | [7 empty] | 備考注2
|  | 変状番号 | 対象箇所 | 部位区分 |  | 変状区分 | 変状種類
[11 empty] | 外力注1 |  |  |  | 材質劣化注1 |  |  |  | 漏水注1
[11 empty] | Ⅳ | Ⅲ | Ⅱa | Ⅱb | Ⅳ | Ⅲ | Ⅱa | Ⅱb | Ⅳ | Ⅲ | Ⅱa | Ⅱb
|  | 1 | 覆工・坑門 | アーチ（右側） |  | 材質劣化 | うき・はく離 |  | Ⅰ | Ⅰ | [13 empty] | 2
1
1
1
1
1
1
1
1
1
1
1
1
1
1
1
1
1
1
1
|  | 集計 ・ 判定 ・ 診断 | 変状の発生規模合計(㎡) | [7 empty] | － |  |  |  | 0 | 0 | 0 | 0 | 0 | 0 | 0 | 0 | 計
|  |  | 対策区分の 判定結果 |  | 判定区分毎の変状数 | [5 empty] | 0 | 0 | 0 | 0 | 0 | 0 | 0 | 0 | 0 | 0 | 0 | 0
[5 empty] | 変状区分毎の判定区分注3 | [5 empty] | Ⅰ |  |  |  | Ⅰ |  |  |  | Ⅰ |  |  |  |  | Ⅳ | Ⅲ | Ⅱ
|  |  | 健全性の 診断結果 |  | 判定区分 | [5 empty] | Ⅳ | Ⅲ | Ⅱ |  | Ⅳ | Ⅲ | Ⅱ |  | Ⅳ | Ⅲ | Ⅱ |  |  | 0 |  | 0
[5 empty] | 判定区分毎の変状数注4 | [9 empty] | 0 | 0 | 0 |  | 0 | 0 | 0 |  |  | 0 | 0 | 0
[5 empty] | 変状区分毎の判定区分注4 | [5 empty] | Ⅰ |  |  |  | Ⅰ |  |  |  | Ⅰ |  |  |  |  | Ⅰ
[5 empty] | 覆工スパン単位の判定区分注5 | [5 empty] | Ⅰ
特記事項
注1：誤記入防止のため、当該変状区分以外のセルは灰色表示とすること。
注2：応急対策を実施した場合は、その詳細を備考に記載すること。
注3：変状区分毎での最も評価の厳しい判定区分。
注4：変状区分毎での最も評価の厳しい判定区分．外力は覆工スパン単位、材質劣化、漏水は変状単位で行う。
注5：覆工スパンの中で最も評価の厳しい健全性を採用し、その覆工スパン毎の健全性とする。
※1：本シートは作成洩れのないよう、変状が無くても全スパン分を作成すること．また変状展開図は、様式D-2-1、様式D-2-1'と同じものを覆工スパン単位で拡大し掲載すること。
※2：変状番号は、様式D-1-1で記入した番号と整合させること。
※3：対策区分毎の変状発生規模は、様式D-1-1に記載した面積を記入すること（ただし外力はスパン単位で評価するため対象外とし、備考欄に状況を記入）。 | [26 empty] | 様式E-1リンク用→ | 覆工ｽﾊﾟﾝ 番号 | ｽﾊﾟﾝ 長 (m) | 変状数集計 | [20 empty] | 覆工スパン毎の 健全性の診断 |  |  |  | 変状規模集計
※4：本様式は覆工スパン毎に作成すること。 | [29 empty] | 対策区分毎の変状数 | [11 empty] | 健全性の判定区分毎の変状数 | [12 empty] | 覆工スパン長(m) |  |  |  | 対策区分毎の変状の発生範囲の規模(㎡）
※5：変状数が多い場合は、適時、表の行を増やして覆工スパン毎に1枚のシートに収めること。また、1スパン１シートとし、スパンに合わせてシートを追加すること。 | [29 empty] | 外力 |  |  |  | 材質劣化 |  |  |  | 漏水 |  |  |  | 外力 |  |  | 材質劣化 |  |  | 漏水 |  |  | 外力 | 材質劣化 | 漏水 | 健全性 | 外力※１ |  |  |  | 材質劣化 |  |  |  | 漏水
※6：対策区分毎の変状の発生範囲の規模とは，対策を行う際に参考となる変状の長さや面積であり，変状を包含する長さや面積とする。 | [29 empty] | Ⅳ | Ⅲ | Ⅱa | Ⅱb | Ⅳ | Ⅲ | Ⅱa | Ⅱb | Ⅳ | Ⅲ | Ⅱa | Ⅱb | Ⅳ | Ⅲ | Ⅱ | Ⅳ | Ⅲ | Ⅱ | Ⅳ | Ⅲ | Ⅱ |  |  |  |  | Ⅳ | Ⅲ | Ⅱa | Ⅱb | Ⅳ | Ⅲ | Ⅱa | Ⅱb | Ⅳ | Ⅲ | Ⅱa | Ⅱb
※7：路面滞水は、変状面積に1を記載するとともに、備考にも内容を記載すること。 | [27 empty] | S074 | 10.6 | 0 | 0 | 0 | 0 | 0 | 0 | 0 | 0 | 0 | 0 | 0 | 0 |  |  |  | 0 | 0 | 0 | 0 | 0 | 0 | Ⅰ | Ⅰ | Ⅰ | Ⅰ |  |  |  |  | 0 | 0 | 0 | 0 | 0 | 0 | 0 | 0
スパン別変状展開図 |  | 【健全性判定集計表】
|  | スパン番号 |  | S074 |  | スパン長 | 10.6 |  | 前回定期点検時の健全性 | 応急措置前の判定 | 対策区分毎の 変状の有無 |  |  |  | 対策区分毎の変状の発生範囲の規模(㎡) | [7 empty] | 備考注2
|  | 変状番号 | 対象箇所 | 部位区分 |  | 変状区分 | 変状種類
[11 empty] | 外力注1 |  |  |  | 材質劣化注1 |  |  |  | 漏水注1
[11 empty] | Ⅳ | Ⅲ | Ⅱa | Ⅱb | Ⅳ | Ⅲ | Ⅱa | Ⅱb | Ⅳ | Ⅲ | Ⅱa | Ⅱb
|  | 1 | 覆工・坑門 | アーチ（左側） |  | 漏水 | 漏水 |  | Ⅰ | Ⅰ | [13 empty] | 3
|  | 2 | 覆工・坑門 | アーチ（左側） |  | 材質劣化 | うき・はく離 |  | － | Ⅰ | [13 empty] | 2
1
1
1
1
1
1
1
1
1
1
1
1
1
1
1
1
1
1
|  | 集計 ・ 判定 ・ 診断 | 変状の発生規模合計(㎡) | [7 empty] | － |  |  |  | 0 | 0 | 0 | 0 | 0 | 0 | 0 | 0 | 計
|  |  | 対策区分の 判定結果 |  | 判定区分毎の変状数 | [5 empty] | 0 | 0 | 0 | 0 | 0 | 0 | 0 | 0 | 0 | 0 | 0 | 0
[5 empty] | 変状区分毎の判定区分注3 | [5 empty] | Ⅰ |  |  |  | Ⅰ |  |  |  | Ⅰ |  |  |  |  | Ⅳ | Ⅲ | Ⅱ
|  |  | 健全性の 診断結果 |  | 判定区分 | [5 empty] | Ⅳ | Ⅲ | Ⅱ |  | Ⅳ | Ⅲ | Ⅱ |  | Ⅳ | Ⅲ | Ⅱ |  |  | 0 |  | 0
[5 empty] | 判定区分毎の変状数注4 | [9 empty] | 0 | 0 | 0 |  | 0 | 0 | 0 |  |  | 0 | 0 | 0
[5 empty] | 変状区分毎の判定区分注4 | [5 empty] | Ⅰ |  |  |  | Ⅰ |  |  |  | Ⅰ |  |  |  |  | Ⅰ
[5 empty] | 覆工スパン単位の判定区分注5 | [5 empty] | Ⅰ
特記事項
注1：誤記入防止のため、当該変状区分以外のセルは灰色表示とすること。
注2：応急対策を実施した場合は、その詳細を備考に記載すること。
注3：変状区分毎での最も評価の厳しい判定区分。
注4：変状区分毎での最も評価の厳しい判定区分．外力は覆工スパン単位、材質劣化、漏水は変状単位で行う。
注5：覆工スパンの中で最も評価の厳しい健全性を採用し、その覆工スパン毎の健全性とする。
※1：本シートは作成洩れのないよう、変状が無くても全スパン分を作成すること．また変状展開図は、様式D-2-1、様式D-2-1'と同じものを覆工スパン単位で拡大し掲載すること。
※2：変状番号は、様式D-1-1で記入した番号と整合させること。
※3：対策区分毎の変状発生規模は、様式D-1-1に記載した面積を記入すること（ただし外力はスパン単位で評価するため対象外とし、備考欄に状況を記入）。 | [26 empty] | 様式E-1リンク用→ | 覆工ｽﾊﾟﾝ 番号 | ｽﾊﾟﾝ 長 (m) | 変状数集計 | [20 empty] | 覆工スパン毎の 健全性の診断 |  |  |  | 変状規模集計
※4：本様式は覆工スパン毎に作成すること。 | [29 empty] | 対策区分毎の変状数 | [11 empty] | 健全性の判定区分毎の変状数 | [12 empty] | 覆工スパン長(m) |  |  |  | 対策区分毎の変状の発生範囲の規模(㎡）
※5：変状数が多い場合は、適時、表の行を増やして覆工スパン毎に1枚のシートに収めること。また、1スパン１シートとし、スパンに合わせてシートを追加すること。 | [29 empty] | 外力 |  |  |  | 材質劣化 |  |  |  | 漏水 |  |  |  | 外力 |  |  | 材質劣化 |  |  | 漏水 |  |  | 外力 | 材質劣化 | 漏水 | 健全性 | 外力※１ |  |  |  | 材質劣化 |  |  |  | 漏水
※6：対策区分毎の変状の発生範囲の規模とは，対策を行う際に参考となる変状の長さや面積であり，変状を包含する長さや面積とする。 | [29 empty] | Ⅳ | Ⅲ | Ⅱa | Ⅱb | Ⅳ | Ⅲ | Ⅱa | Ⅱb | Ⅳ | Ⅲ | Ⅱa | Ⅱb | Ⅳ | Ⅲ | Ⅱ | Ⅳ | Ⅲ | Ⅱ | Ⅳ | Ⅲ | Ⅱ |  |  |  |  | Ⅳ | Ⅲ | Ⅱa | Ⅱb | Ⅳ | Ⅲ | Ⅱa | Ⅱb | Ⅳ | Ⅲ | Ⅱa | Ⅱb
※7：路面滞水は、変状面積に1を記載するとともに、備考にも内容を記載すること。 | [27 empty] | S075 | 10.6 | 0 | 0 | 0 | 0 | 0 | 0 | 0 | 0 | 0 | 0 | 0 | 0 |  |  |  | 0 | 0 | 0 | 0 | 0 | 0 | Ⅰ | Ⅰ | Ⅰ | Ⅰ |  |  |  |  | 0 | 0 | 0 | 0 | 0 | 0 | 0 | 0
スパン別変状展開図 |  | 【健全性判定集計表】
|  | スパン番号 |  | S075 |  | スパン長 | 10.6 |  | 前回定期点検時の健全性 | 応急措置前の判定 | 対策区分毎の 変状の有無 |  |  |  | 対策区分毎の変状の発生範囲の規模(㎡) | [7 empty] | 備考注2
|  | 変状番号 | 対象箇所 | 部位区分 |  | 変状区分 | 変状種類
[11 empty] | 外力注1 |  |  |  | 材質劣化注1 |  |  |  | 漏水注1
[11 empty] | Ⅳ | Ⅲ | Ⅱa | Ⅱb | Ⅳ | Ⅲ | Ⅱa | Ⅱb | Ⅳ | Ⅲ | Ⅱa | Ⅱb
|  | 1 | 覆工・坑門 | アーチ（右側） |  | 材質劣化 | うき・はく離 |  | Ⅰ | Ⅰ | [13 empty] | 2
|  | 2 | 覆工・坑門 | アーチ（右側） |  | 材質劣化 | うき・はく離 |  | Ⅰ | Ⅰ | [13 empty] | 2
|  | 3 | 路面 | 車道 |  | 材質劣化 | うき・はく離 |  | － | Ⅰ | [13 empty] | 2
1
1
1
1
1
1
1
1
1
1
1
1
1
1
1
1
1
|  | 集計 ・ 判定 ・ 診断 | 変状の発生規模合計(㎡) | [7 empty] | － |  |  |  | 0 | 0 | 0 | 0 | 0 | 0 | 0 | 0 | 計
|  |  | 対策区分の 判定結果 |  | 判定区分毎の変状数 | [5 empty] | 0 | 0 | 0 | 0 | 0 | 0 | 0 | 0 | 0 | 0 | 0 | 0
[5 empty] | 変状区分毎の判定区分注3 | [5 empty] | Ⅰ |  |  |  | Ⅰ |  |  |  | Ⅰ |  |  |  |  | Ⅳ | Ⅲ | Ⅱ
|  |  | 健全性の 診断結果 |  | 判定区分 | [5 empty] | Ⅳ | Ⅲ | Ⅱ |  | Ⅳ | Ⅲ | Ⅱ |  | Ⅳ | Ⅲ | Ⅱ |  |  | 0 |  | 0
[5 empty] | 判定区分毎の変状数注4 | [9 empty] | 0 | 0 | 0 |  | 0 | 0 | 0 |  |  | 0 | 0 | 0
[5 empty] | 変状区分毎の判定区分注4 | [5 empty] | Ⅰ |  |  |  | Ⅰ |  |  |  | Ⅰ |  |  |  |  | Ⅰ
[5 empty] | 覆工スパン単位の判定区分注5 | [5 empty] | Ⅰ
特記事項
注1：誤記入防止のため、当該変状区分以外のセルは灰色表示とすること。
注2：応急対策を実施した場合は、その詳細を備考に記載すること。
注3：変状区分毎での最も評価の厳しい判定区分。
注4：変状区分毎での最も評価の厳しい判定区分．外力は覆工スパン単位、材質劣化、漏水は変状単位で行う。
注5：覆工スパンの中で最も評価の厳しい健全性を採用し、その覆工スパン毎の健全性とする。
※1：本シートは作成洩れのないよう、変状が無くても全スパン分を作成すること．また変状展開図は、様式D-2-1、様式D-2-1'と同じものを覆工スパン単位で拡大し掲載すること。
※2：変状番号は、様式D-1-1で記入した番号と整合させること。
※3：対策区分毎の変状発生規模は、様式D-1-1に記載した面積を記入すること（ただし外力はスパン単位で評価するため対象外とし、備考欄に状況を記入）。 | [26 empty] | 様式E-1リンク用→ | 覆工ｽﾊﾟﾝ 番号 | ｽﾊﾟﾝ 長 (m) | 変状数集計 | [20 empty] | 覆工スパン毎の 健全性の診断 |  |  |  | 変状規模集計
※4：本様式は覆工スパン毎に作成すること。 | [29 empty] | 対策区分毎の変状数 | [11 empty] | 健全性の判定区分毎の変状数 | [12 empty] | 覆工スパン長(m) |  |  |  | 対策区分毎の変状の発生範囲の規模(㎡）
※5：変状数が多い場合は、適時、表の行を増やして覆工スパン毎に1枚のシートに収めること。また、1スパン１シートとし、スパンに合わせてシートを追加すること。 | [29 empty] | 外力 |  |  |  | 材質劣化 |  |  |  | 漏水 |  |  |  | 外力 |  |  | 材質劣化 |  |  | 漏水 |  |  | 外力 | 材質劣化 | 漏水 | 健全性 | 外力※１ |  |  |  | 材質劣化 |  |  |  | 漏水
※6：対策区分毎の変状の発生範囲の規模とは，対策を行う際に参考となる変状の長さや面積であり，変状を包含する長さや面積とする。 | [29 empty] | Ⅳ | Ⅲ | Ⅱa | Ⅱb | Ⅳ | Ⅲ | Ⅱa | Ⅱb | Ⅳ | Ⅲ | Ⅱa | Ⅱb | Ⅳ | Ⅲ | Ⅱ | Ⅳ | Ⅲ | Ⅱ | Ⅳ | Ⅲ | Ⅱ |  |  |  |  | Ⅳ | Ⅲ | Ⅱa | Ⅱb | Ⅳ | Ⅲ | Ⅱa | Ⅱb | Ⅳ | Ⅲ | Ⅱa | Ⅱb
※7：路面滞水は、変状面積に1を記載するとともに、備考にも内容を記載すること。 | [27 empty] | S076 | 10.6 | 0 | 0 | 0 | 0 | 0 | 0 | 0 | 1 | 0 | 0 | 0 | 0 |  |  |  | 0 | 0 | 1 | 0 | 0 | 0 | Ⅰ | Ⅱ | Ⅰ | Ⅱ |  |  |  |  | 0 | 0 | 0 | 3 | 0 | 0 | 0 | 0
スパン別変状展開図 |  | 【健全性判定集計表】
|  | スパン番号 |  | S076 |  | スパン長 | 10.6 |  | 前回定期点検時の健全性 | 応急措置前の判定 | 対策区分毎の 変状の有無 |  |  |  | 対策区分毎の変状の発生範囲の規模(㎡) | [7 empty] | 備考注2
|  | 変状番号 | 対象箇所 | 部位区分 |  | 変状区分 | 変状種類
[11 empty] | 外力注1 |  |  |  | 材質劣化注1 |  |  |  | 漏水注1
[11 empty] | Ⅳ | Ⅲ | Ⅱa | Ⅱb | Ⅳ | Ⅲ | Ⅱa | Ⅱb | Ⅳ | Ⅲ | Ⅱa | Ⅱb
|  | 1 | 覆工・坑門 | アーチ（左側） |  | 材質劣化 | うき・はく離 |  | Ⅰ | Ⅰ | [13 empty] | 2
|  | 2 | 覆工・坑門 | アーチ（天端） |  | 材質劣化 | その他 |  | Ⅲ | Ⅰ | [12 empty] | はつり落とし工 | 2
|  | 3 | 内装板 | 側壁 |  | 材質劣化 | その他 |  | － | Ⅱb | [7 empty] | 3 | [5 empty] | 2
1
1
1
1
1
1
1
1
1
1
1
1
1
1
1
1
1
|  | 集計 ・ 判定 ・ 診断 | 変状の発生規模合計(㎡) | [7 empty] | － |  |  |  | 0 | 0 | 0 | 3 | 0 | 0 | 0 | 0 | 計
|  |  | 対策区分の 判定結果 |  | 判定区分毎の変状数 | [5 empty] | 0 | 0 | 0 | 0 | 0 | 0 | 0 | 1 | 0 | 0 | 0 | 0
[5 empty] | 変状区分毎の判定区分注3 | [5 empty] | Ⅰ |  |  |  | Ⅱb |  |  |  | Ⅰ |  |  |  |  | Ⅳ | Ⅲ | Ⅱ
|  |  | 健全性の 診断結果 |  | 判定区分 | [5 empty] | Ⅳ | Ⅲ | Ⅱ |  | Ⅳ | Ⅲ | Ⅱ |  | Ⅳ | Ⅲ | Ⅱ |  |  | 0 |  | 0
[5 empty] | 判定区分毎の変状数注4 | [9 empty] | 0 | 0 | 1 |  | 0 | 0 | 0 |  |  | 0 | 0 | 1
[5 empty] | 変状区分毎の判定区分注4 | [5 empty] | Ⅰ |  |  |  | Ⅱ |  |  |  | Ⅰ |  |  |  |  | Ⅱ
[5 empty] | 覆工スパン単位の判定区分注5 | [5 empty] | Ⅱ
特記事項
注1：誤記入防止のため、当該変状区分以外のセルは灰色表示とすること。
注2：応急対策を実施した場合は、その詳細を備考に記載すること。
注3：変状区分毎での最も評価の厳しい判定区分。
注4：変状区分毎での最も評価の厳しい判定区分．外力は覆工スパン単位、材質劣化、漏水は変状単位で行う。
注5：覆工スパンの中で最も評価の厳しい健全性を採用し、その覆工スパン毎の健全性とする。
※1：本シートは作成洩れのないよう、変状が無くても全スパン分を作成すること．また変状展開図は、様式D-2-1、様式D-2-1'と同じものを覆工スパン単位で拡大し掲載すること。
※2：変状番号は、様式D-1-1で記入した番号と整合させること。
※3：対策区分毎の変状発生規模は、様式D-1-1に記載した面積を記入すること（ただし外力はスパン単位で評価するため対象外とし、備考欄に状況を記入）。 | [26 empty] | 様式E-1リンク用→ | 覆工ｽﾊﾟﾝ 番号 | ｽﾊﾟﾝ 長 (m) | 変状数集計 | [20 empty] | 覆工スパン毎の 健全性の診断 |  |  |  | 変状規模集計
※4：本様式は覆工スパン毎に作成すること。 | [29 empty] | 対策区分毎の変状数 | [11 empty] | 健全性の判定区分毎の変状数 | [12 empty] | 覆工スパン長(m) |  |  |  | 対策区分毎の変状の発生範囲の規模(㎡）
※5：変状数が多い場合は、適時、表の行を増やして覆工スパン毎に1枚のシートに収めること。また、1スパン１シートとし、スパンに合わせてシートを追加すること。 | [29 empty] | 外力 |  |  |  | 材質劣化 |  |  |  | 漏水 |  |  |  | 外力 |  |  | 材質劣化 |  |  | 漏水 |  |  | 外力 | 材質劣化 | 漏水 | 健全性 | 外力※１ |  |  |  | 材質劣化 |  |  |  | 漏水
※6：対策区分毎の変状の発生範囲の規模とは，対策を行う際に参考となる変状の長さや面積であり，変状を包含する長さや面積とする。 | [29 empty] | Ⅳ | Ⅲ | Ⅱa | Ⅱb | Ⅳ | Ⅲ | Ⅱa | Ⅱb | Ⅳ | Ⅲ | Ⅱa | Ⅱb | Ⅳ | Ⅲ | Ⅱ | Ⅳ | Ⅲ | Ⅱ | Ⅳ | Ⅲ | Ⅱ |  |  |  |  | Ⅳ | Ⅲ | Ⅱa | Ⅱb | Ⅳ | Ⅲ | Ⅱa | Ⅱb | Ⅳ | Ⅲ | Ⅱa | Ⅱb
※7：路面滞水は、変状面積に1を記載するとともに、備考にも内容を記載すること。 | [27 empty] | S077 | 10.6 | 0 | 0 | 0 | 0 | 0 | 0 | 0 | 1 | 0 | 0 | 0 | 0 |  |  |  | 0 | 0 | 1 | 0 | 0 | 0 | Ⅰ | Ⅱ | Ⅰ | Ⅱ |  |  |  |  | 0 | 0 | 0 | 0.05 | 0 | 0 | 0 | 0
スパン別変状展開図 |  | 【健全性判定集計表】
|  | スパン番号 |  | S077 |  | スパン長 | 10.6 |  | 前回定期点検時の健全性 | 応急措置前の判定 | 対策区分毎の 変状の有無 |  |  |  | 対策区分毎の変状の発生範囲の規模(㎡) | [7 empty] | 備考注2
|  | 変状番号 | 対象箇所 | 部位区分 |  | 変状区分 | 変状種類
[11 empty] | 外力注1 |  |  |  | 材質劣化注1 |  |  |  | 漏水注1
[11 empty] | Ⅳ | Ⅲ | Ⅱa | Ⅱb | Ⅳ | Ⅲ | Ⅱa | Ⅱb | Ⅳ | Ⅲ | Ⅱa | Ⅱb
|  | 1 | 路面 | 監査歩路 |  | 材質劣化 | 鋼材腐食 |  | Ⅱ | Ⅱb | [7 empty] | 0.05 | [5 empty] | 2
1
1
1
1
1
1
1
1
1
1
1
1
1
1
1
1
1
1
1
|  | 集計 ・ 判定 ・ 診断 | 変状の発生規模合計(㎡) | [7 empty] | － |  |  |  | 0 | 0 | 0 | 0.05 | 0 | 0 | 0 | 0 | 計
|  |  | 対策区分の 判定結果 |  | 判定区分毎の変状数 | [5 empty] | 0 | 0 | 0 | 0 | 0 | 0 | 0 | 1 | 0 | 0 | 0 | 0
[5 empty] | 変状区分毎の判定区分注3 | [5 empty] | Ⅰ |  |  |  | Ⅱb |  |  |  | Ⅰ |  |  |  |  | Ⅳ | Ⅲ | Ⅱ
|  |  | 健全性の 診断結果 |  | 判定区分 | [5 empty] | Ⅳ | Ⅲ | Ⅱ |  | Ⅳ | Ⅲ | Ⅱ |  | Ⅳ | Ⅲ | Ⅱ |  |  | 0 |  | 0
[5 empty] | 判定区分毎の変状数注4 | [9 empty] | 0 | 0 | 1 |  | 0 | 0 | 0 |  |  | 0 | 0 | 1
[5 empty] | 変状区分毎の判定区分注4 | [5 empty] | Ⅰ |  |  |  | Ⅱ |  |  |  | Ⅰ |  |  |  |  | Ⅱ
[5 empty] | 覆工スパン単位の判定区分注5 | [5 empty] | Ⅱ
特記事項
注1：誤記入防止のため、当該変状区分以外のセルは灰色表示とすること。
注2：応急対策を実施した場合は、その詳細を備考に記載すること。
注3：変状区分毎での最も評価の厳しい判定区分。
注4：変状区分毎での最も評価の厳しい判定区分．外力は覆工スパン単位、材質劣化、漏水は変状単位で行う。
注5：覆工スパンの中で最も評価の厳しい健全性を採用し、その覆工スパン毎の健全性とする。
※1：本シートは作成洩れのないよう、変状が無くても全スパン分を作成すること．また変状展開図は、様式D-2-1、様式D-2-1'と同じものを覆工スパン単位で拡大し掲載すること。
※2：変状番号は、様式D-1-1で記入した番号と整合させること。
※3：対策区分毎の変状発生規模は、様式D-1-1に記載した面積を記入すること（ただし外力はスパン単位で評価するため対象外とし、備考欄に状況を記入）。 | [26 empty] | 様式E-1リンク用→ | 覆工ｽﾊﾟﾝ 番号 | ｽﾊﾟﾝ 長 (m) | 変状数集計 | [20 empty] | 覆工スパン毎の 健全性の診断 |  |  |  | 変状規模集計
※4：本様式は覆工スパン毎に作成すること。 | [29 empty] | 対策区分毎の変状数 | [11 empty] | 健全性の判定区分毎の変状数 | [12 empty] | 覆工スパン長(m) |  |  |  | 対策区分毎の変状の発生範囲の規模(㎡）
※5：変状数が多い場合は、適時、表の行を増やして覆工スパン毎に1枚のシートに収めること。また、1スパン１シートとし、スパンに合わせてシートを追加すること。 | [29 empty] | 外力 |  |  |  | 材質劣化 |  |  |  | 漏水 |  |  |  | 外力 |  |  | 材質劣化 |  |  | 漏水 |  |  | 外力 | 材質劣化 | 漏水 | 健全性 | 外力※１ |  |  |  | 材質劣化 |  |  |  | 漏水
※6：対策区分毎の変状の発生範囲の規模とは，対策を行う際に参考となる変状の長さや面積であり，変状を包含する長さや面積とする。 | [29 empty] | Ⅳ | Ⅲ | Ⅱa | Ⅱb | Ⅳ | Ⅲ | Ⅱa | Ⅱb | Ⅳ | Ⅲ | Ⅱa | Ⅱb | Ⅳ | Ⅲ | Ⅱ | Ⅳ | Ⅲ | Ⅱ | Ⅳ | Ⅲ | Ⅱ |  |  |  |  | Ⅳ | Ⅲ | Ⅱa | Ⅱb | Ⅳ | Ⅲ | Ⅱa | Ⅱb | Ⅳ | Ⅲ | Ⅱa | Ⅱb
※7：路面滞水は、変状面積に1を記載するとともに、備考にも内容を記載すること。 | [27 empty] | S078 | 10.6 | 0 | 0 | 0 | 0 | 0 | 0 | 0 | 1 | 0 | 0 | 0 | 0 |  |  |  | 0 | 0 | 1 | 0 | 0 | 0 | Ⅰ | Ⅱ | Ⅰ | Ⅱ |  |  |  |  | 0 | 0 | 0 | 0.12 | 0 | 0 | 0 | 0
スパン別変状展開図 |  | 【健全性判定集計表】
|  | スパン番号 |  | S078 |  | スパン長 | 10.6 |  | 前回定期点検時の健全性 | 応急措置前の判定 | 対策区分毎の 変状の有無 |  |  |  | 対策区分毎の変状の発生範囲の規模(㎡) | [7 empty] | 備考注2
|  | 変状番号 | 対象箇所 | 部位区分 |  | 変状区分 | 変状種類
[11 empty] | 外力注1 |  |  |  | 材質劣化注1 |  |  |  | 漏水注1
[11 empty] | Ⅳ | Ⅲ | Ⅱa | Ⅱb | Ⅳ | Ⅲ | Ⅱa | Ⅱb | Ⅳ | Ⅲ | Ⅱa | Ⅱb
|  | 1 | 覆工・坑門 | アーチ（右側） |  | 材質劣化 | その他 |  | Ⅱ | Ⅱb | [7 empty] | 0.12 | [5 empty] | 2
1
1
1
1
1
1
1
1
1
1
1
1
1
1
1
1
1
1
1
|  | 集計 ・ 判定 ・ 診断 | 変状の発生規模合計(㎡) | [7 empty] | － |  |  |  | 0 | 0 | 0 | 0.12 | 0 | 0 | 0 | 0 | 計
|  |  | 対策区分の 判定結果 |  | 判定区分毎の変状数 | [5 empty] | 0 | 0 | 0 | 0 | 0 | 0 | 0 | 1 | 0 | 0 | 0 | 0
[5 empty] | 変状区分毎の判定区分注3 | [5 empty] | Ⅰ |  |  |  | Ⅱb |  |  |  | Ⅰ |  |  |  |  | Ⅳ | Ⅲ | Ⅱ
|  |  | 健全性の 診断結果 |  | 判定区分 | [5 empty] | Ⅳ | Ⅲ | Ⅱ |  | Ⅳ | Ⅲ | Ⅱ |  | Ⅳ | Ⅲ | Ⅱ |  |  | 0 |  | 0
[5 empty] | 判定区分毎の変状数注4 | [9 empty] | 0 | 0 | 1 |  | 0 | 0 | 0 |  |  | 0 | 0 | 1
[5 empty] | 変状区分毎の判定区分注4 | [5 empty] | Ⅰ |  |  |  | Ⅱ |  |  |  | Ⅰ |  |  |  |  | Ⅱ
[5 empty] | 覆工スパン単位の判定区分注5 | [5 empty] | Ⅱ
特記事項
注1：誤記入防止のため、当該変状区分以外のセルは灰色表示とすること。
注2：応急対策を実施した場合は、その詳細を備考に記載すること。
注3：変状区分毎での最も評価の厳しい判定区分。
注4：変状区分毎での最も評価の厳しい判定区分．外力は覆工スパン単位、材質劣化、漏水は変状単位で行う。
注5：覆工スパンの中で最も評価の厳しい健全性を採用し、その覆工スパン毎の健全性とする。
※1：本シートは作成洩れのないよう、変状が無くても全スパン分を作成すること．また変状展開図は、様式D-2-1、様式D-2-1'と同じものを覆工スパン単位で拡大し掲載すること。
※2：変状番号は、様式D-1-1で記入した番号と整合させること。
※3：対策区分毎の変状発生規模は、様式D-1-1に記載した面積を記入すること（ただし外力はスパン単位で評価するため対象外とし、備考欄に状況を記入）。 | [26 empty] | 様式E-1リンク用→ | 覆工ｽﾊﾟﾝ 番号 | ｽﾊﾟﾝ 長 (m) | 変状数集計 | [20 empty] | 覆工スパン毎の 健全性の診断 |  |  |  | 変状規模集計
※4：本様式は覆工スパン毎に作成すること。 | [29 empty] | 対策区分毎の変状数 | [11 empty] | 健全性の判定区分毎の変状数 | [12 empty] | 覆工スパン長(m) |  |  |  | 対策区分毎の変状の発生範囲の規模(㎡）
※5：変状数が多い場合は、適時、表の行を増やして覆工スパン毎に1枚のシートに収めること。また、1スパン１シートとし、スパンに合わせてシートを追加すること。 | [29 empty] | 外力 |  |  |  | 材質劣化 |  |  |  | 漏水 |  |  |  | 外力 |  |  | 材質劣化 |  |  | 漏水 |  |  | 外力 | 材質劣化 | 漏水 | 健全性 | 外力※１ |  |  |  | 材質劣化 |  |  |  | 漏水
※6：対策区分毎の変状の発生範囲の規模とは，対策を行う際に参考となる変状の長さや面積であり，変状を包含する長さや面積とする。 | [29 empty] | Ⅳ | Ⅲ | Ⅱa | Ⅱb | Ⅳ | Ⅲ | Ⅱa | Ⅱb | Ⅳ | Ⅲ | Ⅱa | Ⅱb | Ⅳ | Ⅲ | Ⅱ | Ⅳ | Ⅲ | Ⅱ | Ⅳ | Ⅲ | Ⅱ |  |  |  |  | Ⅳ | Ⅲ | Ⅱa | Ⅱb | Ⅳ | Ⅲ | Ⅱa | Ⅱb | Ⅳ | Ⅲ | Ⅱa | Ⅱb
※7：路面滞水は、変状面積に1を記載するとともに、備考にも内容を記載すること。 | [27 empty] | S079 | 10.6 | 0 | 0 | 0 | 0 | 0 | 0 | 0 | 0 | 0 | 0 | 0 | 0 |  |  |  | 0 | 0 | 0 | 0 | 0 | 0 | Ⅰ | Ⅰ | Ⅰ | Ⅰ |  |  |  |  | 0 | 0 | 0 | 0 | 0 | 0 | 0 | 0
スパン別変状展開図 |  | 【健全性判定集計表】
|  | スパン番号 |  | S079 |  | スパン長 | 10.6 |  | 前回定期点検時の健全性 | 応急措置前の判定 | 対策区分毎の 変状の有無 |  |  |  | 対策区分毎の変状の発生範囲の規模(㎡) | [7 empty] | 備考注2
|  | 変状番号 | 対象箇所 | 部位区分 |  | 変状区分 | 変状種類
[11 empty] | 外力注1 |  |  |  | 材質劣化注1 |  |  |  | 漏水注1
[11 empty] | Ⅳ | Ⅲ | Ⅱa | Ⅱb | Ⅳ | Ⅲ | Ⅱa | Ⅱb | Ⅳ | Ⅲ | Ⅱa | Ⅱb
|  | 1 | 路面 | 車道 |  | 材質劣化 | うき・はく離 |  | － | Ⅰ | [13 empty] | 2
1
1
1
1
1
1
1
1
1
1
1
1
1
1
1
1
1
1
1
|  | 集計 ・ 判定 ・ 診断 | 変状の発生規模合計(㎡) | [7 empty] | － |  |  |  | 0 | 0 | 0 | 0 | 0 | 0 | 0 | 0 | 計
|  |  | 対策区分の 判定結果 |  | 判定区分毎の変状数 | [5 empty] | 0 | 0 | 0 | 0 | 0 | 0 | 0 | 0 | 0 | 0 | 0 | 0
[5 empty] | 変状区分毎の判定区分注3 | [5 empty] | Ⅰ |  |  |  | Ⅰ |  |  |  | Ⅰ |  |  |  |  | Ⅳ | Ⅲ | Ⅱ
|  |  | 健全性の 診断結果 |  | 判定区分 | [5 empty] | Ⅳ | Ⅲ | Ⅱ |  | Ⅳ | Ⅲ | Ⅱ |  | Ⅳ | Ⅲ | Ⅱ |  |  | 0 |  | 0
[5 empty] | 判定区分毎の変状数注4 | [9 empty] | 0 | 0 | 0 |  | 0 | 0 | 0 |  |  | 0 | 0 | 0
[5 empty] | 変状区分毎の判定区分注4 | [5 empty] | Ⅰ |  |  |  | Ⅰ |  |  |  | Ⅰ |  |  |  |  | Ⅰ
[5 empty] | 覆工スパン単位の判定区分注5 | [5 empty] | Ⅰ
特記事項
注1：誤記入防止のため、当該変状区分以外のセルは灰色表示とすること。
注2：応急対策を実施した場合は、その詳細を備考に記載すること。
注3：変状区分毎での最も評価の厳しい判定区分。
注4：変状区分毎での最も評価の厳しい判定区分．外力は覆工スパン単位、材質劣化、漏水は変状単位で行う。
注5：覆工スパンの中で最も評価の厳しい健全性を採用し、その覆工スパン毎の健全性とする。
※1：本シートは作成洩れのないよう、変状が無くても全スパン分を作成すること．また変状展開図は、様式D-2-1、様式D-2-1'と同じものを覆工スパン単位で拡大し掲載すること。
※2：変状番号は、様式D-1-1で記入した番号と整合させること。
※3：対策区分毎の変状発生規模は、様式D-1-1に記載した面積を記入すること（ただし外力はスパン単位で評価するため対象外とし、備考欄に状況を記入）。 | [26 empty] | 様式E-1リンク用→ | 覆工ｽﾊﾟﾝ 番号 | ｽﾊﾟﾝ 長 (m) | 変状数集計 | [20 empty] | 覆工スパン毎の 健全性の診断 |  |  |  | 変状規模集計
※4：本様式は覆工スパン毎に作成すること。 | [29 empty] | 対策区分毎の変状数 | [11 empty] | 健全性の判定区分毎の変状数 | [12 empty] | 覆工スパン長(m) |  |  |  | 対策区分毎の変状の発生範囲の規模(㎡）
※5：変状数が多い場合は、適時、表の行を増やして覆工スパン毎に1枚のシートに収めること。また、1スパン１シートとし、スパンに合わせてシートを追加すること。 | [29 empty] | 外力 |  |  |  | 材質劣化 |  |  |  | 漏水 |  |  |  | 外力 |  |  | 材質劣化 |  |  | 漏水 |  |  | 外力 | 材質劣化 | 漏水 | 健全性 | 外力※１ |  |  |  | 材質劣化 |  |  |  | 漏水
※6：対策区分毎の変状の発生範囲の規模とは，対策を行う際に参考となる変状の長さや面積であり，変状を包含する長さや面積とする。 | [29 empty] | Ⅳ | Ⅲ | Ⅱa | Ⅱb | Ⅳ | Ⅲ | Ⅱa | Ⅱb | Ⅳ | Ⅲ | Ⅱa | Ⅱb | Ⅳ | Ⅲ | Ⅱ | Ⅳ | Ⅲ | Ⅱ | Ⅳ | Ⅲ | Ⅱ |  |  |  |  | Ⅳ | Ⅲ | Ⅱa | Ⅱb | Ⅳ | Ⅲ | Ⅱa | Ⅱb | Ⅳ | Ⅲ | Ⅱa | Ⅱb
※7：路面滞水は、変状面積に1を記載するとともに、備考にも内容を記載すること。 | [27 empty] | S080 | 10.2 | 0 | 0 | 0 | 0 | 0 | 0 | 1 | 1 | 0 | 0 | 0 | 0 |  |  |  | 0 | 0 | 2 | 0 | 0 | 0 | Ⅰ | Ⅱ | Ⅰ | Ⅱ |  |  |  |  | 0 | 0 | 0.015 | 0.01 | 0 | 0 | 0 | 0
スパン別変状展開図 |  | 【健全性判定集計表】
|  | スパン番号 |  | S080 |  | スパン長 | 10.2 |  | 前回定期点検時の健全性 | 応急措置前の判定 | 対策区分毎の 変状の有無 |  |  |  | 対策区分毎の変状の発生範囲の規模(㎡) | [7 empty] | 備考注2
|  | 変状番号 | 対象箇所 | 部位区分 |  | 変状区分 | 変状種類
[11 empty] | 外力注1 |  |  |  | 材質劣化注1 |  |  |  | 漏水注1
[11 empty] | Ⅳ | Ⅲ | Ⅱa | Ⅱb | Ⅳ | Ⅲ | Ⅱa | Ⅱb | Ⅳ | Ⅲ | Ⅱa | Ⅱb
|  | 1 | 覆工・坑門 | アーチ（左側） |  | 材質劣化 | その他 |  | Ⅱ | Ⅱb | [7 empty] | 0.01 | [5 empty] | 2
|  | 2 | 覆工・坑門 | アーチ（右側） |  | 材質劣化 | その他 |  | Ⅲ | Ⅰ | [12 empty] | はつり落とし工 | 2
|  | 3 | 覆工・坑門 | アーチ（右側） |  | 材質劣化 | うき・はく離 |  | － | Ⅱa | [6 empty] | 0.015 | [6 empty] | 2
|  | 4 | 路面 | 車道 |  | 材質劣化 | うき・はく離 |  | Ⅱ | Ⅰ | [13 empty] | 2
1
1
1
1
1
1
1
1
1
1
1
1
1
1
1
1
|  | 集計 ・ 判定 ・ 診断 | 変状の発生規模合計(㎡) | [7 empty] | － |  |  |  | 0 | 0 | 0.015 | 0.01 | 0 | 0 | 0 | 0 | 計
|  |  | 対策区分の 判定結果 |  | 判定区分毎の変状数 | [5 empty] | 0 | 0 | 0 | 0 | 0 | 0 | 1 | 1 | 0 | 0 | 0 | 0
[5 empty] | 変状区分毎の判定区分注3 | [5 empty] | Ⅰ |  |  |  | Ⅱa |  |  |  | Ⅰ |  |  |  |  | Ⅳ | Ⅲ | Ⅱ
|  |  | 健全性の 診断結果 |  | 判定区分 | [5 empty] | Ⅳ | Ⅲ | Ⅱ |  | Ⅳ | Ⅲ | Ⅱ |  | Ⅳ | Ⅲ | Ⅱ |  |  | 0 |  | 0
[5 empty] | 判定区分毎の変状数注4 | [9 empty] | 0 | 0 | 2 |  | 0 | 0 | 0 |  |  | 0 | 0 | 2
[5 empty] | 変状区分毎の判定区分注4 | [5 empty] | Ⅰ |  |  |  | Ⅱ |  |  |  | Ⅰ |  |  |  |  | Ⅱ
[5 empty] | 覆工スパン単位の判定区分注5 | [5 empty] | Ⅱ
特記事項
注1：誤記入防止のため、当該変状区分以外のセルは灰色表示とすること。
注2：応急対策を実施した場合は、その詳細を備考に記載すること。
注3：変状区分毎での最も評価の厳しい判定区分。
注4：変状区分毎での最も評価の厳しい判定区分．外力は覆工スパン単位、材質劣化、漏水は変状単位で行う。
注5：覆工スパンの中で最も評価の厳しい健全性を採用し、その覆工スパン毎の健全性とする。
※1：本シートは作成洩れのないよう、変状が無くても全スパン分を作成すること．また変状展開図は、様式D-2-1、様式D-2-1'と同じものを覆工スパン単位で拡大し掲載すること。
※2：変状番号は、様式D-1-1で記入した番号と整合させること。
※3：対策区分毎の変状発生規模は、様式D-1-1に記載した面積を記入すること（ただし外力はスパン単位で評価するため対象外とし、備考欄に状況を記入）。 | [26 empty] | 様式E-1リンク用→ | 覆工ｽﾊﾟﾝ 番号 | ｽﾊﾟﾝ 長 (m) | 変状数集計 | [20 empty] | 覆工スパン毎の 健全性の診断 |  |  |  | 変状規模集計
※4：本様式は覆工スパン毎に作成すること。 | [29 empty] | 対策区分毎の変状数 | [11 empty] | 健全性の判定区分毎の変状数 | [12 empty] | 覆工スパン長(m) |  |  |  | 対策区分毎の変状の発生範囲の規模(㎡）
※5：変状数が多い場合は、適時、表の行を増やして覆工スパン毎に1枚のシートに収めること。また、1スパン１シートとし、スパンに合わせてシートを追加すること。 | [29 empty] | 外力 |  |  |  | 材質劣化 |  |  |  | 漏水 |  |  |  | 外力 |  |  | 材質劣化 |  |  | 漏水 |  |  | 外力 | 材質劣化 | 漏水 | 健全性 | 外力※１ |  |  |  | 材質劣化 |  |  |  | 漏水
※6：対策区分毎の変状の発生範囲の規模とは，対策を行う際に参考となる変状の長さや面積であり，変状を包含する長さや面積とする。 | [29 empty] | Ⅳ | Ⅲ | Ⅱa | Ⅱb | Ⅳ | Ⅲ | Ⅱa | Ⅱb | Ⅳ | Ⅲ | Ⅱa | Ⅱb | Ⅳ | Ⅲ | Ⅱ | Ⅳ | Ⅲ | Ⅱ | Ⅳ | Ⅲ | Ⅱ |  |  |  |  | Ⅳ | Ⅲ | Ⅱa | Ⅱb | Ⅳ | Ⅲ | Ⅱa | Ⅱb | Ⅳ | Ⅲ | Ⅱa | Ⅱb
※7：路面滞水は、変状面積に1を記載するとともに、備考にも内容を記載すること。 | [27 empty] | S081 | 5.9 | 0 | 0 | 0 | 0 | 0 | 0 | 0 | 2 | 0 | 0 | 0 | 0 |  |  |  | 0 | 0 | 2 | 0 | 0 | 0 | Ⅰ | Ⅱ | Ⅰ | Ⅱ |  |  |  |  | 0 | 0 | 0 | 0.0052 | 0 | 0 | 0 | 0
スパン別変状展開図 |  | 【健全性判定集計表】
|  | スパン番号 |  | S081 |  | スパン長 | 5.9 |  | 前回定期点検時の健全性 | 応急措置前の判定 | 対策区分毎の 変状の有無 |  |  |  | 対策区分毎の変状の発生範囲の規模(㎡) | [7 empty] | 備考注2
|  | 変状番号 | 対象箇所 | 部位区分 |  | 変状区分 | 変状種類
[11 empty] | 外力注1 |  |  |  | 材質劣化注1 |  |  |  | 漏水注1
[11 empty] | Ⅳ | Ⅲ | Ⅱa | Ⅱb | Ⅳ | Ⅲ | Ⅱa | Ⅱb | Ⅳ | Ⅲ | Ⅱa | Ⅱb
|  | 1 | 覆工・坑門 | アーチ（左側） |  | 材質劣化 | うき・はく離 |  | － | Ⅱb | [7 empty] | 0.0043 | [5 empty] | 2
|  | 2 | 覆工・坑門 | アーチ（右側） |  | 材質劣化 | その他 |  | － | Ⅱb | [7 empty] | 0.0009 | [5 empty] | 2
|  | 3 | 覆工・坑門 | アーチ（左側） |  | 材質劣化 | その他 |  | Ⅲ | Ⅰ | [12 empty] | はつり落とし工 | 2
1
1
1
1
1
1
1
1
1
1
1
1
1
1
1
1
1
|  | 集計 ・ 判定 ・ 診断 | 変状の発生規模合計(㎡) | [7 empty] | － |  |  |  | 0 | 0 | 0 | 0.0052 | 0 | 0 | 0 | 0 | 計
|  |  | 対策区分の 判定結果 |  | 判定区分毎の変状数 | [5 empty] | 0 | 0 | 0 | 0 | 0 | 0 | 0 | 2 | 0 | 0 | 0 | 0
[5 empty] | 変状区分毎の判定区分注3 | [5 empty] | Ⅰ |  |  |  | Ⅱb |  |  |  | Ⅰ |  |  |  |  | Ⅳ | Ⅲ | Ⅱ
|  |  | 健全性の 診断結果 |  | 判定区分 | [5 empty] | Ⅳ | Ⅲ | Ⅱ |  | Ⅳ | Ⅲ | Ⅱ |  | Ⅳ | Ⅲ | Ⅱ |  |  | 0 |  | 0
[5 empty] | 判定区分毎の変状数注4 | [9 empty] | 0 | 0 | 2 |  | 0 | 0 | 0 |  |  | 0 | 0 | 2
[5 empty] | 変状区分毎の判定区分注4 | [5 empty] | Ⅰ |  |  |  | Ⅱ |  |  |  | Ⅰ |  |  |  |  | Ⅱ
[5 empty] | 覆工スパン単位の判定区分注5 | [5 empty] | Ⅱ
特記事項
注1：誤記入防止のため、当該変状区分以外のセルは灰色表示とすること。
注2：応急対策を実施した場合は、その詳細を備考に記載すること。
注3：変状区分毎での最も評価の厳しい判定区分。
注4：変状区分毎での最も評価の厳しい判定区分．外力は覆工スパン単位、材質劣化、漏水は変状単位で行う。
注5：覆工スパンの中で最も評価の厳しい健全性を採用し、その覆工スパン毎の健全性とする。
※1：本シートは作成洩れのないよう、変状が無くても全スパン分を作成すること．また変状展開図は、様式D-2-1、様式D-2-1'と同じものを覆工スパン単位で拡大し掲載すること。
※2：変状番号は、様式D-1-1で記入した番号と整合させること。
※3：対策区分毎の変状発生規模は、様式D-1-1に記載した面積を記入すること（ただし外力はスパン単位で評価するため対象外とし、備考欄に状況を記入）。 | [26 empty] | 様式E-1リンク用→ | 覆工ｽﾊﾟﾝ 番号 | ｽﾊﾟﾝ 長 (m) | 変状数集計 | [20 empty] | 覆工スパン毎の 健全性の診断 |  |  |  | 変状規模集計
※4：本様式は覆工スパン毎に作成すること。 | [29 empty] | 対策区分毎の変状数 | [11 empty] | 健全性の判定区分毎の変状数 | [12 empty] | 覆工スパン長(m) |  |  |  | 対策区分毎の変状の発生範囲の規模(㎡）
※5：変状数が多い場合は、適時、表の行を増やして覆工スパン毎に1枚のシートに収めること。また、1スパン１シートとし、スパンに合わせてシートを追加すること。 | [29 empty] | 外力 |  |  |  | 材質劣化 |  |  |  | 漏水 |  |  |  | 外力 |  |  | 材質劣化 |  |  | 漏水 |  |  | 外力 | 材質劣化 | 漏水 | 健全性 | 外力※１ |  |  |  | 材質劣化 |  |  |  | 漏水
※6：対策区分毎の変状の発生範囲の規模とは，対策を行う際に参考となる変状の長さや面積であり，変状を包含する長さや面積とする。 | [29 empty] | Ⅳ | Ⅲ | Ⅱa | Ⅱb | Ⅳ | Ⅲ | Ⅱa | Ⅱb | Ⅳ | Ⅲ | Ⅱa | Ⅱb | Ⅳ | Ⅲ | Ⅱ | Ⅳ | Ⅲ | Ⅱ | Ⅳ | Ⅲ | Ⅱ |  |  |  |  | Ⅳ | Ⅲ | Ⅱa | Ⅱb | Ⅳ | Ⅲ | Ⅱa | Ⅱb | Ⅳ | Ⅲ | Ⅱa | Ⅱb
※7：路面滞水は、変状面積に1を記載するとともに、備考にも内容を記載すること。 | [27 empty] | S082 | 6 | 0 | 0 | 0 | 0 | 0 | 0 | 0 | 0 | 0 | 0 | 0 | 0 |  |  |  | 0 | 0 | 0 | 0 | 0 | 0 | Ⅰ | Ⅰ | Ⅰ | Ⅰ |  |  |  |  | 0 | 0 | 0 | 0 | 0 | 0 | 0 | 0
スパン別変状展開図 |  | 【健全性判定集計表】
|  | スパン番号 |  | S082 |  | スパン長 | 6 |  | 前回定期点検時の健全性 | 応急措置前の判定 | 対策区分毎の 変状の有無 |  |  |  | 対策区分毎の変状の発生範囲の規模(㎡) | [7 empty] | 備考注2
|  | 変状番号 | 対象箇所 | 部位区分 |  | 変状区分 | 変状種類
[11 empty] | 外力注1 |  |  |  | 材質劣化注1 |  |  |  | 漏水注1
[11 empty] | Ⅳ | Ⅲ | Ⅱa | Ⅱb | Ⅳ | Ⅲ | Ⅱa | Ⅱb | Ⅳ | Ⅲ | Ⅱa | Ⅱb
1
1
1
1
1
1
1
1
1
1
1
1
1
1
1
1
1
1
1
1
|  | 集計 ・ 判定 ・ 診断 | 変状の発生規模合計(㎡) | [7 empty] | － |  |  |  | 0 | 0 | 0 | 0 | 0 | 0 | 0 | 0 | 計
|  |  | 対策区分の 判定結果 |  | 判定区分毎の変状数 | [5 empty] | 0 | 0 | 0 | 0 | 0 | 0 | 0 | 0 | 0 | 0 | 0 | 0
[5 empty] | 変状区分毎の判定区分注3 | [5 empty] | Ⅰ |  |  |  | Ⅰ |  |  |  | Ⅰ |  |  |  |  | Ⅳ | Ⅲ | Ⅱ
|  |  | 健全性の 診断結果 |  | 判定区分 | [5 empty] | Ⅳ | Ⅲ | Ⅱ |  | Ⅳ | Ⅲ | Ⅱ |  | Ⅳ | Ⅲ | Ⅱ |  |  | 0 |  | 0
[5 empty] | 判定区分毎の変状数注4 | [9 empty] | 0 | 0 | 0 |  | 0 | 0 | 0 |  |  | 0 | 0 | 0
[5 empty] | 変状区分毎の判定区分注4 | [5 empty] | Ⅰ |  |  |  | Ⅰ |  |  |  | Ⅰ |  |  |  |  | Ⅰ
[5 empty] | 覆工スパン単位の判定区分注5 | [5 empty] | Ⅰ
特記事項
注1：誤記入防止のため、当該変状区分以外のセルは灰色表示とすること。
注2：応急対策を実施した場合は、その詳細を備考に記載すること。
注3：変状区分毎での最も評価の厳しい判定区分。
注4：変状区分毎での最も評価の厳しい判定区分．外力は覆工スパン単位、材質劣化、漏水は変状単位で行う。
注5：覆工スパンの中で最も評価の厳しい健全性を採用し、その覆工スパン毎の健全性とする。
※1：本シートは作成洩れのないよう、変状が無くても全スパン分を作成すること．また変状展開図は、様式D-2-1、様式D-2-1'と同じものを覆工スパン単位で拡大し掲載すること。
※2：変状番号は、様式D-1-1で記入した番号と整合させること。
※3：対策区分毎の変状発生規模は、様式D-1-1に記載した面積を記入すること（ただし外力はスパン単位で評価するため対象外とし、備考欄に状況を記入）。 | [26 empty] | 様式E-1リンク用→ | 覆工ｽﾊﾟﾝ 番号 | ｽﾊﾟﾝ 長 (m) | 変状数集計 | [20 empty] | 覆工スパン毎の 健全性の診断 |  |  |  | 変状規模集計
※4：本様式は覆工スパン毎に作成すること。 | [29 empty] | 対策区分毎の変状数 | [11 empty] | 健全性の判定区分毎の変状数 | [12 empty] | 覆工スパン長(m) |  |  |  | 対策区分毎の変状の発生範囲の規模(㎡）
※5：変状数が多い場合は、適時、表の行を増やして覆工スパン毎に1枚のシートに収めること。また、1スパン１シートとし、スパンに合わせてシートを追加すること。 | [29 empty] | 外力 |  |  |  | 材質劣化 |  |  |  | 漏水 |  |  |  | 外力 |  |  | 材質劣化 |  |  | 漏水 |  |  | 外力 | 材質劣化 | 漏水 | 健全性 | 外力※１ |  |  |  | 材質劣化 |  |  |  | 漏水
※6：対策区分毎の変状の発生範囲の規模とは，対策を行う際に参考となる変状の長さや面積であり，変状を包含する長さや面積とする。 | [29 empty] | Ⅳ | Ⅲ | Ⅱa | Ⅱb | Ⅳ | Ⅲ | Ⅱa | Ⅱb | Ⅳ | Ⅲ | Ⅱa | Ⅱb | Ⅳ | Ⅲ | Ⅱ | Ⅳ | Ⅲ | Ⅱ | Ⅳ | Ⅲ | Ⅱ |  |  |  |  | Ⅳ | Ⅲ | Ⅱa | Ⅱb | Ⅳ | Ⅲ | Ⅱa | Ⅱb | Ⅳ | Ⅲ | Ⅱa | Ⅱb
※7：路面滞水は、変状面積に1を記載するとともに、備考にも内容を記載すること。 | [27 empty] | S083 | 6 | 0 | 0 | 0 | 0 | 0 | 0 | 0 | 1 | 0 | 0 | 0 | 1 |  |  |  | 0 | 0 | 1 | 0 | 0 | 1 | Ⅰ | Ⅱ | Ⅱ | Ⅱ |  |  |  |  | 0 | 0 | 0 | 0.195 | 0 | 0 | 0 | 0.1
スパン別変状展開図 |  | 【健全性判定集計表】
|  | スパン番号 |  | S083 |  | スパン長 | 6 |  | 前回定期点検時の健全性 | 応急措置前の判定 | 対策区分毎の 変状の有無 |  |  |  | 対策区分毎の変状の発生範囲の規模(㎡) | [7 empty] | 備考注2
|  | 変状番号 | 対象箇所 | 部位区分 |  | 変状区分 | 変状種類
[11 empty] | 外力注1 |  |  |  | 材質劣化注1 |  |  |  | 漏水注1
[11 empty] | Ⅳ | Ⅲ | Ⅱa | Ⅱb | Ⅳ | Ⅲ | Ⅱa | Ⅱb | Ⅳ | Ⅲ | Ⅱa | Ⅱb
|  | 1 | 内装板 | 側壁 |  | 材質劣化 | 補強・補修材の破損 |  | － | Ⅱb | [7 empty] | 0.195 | [5 empty] | 2
|  | 2 | 覆工・坑門 | アーチ（天端） |  | 材質劣化 | その他 |  | Ⅰ | Ⅰ | [13 empty] | 2
|  | 3 | 覆工・坑門 | アーチ（右側） |  | 材質劣化 | その他 |  | Ⅲ | Ⅰ | [12 empty] | はつり落とし工 | 2
|  | 4 | 路面 | 監査歩路 |  | 漏水 | 滞水 |  | Ⅱ | Ⅱb | [11 empty] | 0.1 |  | 3
|  | 5 | 路面 | 車道 |  | 材質劣化 | うき・はく離 |  | － | Ⅰ | [13 empty] | 2
1
1
1
1
1
1
1
1
1
1
1
1
1
1
1
|  | 集計 ・ 判定 ・ 診断 | 変状の発生規模合計(㎡) | [7 empty] | － |  |  |  | 0 | 0 | 0 | 0.195 | 0 | 0 | 0 | 0.1 | 計
|  |  | 対策区分の 判定結果 |  | 判定区分毎の変状数 | [5 empty] | 0 | 0 | 0 | 0 | 0 | 0 | 0 | 1 | 0 | 0 | 0 | 1
[5 empty] | 変状区分毎の判定区分注3 | [5 empty] | Ⅰ |  |  |  | Ⅱb |  |  |  | Ⅱb |  |  |  |  | Ⅳ | Ⅲ | Ⅱ
|  |  | 健全性の 診断結果 |  | 判定区分 | [5 empty] | Ⅳ | Ⅲ | Ⅱ |  | Ⅳ | Ⅲ | Ⅱ |  | Ⅳ | Ⅲ | Ⅱ |  |  | 0 |  | 0
[5 empty] | 判定区分毎の変状数注4 | [9 empty] | 0 | 0 | 1 |  | 0 | 0 | 1 |  |  | 0 | 0 | 2
[5 empty] | 変状区分毎の判定区分注4 | [5 empty] | Ⅰ |  |  |  | Ⅱ |  |  |  | Ⅱ |  |  |  |  | Ⅱ
[5 empty] | 覆工スパン単位の判定区分注5 | [5 empty] | Ⅱ
特記事項
注1：誤記入防止のため、当該変状区分以外のセルは灰色表示とすること。
注2：応急対策を実施した場合は、その詳細を備考に記載すること。
注3：変状区分毎での最も評価の厳しい判定区分。
注4：変状区分毎での最も評価の厳しい判定区分．外力は覆工スパン単位、材質劣化、漏水は変状単位で行う。
注5：覆工スパンの中で最も評価の厳しい健全性を採用し、その覆工スパン毎の健全性とする。
※1：本シートは作成洩れのないよう、変状が無くても全スパン分を作成すること．また変状展開図は、様式D-2-1、様式D-2-1'と同じものを覆工スパン単位で拡大し掲載すること。
※2：変状番号は、様式D-1-1で記入した番号と整合させること。
※3：対策区分毎の変状発生規模は、様式D-1-1に記載した面積を記入すること（ただし外力はスパン単位で評価するため対象外とし、備考欄に状況を記入）。 | [26 empty] | 様式E-1リンク用→ | 覆工ｽﾊﾟﾝ 番号 | ｽﾊﾟﾝ 長 (m) | 変状数集計 | [20 empty] | 覆工スパン毎の 健全性の診断 |  |  |  | 変状規模集計
※4：本様式は覆工スパン毎に作成すること。 | [29 empty] | 対策区分毎の変状数 | [11 empty] | 健全性の判定区分毎の変状数 | [12 empty] | 覆工スパン長(m) |  |  |  | 対策区分毎の変状の発生範囲の規模(㎡）
※5：変状数が多い場合は、適時、表の行を増やして覆工スパン毎に1枚のシートに収めること。また、1スパン１シートとし、スパンに合わせてシートを追加すること。 | [29 empty] | 外力 |  |  |  | 材質劣化 |  |  |  | 漏水 |  |  |  | 外力 |  |  | 材質劣化 |  |  | 漏水 |  |  | 外力 | 材質劣化 | 漏水 | 健全性 | 外力※１ |  |  |  | 材質劣化 |  |  |  | 漏水
※6：対策区分毎の変状の発生範囲の規模とは，対策を行う際に参考となる変状の長さや面積であり，変状を包含する長さや面積とする。 | [29 empty] | Ⅳ | Ⅲ | Ⅱa | Ⅱb | Ⅳ | Ⅲ | Ⅱa | Ⅱb | Ⅳ | Ⅲ | Ⅱa | Ⅱb | Ⅳ | Ⅲ | Ⅱ | Ⅳ | Ⅲ | Ⅱ | Ⅳ | Ⅲ | Ⅱ |  |  |  |  | Ⅳ | Ⅲ | Ⅱa | Ⅱb | Ⅳ | Ⅲ | Ⅱa | Ⅱb | Ⅳ | Ⅲ | Ⅱa | Ⅱb
※7：路面滞水は、変状面積に1を記載するとともに、備考にも内容を記載すること。 | [27 empty] | S084 | 6.1 | 0 | 0 | 0 | 0 | 0 | 0 | 0 | 0 | 0 | 0 | 0 | 0 |  |  |  | 0 | 0 | 0 | 0 | 0 | 0 | Ⅰ | Ⅰ | Ⅰ | Ⅰ |  |  |  |  | 0 | 0 | 0 | 0 | 0 | 0 | 0 | 0
スパン別変状展開図 |  | 【健全性判定集計表】
|  | スパン番号 |  | S084 |  | スパン長 | 6.1 |  | 前回定期点検時の健全性 | 応急措置前の判定 | 対策区分毎の 変状の有無 |  |  |  | 対策区分毎の変状の発生範囲の規模(㎡) | [7 empty] | 備考注2
|  | 変状番号 | 対象箇所 | 部位区分 |  | 変状区分 | 変状種類
[11 empty] | 外力注1 |  |  |  | 材質劣化注1 |  |  |  | 漏水注1
[11 empty] | Ⅳ | Ⅲ | Ⅱa | Ⅱb | Ⅳ | Ⅲ | Ⅱa | Ⅱb | Ⅳ | Ⅲ | Ⅱa | Ⅱb
|  | 1 | 覆工・坑門 | アーチ（天端） |  | 材質劣化 | その他 |  | Ⅲ | Ⅰ | [12 empty] | はく落防止工 | 2
|  | 2 | 路面 | 車道 |  | 材質劣化 | うき・はく離 |  | Ⅱ | Ⅰ | [13 empty] | 2
|  | 3 | 路面 | 車道 |  | 材質劣化 | うき・はく離 |  | Ⅱ | Ⅰ | [13 empty] | 2
1
1
1
1
1
1
1
1
1
1
1
1
1
1
1
1
1
|  | 集計 ・ 判定 ・ 診断 | 変状の発生規模合計(㎡) | [7 empty] | － |  |  |  | 0 | 0 | 0 | 0 | 0 | 0 | 0 | 0 | 計
|  |  | 対策区分の 判定結果 |  | 判定区分毎の変状数 | [5 empty] | 0 | 0 | 0 | 0 | 0 | 0 | 0 | 0 | 0 | 0 | 0 | 0
[5 empty] | 変状区分毎の判定区分注3 | [5 empty] | Ⅰ |  |  |  | Ⅰ |  |  |  | Ⅰ |  |  |  |  | Ⅳ | Ⅲ | Ⅱ
|  |  | 健全性の 診断結果 |  | 判定区分 | [5 empty] | Ⅳ | Ⅲ | Ⅱ |  | Ⅳ | Ⅲ | Ⅱ |  | Ⅳ | Ⅲ | Ⅱ |  |  | 0 |  | 0
[5 empty] | 判定区分毎の変状数注4 | [9 empty] | 0 | 0 | 0 |  | 0 | 0 | 0 |  |  | 0 | 0 | 0
[5 empty] | 変状区分毎の判定区分注4 | [5 empty] | Ⅰ |  |  |  | Ⅰ |  |  |  | Ⅰ |  |  |  |  | Ⅰ
[5 empty] | 覆工スパン単位の判定区分注5 | [5 empty] | Ⅰ
特記事項
注1：誤記入防止のため、当該変状区分以外のセルは灰色表示とすること。
注2：応急対策を実施した場合は、その詳細を備考に記載すること。
注3：変状区分毎での最も評価の厳しい判定区分。
注4：変状区分毎での最も評価の厳しい判定区分．外力は覆工スパン単位、材質劣化、漏水は変状単位で行う。
注5：覆工スパンの中で最も評価の厳しい健全性を採用し、その覆工スパン毎の健全性とする。
※1：本シートは作成洩れのないよう、変状が無くても全スパン分を作成すること．また変状展開図は、様式D-2-1、様式D-2-1'と同じものを覆工スパン単位で拡大し掲載すること。
※2：変状番号は、様式D-1-1で記入した番号と整合させること。
※3：対策区分毎の変状発生規模は、様式D-1-1に記載した面積を記入すること（ただし外力はスパン単位で評価するため対象外とし、備考欄に状況を記入）。 | [26 empty] | 様式E-1リンク用→ | 覆工ｽﾊﾟﾝ 番号 | ｽﾊﾟﾝ 長 (m) | 変状数集計 | [20 empty] | 覆工スパン毎の 健全性の診断 |  |  |  | 変状規模集計
※4：本様式は覆工スパン毎に作成すること。 | [29 empty] | 対策区分毎の変状数 | [11 empty] | 健全性の判定区分毎の変状数 | [12 empty] | 覆工スパン長(m) |  |  |  | 対策区分毎の変状の発生範囲の規模(㎡）
※5：変状数が多い場合は、適時、表の行を増やして覆工スパン毎に1枚のシートに収めること。また、1スパン１シートとし、スパンに合わせてシートを追加すること。 | [29 empty] | 外力 |  |  |  | 材質劣化 |  |  |  | 漏水 |  |  |  | 外力 |  |  | 材質劣化 |  |  | 漏水 |  |  | 外力 | 材質劣化 | 漏水 | 健全性 | 外力※１ |  |  |  | 材質劣化 |  |  |  | 漏水
※6：対策区分毎の変状の発生範囲の規模とは，対策を行う際に参考となる変状の長さや面積であり，変状を包含する長さや面積とする。 | [29 empty] | Ⅳ | Ⅲ | Ⅱa | Ⅱb | Ⅳ | Ⅲ | Ⅱa | Ⅱb | Ⅳ | Ⅲ | Ⅱa | Ⅱb | Ⅳ | Ⅲ | Ⅱ | Ⅳ | Ⅲ | Ⅱ | Ⅳ | Ⅲ | Ⅱ |  |  |  |  | Ⅳ | Ⅲ | Ⅱa | Ⅱb | Ⅳ | Ⅲ | Ⅱa | Ⅱb | Ⅳ | Ⅲ | Ⅱa | Ⅱb
※7：路面滞水は、変状面積に1を記載するとともに、備考にも内容を記載すること。 | [27 empty] | S085 | 6.1 | 0 | 0 | 0 | 0 | 0 | 0 | 0 | 0 | 0 | 0 | 0 | 0 |  |  |  | 0 | 0 | 0 | 0 | 0 | 0 | Ⅰ | Ⅰ | Ⅰ | Ⅰ |  |  |  |  | 0 | 0 | 0 | 0 | 0 | 0 | 0 | 0
スパン別変状展開図 |  | 【健全性判定集計表】
|  | スパン番号 |  | S085 |  | スパン長 | 6.1 |  | 前回定期点検時の健全性 | 応急措置前の判定 | 対策区分毎の 変状の有無 |  |  |  | 対策区分毎の変状の発生範囲の規模(㎡) | [7 empty] | 備考注2
|  | 変状番号 | 対象箇所 | 部位区分 |  | 変状区分 | 変状種類
[11 empty] | 外力注1 |  |  |  | 材質劣化注1 |  |  |  | 漏水注1
[11 empty] | Ⅳ | Ⅲ | Ⅱa | Ⅱb | Ⅳ | Ⅲ | Ⅱa | Ⅱb | Ⅳ | Ⅲ | Ⅱa | Ⅱb
|  | 1 | 覆工・坑門 | アーチ（天端） |  | 材質劣化 | その他 |  | Ⅲ | Ⅰ | [12 empty] | はつり落とし工 | 2
|  | 2 | 覆工・坑門 | アーチ（天端） |  | 材質劣化 | その他 |  | Ⅲ | Ⅰ | [12 empty] | はつり落とし工 | 2
1
1
1
1
1
1
1
1
1
1
1
1
1
1
1
1
1
1
|  | 集計 ・ 判定 ・ 診断 | 変状の発生規模合計(㎡) | [7 empty] | － |  |  |  | 0 | 0 | 0 | 0 | 0 | 0 | 0 | 0 | 計
|  |  | 対策区分の 判定結果 |  | 判定区分毎の変状数 | [5 empty] | 0 | 0 | 0 | 0 | 0 | 0 | 0 | 0 | 0 | 0 | 0 | 0
[5 empty] | 変状区分毎の判定区分注3 | [5 empty] | Ⅰ |  |  |  | Ⅰ |  |  |  | Ⅰ |  |  |  |  | Ⅳ | Ⅲ | Ⅱ
|  |  | 健全性の 診断結果 |  | 判定区分 | [5 empty] | Ⅳ | Ⅲ | Ⅱ |  | Ⅳ | Ⅲ | Ⅱ |  | Ⅳ | Ⅲ | Ⅱ |  |  | 0 |  | 0
[5 empty] | 判定区分毎の変状数注4 | [9 empty] | 0 | 0 | 0 |  | 0 | 0 | 0 |  |  | 0 | 0 | 0
[5 empty] | 変状区分毎の判定区分注4 | [5 empty] | Ⅰ |  |  |  | Ⅰ |  |  |  | Ⅰ |  |  |  |  | Ⅰ
[5 empty] | 覆工スパン単位の判定区分注5 | [5 empty] | Ⅰ
特記事項
注1：誤記入防止のため、当該変状区分以外のセルは灰色表示とすること。
注2：応急対策を実施した場合は、その詳細を備考に記載すること。
注3：変状区分毎での最も評価の厳しい判定区分。
注4：変状区分毎での最も評価の厳しい判定区分．外力は覆工スパン単位、材質劣化、漏水は変状単位で行う。
注5：覆工スパンの中で最も評価の厳しい健全性を採用し、その覆工スパン毎の健全性とする。
※1：本シートは作成洩れのないよう、変状が無くても全スパン分を作成すること．また変状展開図は、様式D-2-1、様式D-2-1'と同じものを覆工スパン単位で拡大し掲載すること。
※2：変状番号は、様式D-1-1で記入した番号と整合させること。
※3：対策区分毎の変状発生規模は、様式D-1-1に記載した面積を記入すること（ただし外力はスパン単位で評価するため対象外とし、備考欄に状況を記入）。 | [26 empty] | 様式E-1リンク用→ | 覆工ｽﾊﾟﾝ 番号 | ｽﾊﾟﾝ 長 (m) | 変状数集計 | [20 empty] | 覆工スパン毎の 健全性の診断 |  |  |  | 変状規模集計
※4：本様式は覆工スパン毎に作成すること。 | [29 empty] | 対策区分毎の変状数 | [11 empty] | 健全性の判定区分毎の変状数 | [12 empty] | 覆工スパン長(m) |  |  |  | 対策区分毎の変状の発生範囲の規模(㎡）
※5：変状数が多い場合は、適時、表の行を増やして覆工スパン毎に1枚のシートに収めること。また、1スパン１シートとし、スパンに合わせてシートを追加すること。 | [29 empty] | 外力 |  |  |  | 材質劣化 |  |  |  | 漏水 |  |  |  | 外力 |  |  | 材質劣化 |  |  | 漏水 |  |  | 外力 | 材質劣化 | 漏水 | 健全性 | 外力※１ |  |  |  | 材質劣化 |  |  |  | 漏水
※6：対策区分毎の変状の発生範囲の規模とは，対策を行う際に参考となる変状の長さや面積であり，変状を包含する長さや面積とする。 | [29 empty] | Ⅳ | Ⅲ | Ⅱa | Ⅱb | Ⅳ | Ⅲ | Ⅱa | Ⅱb | Ⅳ | Ⅲ | Ⅱa | Ⅱb | Ⅳ | Ⅲ | Ⅱ | Ⅳ | Ⅲ | Ⅱ | Ⅳ | Ⅲ | Ⅱ |  |  |  |  | Ⅳ | Ⅲ | Ⅱa | Ⅱb | Ⅳ | Ⅲ | Ⅱa | Ⅱb | Ⅳ | Ⅲ | Ⅱa | Ⅱb
※7：路面滞水は、変状面積に1を記載するとともに、備考にも内容を記載すること。 | [27 empty] | S086 | 10.2 | 0 | 0 | 0 | 0 | 0 | 0 | 2 | 0 | 0 | 0 | 0 | 0 |  |  |  | 0 | 0 | 2 | 0 | 0 | 0 | Ⅰ | Ⅱ | Ⅰ | Ⅱ |  |  |  |  | 0 | 0 | 0.04 | 0 | 0 | 0 | 0 | 0
スパン別変状展開図 |  | 【健全性判定集計表】
|  | スパン番号 |  | S086 |  | スパン長 | 10.2 |  | 前回定期点検時の健全性 | 応急措置前の判定 | 対策区分毎の 変状の有無 |  |  |  | 対策区分毎の変状の発生範囲の規模(㎡) | [7 empty] | 備考注2
|  | 変状番号 | 対象箇所 | 部位区分 |  | 変状区分 | 変状種類
[11 empty] | 外力注1 |  |  |  | 材質劣化注1 |  |  |  | 漏水注1
[11 empty] | Ⅳ | Ⅲ | Ⅱa | Ⅱb | Ⅳ | Ⅲ | Ⅱa | Ⅱb | Ⅳ | Ⅲ | Ⅱa | Ⅱb
|  | 1 | 覆工・坑門 | アーチ（左側） |  | 材質劣化 | うき・はく離 |  | － | Ⅱa | [6 empty] | 0.015 | [6 empty] | 2
|  | 2 | 覆工・坑門 | アーチ（右側） |  | 材質劣化 | うき・はく離 |  | － | Ⅱa | [6 empty] | 0.025 | [6 empty] | 2
|  | 3 | 路面 | 車道 |  | 材質劣化 | うき・はく離 |  | Ⅱ | Ⅰ | [13 empty] | 2
1
1
1
1
1
1
1
1
1
1
1
1
1
1
1
1
1
|  | 集計 ・ 判定 ・ 診断 | 変状の発生規模合計(㎡) | [7 empty] | － |  |  |  | 0 | 0 | 0.04 | 0 | 0 | 0 | 0 | 0 | 計
|  |  | 対策区分の 判定結果 |  | 判定区分毎の変状数 | [5 empty] | 0 | 0 | 0 | 0 | 0 | 0 | 2 | 0 | 0 | 0 | 0 | 0
[5 empty] | 変状区分毎の判定区分注3 | [5 empty] | Ⅰ |  |  |  | Ⅱa |  |  |  | Ⅰ |  |  |  |  | Ⅳ | Ⅲ | Ⅱ
|  |  | 健全性の 診断結果 |  | 判定区分 | [5 empty] | Ⅳ | Ⅲ | Ⅱ |  | Ⅳ | Ⅲ | Ⅱ |  | Ⅳ | Ⅲ | Ⅱ |  |  | 0 |  | 0
[5 empty] | 判定区分毎の変状数注4 | [9 empty] | 0 | 0 | 2 |  | 0 | 0 | 0 |  |  | 0 | 0 | 2
[5 empty] | 変状区分毎の判定区分注4 | [5 empty] | Ⅰ |  |  |  | Ⅱ |  |  |  | Ⅰ |  |  |  |  | Ⅱ
[5 empty] | 覆工スパン単位の判定区分注5 | [5 empty] | Ⅱ
特記事項
注1：誤記入防止のため、当該変状区分以外のセルは灰色表示とすること。
注2：応急対策を実施した場合は、その詳細を備考に記載すること。
注3：変状区分毎での最も評価の厳しい判定区分。
注4：変状区分毎での最も評価の厳しい判定区分．外力は覆工スパン単位、材質劣化、漏水は変状単位で行う。
注5：覆工スパンの中で最も評価の厳しい健全性を採用し、その覆工スパン毎の健全性とする。
※1：本シートは作成洩れのないよう、変状が無くても全スパン分を作成すること．また変状展開図は、様式D-2-1、様式D-2-1'と同じものを覆工スパン単位で拡大し掲載すること。
※2：変状番号は、様式D-1-1で記入した番号と整合させること。
※3：対策区分毎の変状発生規模は、様式D-1-1に記載した面積を記入すること（ただし外力はスパン単位で評価するため対象外とし、備考欄に状況を記入）。 | [26 empty] | 様式E-1リンク用→ | 覆工ｽﾊﾟﾝ 番号 | ｽﾊﾟﾝ 長 (m) | 変状数集計 | [20 empty] | 覆工スパン毎の 健全性の診断 |  |  |  | 変状規模集計
※4：本様式は覆工スパン毎に作成すること。 | [29 empty] | 対策区分毎の変状数 | [11 empty] | 健全性の判定区分毎の変状数 | [12 empty] | 覆工スパン長(m) |  |  |  | 対策区分毎の変状の発生範囲の規模(㎡）
※5：変状数が多い場合は、適時、表の行を増やして覆工スパン毎に1枚のシートに収めること。また、1スパン１シートとし、スパンに合わせてシートを追加すること。 | [29 empty] | 外力 |  |  |  | 材質劣化 |  |  |  | 漏水 |  |  |  | 外力 |  |  | 材質劣化 |  |  | 漏水 |  |  | 外力 | 材質劣化 | 漏水 | 健全性 | 外力※１ |  |  |  | 材質劣化 |  |  |  | 漏水
※6：対策区分毎の変状の発生範囲の規模とは，対策を行う際に参考となる変状の長さや面積であり，変状を包含する長さや面積とする。 | [29 empty] | Ⅳ | Ⅲ | Ⅱa | Ⅱb | Ⅳ | Ⅲ | Ⅱa | Ⅱb | Ⅳ | Ⅲ | Ⅱa | Ⅱb | Ⅳ | Ⅲ | Ⅱ | Ⅳ | Ⅲ | Ⅱ | Ⅳ | Ⅲ | Ⅱ |  |  |  |  | Ⅳ | Ⅲ | Ⅱa | Ⅱb | Ⅳ | Ⅲ | Ⅱa | Ⅱb | Ⅳ | Ⅲ | Ⅱa | Ⅱb
※7：路面滞水は、変状面積に1を記載するとともに、備考にも内容を記載すること。 | [27 empty] | S087 | 10.6 | 0 | 0 | 0 | 0 | 0 | 0 | 0 | 0 | 0 | 0 | 0 | 0 |  |  |  | 0 | 0 | 0 | 0 | 0 | 0 | Ⅰ | Ⅰ | Ⅰ | Ⅰ |  |  |  |  | 0 | 0 | 0 | 0 | 0 | 0 | 0 | 0
スパン別変状展開図 |  | 【健全性判定集計表】
|  | スパン番号 |  | S087 |  | スパン長 | 10.6 |  | 前回定期点検時の健全性 | 応急措置前の判定 | 対策区分毎の 変状の有無 |  |  |  | 対策区分毎の変状の発生範囲の規模(㎡) | [7 empty] | 備考注2
|  | 変状番号 | 対象箇所 | 部位区分 |  | 変状区分 | 変状種類
[11 empty] | 外力注1 |  |  |  | 材質劣化注1 |  |  |  | 漏水注1
[11 empty] | Ⅳ | Ⅲ | Ⅱa | Ⅱb | Ⅳ | Ⅲ | Ⅱa | Ⅱb | Ⅳ | Ⅲ | Ⅱa | Ⅱb
|  | 1 | 覆工・坑門 | アーチ（左側） |  | 材質劣化 | その他 |  | Ⅲ | Ⅰ | [12 empty] | はく落防止工設置 | 2
|  | 2 | 覆工・坑門 | アーチ（天端） |  | 材質劣化 | その他 |  | Ⅲ | Ⅰ | [12 empty] | はつり落とし工 | 2
1
1
1
1
1
1
1
1
1
1
1
1
1
1
1
1
1
1
|  | 集計 ・ 判定 ・ 診断 | 変状の発生規模合計(㎡) | [7 empty] | － |  |  |  | 0 | 0 | 0 | 0 | 0 | 0 | 0 | 0 | 計
|  |  | 対策区分の 判定結果 |  | 判定区分毎の変状数 | [5 empty] | 0 | 0 | 0 | 0 | 0 | 0 | 0 | 0 | 0 | 0 | 0 | 0
[5 empty] | 変状区分毎の判定区分注3 | [5 empty] | Ⅰ |  |  |  | Ⅰ |  |  |  | Ⅰ |  |  |  |  | Ⅳ | Ⅲ | Ⅱ
|  |  | 健全性の 診断結果 |  | 判定区分 | [5 empty] | Ⅳ | Ⅲ | Ⅱ |  | Ⅳ | Ⅲ | Ⅱ |  | Ⅳ | Ⅲ | Ⅱ |  |  | 0 |  | 0
[5 empty] | 判定区分毎の変状数注4 | [9 empty] | 0 | 0 | 0 |  | 0 | 0 | 0 |  |  | 0 | 0 | 0
[5 empty] | 変状区分毎の判定区分注4 | [5 empty] | Ⅰ |  |  |  | Ⅰ |  |  |  | Ⅰ |  |  |  |  | Ⅰ
[5 empty] | 覆工スパン単位の判定区分注5 | [5 empty] | Ⅰ
特記事項
注1：誤記入防止のため、当該変状区分以外のセルは灰色表示とすること。
注2：応急対策を実施した場合は、その詳細を備考に記載すること。
注3：変状区分毎での最も評価の厳しい判定区分。
注4：変状区分毎での最も評価の厳しい判定区分．外力は覆工スパン単位、材質劣化、漏水は変状単位で行う。
注5：覆工スパンの中で最も評価の厳しい健全性を採用し、その覆工スパン毎の健全性とする。
※1：本シートは作成洩れのないよう、変状が無くても全スパン分を作成すること．また変状展開図は、様式D-2-1、様式D-2-1'と同じものを覆工スパン単位で拡大し掲載すること。
※2：変状番号は、様式D-1-1で記入した番号と整合させること。
※3：対策区分毎の変状発生規模は、様式D-1-1に記載した面積を記入すること（ただし外力はスパン単位で評価するため対象外とし、備考欄に状況を記入）。 | [26 empty] | 様式E-1リンク用→ | 覆工ｽﾊﾟﾝ 番号 | ｽﾊﾟﾝ 長 (m) | 変状数集計 | [20 empty] | 覆工スパン毎の 健全性の診断 |  |  |  | 変状規模集計
※4：本様式は覆工スパン毎に作成すること。 | [29 empty] | 対策区分毎の変状数 | [11 empty] | 健全性の判定区分毎の変状数 | [12 empty] | 覆工スパン長(m) |  |  |  | 対策区分毎の変状の発生範囲の規模(㎡）
※5：変状数が多い場合は、適時、表の行を増やして覆工スパン毎に1枚のシートに収めること。また、1スパン１シートとし、スパンに合わせてシートを追加すること。 | [29 empty] | 外力 |  |  |  | 材質劣化 |  |  |  | 漏水 |  |  |  | 外力 |  |  | 材質劣化 |  |  | 漏水 |  |  | 外力 | 材質劣化 | 漏水 | 健全性 | 外力※１ |  |  |  | 材質劣化 |  |  |  | 漏水
※6：対策区分毎の変状の発生範囲の規模とは，対策を行う際に参考となる変状の長さや面積であり，変状を包含する長さや面積とする。 | [29 empty] | Ⅳ | Ⅲ | Ⅱa | Ⅱb | Ⅳ | Ⅲ | Ⅱa | Ⅱb | Ⅳ | Ⅲ | Ⅱa | Ⅱb | Ⅳ | Ⅲ | Ⅱ | Ⅳ | Ⅲ | Ⅱ | Ⅳ | Ⅲ | Ⅱ |  |  |  |  | Ⅳ | Ⅲ | Ⅱa | Ⅱb | Ⅳ | Ⅲ | Ⅱa | Ⅱb | Ⅳ | Ⅲ | Ⅱa | Ⅱb
※7：路面滞水は、変状面積に1を記載するとともに、備考にも内容を記載すること。 | [27 empty] | S088 | 10.6 | 0 | 0 | 0 | 0 | 0 | 0 | 0 | 1 | 0 | 0 | 0 | 0 |  |  |  | 0 | 0 | 1 | 0 | 0 | 0 | Ⅰ | Ⅱ | Ⅰ | Ⅱ |  |  |  |  | 0 | 0 | 0 | 0.225 | 0 | 0 | 0 | 0
スパン別変状展開図 |  | 【健全性判定集計表】
|  | スパン番号 |  | S088 |  | スパン長 | 10.6 |  | 前回定期点検時の健全性 | 応急措置前の判定 | 対策区分毎の 変状の有無 |  |  |  | 対策区分毎の変状の発生範囲の規模(㎡) | [7 empty] | 備考注2
|  | 変状番号 | 対象箇所 | 部位区分 |  | 変状区分 | 変状種類
[11 empty] | 外力注1 |  |  |  | 材質劣化注1 |  |  |  | 漏水注1
[11 empty] | Ⅳ | Ⅲ | Ⅱa | Ⅱb | Ⅳ | Ⅲ | Ⅱa | Ⅱb | Ⅳ | Ⅲ | Ⅱa | Ⅱb
|  | 1 | 覆工・坑門 | アーチ（左側） |  | 材質劣化 | その他 |  | Ⅲ | Ⅰ | [12 empty] | はく落防止工設置 | 2
|  | 2 | 路面 | 監査歩路 |  | 材質劣化 | 鋼材腐食 |  | Ⅱ | Ⅱb | [7 empty] | 0.225 | [5 empty] | 2
1
1
1
1
1
1
1
1
1
1
1
1
1
1
1
1
1
1
|  | 集計 ・ 判定 ・ 診断 | 変状の発生規模合計(㎡) | [7 empty] | － |  |  |  | 0 | 0 | 0 | 0.225 | 0 | 0 | 0 | 0 | 計
|  |  | 対策区分の 判定結果 |  | 判定区分毎の変状数 | [5 empty] | 0 | 0 | 0 | 0 | 0 | 0 | 0 | 1 | 0 | 0 | 0 | 0
[5 empty] | 変状区分毎の判定区分注3 | [5 empty] | Ⅰ |  |  |  | Ⅱb |  |  |  | Ⅰ |  |  |  |  | Ⅳ | Ⅲ | Ⅱ
|  |  | 健全性の 診断結果 |  | 判定区分 | [5 empty] | Ⅳ | Ⅲ | Ⅱ |  | Ⅳ | Ⅲ | Ⅱ |  | Ⅳ | Ⅲ | Ⅱ |  |  | 0 |  | 0
[5 empty] | 判定区分毎の変状数注4 | [9 empty] | 0 | 0 | 1 |  | 0 | 0 | 0 |  |  | 0 | 0 | 1
[5 empty] | 変状区分毎の判定区分注4 | [5 empty] | Ⅰ |  |  |  | Ⅱ |  |  |  | Ⅰ |  |  |  |  | Ⅱ
[5 empty] | 覆工スパン単位の判定区分注5 | [5 empty] | Ⅱ
特記事項
注1：誤記入防止のため、当該変状区分以外のセルは灰色表示とすること。
注2：応急対策を実施した場合は、その詳細を備考に記載すること。
注3：変状区分毎での最も評価の厳しい判定区分。
注4：変状区分毎での最も評価の厳しい判定区分．外力は覆工スパン単位、材質劣化、漏水は変状単位で行う。
注5：覆工スパンの中で最も評価の厳しい健全性を採用し、その覆工スパン毎の健全性とする。
※1：本シートは作成洩れのないよう、変状が無くても全スパン分を作成すること．また変状展開図は、様式D-2-1、様式D-2-1'と同じものを覆工スパン単位で拡大し掲載すること。
※2：変状番号は、様式D-1-1で記入した番号と整合させること。
※3：対策区分毎の変状発生規模は、様式D-1-1に記載した面積を記入すること（ただし外力はスパン単位で評価するため対象外とし、備考欄に状況を記入）。 | [26 empty] | 様式E-1リンク用→ | 覆工ｽﾊﾟﾝ 番号 | ｽﾊﾟﾝ 長 (m) | 変状数集計 | [20 empty] | 覆工スパン毎の 健全性の診断 |  |  |  | 変状規模集計
※4：本様式は覆工スパン毎に作成すること。 | [29 empty] | 対策区分毎の変状数 | [11 empty] | 健全性の判定区分毎の変状数 | [12 empty] | 覆工スパン長(m) |  |  |  | 対策区分毎の変状の発生範囲の規模(㎡）
※5：変状数が多い場合は、適時、表の行を増やして覆工スパン毎に1枚のシートに収めること。また、1スパン１シートとし、スパンに合わせてシートを追加すること。 | [29 empty] | 外力 |  |  |  | 材質劣化 |  |  |  | 漏水 |  |  |  | 外力 |  |  | 材質劣化 |  |  | 漏水 |  |  | 外力 | 材質劣化 | 漏水 | 健全性 | 外力※１ |  |  |  | 材質劣化 |  |  |  | 漏水
※6：対策区分毎の変状の発生範囲の規模とは，対策を行う際に参考となる変状の長さや面積であり，変状を包含する長さや面積とする。 | [29 empty] | Ⅳ | Ⅲ | Ⅱa | Ⅱb | Ⅳ | Ⅲ | Ⅱa | Ⅱb | Ⅳ | Ⅲ | Ⅱa | Ⅱb | Ⅳ | Ⅲ | Ⅱ | Ⅳ | Ⅲ | Ⅱ | Ⅳ | Ⅲ | Ⅱ |  |  |  |  | Ⅳ | Ⅲ | Ⅱa | Ⅱb | Ⅳ | Ⅲ | Ⅱa | Ⅱb | Ⅳ | Ⅲ | Ⅱa | Ⅱb
※7：路面滞水は、変状面積に1を記載するとともに、備考にも内容を記載すること。 | [27 empty] | S089 | 10.6 | 0 | 0 | 0 | 0 | 0 | 0 | 0 | 0 | 0 | 0 | 0 | 0 |  |  |  | 0 | 0 | 0 | 0 | 0 | 0 | Ⅰ | Ⅰ | Ⅰ | Ⅰ |  |  |  |  | 0 | 0 | 0 | 0 | 0 | 0 | 0 | 0
スパン別変状展開図 |  | 【健全性判定集計表】
|  | スパン番号 |  | S089 |  | スパン長 | 10.6 |  | 前回定期点検時の健全性 | 応急措置前の判定 | 対策区分毎の 変状の有無 |  |  |  | 対策区分毎の変状の発生範囲の規模(㎡) | [7 empty] | 備考注2
|  | 変状番号 | 対象箇所 | 部位区分 |  | 変状区分 | 変状種類
[11 empty] | 外力注1 |  |  |  | 材質劣化注1 |  |  |  | 漏水注1
[11 empty] | Ⅳ | Ⅲ | Ⅱa | Ⅱb | Ⅳ | Ⅲ | Ⅱa | Ⅱb | Ⅳ | Ⅲ | Ⅱa | Ⅱb
1
1
1
1
1
1
1
1
1
1
1
1
1
1
1
1
1
1
1
1
|  | 集計 ・ 判定 ・ 診断 | 変状の発生規模合計(㎡) | [7 empty] | － |  |  |  | 0 | 0 | 0 | 0 | 0 | 0 | 0 | 0 | 計
|  |  | 対策区分の 判定結果 |  | 判定区分毎の変状数 | [5 empty] | 0 | 0 | 0 | 0 | 0 | 0 | 0 | 0 | 0 | 0 | 0 | 0
[5 empty] | 変状区分毎の判定区分注3 | [5 empty] | Ⅰ |  |  |  | Ⅰ |  |  |  | Ⅰ |  |  |  |  | Ⅳ | Ⅲ | Ⅱ
|  |  | 健全性の 診断結果 |  | 判定区分 | [5 empty] | Ⅳ | Ⅲ | Ⅱ |  | Ⅳ | Ⅲ | Ⅱ |  | Ⅳ | Ⅲ | Ⅱ |  |  | 0 |  | 0
[5 empty] | 判定区分毎の変状数注4 | [9 empty] | 0 | 0 | 0 |  | 0 | 0 | 0 |  |  | 0 | 0 | 0
[5 empty] | 変状区分毎の判定区分注4 | [5 empty] | Ⅰ |  |  |  | Ⅰ |  |  |  | Ⅰ |  |  |  |  | Ⅰ
[5 empty] | 覆工スパン単位の判定区分注5 | [5 empty] | Ⅰ
特記事項
注1：誤記入防止のため、当該変状区分以外のセルは灰色表示とすること。
注2：応急対策を実施した場合は、その詳細を備考に記載すること。
注3：変状区分毎での最も評価の厳しい判定区分。
注4：変状区分毎での最も評価の厳しい判定区分．外力は覆工スパン単位、材質劣化、漏水は変状単位で行う。
注5：覆工スパンの中で最も評価の厳しい健全性を採用し、その覆工スパン毎の健全性とする。
※1：本シートは作成洩れのないよう、変状が無くても全スパン分を作成すること．また変状展開図は、様式D-2-1、様式D-2-1'と同じものを覆工スパン単位で拡大し掲載すること。
※2：変状番号は、様式D-1-1で記入した番号と整合させること。
※3：対策区分毎の変状発生規模は、様式D-1-1に記載した面積を記入すること（ただし外力はスパン単位で評価するため対象外とし、備考欄に状況を記入）。 | [26 empty] | 様式E-1リンク用→ | 覆工ｽﾊﾟﾝ 番号 | ｽﾊﾟﾝ 長 (m) | 変状数集計 | [20 empty] | 覆工スパン毎の 健全性の診断 |  |  |  | 変状規模集計
※4：本様式は覆工スパン毎に作成すること。 | [29 empty] | 対策区分毎の変状数 | [11 empty] | 健全性の判定区分毎の変状数 | [12 empty] | 覆工スパン長(m) |  |  |  | 対策区分毎の変状の発生範囲の規模(㎡）
※5：変状数が多い場合は、適時、表の行を増やして覆工スパン毎に1枚のシートに収めること。また、1スパン１シートとし、スパンに合わせてシートを追加すること。 | [29 empty] | 外力 |  |  |  | 材質劣化 |  |  |  | 漏水 |  |  |  | 外力 |  |  | 材質劣化 |  |  | 漏水 |  |  | 外力 | 材質劣化 | 漏水 | 健全性 | 外力※１ |  |  |  | 材質劣化 |  |  |  | 漏水
※6：対策区分毎の変状の発生範囲の規模とは，対策を行う際に参考となる変状の長さや面積であり，変状を包含する長さや面積とする。 | [29 empty] | Ⅳ | Ⅲ | Ⅱa | Ⅱb | Ⅳ | Ⅲ | Ⅱa | Ⅱb | Ⅳ | Ⅲ | Ⅱa | Ⅱb | Ⅳ | Ⅲ | Ⅱ | Ⅳ | Ⅲ | Ⅱ | Ⅳ | Ⅲ | Ⅱ |  |  |  |  | Ⅳ | Ⅲ | Ⅱa | Ⅱb | Ⅳ | Ⅲ | Ⅱa | Ⅱb | Ⅳ | Ⅲ | Ⅱa | Ⅱb
※7：路面滞水は、変状面積に1を記載するとともに、備考にも内容を記載すること。 | [27 empty] | S090 | 10.6 | 0 | 0 | 0 | 0 | 0 | 0 | 0 | 0 | 0 | 0 | 0 | 0 |  |  |  | 0 | 0 | 0 | 0 | 0 | 0 | Ⅰ | Ⅰ | Ⅰ | Ⅰ |  |  |  |  | 0 | 0 | 0 | 0 | 0 | 0 | 0 | 0
スパン別変状展開図 |  | 【健全性判定集計表】
|  | スパン番号 |  | S090 |  | スパン長 | 10.6 |  | 前回定期点検時の健全性 | 応急措置前の判定 | 対策区分毎の 変状の有無 |  |  |  | 対策区分毎の変状の発生範囲の規模(㎡) | [7 empty] | 備考注2
|  | 変状番号 | 対象箇所 | 部位区分 |  | 変状区分 | 変状種類
[11 empty] | 外力注1 |  |  |  | 材質劣化注1 |  |  |  | 漏水注1
[11 empty] | Ⅳ | Ⅲ | Ⅱa | Ⅱb | Ⅳ | Ⅲ | Ⅱa | Ⅱb | Ⅳ | Ⅲ | Ⅱa | Ⅱb
|  | 1 | 覆工・坑門 | アーチ（右側） |  | 材質劣化 | その他 |  | Ⅲ | Ⅰ | [12 empty] | はつり落とし工 | 2
|  | 2 | 路面 | 車道 |  | 材質劣化 | うき・はく離 |  | Ⅱ | Ⅰ | [13 empty] | 2
1
1
1
1
1
1
1
1
1
1
1
1
1
1
1
1
1
1
|  | 集計 ・ 判定 ・ 診断 | 変状の発生規模合計(㎡) | [7 empty] | － |  |  |  | 0 | 0 | 0 | 0 | 0 | 0 | 0 | 0 | 計
|  |  | 対策区分の 判定結果 |  | 判定区分毎の変状数 | [5 empty] | 0 | 0 | 0 | 0 | 0 | 0 | 0 | 0 | 0 | 0 | 0 | 0
[5 empty] | 変状区分毎の判定区分注3 | [5 empty] | Ⅰ |  |  |  | Ⅰ |  |  |  | Ⅰ |  |  |  |  | Ⅳ | Ⅲ | Ⅱ
|  |  | 健全性の 診断結果 |  | 判定区分 | [5 empty] | Ⅳ | Ⅲ | Ⅱ |  | Ⅳ | Ⅲ | Ⅱ |  | Ⅳ | Ⅲ | Ⅱ |  |  | 0 |  | 0
[5 empty] | 判定区分毎の変状数注4 | [9 empty] | 0 | 0 | 0 |  | 0 | 0 | 0 |  |  | 0 | 0 | 0
[5 empty] | 変状区分毎の判定区分注4 | [5 empty] | Ⅰ |  |  |  | Ⅰ |  |  |  | Ⅰ |  |  |  |  | Ⅰ
[5 empty] | 覆工スパン単位の判定区分注5 | [5 empty] | Ⅰ
特記事項
注1：誤記入防止のため、当該変状区分以外のセルは灰色表示とすること。
注2：応急対策を実施した場合は、その詳細を備考に記載すること。
注3：変状区分毎での最も評価の厳しい判定区分。
注4：変状区分毎での最も評価の厳しい判定区分．外力は覆工スパン単位、材質劣化、漏水は変状単位で行う。
注5：覆工スパンの中で最も評価の厳しい健全性を採用し、その覆工スパン毎の健全性とする。
※1：本シートは作成洩れのないよう、変状が無くても全スパン分を作成すること．また変状展開図は、様式D-2-1、様式D-2-1'と同じものを覆工スパン単位で拡大し掲載すること。
※2：変状番号は、様式D-1-1で記入した番号と整合させること。
※3：対策区分毎の変状発生規模は、様式D-1-1に記載した面積を記入すること（ただし外力はスパン単位で評価するため対象外とし、備考欄に状況を記入）。 | [26 empty] | 様式E-1リンク用→ | 覆工ｽﾊﾟﾝ 番号 | ｽﾊﾟﾝ 長 (m) | 変状数集計 | [20 empty] | 覆工スパン毎の 健全性の診断 |  |  |  | 変状規模集計
※4：本様式は覆工スパン毎に作成すること。 | [29 empty] | 対策区分毎の変状数 | [11 empty] | 健全性の判定区分毎の変状数 | [12 empty] | 覆工スパン長(m) |  |  |  | 対策区分毎の変状の発生範囲の規模(㎡）
※5：変状数が多い場合は、適時、表の行を増やして覆工スパン毎に1枚のシートに収めること。また、1スパン１シートとし、スパンに合わせてシートを追加すること。 | [29 empty] | 外力 |  |  |  | 材質劣化 |  |  |  | 漏水 |  |  |  | 外力 |  |  | 材質劣化 |  |  | 漏水 |  |  | 外力 | 材質劣化 | 漏水 | 健全性 | 外力※１ |  |  |  | 材質劣化 |  |  |  | 漏水
※6：対策区分毎の変状の発生範囲の規模とは，対策を行う際に参考となる変状の長さや面積であり，変状を包含する長さや面積とする。 | [29 empty] | Ⅳ | Ⅲ | Ⅱa | Ⅱb | Ⅳ | Ⅲ | Ⅱa | Ⅱb | Ⅳ | Ⅲ | Ⅱa | Ⅱb | Ⅳ | Ⅲ | Ⅱ | Ⅳ | Ⅲ | Ⅱ | Ⅳ | Ⅲ | Ⅱ |  |  |  |  | Ⅳ | Ⅲ | Ⅱa | Ⅱb | Ⅳ | Ⅲ | Ⅱa | Ⅱb | Ⅳ | Ⅲ | Ⅱa | Ⅱb
※7：路面滞水は、変状面積に1を記載するとともに、備考にも内容を記載すること。 | [27 empty] | S091 | 10.6 | 0 | 0 | 0 | 0 | 0 | 0 | 0 | 0 | 0 | 0 | 1 | 1 |  |  |  | 0 | 0 | 0 | 0 | 0 | 2 | Ⅰ | Ⅰ | Ⅱ | Ⅱ |  |  |  |  | 0 | 0 | 0 | 0 | 0 | 0 | 0.05 | 0.03
スパン別変状展開図 |  | 【健全性判定集計表】
|  | スパン番号 |  | S091 |  | スパン長 | 10.6 |  | 前回定期点検時の健全性 | 応急措置前の判定 | 対策区分毎の 変状の有無 |  |  |  | 対策区分毎の変状の発生範囲の規模(㎡) | [7 empty] | 備考注2
|  | 変状番号 | 対象箇所 | 部位区分 |  | 変状区分 | 変状種類
[11 empty] | 外力注1 |  |  |  | 材質劣化注1 |  |  |  | 漏水注1
[11 empty] | Ⅳ | Ⅲ | Ⅱa | Ⅱb | Ⅳ | Ⅲ | Ⅱa | Ⅱb | Ⅳ | Ⅲ | Ⅱa | Ⅱb
|  | 1 | 覆工・坑門 | アーチ（左側） |  | 材質劣化 | その他 |  | Ⅲ | Ⅰ | [12 empty] | はつり落とし工 | 2
|  | 2 | 覆工・坑門 | アーチ（左側） |  | 漏水 | 漏水 |  | Ⅰ | Ⅱa | [10 empty] | 0.05 |  |  | 3
|  | 3 | 覆工・坑門 | アーチ（左側） |  | 材質劣化 | うき・はく離 |  | － | Ⅰ | [13 empty] | 2
|  | 4 | 覆工・坑門 | アーチ（天端） |  | 材質劣化 | その他 |  | Ⅲ | Ⅰ | [12 empty] | はつり落とし工 | 2
|  | 5 | 路面 | 車道 |  | 材質劣化 | うき・はく離 |  | Ⅱ | Ⅰ | [13 empty] | 2
|  | 6 | 路面 | 車道 |  | 漏水 | 滞水 |  | － | Ⅱb | [11 empty] | 0.03 |  | 3
|  | 7 | 路面 | 車道 |  | 材質劣化 | うき・はく離 |  | Ⅱ | Ⅰ | [13 empty] | 2
1
1
1
1
1
1
1
1
1
1
1
1
1
|  | 集計 ・ 判定 ・ 診断 | 変状の発生規模合計(㎡) | [7 empty] | － |  |  |  | 0 | 0 | 0 | 0 | 0 | 0 | 0.05 | 0.03 | 計
|  |  | 対策区分の 判定結果 |  | 判定区分毎の変状数 | [5 empty] | 0 | 0 | 0 | 0 | 0 | 0 | 0 | 0 | 0 | 0 | 1 | 1
[5 empty] | 変状区分毎の判定区分注3 | [5 empty] | Ⅰ |  |  |  | Ⅰ |  |  |  | Ⅱa |  |  |  |  | Ⅳ | Ⅲ | Ⅱ
|  |  | 健全性の 診断結果 |  | 判定区分 | [5 empty] | Ⅳ | Ⅲ | Ⅱ |  | Ⅳ | Ⅲ | Ⅱ |  | Ⅳ | Ⅲ | Ⅱ |  |  | 0 |  | 0
[5 empty] | 判定区分毎の変状数注4 | [9 empty] | 0 | 0 | 0 |  | 0 | 0 | 2 |  |  | 0 | 0 | 2
[5 empty] | 変状区分毎の判定区分注4 | [5 empty] | Ⅰ |  |  |  | Ⅰ |  |  |  | Ⅱ |  |  |  |  | Ⅱ
[5 empty] | 覆工スパン単位の判定区分注5 | [5 empty] | Ⅱ
特記事項
注1：誤記入防止のため、当該変状区分以外のセルは灰色表示とすること。
注2：応急対策を実施した場合は、その詳細を備考に記載すること。
注3：変状区分毎での最も評価の厳しい判定区分。
注4：変状区分毎での最も評価の厳しい判定区分．外力は覆工スパン単位、材質劣化、漏水は変状単位で行う。
注5：覆工スパンの中で最も評価の厳しい健全性を採用し、その覆工スパン毎の健全性とする。
※1：本シートは作成洩れのないよう、変状が無くても全スパン分を作成すること．また変状展開図は、様式D-2-1、様式D-2-1'と同じものを覆工スパン単位で拡大し掲載すること。
※2：変状番号は、様式D-1-1で記入した番号と整合させること。
※3：対策区分毎の変状発生規模は、様式D-1-1に記載した面積を記入すること（ただし外力はスパン単位で評価するため対象外とし、備考欄に状況を記入）。 | [26 empty] | 様式E-1リンク用→ | 覆工ｽﾊﾟﾝ 番号 | ｽﾊﾟﾝ 長 (m) | 変状数集計 | [20 empty] | 覆工スパン毎の 健全性の診断 |  |  |  | 変状規模集計
※4：本様式は覆工スパン毎に作成すること。 | [29 empty] | 対策区分毎の変状数 | [11 empty] | 健全性の判定区分毎の変状数 | [12 empty] | 覆工スパン長(m) |  |  |  | 対策区分毎の変状の発生範囲の規模(㎡）
※5：変状数が多い場合は、適時、表の行を増やして覆工スパン毎に1枚のシートに収めること。また、1スパン１シートとし、スパンに合わせてシートを追加すること。 | [29 empty] | 外力 |  |  |  | 材質劣化 |  |  |  | 漏水 |  |  |  | 外力 |  |  | 材質劣化 |  |  | 漏水 |  |  | 外力 | 材質劣化 | 漏水 | 健全性 | 外力※１ |  |  |  | 材質劣化 |  |  |  | 漏水
※6：対策区分毎の変状の発生範囲の規模とは，対策を行う際に参考となる変状の長さや面積であり，変状を包含する長さや面積とする。 | [29 empty] | Ⅳ | Ⅲ | Ⅱa | Ⅱb | Ⅳ | Ⅲ | Ⅱa | Ⅱb | Ⅳ | Ⅲ | Ⅱa | Ⅱb | Ⅳ | Ⅲ | Ⅱ | Ⅳ | Ⅲ | Ⅱ | Ⅳ | Ⅲ | Ⅱ |  |  |  |  | Ⅳ | Ⅲ | Ⅱa | Ⅱb | Ⅳ | Ⅲ | Ⅱa | Ⅱb | Ⅳ | Ⅲ | Ⅱa | Ⅱb
※7：路面滞水は、変状面積に1を記載するとともに、備考にも内容を記載すること。 | [27 empty] | S092 | 10.6 | 0 | 0 | 0 | 0 | 0 | 0 | 0 | 0 | 0 | 0 | 0 | 0 |  |  |  | 0 | 0 | 0 | 0 | 0 | 0 | Ⅰ | Ⅰ | Ⅰ | Ⅰ |  |  |  |  | 0 | 0 | 0 | 0 | 0 | 0 | 0 | 0
スパン別変状展開図 |  | 【健全性判定集計表】
|  | スパン番号 |  | S092 |  | スパン長 | 10.6 |  | 前回定期点検時の健全性 | 応急措置前の判定 | 対策区分毎の 変状の有無 |  |  |  | 対策区分毎の変状の発生範囲の規模(㎡) | [7 empty] | 備考注2
|  | 変状番号 | 対象箇所 | 部位区分 |  | 変状区分 | 変状種類
[11 empty] | 外力注1 |  |  |  | 材質劣化注1 |  |  |  | 漏水注1
[11 empty] | Ⅳ | Ⅲ | Ⅱa | Ⅱb | Ⅳ | Ⅲ | Ⅱa | Ⅱb | Ⅳ | Ⅲ | Ⅱa | Ⅱb
|  | 1 | 覆工・坑門 | アーチ（左側） |  | 材質劣化 | その他 |  | Ⅲ | Ⅰ | [12 empty] | はつり落とし工 | 2
|  | 2 | 覆工・坑門 | アーチ（左側） |  | 材質劣化 | その他 |  | Ⅲ | Ⅰ | [12 empty] | はつり落とし工 | 2
1
1
1
1
1
1
1
1
1
1
1
1
1
1
1
1
1
1
|  | 集計 ・ 判定 ・ 診断 | 変状の発生規模合計(㎡) | [7 empty] | － |  |  |  | 0 | 0 | 0 | 0 | 0 | 0 | 0 | 0 | 計
|  |  | 対策区分の 判定結果 |  | 判定区分毎の変状数 | [5 empty] | 0 | 0 | 0 | 0 | 0 | 0 | 0 | 0 | 0 | 0 | 0 | 0
[5 empty] | 変状区分毎の判定区分注3 | [5 empty] | Ⅰ |  |  |  | Ⅰ |  |  |  | Ⅰ |  |  |  |  | Ⅳ | Ⅲ | Ⅱ
|  |  | 健全性の 診断結果 |  | 判定区分 | [5 empty] | Ⅳ | Ⅲ | Ⅱ |  | Ⅳ | Ⅲ | Ⅱ |  | Ⅳ | Ⅲ | Ⅱ |  |  | 0 |  | 0
[5 empty] | 判定区分毎の変状数注4 | [9 empty] | 0 | 0 | 0 |  | 0 | 0 | 0 |  |  | 0 | 0 | 0
[5 empty] | 変状区分毎の判定区分注4 | [5 empty] | Ⅰ |  |  |  | Ⅰ |  |  |  | Ⅰ |  |  |  |  | Ⅰ
[5 empty] | 覆工スパン単位の判定区分注5 | [5 empty] | Ⅰ
特記事項
注1：誤記入防止のため、当該変状区分以外のセルは灰色表示とすること。
注2：応急対策を実施した場合は、その詳細を備考に記載すること。
注3：変状区分毎での最も評価の厳しい判定区分。
注4：変状区分毎での最も評価の厳しい判定区分．外力は覆工スパン単位、材質劣化、漏水は変状単位で行う。
注5：覆工スパンの中で最も評価の厳しい健全性を採用し、その覆工スパン毎の健全性とする。
※1：本シートは作成洩れのないよう、変状が無くても全スパン分を作成すること．また変状展開図は、様式D-2-1、様式D-2-1'と同じものを覆工スパン単位で拡大し掲載すること。
※2：変状番号は、様式D-1-1で記入した番号と整合させること。
※3：対策区分毎の変状発生規模は、様式D-1-1に記載した面積を記入すること（ただし外力はスパン単位で評価するため対象外とし、備考欄に状況を記入）。 | [26 empty] | 様式E-1リンク用→ | 覆工ｽﾊﾟﾝ 番号 | ｽﾊﾟﾝ 長 (m) | 変状数集計 | [20 empty] | 覆工スパン毎の 健全性の診断 |  |  |  | 変状規模集計
※4：本様式は覆工スパン毎に作成すること。 | [29 empty] | 対策区分毎の変状数 | [11 empty] | 健全性の判定区分毎の変状数 | [12 empty] | 覆工スパン長(m) |  |  |  | 対策区分毎の変状の発生範囲の規模(㎡）
※5：変状数が多い場合は、適時、表の行を増やして覆工スパン毎に1枚のシートに収めること。また、1スパン１シートとし、スパンに合わせてシートを追加すること。 | [29 empty] | 外力 |  |  |  | 材質劣化 |  |  |  | 漏水 |  |  |  | 外力 |  |  | 材質劣化 |  |  | 漏水 |  |  | 外力 | 材質劣化 | 漏水 | 健全性 | 外力※１ |  |  |  | 材質劣化 |  |  |  | 漏水
※6：対策区分毎の変状の発生範囲の規模とは，対策を行う際に参考となる変状の長さや面積であり，変状を包含する長さや面積とする。 | [29 empty] | Ⅳ | Ⅲ | Ⅱa | Ⅱb | Ⅳ | Ⅲ | Ⅱa | Ⅱb | Ⅳ | Ⅲ | Ⅱa | Ⅱb | Ⅳ | Ⅲ | Ⅱ | Ⅳ | Ⅲ | Ⅱ | Ⅳ | Ⅲ | Ⅱ |  |  |  |  | Ⅳ | Ⅲ | Ⅱa | Ⅱb | Ⅳ | Ⅲ | Ⅱa | Ⅱb | Ⅳ | Ⅲ | Ⅱa | Ⅱb
※7：路面滞水は、変状面積に1を記載するとともに、備考にも内容を記載すること。 | [27 empty] | S093 | 10.6 | 0 | 0 | 0 | 0 | 0 | 0 | 0 | 0 | 0 | 0 | 0 | 0 |  |  |  | 0 | 0 | 0 | 0 | 0 | 0 | Ⅰ | Ⅰ | Ⅰ | Ⅰ |  |  |  |  | 0 | 0 | 0 | 0 | 0 | 0 | 0 | 0
スパン別変状展開図 |  | 【健全性判定集計表】
|  | スパン番号 |  | S093 |  | スパン長 | 10.6 |  | 前回定期点検時の健全性 | 応急措置前の判定 | 対策区分毎の 変状の有無 |  |  |  | 対策区分毎の変状の発生範囲の規模(㎡) | [7 empty] | 備考注2
|  | 変状番号 | 対象箇所 | 部位区分 |  | 変状区分 | 変状種類
[11 empty] | 外力注1 |  |  |  | 材質劣化注1 |  |  |  | 漏水注1
[11 empty] | Ⅳ | Ⅲ | Ⅱa | Ⅱb | Ⅳ | Ⅲ | Ⅱa | Ⅱb | Ⅳ | Ⅲ | Ⅱa | Ⅱb
|  | 1 | 覆工・坑門 | アーチ（天端） |  | 材質劣化 | その他 |  | Ⅲ | Ⅰ | [12 empty] | はく落防止工設置 | 2
|  | 2 | 覆工・坑門 | アーチ（天端） |  | 材質劣化 | その他 |  | Ⅲ | Ⅰ | [12 empty] | はつり落とし工 | 2
|  | 3 | 覆工・坑門 | アーチ（天端） |  | 材質劣化 | その他 |  | Ⅲ | Ⅰ | [12 empty] | はつり落とし工 | 2
1
1
1
1
1
1
1
1
1
1
1
1
1
1
1
1
1
|  | 集計 ・ 判定 ・ 診断 | 変状の発生規模合計(㎡) | [7 empty] | － |  |  |  | 0 | 0 | 0 | 0 | 0 | 0 | 0 | 0 | 計
|  |  | 対策区分の 判定結果 |  | 判定区分毎の変状数 | [5 empty] | 0 | 0 | 0 | 0 | 0 | 0 | 0 | 0 | 0 | 0 | 0 | 0
[5 empty] | 変状区分毎の判定区分注3 | [5 empty] | Ⅰ |  |  |  | Ⅰ |  |  |  | Ⅰ |  |  |  |  | Ⅳ | Ⅲ | Ⅱ
|  |  | 健全性の 診断結果 |  | 判定区分 | [5 empty] | Ⅳ | Ⅲ | Ⅱ |  | Ⅳ | Ⅲ | Ⅱ |  | Ⅳ | Ⅲ | Ⅱ |  |  | 0 |  | 0
[5 empty] | 判定区分毎の変状数注4 | [9 empty] | 0 | 0 | 0 |  | 0 | 0 | 0 |  |  | 0 | 0 | 0
[5 empty] | 変状区分毎の判定区分注4 | [5 empty] | Ⅰ |  |  |  | Ⅰ |  |  |  | Ⅰ |  |  |  |  | Ⅰ
[5 empty] | 覆工スパン単位の判定区分注5 | [5 empty] | Ⅰ
特記事項
注1：誤記入防止のため、当該変状区分以外のセルは灰色表示とすること。
注2：応急対策を実施した場合は、その詳細を備考に記載すること。
注3：変状区分毎での最も評価の厳しい判定区分。
注4：変状区分毎での最も評価の厳しい判定区分．外力は覆工スパン単位、材質劣化、漏水は変状単位で行う。
注5：覆工スパンの中で最も評価の厳しい健全性を採用し、その覆工スパン毎の健全性とする。
※1：本シートは作成洩れのないよう、変状が無くても全スパン分を作成すること．また変状展開図は、様式D-2-1、様式D-2-1'と同じものを覆工スパン単位で拡大し掲載すること。
※2：変状番号は、様式D-1-1で記入した番号と整合させること。
※3：対策区分毎の変状発生規模は、様式D-1-1に記載した面積を記入すること（ただし外力はスパン単位で評価するため対象外とし、備考欄に状況を記入）。 | [26 empty] | 様式E-1リンク用→ | 覆工ｽﾊﾟﾝ 番号 | ｽﾊﾟﾝ 長 (m) | 変状数集計 | [20 empty] | 覆工スパン毎の 健全性の診断 |  |  |  | 変状規模集計
※4：本様式は覆工スパン毎に作成すること。 | [29 empty] | 対策区分毎の変状数 | [11 empty] | 健全性の判定区分毎の変状数 | [12 empty] | 覆工スパン長(m) |  |  |  | 対策区分毎の変状の発生範囲の規模(㎡）
※5：変状数が多い場合は、適時、表の行を増やして覆工スパン毎に1枚のシートに収めること。また、1スパン１シートとし、スパンに合わせてシートを追加すること。 | [29 empty] | 外力 |  |  |  | 材質劣化 |  |  |  | 漏水 |  |  |  | 外力 |  |  | 材質劣化 |  |  | 漏水 |  |  | 外力 | 材質劣化 | 漏水 | 健全性 | 外力※１ |  |  |  | 材質劣化 |  |  |  | 漏水
※6：対策区分毎の変状の発生範囲の規模とは，対策を行う際に参考となる変状の長さや面積であり，変状を包含する長さや面積とする。 | [29 empty] | Ⅳ | Ⅲ | Ⅱa | Ⅱb | Ⅳ | Ⅲ | Ⅱa | Ⅱb | Ⅳ | Ⅲ | Ⅱa | Ⅱb | Ⅳ | Ⅲ | Ⅱ | Ⅳ | Ⅲ | Ⅱ | Ⅳ | Ⅲ | Ⅱ |  |  |  |  | Ⅳ | Ⅲ | Ⅱa | Ⅱb | Ⅳ | Ⅲ | Ⅱa | Ⅱb | Ⅳ | Ⅲ | Ⅱa | Ⅱb
※7：路面滞水は、変状面積に1を記載するとともに、備考にも内容を記載すること。 | [27 empty] | S094 | 10.5 | 0 | 0 | 0 | 0 | 0 | 0 | 0 | 0 | 0 | 0 | 0 | 0 |  |  |  | 0 | 0 | 0 | 0 | 0 | 0 | Ⅰ | Ⅰ | Ⅰ | Ⅰ |  |  |  |  | 0 | 0 | 0 | 0 | 0 | 0 | 0 | 0
スパン別変状展開図 |  | 【健全性判定集計表】
|  | スパン番号 |  | S094 |  | スパン長 | 10.5 |  | 前回定期点検時の健全性 | 応急措置前の判定 | 対策区分毎の 変状の有無 |  |  |  | 対策区分毎の変状の発生範囲の規模(㎡) | [7 empty] | 備考注2
|  | 変状番号 | 対象箇所 | 部位区分 |  | 変状区分 | 変状種類
[11 empty] | 外力注1 |  |  |  | 材質劣化注1 |  |  |  | 漏水注1
[11 empty] | Ⅳ | Ⅲ | Ⅱa | Ⅱb | Ⅳ | Ⅲ | Ⅱa | Ⅱb | Ⅳ | Ⅲ | Ⅱa | Ⅱb
|  | 1 | 覆工・坑門 | アーチ（天端） |  | 材質劣化 | その他 |  | Ⅲ | Ⅰ | [12 empty] | はつり落とし工 | 2
|  | 2 | 路面 | 車道 |  | 材質劣化 | うき・はく離 |  | Ⅱ | Ⅰ | [13 empty] | 2
1
1
1
1
1
1
1
1
1
1
1
1
1
1
1
1
1
1
|  | 集計 ・ 判定 ・ 診断 | 変状の発生規模合計(㎡) | [7 empty] | － |  |  |  | 0 | 0 | 0 | 0 | 0 | 0 | 0 | 0 | 計
|  |  | 対策区分の 判定結果 |  | 判定区分毎の変状数 | [5 empty] | 0 | 0 | 0 | 0 | 0 | 0 | 0 | 0 | 0 | 0 | 0 | 0
[5 empty] | 変状区分毎の判定区分注3 | [5 empty] | Ⅰ |  |  |  | Ⅰ |  |  |  | Ⅰ |  |  |  |  | Ⅳ | Ⅲ | Ⅱ
|  |  | 健全性の 診断結果 |  | 判定区分 | [5 empty] | Ⅳ | Ⅲ | Ⅱ |  | Ⅳ | Ⅲ | Ⅱ |  | Ⅳ | Ⅲ | Ⅱ |  |  | 0 |  | 0
[5 empty] | 判定区分毎の変状数注4 | [9 empty] | 0 | 0 | 0 |  | 0 | 0 | 0 |  |  | 0 | 0 | 0
[5 empty] | 変状区分毎の判定区分注4 | [5 empty] | Ⅰ |  |  |  | Ⅰ |  |  |  | Ⅰ |  |  |  |  | Ⅰ
[5 empty] | 覆工スパン単位の判定区分注5 | [5 empty] | Ⅰ
特記事項
注1：誤記入防止のため、当該変状区分以外のセルは灰色表示とすること。
注2：応急対策を実施した場合は、その詳細を備考に記載すること。
注3：変状区分毎での最も評価の厳しい判定区分。
注4：変状区分毎での最も評価の厳しい判定区分．外力は覆工スパン単位、材質劣化、漏水は変状単位で行う。
注5：覆工スパンの中で最も評価の厳しい健全性を採用し、その覆工スパン毎の健全性とする。
※1：本シートは作成洩れのないよう、変状が無くても全スパン分を作成すること．また変状展開図は、様式D-2-1、様式D-2-1'と同じものを覆工スパン単位で拡大し掲載すること。
※2：変状番号は、様式D-1-1で記入した番号と整合させること。
※3：対策区分毎の変状発生規模は、様式D-1-1に記載した面積を記入すること（ただし外力はスパン単位で評価するため対象外とし、備考欄に状況を記入）。 | [26 empty] | 様式E-1リンク用→ | 覆工ｽﾊﾟﾝ 番号 | ｽﾊﾟﾝ 長 (m) | 変状数集計 | [20 empty] | 覆工スパン毎の 健全性の診断 |  |  |  | 変状規模集計
※4：本様式は覆工スパン毎に作成すること。 | [29 empty] | 対策区分毎の変状数 | [11 empty] | 健全性の判定区分毎の変状数 | [12 empty] | 覆工スパン長(m) |  |  |  | 対策区分毎の変状の発生範囲の規模(㎡）
※5：変状数が多い場合は、適時、表の行を増やして覆工スパン毎に1枚のシートに収めること。また、1スパン１シートとし、スパンに合わせてシートを追加すること。 | [29 empty] | 外力 |  |  |  | 材質劣化 |  |  |  | 漏水 |  |  |  | 外力 |  |  | 材質劣化 |  |  | 漏水 |  |  | 外力 | 材質劣化 | 漏水 | 健全性 | 外力※１ |  |  |  | 材質劣化 |  |  |  | 漏水
※6：対策区分毎の変状の発生範囲の規模とは，対策を行う際に参考となる変状の長さや面積であり，変状を包含する長さや面積とする。 | [29 empty] | Ⅳ | Ⅲ | Ⅱa | Ⅱb | Ⅳ | Ⅲ | Ⅱa | Ⅱb | Ⅳ | Ⅲ | Ⅱa | Ⅱb | Ⅳ | Ⅲ | Ⅱ | Ⅳ | Ⅲ | Ⅱ | Ⅳ | Ⅲ | Ⅱ |  |  |  |  | Ⅳ | Ⅲ | Ⅱa | Ⅱb | Ⅳ | Ⅲ | Ⅱa | Ⅱb | Ⅳ | Ⅲ | Ⅱa | Ⅱb
※7：路面滞水は、変状面積に1を記載するとともに、備考にも内容を記載すること。 | [27 empty] | S095 | 10.5 | 0 | 0 | 0 | 0 | 0 | 0 | 0 | 0 | 0 | 0 | 0 | 0 |  |  |  | 0 | 0 | 0 | 0 | 0 | 0 | Ⅰ | Ⅰ | Ⅰ | Ⅰ |  |  |  |  | 0 | 0 | 0 | 0 | 0 | 0 | 0 | 0
スパン別変状展開図 |  | 【健全性判定集計表】
|  | スパン番号 |  | S095 |  | スパン長 | 10.5 |  | 前回定期点検時の健全性 | 応急措置前の判定 | 対策区分毎の 変状の有無 |  |  |  | 対策区分毎の変状の発生範囲の規模(㎡) | [7 empty] | 備考注2
|  | 変状番号 | 対象箇所 | 部位区分 |  | 変状区分 | 変状種類
[11 empty] | 外力注1 |  |  |  | 材質劣化注1 |  |  |  | 漏水注1
[11 empty] | Ⅳ | Ⅲ | Ⅱa | Ⅱb | Ⅳ | Ⅲ | Ⅱa | Ⅱb | Ⅳ | Ⅲ | Ⅱa | Ⅱb
|  | 1 | 覆工・坑門 | アーチ（左側） |  | 材質劣化 | その他 |  | Ⅲ | Ⅰ | [12 empty] | はつり落とし工 | 2
|  | 2 | 覆工・坑門 | アーチ（右側） |  | 材質劣化 | うき・はく離 |  | Ⅰ | Ⅰ | [13 empty] | 2
1
1
1
1
1
1
1
1
1
1
1
1
1
1
1
1
1
1
|  | 集計 ・ 判定 ・ 診断 | 変状の発生規模合計(㎡) | [7 empty] | － |  |  |  | 0 | 0 | 0 | 0 | 0 | 0 | 0 | 0 | 計
|  |  | 対策区分の 判定結果 |  | 判定区分毎の変状数 | [5 empty] | 0 | 0 | 0 | 0 | 0 | 0 | 0 | 0 | 0 | 0 | 0 | 0
[5 empty] | 変状区分毎の判定区分注3 | [5 empty] | Ⅰ |  |  |  | Ⅰ |  |  |  | Ⅰ |  |  |  |  | Ⅳ | Ⅲ | Ⅱ
|  |  | 健全性の 診断結果 |  | 判定区分 | [5 empty] | Ⅳ | Ⅲ | Ⅱ |  | Ⅳ | Ⅲ | Ⅱ |  | Ⅳ | Ⅲ | Ⅱ |  |  | 0 |  | 0
[5 empty] | 判定区分毎の変状数注4 | [9 empty] | 0 | 0 | 0 |  | 0 | 0 | 0 |  |  | 0 | 0 | 0
[5 empty] | 変状区分毎の判定区分注4 | [5 empty] | Ⅰ |  |  |  | Ⅰ |  |  |  | Ⅰ |  |  |  |  | Ⅰ
[5 empty] | 覆工スパン単位の判定区分注5 | [5 empty] | Ⅰ
特記事項
注1：誤記入防止のため、当該変状区分以外のセルは灰色表示とすること。
注2：応急対策を実施した場合は、その詳細を備考に記載すること。
注3：変状区分毎での最も評価の厳しい判定区分。
注4：変状区分毎での最も評価の厳しい判定区分．外力は覆工スパン単位、材質劣化、漏水は変状単位で行う。
注5：覆工スパンの中で最も評価の厳しい健全性を採用し、その覆工スパン毎の健全性とする。
※1：本シートは作成洩れのないよう、変状が無くても全スパン分を作成すること．また変状展開図は、様式D-2-1、様式D-2-1'と同じものを覆工スパン単位で拡大し掲載すること。
※2：変状番号は、様式D-1-1で記入した番号と整合させること。
※3：対策区分毎の変状発生規模は、様式D-1-1に記載した面積を記入すること（ただし外力はスパン単位で評価するため対象外とし、備考欄に状況を記入）。 | [26 empty] | 様式E-1リンク用→ | 覆工ｽﾊﾟﾝ 番号 | ｽﾊﾟﾝ 長 (m) | 変状数集計 | [20 empty] | 覆工スパン毎の 健全性の診断 |  |  |  | 変状規模集計
※4：本様式は覆工スパン毎に作成すること。 | [29 empty] | 対策区分毎の変状数 | [11 empty] | 健全性の判定区分毎の変状数 | [12 empty] | 覆工スパン長(m) |  |  |  | 対策区分毎の変状の発生範囲の規模(㎡）
※5：変状数が多い場合は、適時、表の行を増やして覆工スパン毎に1枚のシートに収めること。また、1スパン１シートとし、スパンに合わせてシートを追加すること。 | [29 empty] | 外力 |  |  |  | 材質劣化 |  |  |  | 漏水 |  |  |  | 外力 |  |  | 材質劣化 |  |  | 漏水 |  |  | 外力 | 材質劣化 | 漏水 | 健全性 | 外力※１ |  |  |  | 材質劣化 |  |  |  | 漏水
※6：対策区分毎の変状の発生範囲の規模とは，対策を行う際に参考となる変状の長さや面積であり，変状を包含する長さや面積とする。 | [29 empty] | Ⅳ | Ⅲ | Ⅱa | Ⅱb | Ⅳ | Ⅲ | Ⅱa | Ⅱb | Ⅳ | Ⅲ | Ⅱa | Ⅱb | Ⅳ | Ⅲ | Ⅱ | Ⅳ | Ⅲ | Ⅱ | Ⅳ | Ⅲ | Ⅱ |  |  |  |  | Ⅳ | Ⅲ | Ⅱa | Ⅱb | Ⅳ | Ⅲ | Ⅱa | Ⅱb | Ⅳ | Ⅲ | Ⅱa | Ⅱb
※7：路面滞水は、変状面積に1を記載するとともに、備考にも内容を記載すること。 | [27 empty] | S096 | 10.5 | 0 | 0 | 0 | 0 | 0 | 0 | 0 | 0 | 0 | 0 | 0 | 0 |  |  |  | 0 | 0 | 0 | 0 | 0 | 0 | Ⅰ | Ⅰ | Ⅰ | Ⅰ |  |  |  |  | 0 | 0 | 0 | 0 | 0 | 0 | 0 | 0
スパン別変状展開図 |  | 【健全性判定集計表】
|  | スパン番号 |  | S096 |  | スパン長 | 10.5 |  | 前回定期点検時の健全性 | 応急措置前の判定 | 対策区分毎の 変状の有無 |  |  |  | 対策区分毎の変状の発生範囲の規模(㎡) | [7 empty] | 備考注2
|  | 変状番号 | 対象箇所 | 部位区分 |  | 変状区分 | 変状種類
[11 empty] | 外力注1 |  |  |  | 材質劣化注1 |  |  |  | 漏水注1
[11 empty] | Ⅳ | Ⅲ | Ⅱa | Ⅱb | Ⅳ | Ⅲ | Ⅱa | Ⅱb | Ⅳ | Ⅲ | Ⅱa | Ⅱb
|  | 1 | 覆工・坑門 | アーチ（左側） |  | 材質劣化 | その他 |  | Ⅲ | Ⅰ | [12 empty] | はつり落とし工 | 2
|  | 2 | 覆工・坑門 | アーチ（左側） |  | 材質劣化 | その他 |  | Ⅲ | Ⅰ | [12 empty] | はつり落とし工 | 2
|  | 3 | 覆工・坑門 | アーチ（左側） |  | 材質劣化 | ひび割れ |  | Ⅰ | Ⅰ | [12 empty] | 幅1.7㎜、長さ5.0m | 2
1
1
1
1
1
1
1
1
1
1
1
1
1
1
1
1
1
|  | 集計 ・ 判定 ・ 診断 | 変状の発生規模合計(㎡) | [7 empty] | － |  |  |  | 0 | 0 | 0 | 0 | 0 | 0 | 0 | 0 | 計
|  |  | 対策区分の 判定結果 |  | 判定区分毎の変状数 | [5 empty] | 0 | 0 | 0 | 0 | 0 | 0 | 0 | 0 | 0 | 0 | 0 | 0
[5 empty] | 変状区分毎の判定区分注3 | [5 empty] | Ⅰ |  |  |  | Ⅰ |  |  |  | Ⅰ |  |  |  |  | Ⅳ | Ⅲ | Ⅱ
|  |  | 健全性の 診断結果 |  | 判定区分 | [5 empty] | Ⅳ | Ⅲ | Ⅱ |  | Ⅳ | Ⅲ | Ⅱ |  | Ⅳ | Ⅲ | Ⅱ |  |  | 0 |  | 0
[5 empty] | 判定区分毎の変状数注4 | [9 empty] | 0 | 0 | 0 |  | 0 | 0 | 0 |  |  | 0 | 0 | 0
[5 empty] | 変状区分毎の判定区分注4 | [5 empty] | Ⅰ |  |  |  | Ⅰ |  |  |  | Ⅰ |  |  |  |  | Ⅰ
[5 empty] | 覆工スパン単位の判定区分注5 | [5 empty] | Ⅰ
特記事項
注1：誤記入防止のため、当該変状区分以外のセルは灰色表示とすること。
注2：応急対策を実施した場合は、その詳細を備考に記載すること。
注3：変状区分毎での最も評価の厳しい判定区分。
注4：変状区分毎での最も評価の厳しい判定区分．外力は覆工スパン単位、材質劣化、漏水は変状単位で行う。
注5：覆工スパンの中で最も評価の厳しい健全性を採用し、その覆工スパン毎の健全性とする。
※1：本シートは作成洩れのないよう、変状が無くても全スパン分を作成すること．また変状展開図は、様式D-2-1、様式D-2-1'と同じものを覆工スパン単位で拡大し掲載すること。
※2：変状番号は、様式D-1-1で記入した番号と整合させること。
※3：対策区分毎の変状発生規模は、様式D-1-1に記載した面積を記入すること（ただし外力はスパン単位で評価するため対象外とし、備考欄に状況を記入）。 | [26 empty] | 様式E-1リンク用→ | 覆工ｽﾊﾟﾝ 番号 | ｽﾊﾟﾝ 長 (m) | 変状数集計 | [20 empty] | 覆工スパン毎の 健全性の診断 |  |  |  | 変状規模集計
※4：本様式は覆工スパン毎に作成すること。 | [29 empty] | 対策区分毎の変状数 | [11 empty] | 健全性の判定区分毎の変状数 | [12 empty] | 覆工スパン長(m) |  |  |  | 対策区分毎の変状の発生範囲の規模(㎡）
※5：変状数が多い場合は、適時、表の行を増やして覆工スパン毎に1枚のシートに収めること。また、1スパン１シートとし、スパンに合わせてシートを追加すること。 | [29 empty] | 外力 |  |  |  | 材質劣化 |  |  |  | 漏水 |  |  |  | 外力 |  |  | 材質劣化 |  |  | 漏水 |  |  | 外力 | 材質劣化 | 漏水 | 健全性 | 外力※１ |  |  |  | 材質劣化 |  |  |  | 漏水
※6：対策区分毎の変状の発生範囲の規模とは，対策を行う際に参考となる変状の長さや面積であり，変状を包含する長さや面積とする。 | [29 empty] | Ⅳ | Ⅲ | Ⅱa | Ⅱb | Ⅳ | Ⅲ | Ⅱa | Ⅱb | Ⅳ | Ⅲ | Ⅱa | Ⅱb | Ⅳ | Ⅲ | Ⅱ | Ⅳ | Ⅲ | Ⅱ | Ⅳ | Ⅲ | Ⅱ |  |  |  |  | Ⅳ | Ⅲ | Ⅱa | Ⅱb | Ⅳ | Ⅲ | Ⅱa | Ⅱb | Ⅳ | Ⅲ | Ⅱa | Ⅱb
※7：路面滞水は、変状面積に1を記載するとともに、備考にも内容を記載すること。 | [27 empty] | S097 | 10.5 | 0 | 0 | 0 | 0 | 0 | 0 | 0 | 0 | 0 | 0 | 0 | 0 |  |  |  | 0 | 0 | 0 | 0 | 0 | 0 | Ⅰ | Ⅰ | Ⅰ | Ⅰ |  |  |  |  | 0 | 0 | 0 | 0 | 0 | 0 | 0 | 0
スパン別変状展開図 |  | 【健全性判定集計表】
|  | スパン番号 |  | S097 |  | スパン長 | 10.5 |  | 前回定期点検時の健全性 | 応急措置前の判定 | 対策区分毎の 変状の有無 |  |  |  | 対策区分毎の変状の発生範囲の規模(㎡) | [7 empty] | 備考注2
|  | 変状番号 | 対象箇所 | 部位区分 |  | 変状区分 | 変状種類
[11 empty] | 外力注1 |  |  |  | 材質劣化注1 |  |  |  | 漏水注1
[11 empty] | Ⅳ | Ⅲ | Ⅱa | Ⅱb | Ⅳ | Ⅲ | Ⅱa | Ⅱb | Ⅳ | Ⅲ | Ⅱa | Ⅱb
|  | 1 | 路面 | 車道 |  | 材質劣化 | うき・はく離 |  | Ⅱ | Ⅰ | [13 empty] | 2
|  | 2 | 路面 | 車道 |  | 材質劣化 | うき・はく離 |  | Ⅱ | Ⅰ | [13 empty] | 2
1
1
1
1
1
1
1
1
1
1
1
1
1
1
1
1
1
1
|  | 集計 ・ 判定 ・ 診断 | 変状の発生規模合計(㎡) | [7 empty] | － |  |  |  | 0 | 0 | 0 | 0 | 0 | 0 | 0 | 0 | 計
|  |  | 対策区分の 判定結果 |  | 判定区分毎の変状数 | [5 empty] | 0 | 0 | 0 | 0 | 0 | 0 | 0 | 0 | 0 | 0 | 0 | 0
[5 empty] | 変状区分毎の判定区分注3 | [5 empty] | Ⅰ |  |  |  | Ⅰ |  |  |  | Ⅰ |  |  |  |  | Ⅳ | Ⅲ | Ⅱ
|  |  | 健全性の 診断結果 |  | 判定区分 | [5 empty] | Ⅳ | Ⅲ | Ⅱ |  | Ⅳ | Ⅲ | Ⅱ |  | Ⅳ | Ⅲ | Ⅱ |  |  | 0 |  | 0
[5 empty] | 判定区分毎の変状数注4 | [9 empty] | 0 | 0 | 0 |  | 0 | 0 | 0 |  |  | 0 | 0 | 0
[5 empty] | 変状区分毎の判定区分注4 | [5 empty] | Ⅰ |  |  |  | Ⅰ |  |  |  | Ⅰ |  |  |  |  | Ⅰ
[5 empty] | 覆工スパン単位の判定区分注5 | [5 empty] | Ⅰ
特記事項
注1：誤記入防止のため、当該変状区分以外のセルは灰色表示とすること。
注2：応急対策を実施した場合は、その詳細を備考に記載すること。
注3：変状区分毎での最も評価の厳しい判定区分。
注4：変状区分毎での最も評価の厳しい判定区分．外力は覆工スパン単位、材質劣化、漏水は変状単位で行う。
注5：覆工スパンの中で最も評価の厳しい健全性を採用し、その覆工スパン毎の健全性とする。
※1：本シートは作成洩れのないよう、変状が無くても全スパン分を作成すること．また変状展開図は、様式D-2-1、様式D-2-1'と同じものを覆工スパン単位で拡大し掲載すること。
※2：変状番号は、様式D-1-1で記入した番号と整合させること。
※3：対策区分毎の変状発生規模は、様式D-1-1に記載した面積を記入すること（ただし外力はスパン単位で評価するため対象外とし、備考欄に状況を記入）。 | [26 empty] | 様式E-1リンク用→ | 覆工ｽﾊﾟﾝ 番号 | ｽﾊﾟﾝ 長 (m) | 変状数集計 | [20 empty] | 覆工スパン毎の 健全性の診断 |  |  |  | 変状規模集計
※4：本様式は覆工スパン毎に作成すること。 | [29 empty] | 対策区分毎の変状数 | [11 empty] | 健全性の判定区分毎の変状数 | [12 empty] | 覆工スパン長(m) |  |  |  | 対策区分毎の変状の発生範囲の規模(㎡）
※5：変状数が多い場合は、適時、表の行を増やして覆工スパン毎に1枚のシートに収めること。また、1スパン１シートとし、スパンに合わせてシートを追加すること。 | [29 empty] | 外力 |  |  |  | 材質劣化 |  |  |  | 漏水 |  |  |  | 外力 |  |  | 材質劣化 |  |  | 漏水 |  |  | 外力 | 材質劣化 | 漏水 | 健全性 | 外力※１ |  |  |  | 材質劣化 |  |  |  | 漏水
※6：対策区分毎の変状の発生範囲の規模とは，対策を行う際に参考となる変状の長さや面積であり，変状を包含する長さや面積とする。 | [29 empty] | Ⅳ | Ⅲ | Ⅱa | Ⅱb | Ⅳ | Ⅲ | Ⅱa | Ⅱb | Ⅳ | Ⅲ | Ⅱa | Ⅱb | Ⅳ | Ⅲ | Ⅱ | Ⅳ | Ⅲ | Ⅱ | Ⅳ | Ⅲ | Ⅱ |  |  |  |  | Ⅳ | Ⅲ | Ⅱa | Ⅱb | Ⅳ | Ⅲ | Ⅱa | Ⅱb | Ⅳ | Ⅲ | Ⅱa | Ⅱb
※7：路面滞水は、変状面積に1を記載するとともに、備考にも内容を記載すること。 | [27 empty] | S098 | 10.5 | 0 | 0 | 0 | 0 | 0 | 0 | 0 | 0 | 0 | 0 | 0 | 0 |  |  |  | 0 | 0 | 0 | 0 | 0 | 0 | Ⅰ | Ⅰ | Ⅰ | Ⅰ |  |  |  |  | 0 | 0 | 0 | 0 | 0 | 0 | 0 | 0
スパン別変状展開図 |  | 【健全性判定集計表】
|  | スパン番号 |  | S098 |  | スパン長 | 10.5 |  | 前回定期点検時の健全性 | 応急措置前の判定 | 対策区分毎の 変状の有無 |  |  |  | 対策区分毎の変状の発生範囲の規模(㎡) | [7 empty] | 備考注2
|  | 変状番号 | 対象箇所 | 部位区分 |  | 変状区分 | 変状種類
[11 empty] | 外力注1 |  |  |  | 材質劣化注1 |  |  |  | 漏水注1
[11 empty] | Ⅳ | Ⅲ | Ⅱa | Ⅱb | Ⅳ | Ⅲ | Ⅱa | Ⅱb | Ⅳ | Ⅲ | Ⅱa | Ⅱb
|  | 1 | 覆工・坑門 | アーチ（左側） |  | 材質劣化 | うき・はく離 |  | Ⅰ | Ⅰ | [13 empty] | 2
|  | 2 | 覆工・坑門 | アーチ（天端） |  | 材質劣化 | その他 |  | Ⅲ | Ⅰ | [12 empty] | はく落防止工設置 | 2
1
1
1
1
1
1
1
1
1
1
1
1
1
1
1
1
1
1
|  | 集計 ・ 判定 ・ 診断 | 変状の発生規模合計(㎡) | [7 empty] | － |  |  |  | 0 | 0 | 0 | 0 | 0 | 0 | 0 | 0 | 計
|  |  | 対策区分の 判定結果 |  | 判定区分毎の変状数 | [5 empty] | 0 | 0 | 0 | 0 | 0 | 0 | 0 | 0 | 0 | 0 | 0 | 0
[5 empty] | 変状区分毎の判定区分注3 | [5 empty] | Ⅰ |  |  |  | Ⅰ |  |  |  | Ⅰ |  |  |  |  | Ⅳ | Ⅲ | Ⅱ
|  |  | 健全性の 診断結果 |  | 判定区分 | [5 empty] | Ⅳ | Ⅲ | Ⅱ |  | Ⅳ | Ⅲ | Ⅱ |  | Ⅳ | Ⅲ | Ⅱ |  |  | 0 |  | 0
[5 empty] | 判定区分毎の変状数注4 | [9 empty] | 0 | 0 | 0 |  | 0 | 0 | 0 |  |  | 0 | 0 | 0
[5 empty] | 変状区分毎の判定区分注4 | [5 empty] | Ⅰ |  |  |  | Ⅰ |  |  |  | Ⅰ |  |  |  |  | Ⅰ
[5 empty] | 覆工スパン単位の判定区分注5 | [5 empty] | Ⅰ
特記事項
注1：誤記入防止のため、当該変状区分以外のセルは灰色表示とすること。
注2：応急対策を実施した場合は、その詳細を備考に記載すること。
注3：変状区分毎での最も評価の厳しい判定区分。
注4：変状区分毎での最も評価の厳しい判定区分．外力は覆工スパン単位、材質劣化、漏水は変状単位で行う。
注5：覆工スパンの中で最も評価の厳しい健全性を採用し、その覆工スパン毎の健全性とする。
※1：本シートは作成洩れのないよう、変状が無くても全スパン分を作成すること．また変状展開図は、様式D-2-1、様式D-2-1'と同じものを覆工スパン単位で拡大し掲載すること。
※2：変状番号は、様式D-1-1で記入した番号と整合させること。
※3：対策区分毎の変状発生規模は、様式D-1-1に記載した面積を記入すること（ただし外力はスパン単位で評価するため対象外とし、備考欄に状況を記入）。 | [26 empty] | 様式E-1リンク用→ | 覆工ｽﾊﾟﾝ 番号 | ｽﾊﾟﾝ 長 (m) | 変状数集計 | [20 empty] | 覆工スパン毎の 健全性の診断 |  |  |  | 変状規模集計
※4：本様式は覆工スパン毎に作成すること。 | [29 empty] | 対策区分毎の変状数 | [11 empty] | 健全性の判定区分毎の変状数 | [12 empty] | 覆工スパン長(m) |  |  |  | 対策区分毎の変状の発生範囲の規模(㎡）
※5：変状数が多い場合は、適時、表の行を増やして覆工スパン毎に1枚のシートに収めること。また、1スパン１シートとし、スパンに合わせてシートを追加すること。 | [29 empty] | 外力 |  |  |  | 材質劣化 |  |  |  | 漏水 |  |  |  | 外力 |  |  | 材質劣化 |  |  | 漏水 |  |  | 外力 | 材質劣化 | 漏水 | 健全性 | 外力※１ |  |  |  | 材質劣化 |  |  |  | 漏水
※6：対策区分毎の変状の発生範囲の規模とは，対策を行う際に参考となる変状の長さや面積であり，変状を包含する長さや面積とする。 | [29 empty] | Ⅳ | Ⅲ | Ⅱa | Ⅱb | Ⅳ | Ⅲ | Ⅱa | Ⅱb | Ⅳ | Ⅲ | Ⅱa | Ⅱb | Ⅳ | Ⅲ | Ⅱ | Ⅳ | Ⅲ | Ⅱ | Ⅳ | Ⅲ | Ⅱ |  |  |  |  | Ⅳ | Ⅲ | Ⅱa | Ⅱb | Ⅳ | Ⅲ | Ⅱa | Ⅱb | Ⅳ | Ⅲ | Ⅱa | Ⅱb
※7：路面滞水は、変状面積に1を記載するとともに、備考にも内容を記載すること。 | [27 empty] | S099 | 10.6 | 0 | 0 | 0 | 0 | 0 | 0 | 0 | 1 | 0 | 0 | 0 | 0 |  |  |  | 0 | 0 | 1 | 0 | 0 | 0 | Ⅰ | Ⅱ | Ⅰ | Ⅱ |  |  |  |  | 0 | 0 | 0 | 0.0525 | 0 | 0 | 0 | 0
スパン別変状展開図 |  | 【健全性判定集計表】
|  | スパン番号 |  | S099 |  | スパン長 | 10.6 |  | 前回定期点検時の健全性 | 応急措置前の判定 | 対策区分毎の 変状の有無 |  |  |  | 対策区分毎の変状の発生範囲の規模(㎡) | [7 empty] | 備考注2
|  | 変状番号 | 対象箇所 | 部位区分 |  | 変状区分 | 変状種類
[11 empty] | 外力注1 |  |  |  | 材質劣化注1 |  |  |  | 漏水注1
[11 empty] | Ⅳ | Ⅲ | Ⅱa | Ⅱb | Ⅳ | Ⅲ | Ⅱa | Ⅱb | Ⅳ | Ⅲ | Ⅱa | Ⅱb
|  | 1 | 路面 | 車道 |  | 材質劣化 | うき・はく離 |  | Ⅱ | Ⅰ | [13 empty] | 2
|  | 2 | 路面 | 車道 |  | 材質劣化 | うき・はく離 |  | Ⅱ | Ⅰ | [13 empty] | 2
|  | 3 | 路面 | 歩道 |  | 材質劣化 | うき・はく離 |  | － | Ⅱb | [7 empty] | 0.0525 | [5 empty] | 2
1
1
1
1
1
1
1
1
1
1
1
1
1
1
1
1
1
|  | 集計 ・ 判定 ・ 診断 | 変状の発生規模合計(㎡) | [7 empty] | － |  |  |  | 0 | 0 | 0 | 0.0525 | 0 | 0 | 0 | 0 | 計
|  |  | 対策区分の 判定結果 |  | 判定区分毎の変状数 | [5 empty] | 0 | 0 | 0 | 0 | 0 | 0 | 0 | 1 | 0 | 0 | 0 | 0
[5 empty] | 変状区分毎の判定区分注3 | [5 empty] | Ⅰ |  |  |  | Ⅱb |  |  |  | Ⅰ |  |  |  |  | Ⅳ | Ⅲ | Ⅱ
|  |  | 健全性の 診断結果 |  | 判定区分 | [5 empty] | Ⅳ | Ⅲ | Ⅱ |  | Ⅳ | Ⅲ | Ⅱ |  | Ⅳ | Ⅲ | Ⅱ |  |  | 0 |  | 0
[5 empty] | 判定区分毎の変状数注4 | [9 empty] | 0 | 0 | 1 |  | 0 | 0 | 0 |  |  | 0 | 0 | 1
[5 empty] | 変状区分毎の判定区分注4 | [5 empty] | Ⅰ |  |  |  | Ⅱ |  |  |  | Ⅰ |  |  |  |  | Ⅱ
[5 empty] | 覆工スパン単位の判定区分注5 | [5 empty] | Ⅱ
特記事項
注1：誤記入防止のため、当該変状区分以外のセルは灰色表示とすること。
注2：応急対策を実施した場合は、その詳細を備考に記載すること。
注3：変状区分毎での最も評価の厳しい判定区分。
注4：変状区分毎での最も評価の厳しい判定区分．外力は覆工スパン単位、材質劣化、漏水は変状単位で行う。
注5：覆工スパンの中で最も評価の厳しい健全性を採用し、その覆工スパン毎の健全性とする。
※1：本シートは作成洩れのないよう、変状が無くても全スパン分を作成すること．また変状展開図は、様式D-2-1、様式D-2-1'と同じものを覆工スパン単位で拡大し掲載すること。
※2：変状番号は、様式D-1-1で記入した番号と整合させること。
※3：対策区分毎の変状発生規模は、様式D-1-1に記載した面積を記入すること（ただし外力はスパン単位で評価するため対象外とし、備考欄に状況を記入）。 | [26 empty] | 様式E-1リンク用→ | 覆工ｽﾊﾟﾝ 番号 | ｽﾊﾟﾝ 長 (m) | 変状数集計 | [20 empty] | 覆工スパン毎の 健全性の診断 |  |  |  | 変状規模集計
※4：本様式は覆工スパン毎に作成すること。 | [29 empty] | 対策区分毎の変状数 | [11 empty] | 健全性の判定区分毎の変状数 | [12 empty] | 覆工スパン長(m) |  |  |  | 対策区分毎の変状の発生範囲の規模(㎡）
※5：変状数が多い場合は、適時、表の行を増やして覆工スパン毎に1枚のシートに収めること。また、1スパン１シートとし、スパンに合わせてシートを追加すること。 | [29 empty] | 外力 |  |  |  | 材質劣化 |  |  |  | 漏水 |  |  |  | 外力 |  |  | 材質劣化 |  |  | 漏水 |  |  | 外力 | 材質劣化 | 漏水 | 健全性 | 外力※１ |  |  |  | 材質劣化 |  |  |  | 漏水
※6：対策区分毎の変状の発生範囲の規模とは，対策を行う際に参考となる変状の長さや面積であり，変状を包含する長さや面積とする。 | [29 empty] | Ⅳ | Ⅲ | Ⅱa | Ⅱb | Ⅳ | Ⅲ | Ⅱa | Ⅱb | Ⅳ | Ⅲ | Ⅱa | Ⅱb | Ⅳ | Ⅲ | Ⅱ | Ⅳ | Ⅲ | Ⅱ | Ⅳ | Ⅲ | Ⅱ |  |  |  |  | Ⅳ | Ⅲ | Ⅱa | Ⅱb | Ⅳ | Ⅲ | Ⅱa | Ⅱb | Ⅳ | Ⅲ | Ⅱa | Ⅱb
※7：路面滞水は、変状面積に1を記載するとともに、備考にも内容を記載すること。 | [27 empty] | S100 | 10.6 | 0 | 0 | 0 | 0 | 0 | 0 | 0 | 0 | 0 | 0 | 0 | 0 |  |  |  | 0 | 0 | 0 | 0 | 0 | 0 | Ⅰ | Ⅰ | Ⅰ | Ⅰ |  |  |  |  | 0 | 0 | 0 | 0 | 0 | 0 | 0 | 0
スパン別変状展開図 |  | 【健全性判定集計表】
|  | スパン番号 |  | S100 |  | スパン長 | 10.6 |  | 前回定期点検時の健全性 | 応急措置前の判定 | 対策区分毎の 変状の有無 |  |  |  | 対策区分毎の変状の発生範囲の規模(㎡) | [7 empty] | 備考注2
|  | 変状番号 | 対象箇所 | 部位区分 |  | 変状区分 | 変状種類
[11 empty] | 外力注1 |  |  |  | 材質劣化注1 |  |  |  | 漏水注1
[11 empty] | Ⅳ | Ⅲ | Ⅱa | Ⅱb | Ⅳ | Ⅲ | Ⅱa | Ⅱb | Ⅳ | Ⅲ | Ⅱa | Ⅱb
|  | 1 | 覆工・坑門 | アーチ（左側） |  | 材質劣化 | その他 |  | Ⅲ | Ⅰ | [12 empty] | はつり落とし工 | 2
|  | 2 | 覆工・坑門 | アーチ（左側） |  | 材質劣化 | うき・はく離 |  | － | Ⅰ | [13 empty] | 2
|  | 3 | 覆工・坑門 | アーチ（天端） |  | 材質劣化 | うき・はく離 |  | － | Ⅰ | [13 empty] | 2
|  | 4 | 路面 | 車道 |  | 材質劣化 | うき・はく離 |  | － | Ⅰ | [13 empty] | 2
1
1
1
1
1
1
1
1
1
1
1
1
1
1
1
1
|  | 集計 ・ 判定 ・ 診断 | 変状の発生規模合計(㎡) | [7 empty] | － |  |  |  | 0 | 0 | 0 | 0 | 0 | 0 | 0 | 0 | 計
|  |  | 対策区分の 判定結果 |  | 判定区分毎の変状数 | [5 empty] | 0 | 0 | 0 | 0 | 0 | 0 | 0 | 0 | 0 | 0 | 0 | 0
[5 empty] | 変状区分毎の判定区分注3 | [5 empty] | Ⅰ |  |  |  | Ⅰ |  |  |  | Ⅰ |  |  |  |  | Ⅳ | Ⅲ | Ⅱ
|  |  | 健全性の 診断結果 |  | 判定区分 | [5 empty] | Ⅳ | Ⅲ | Ⅱ |  | Ⅳ | Ⅲ | Ⅱ |  | Ⅳ | Ⅲ | Ⅱ |  |  | 0 |  | 0
[5 empty] | 判定区分毎の変状数注4 | [9 empty] | 0 | 0 | 0 |  | 0 | 0 | 0 |  |  | 0 | 0 | 0
[5 empty] | 変状区分毎の判定区分注4 | [5 empty] | Ⅰ |  |  |  | Ⅰ |  |  |  | Ⅰ |  |  |  |  | Ⅰ
[5 empty] | 覆工スパン単位の判定区分注5 | [5 empty] | Ⅰ
特記事項
注1：誤記入防止のため、当該変状区分以外のセルは灰色表示とすること。
注2：応急対策を実施した場合は、その詳細を備考に記載すること。
注3：変状区分毎での最も評価の厳しい判定区分。
注4：変状区分毎での最も評価の厳しい判定区分．外力は覆工スパン単位、材質劣化、漏水は変状単位で行う。
注5：覆工スパンの中で最も評価の厳しい健全性を採用し、その覆工スパン毎の健全性とする。
※1：本シートは作成洩れのないよう、変状が無くても全スパン分を作成すること．また変状展開図は、様式D-2-1、様式D-2-1'と同じものを覆工スパン単位で拡大し掲載すること。
※2：変状番号は、様式D-1-1で記入した番号と整合させること。
※3：対策区分毎の変状発生規模は、様式D-1-1に記載した面積を記入すること（ただし外力はスパン単位で評価するため対象外とし、備考欄に状況を記入）。 | [26 empty] | 様式E-1リンク用→ | 覆工ｽﾊﾟﾝ 番号 | ｽﾊﾟﾝ 長 (m) | 変状数集計 | [20 empty] | 覆工スパン毎の 健全性の診断 |  |  |  | 変状規模集計
※4：本様式は覆工スパン毎に作成すること。 | [29 empty] | 対策区分毎の変状数 | [11 empty] | 健全性の判定区分毎の変状数 | [12 empty] | 覆工スパン長(m) |  |  |  | 対策区分毎の変状の発生範囲の規模(㎡）
※5：変状数が多い場合は、適時、表の行を増やして覆工スパン毎に1枚のシートに収めること。また、1スパン１シートとし、スパンに合わせてシートを追加すること。 | [29 empty] | 外力 |  |  |  | 材質劣化 |  |  |  | 漏水 |  |  |  | 外力 |  |  | 材質劣化 |  |  | 漏水 |  |  | 外力 | 材質劣化 | 漏水 | 健全性 | 外力※１ |  |  |  | 材質劣化 |  |  |  | 漏水
※6：対策区分毎の変状の発生範囲の規模とは，対策を行う際に参考となる変状の長さや面積であり，変状を包含する長さや面積とする。 | [29 empty] | Ⅳ | Ⅲ | Ⅱa | Ⅱb | Ⅳ | Ⅲ | Ⅱa | Ⅱb | Ⅳ | Ⅲ | Ⅱa | Ⅱb | Ⅳ | Ⅲ | Ⅱ | Ⅳ | Ⅲ | Ⅱ | Ⅳ | Ⅲ | Ⅱ |  |  |  |  | Ⅳ | Ⅲ | Ⅱa | Ⅱb | Ⅳ | Ⅲ | Ⅱa | Ⅱb | Ⅳ | Ⅲ | Ⅱa | Ⅱb
※7：路面滞水は、変状面積に1を記載するとともに、備考にも内容を記載すること。 | [27 empty] | S101 | 10.6 | 0 | 0 | 0 | 0 | 0 | 0 | 0 | 0 | 0 | 0 | 0 | 0 |  |  |  | 0 | 0 | 0 | 0 | 0 | 0 | Ⅰ | Ⅰ | Ⅰ | Ⅰ |  |  |  |  | 0 | 0 | 0 | 0 | 0 | 0 | 0 | 0
スパン別変状展開図 |  | 【健全性判定集計表】
|  | スパン番号 |  | S101 |  | スパン長 | 10.6 |  | 前回定期点検時の健全性 | 応急措置前の判定 | 対策区分毎の 変状の有無 |  |  |  | 対策区分毎の変状の発生範囲の規模(㎡) | [7 empty] | 備考注2
|  | 変状番号 | 対象箇所 | 部位区分 |  | 変状区分 | 変状種類
[11 empty] | 外力注1 |  |  |  | 材質劣化注1 |  |  |  | 漏水注1
[11 empty] | Ⅳ | Ⅲ | Ⅱa | Ⅱb | Ⅳ | Ⅲ | Ⅱa | Ⅱb | Ⅳ | Ⅲ | Ⅱa | Ⅱb
|  | 1 | 覆工・坑門 | アーチ（右側） |  | 材質劣化 | その他 |  | Ⅲ | Ⅰ | [12 empty] | はつり落とし工 | 2
|  | 2 | 覆工・坑門 | アーチ（右側） |  | 材質劣化 | その他 |  | Ⅲ | Ⅰ | [12 empty] | はつり落とし工 | 2
1
1
1
1
1
1
1
1
1
1
1
1
1
1
1
1
1
1
|  | 集計 ・ 判定 ・ 診断 | 変状の発生規模合計(㎡) | [7 empty] | － |  |  |  | 0 | 0 | 0 | 0 | 0 | 0 | 0 | 0 | 計
|  |  | 対策区分の 判定結果 |  | 判定区分毎の変状数 | [5 empty] | 0 | 0 | 0 | 0 | 0 | 0 | 0 | 0 | 0 | 0 | 0 | 0
[5 empty] | 変状区分毎の判定区分注3 | [5 empty] | Ⅰ |  |  |  | Ⅰ |  |  |  | Ⅰ |  |  |  |  | Ⅳ | Ⅲ | Ⅱ
|  |  | 健全性の 診断結果 |  | 判定区分 | [5 empty] | Ⅳ | Ⅲ | Ⅱ |  | Ⅳ | Ⅲ | Ⅱ |  | Ⅳ | Ⅲ | Ⅱ |  |  | 0 |  | 0
[5 empty] | 判定区分毎の変状数注4 | [9 empty] | 0 | 0 | 0 |  | 0 | 0 | 0 |  |  | 0 | 0 | 0
[5 empty] | 変状区分毎の判定区分注4 | [5 empty] | Ⅰ |  |  |  | Ⅰ |  |  |  | Ⅰ |  |  |  |  | Ⅰ
[5 empty] | 覆工スパン単位の判定区分注5 | [5 empty] | Ⅰ
特記事項
注1：誤記入防止のため、当該変状区分以外のセルは灰色表示とすること。
注2：応急対策を実施した場合は、その詳細を備考に記載すること。
注3：変状区分毎での最も評価の厳しい判定区分。
注4：変状区分毎での最も評価の厳しい判定区分．外力は覆工スパン単位、材質劣化、漏水は変状単位で行う。
注5：覆工スパンの中で最も評価の厳しい健全性を採用し、その覆工スパン毎の健全性とする。
※1：本シートは作成洩れのないよう、変状が無くても全スパン分を作成すること．また変状展開図は、様式D-2-1、様式D-2-1'と同じものを覆工スパン単位で拡大し掲載すること。
※2：変状番号は、様式D-1-1で記入した番号と整合させること。
※3：対策区分毎の変状発生規模は、様式D-1-1に記載した面積を記入すること（ただし外力はスパン単位で評価するため対象外とし、備考欄に状況を記入）。 | [26 empty] | 様式E-1リンク用→ | 覆工ｽﾊﾟﾝ 番号 | ｽﾊﾟﾝ 長 (m) | 変状数集計 | [20 empty] | 覆工スパン毎の 健全性の診断 |  |  |  | 変状規模集計
※4：本様式は覆工スパン毎に作成すること。 | [29 empty] | 対策区分毎の変状数 | [11 empty] | 健全性の判定区分毎の変状数 | [12 empty] | 覆工スパン長(m) |  |  |  | 対策区分毎の変状の発生範囲の規模(㎡）
※5：変状数が多い場合は、適時、表の行を増やして覆工スパン毎に1枚のシートに収めること。また、1スパン１シートとし、スパンに合わせてシートを追加すること。 | [29 empty] | 外力 |  |  |  | 材質劣化 |  |  |  | 漏水 |  |  |  | 外力 |  |  | 材質劣化 |  |  | 漏水 |  |  | 外力 | 材質劣化 | 漏水 | 健全性 | 外力※１ |  |  |  | 材質劣化 |  |  |  | 漏水
※6：対策区分毎の変状の発生範囲の規模とは，対策を行う際に参考となる変状の長さや面積であり，変状を包含する長さや面積とする。 | [29 empty] | Ⅳ | Ⅲ | Ⅱa | Ⅱb | Ⅳ | Ⅲ | Ⅱa | Ⅱb | Ⅳ | Ⅲ | Ⅱa | Ⅱb | Ⅳ | Ⅲ | Ⅱ | Ⅳ | Ⅲ | Ⅱ | Ⅳ | Ⅲ | Ⅱ |  |  |  |  | Ⅳ | Ⅲ | Ⅱa | Ⅱb | Ⅳ | Ⅲ | Ⅱa | Ⅱb | Ⅳ | Ⅲ | Ⅱa | Ⅱb
※7：路面滞水は、変状面積に1を記載するとともに、備考にも内容を記載すること。 | [27 empty] | S102 | 10.6 | 0 | 0 | 0 | 0 | 0 | 0 | 0 | 0 | 0 | 0 | 0 | 0 |  |  |  | 0 | 0 | 0 | 0 | 0 | 0 | Ⅰ | Ⅰ | Ⅰ | Ⅰ |  |  |  |  | 0 | 0 | 0 | 0 | 0 | 0 | 0 | 0
スパン別変状展開図 |  | 【健全性判定集計表】
|  | スパン番号 |  | S102 |  | スパン長 | 10.6 |  | 前回定期点検時の健全性 | 応急措置前の判定 | 対策区分毎の 変状の有無 |  |  |  | 対策区分毎の変状の発生範囲の規模(㎡) | [7 empty] | 備考注2
|  | 変状番号 | 対象箇所 | 部位区分 |  | 変状区分 | 変状種類
[11 empty] | 外力注1 |  |  |  | 材質劣化注1 |  |  |  | 漏水注1
[11 empty] | Ⅳ | Ⅲ | Ⅱa | Ⅱb | Ⅳ | Ⅲ | Ⅱa | Ⅱb | Ⅳ | Ⅲ | Ⅱa | Ⅱb
|  | 1 | 覆工・坑門 | アーチ（左側） |  | 漏水 | 漏水 |  | Ⅰ | Ⅰ | [13 empty] | 3
|  | 2 | 路面 | 車道 |  | 材質劣化 | うき・はく離 |  | Ⅱ | Ⅰ | [13 empty] | 2
|  | 3 | 路面 | 歩道 |  | 材質劣化 | ひび割れ |  | Ⅰ | Ⅰ | [12 empty] | 幅3.0㎜、長さ0.25m | 2
1
1
1
1
1
1
1
1
1
1
1
1
1
1
1
1
1
|  | 集計 ・ 判定 ・ 診断 | 変状の発生規模合計(㎡) | [7 empty] | － |  |  |  | 0 | 0 | 0 | 0 | 0 | 0 | 0 | 0 | 計
|  |  | 対策区分の 判定結果 |  | 判定区分毎の変状数 | [5 empty] | 0 | 0 | 0 | 0 | 0 | 0 | 0 | 0 | 0 | 0 | 0 | 0
[5 empty] | 変状区分毎の判定区分注3 | [5 empty] | Ⅰ |  |  |  | Ⅰ |  |  |  | Ⅰ |  |  |  |  | Ⅳ | Ⅲ | Ⅱ
|  |  | 健全性の 診断結果 |  | 判定区分 | [5 empty] | Ⅳ | Ⅲ | Ⅱ |  | Ⅳ | Ⅲ | Ⅱ |  | Ⅳ | Ⅲ | Ⅱ |  |  | 0 |  | 0
[5 empty] | 判定区分毎の変状数注4 | [9 empty] | 0 | 0 | 0 |  | 0 | 0 | 0 |  |  | 0 | 0 | 0
[5 empty] | 変状区分毎の判定区分注4 | [5 empty] | Ⅰ |  |  |  | Ⅰ |  |  |  | Ⅰ |  |  |  |  | Ⅰ
[5 empty] | 覆工スパン単位の判定区分注5 | [5 empty] | Ⅰ
特記事項
注1：誤記入防止のため、当該変状区分以外のセルは灰色表示とすること。
注2：応急対策を実施した場合は、その詳細を備考に記載すること。
注3：変状区分毎での最も評価の厳しい判定区分。
注4：変状区分毎での最も評価の厳しい判定区分．外力は覆工スパン単位、材質劣化、漏水は変状単位で行う。
注5：覆工スパンの中で最も評価の厳しい健全性を採用し、その覆工スパン毎の健全性とする。
※1：本シートは作成洩れのないよう、変状が無くても全スパン分を作成すること．また変状展開図は、様式D-2-1、様式D-2-1'と同じものを覆工スパン単位で拡大し掲載すること。
※2：変状番号は、様式D-1-1で記入した番号と整合させること。
※3：対策区分毎の変状発生規模は、様式D-1-1に記載した面積を記入すること（ただし外力はスパン単位で評価するため対象外とし、備考欄に状況を記入）。 | [26 empty] | 様式E-1リンク用→ | 覆工ｽﾊﾟﾝ 番号 | ｽﾊﾟﾝ 長 (m) | 変状数集計 | [20 empty] | 覆工スパン毎の 健全性の診断 |  |  |  | 変状規模集計
※4：本様式は覆工スパン毎に作成すること。 | [29 empty] | 対策区分毎の変状数 | [11 empty] | 健全性の判定区分毎の変状数 | [12 empty] | 覆工スパン長(m) |  |  |  | 対策区分毎の変状の発生範囲の規模(㎡）
※5：変状数が多い場合は、適時、表の行を増やして覆工スパン毎に1枚のシートに収めること。また、1スパン１シートとし、スパンに合わせてシートを追加すること。 | [29 empty] | 外力 |  |  |  | 材質劣化 |  |  |  | 漏水 |  |  |  | 外力 |  |  | 材質劣化 |  |  | 漏水 |  |  | 外力 | 材質劣化 | 漏水 | 健全性 | 外力※１ |  |  |  | 材質劣化 |  |  |  | 漏水
※6：対策区分毎の変状の発生範囲の規模とは，対策を行う際に参考となる変状の長さや面積であり，変状を包含する長さや面積とする。 | [29 empty] | Ⅳ | Ⅲ | Ⅱa | Ⅱb | Ⅳ | Ⅲ | Ⅱa | Ⅱb | Ⅳ | Ⅲ | Ⅱa | Ⅱb | Ⅳ | Ⅲ | Ⅱ | Ⅳ | Ⅲ | Ⅱ | Ⅳ | Ⅲ | Ⅱ |  |  |  |  | Ⅳ | Ⅲ | Ⅱa | Ⅱb | Ⅳ | Ⅲ | Ⅱa | Ⅱb | Ⅳ | Ⅲ | Ⅱa | Ⅱb
※7：路面滞水は、変状面積に1を記載するとともに、備考にも内容を記載すること。 | [27 empty] | S103 | 10.6 | 0 | 0 | 0 | 0 | 0 | 0 | 0 | 1 | 0 | 0 | 0 | 0 |  |  |  | 0 | 0 | 1 | 0 | 0 | 0 | Ⅰ | Ⅱ | Ⅰ | Ⅱ |  |  |  |  | 0 | 0 | 0 | 0.01 | 0 | 0 | 0 | 0
スパン別変状展開図 |  | 【健全性判定集計表】
|  | スパン番号 |  | S103 |  | スパン長 | 10.6 |  | 前回定期点検時の健全性 | 応急措置前の判定 | 対策区分毎の 変状の有無 |  |  |  | 対策区分毎の変状の発生範囲の規模(㎡) | [7 empty] | 備考注2
|  | 変状番号 | 対象箇所 | 部位区分 |  | 変状区分 | 変状種類
[11 empty] | 外力注1 |  |  |  | 材質劣化注1 |  |  |  | 漏水注1
[11 empty] | Ⅳ | Ⅲ | Ⅱa | Ⅱb | Ⅳ | Ⅲ | Ⅱa | Ⅱb | Ⅳ | Ⅲ | Ⅱa | Ⅱb
|  | 1 | 覆工・坑門 | アーチ（右側） |  | 材質劣化 | その他 |  | Ⅲ | Ⅰ | [12 empty] | はつり落とし工 | 2
|  | 2 | 路面 | 車道 |  | 材質劣化 | うき・はく離 |  | Ⅱ | Ⅰ | [13 empty] | 2
|  | 3 | 路面 | 監査歩路 |  | 材質劣化 | うき・はく離 |  | Ⅱ | Ⅱb | [7 empty] | 0.01 | [5 empty] | 2
1
1
1
1
1
1
1
1
1
1
1
1
1
1
1
1
1
|  | 集計 ・ 判定 ・ 診断 | 変状の発生規模合計(㎡) | [7 empty] | － |  |  |  | 0 | 0 | 0 | 0.01 | 0 | 0 | 0 | 0 | 計
|  |  | 対策区分の 判定結果 |  | 判定区分毎の変状数 | [5 empty] | 0 | 0 | 0 | 0 | 0 | 0 | 0 | 1 | 0 | 0 | 0 | 0
[5 empty] | 変状区分毎の判定区分注3 | [5 empty] | Ⅰ |  |  |  | Ⅱb |  |  |  | Ⅰ |  |  |  |  | Ⅳ | Ⅲ | Ⅱ
|  |  | 健全性の 診断結果 |  | 判定区分 | [5 empty] | Ⅳ | Ⅲ | Ⅱ |  | Ⅳ | Ⅲ | Ⅱ |  | Ⅳ | Ⅲ | Ⅱ |  |  | 0 |  | 0
[5 empty] | 判定区分毎の変状数注4 | [9 empty] | 0 | 0 | 1 |  | 0 | 0 | 0 |  |  | 0 | 0 | 1
[5 empty] | 変状区分毎の判定区分注4 | [5 empty] | Ⅰ |  |  |  | Ⅱ |  |  |  | Ⅰ |  |  |  |  | Ⅱ
[5 empty] | 覆工スパン単位の判定区分注5 | [5 empty] | Ⅱ
特記事項
注1：誤記入防止のため、当該変状区分以外のセルは灰色表示とすること。
注2：応急対策を実施した場合は、その詳細を備考に記載すること。
注3：変状区分毎での最も評価の厳しい判定区分。
注4：変状区分毎での最も評価の厳しい判定区分．外力は覆工スパン単位、材質劣化、漏水は変状単位で行う。
注5：覆工スパンの中で最も評価の厳しい健全性を採用し、その覆工スパン毎の健全性とする。
※1：本シートは作成洩れのないよう、変状が無くても全スパン分を作成すること．また変状展開図は、様式D-2-1、様式D-2-1'と同じものを覆工スパン単位で拡大し掲載すること。
※2：変状番号は、様式D-1-1で記入した番号と整合させること。
※3：対策区分毎の変状発生規模は、様式D-1-1に記載した面積を記入すること（ただし外力はスパン単位で評価するため対象外とし、備考欄に状況を記入）。 | [26 empty] | 様式E-1リンク用→ | 覆工ｽﾊﾟﾝ 番号 | ｽﾊﾟﾝ 長 (m) | 変状数集計 | [20 empty] | 覆工スパン毎の 健全性の診断 |  |  |  | 変状規模集計
※4：本様式は覆工スパン毎に作成すること。 | [29 empty] | 対策区分毎の変状数 | [11 empty] | 健全性の判定区分毎の変状数 | [12 empty] | 覆工スパン長(m) |  |  |  | 対策区分毎の変状の発生範囲の規模(㎡）
※5：変状数が多い場合は、適時、表の行を増やして覆工スパン毎に1枚のシートに収めること。また、1スパン１シートとし、スパンに合わせてシートを追加すること。 | [29 empty] | 外力 |  |  |  | 材質劣化 |  |  |  | 漏水 |  |  |  | 外力 |  |  | 材質劣化 |  |  | 漏水 |  |  | 外力 | 材質劣化 | 漏水 | 健全性 | 外力※１ |  |  |  | 材質劣化 |  |  |  | 漏水
※6：対策区分毎の変状の発生範囲の規模とは，対策を行う際に参考となる変状の長さや面積であり，変状を包含する長さや面積とする。 | [29 empty] | Ⅳ | Ⅲ | Ⅱa | Ⅱb | Ⅳ | Ⅲ | Ⅱa | Ⅱb | Ⅳ | Ⅲ | Ⅱa | Ⅱb | Ⅳ | Ⅲ | Ⅱ | Ⅳ | Ⅲ | Ⅱ | Ⅳ | Ⅲ | Ⅱ |  |  |  |  | Ⅳ | Ⅲ | Ⅱa | Ⅱb | Ⅳ | Ⅲ | Ⅱa | Ⅱb | Ⅳ | Ⅲ | Ⅱa | Ⅱb
※7：路面滞水は、変状面積に1を記載するとともに、備考にも内容を記載すること。 | [27 empty] | S104 | 10.5 | 0 | 0 | 0 | 0 | 0 | 0 | 1 | 0 | 0 | 0 | 0 | 0 |  |  |  | 0 | 0 | 1 | 0 | 0 | 0 | Ⅰ | Ⅱ | Ⅰ | Ⅱ |  |  |  |  | 0 | 0 | 0.01 | 0 | 0 | 0 | 0 | 0
スパン別変状展開図 |  | 【健全性判定集計表】
|  | スパン番号 |  | S104 |  | スパン長 | 10.5 |  | 前回定期点検時の健全性 | 応急措置前の判定 | 対策区分毎の 変状の有無 |  |  |  | 対策区分毎の変状の発生範囲の規模(㎡) | [7 empty] | 備考注2
|  | 変状番号 | 対象箇所 | 部位区分 |  | 変状区分 | 変状種類
[11 empty] | 外力注1 |  |  |  | 材質劣化注1 |  |  |  | 漏水注1
[11 empty] | Ⅳ | Ⅲ | Ⅱa | Ⅱb | Ⅳ | Ⅲ | Ⅱa | Ⅱb | Ⅳ | Ⅲ | Ⅱa | Ⅱb
|  | 1 | 覆工・坑門 | アーチ（左側） |  | 材質劣化 | その他 |  | Ⅲ | Ⅰ | [12 empty] | はつり落とし工 | 2
|  | 2 | 覆工・坑門 | アーチ（右側） |  | 材質劣化 | うき・はく離 |  | － | Ⅱa | [6 empty] | 0.01 | [6 empty] | 2
|  | 3 | 路面 | 車道 |  | 材質劣化 | うき・はく離 |  | Ⅱ | Ⅰ | [13 empty] | 2
1
1
1
1
1
1
1
1
1
1
1
1
1
1
1
1
1
|  | 集計 ・ 判定 ・ 診断 | 変状の発生規模合計(㎡) | [7 empty] | － |  |  |  | 0 | 0 | 0.01 | 0 | 0 | 0 | 0 | 0 | 計
|  |  | 対策区分の 判定結果 |  | 判定区分毎の変状数 | [5 empty] | 0 | 0 | 0 | 0 | 0 | 0 | 1 | 0 | 0 | 0 | 0 | 0
[5 empty] | 変状区分毎の判定区分注3 | [5 empty] | Ⅰ |  |  |  | Ⅱa |  |  |  | Ⅰ |  |  |  |  | Ⅳ | Ⅲ | Ⅱ
|  |  | 健全性の 診断結果 |  | 判定区分 | [5 empty] | Ⅳ | Ⅲ | Ⅱ |  | Ⅳ | Ⅲ | Ⅱ |  | Ⅳ | Ⅲ | Ⅱ |  |  | 0 |  | 0
[5 empty] | 判定区分毎の変状数注4 | [9 empty] | 0 | 0 | 1 |  | 0 | 0 | 0 |  |  | 0 | 0 | 1
[5 empty] | 変状区分毎の判定区分注4 | [5 empty] | Ⅰ |  |  |  | Ⅱ |  |  |  | Ⅰ |  |  |  |  | Ⅱ
[5 empty] | 覆工スパン単位の判定区分注5 | [5 empty] | Ⅱ
特記事項
注1：誤記入防止のため、当該変状区分以外のセルは灰色表示とすること。
注2：応急対策を実施した場合は、その詳細を備考に記載すること。
注3：変状区分毎での最も評価の厳しい判定区分。
注4：変状区分毎での最も評価の厳しい判定区分．外力は覆工スパン単位、材質劣化、漏水は変状単位で行う。
注5：覆工スパンの中で最も評価の厳しい健全性を採用し、その覆工スパン毎の健全性とする。
※1：本シートは作成洩れのないよう、変状が無くても全スパン分を作成すること．また変状展開図は、様式D-2-1、様式D-2-1'と同じものを覆工スパン単位で拡大し掲載すること。
※2：変状番号は、様式D-1-1で記入した番号と整合させること。
※3：対策区分毎の変状発生規模は、様式D-1-1に記載した面積を記入すること（ただし外力はスパン単位で評価するため対象外とし、備考欄に状況を記入）。 | [26 empty] | 様式E-1リンク用→ | 覆工ｽﾊﾟﾝ 番号 | ｽﾊﾟﾝ 長 (m) | 変状数集計 | [20 empty] | 覆工スパン毎の 健全性の診断 |  |  |  | 変状規模集計
※4：本様式は覆工スパン毎に作成すること。 | [29 empty] | 対策区分毎の変状数 | [11 empty] | 健全性の判定区分毎の変状数 | [12 empty] | 覆工スパン長(m) |  |  |  | 対策区分毎の変状の発生範囲の規模(㎡）
※5：変状数が多い場合は、適時、表の行を増やして覆工スパン毎に1枚のシートに収めること。また、1スパン１シートとし、スパンに合わせてシートを追加すること。 | [29 empty] | 外力 |  |  |  | 材質劣化 |  |  |  | 漏水 |  |  |  | 外力 |  |  | 材質劣化 |  |  | 漏水 |  |  | 外力 | 材質劣化 | 漏水 | 健全性 | 外力※１ |  |  |  | 材質劣化 |  |  |  | 漏水
※6：対策区分毎の変状の発生範囲の規模とは，対策を行う際に参考となる変状の長さや面積であり，変状を包含する長さや面積とする。 | [29 empty] | Ⅳ | Ⅲ | Ⅱa | Ⅱb | Ⅳ | Ⅲ | Ⅱa | Ⅱb | Ⅳ | Ⅲ | Ⅱa | Ⅱb | Ⅳ | Ⅲ | Ⅱ | Ⅳ | Ⅲ | Ⅱ | Ⅳ | Ⅲ | Ⅱ |  |  |  |  | Ⅳ | Ⅲ | Ⅱa | Ⅱb | Ⅳ | Ⅲ | Ⅱa | Ⅱb | Ⅳ | Ⅲ | Ⅱa | Ⅱb
※7：路面滞水は、変状面積に1を記載するとともに、備考にも内容を記載すること。 | [27 empty] | S105 | 10.5 | 0 | 0 | 0 | 0 | 0 | 0 | 0 | 0 | 0 | 0 | 0 | 0 |  |  |  | 0 | 0 | 0 | 0 | 0 | 0 | Ⅰ | Ⅰ | Ⅰ | Ⅰ |  |  |  |  | 0 | 0 | 0 | 0 | 0 | 0 | 0 | 0
スパン別変状展開図 |  | 【健全性判定集計表】
|  | スパン番号 |  | S105 |  | スパン長 | 10.5 |  | 前回定期点検時の健全性 | 応急措置前の判定 | 対策区分毎の 変状の有無 |  |  |  | 対策区分毎の変状の発生範囲の規模(㎡) | [7 empty] | 備考注2
|  | 変状番号 | 対象箇所 | 部位区分 |  | 変状区分 | 変状種類
[11 empty] | 外力注1 |  |  |  | 材質劣化注1 |  |  |  | 漏水注1
[11 empty] | Ⅳ | Ⅲ | Ⅱa | Ⅱb | Ⅳ | Ⅲ | Ⅱa | Ⅱb | Ⅳ | Ⅲ | Ⅱa | Ⅱb
|  | 1 | 覆工・坑門 | アーチ（左側） |  | 材質劣化 | その他 |  | Ⅲ | Ⅰ | [12 empty] | はつり落とし工 | 2
|  | 2 | 覆工・坑門 | アーチ（左側） |  | 材質劣化 | その他 |  | － | Ⅰ | [13 empty] | 2
|  | 3 | 覆工・坑門 | アーチ（天端） |  | 材質劣化 | うき・はく離 |  | Ⅰ | Ⅰ | [13 empty] | 2
1
1
1
1
1
1
1
1
1
1
1
1
1
1
1
1
1
|  | 集計 ・ 判定 ・ 診断 | 変状の発生規模合計(㎡) | [7 empty] | － |  |  |  | 0 | 0 | 0 | 0 | 0 | 0 | 0 | 0 | 計
|  |  | 対策区分の 判定結果 |  | 判定区分毎の変状数 | [5 empty] | 0 | 0 | 0 | 0 | 0 | 0 | 0 | 0 | 0 | 0 | 0 | 0
[5 empty] | 変状区分毎の判定区分注3 | [5 empty] | Ⅰ |  |  |  | Ⅰ |  |  |  | Ⅰ |  |  |  |  | Ⅳ | Ⅲ | Ⅱ
|  |  | 健全性の 診断結果 |  | 判定区分 | [5 empty] | Ⅳ | Ⅲ | Ⅱ |  | Ⅳ | Ⅲ | Ⅱ |  | Ⅳ | Ⅲ | Ⅱ |  |  | 0 |  | 0
[5 empty] | 判定区分毎の変状数注4 | [9 empty] | 0 | 0 | 0 |  | 0 | 0 | 0 |  |  | 0 | 0 | 0
[5 empty] | 変状区分毎の判定区分注4 | [5 empty] | Ⅰ |  |  |  | Ⅰ |  |  |  | Ⅰ |  |  |  |  | Ⅰ
[5 empty] | 覆工スパン単位の判定区分注5 | [5 empty] | Ⅰ
特記事項
注1：誤記入防止のため、当該変状区分以外のセルは灰色表示とすること。
注2：応急対策を実施した場合は、その詳細を備考に記載すること。
注3：変状区分毎での最も評価の厳しい判定区分。
注4：変状区分毎での最も評価の厳しい判定区分．外力は覆工スパン単位、材質劣化、漏水は変状単位で行う。
注5：覆工スパンの中で最も評価の厳しい健全性を採用し、その覆工スパン毎の健全性とする。
※1：本シートは作成洩れのないよう、変状が無くても全スパン分を作成すること．また変状展開図は、様式D-2-1、様式D-2-1'と同じものを覆工スパン単位で拡大し掲載すること。
※2：変状番号は、様式D-1-1で記入した番号と整合させること。
※3：対策区分毎の変状発生規模は、様式D-1-1に記載した面積を記入すること（ただし外力はスパン単位で評価するため対象外とし、備考欄に状況を記入）。 | [26 empty] | 様式E-1リンク用→ | 覆工ｽﾊﾟﾝ 番号 | ｽﾊﾟﾝ 長 (m) | 変状数集計 | [20 empty] | 覆工スパン毎の 健全性の診断 |  |  |  | 変状規模集計
※4：本様式は覆工スパン毎に作成すること。 | [29 empty] | 対策区分毎の変状数 | [11 empty] | 健全性の判定区分毎の変状数 | [12 empty] | 覆工スパン長(m) |  |  |  | 対策区分毎の変状の発生範囲の規模(㎡）
※5：変状数が多い場合は、適時、表の行を増やして覆工スパン毎に1枚のシートに収めること。また、1スパン１シートとし、スパンに合わせてシートを追加すること。 | [29 empty] | 外力 |  |  |  | 材質劣化 |  |  |  | 漏水 |  |  |  | 外力 |  |  | 材質劣化 |  |  | 漏水 |  |  | 外力 | 材質劣化 | 漏水 | 健全性 | 外力※１ |  |  |  | 材質劣化 |  |  |  | 漏水
※6：対策区分毎の変状の発生範囲の規模とは，対策を行う際に参考となる変状の長さや面積であり，変状を包含する長さや面積とする。 | [29 empty] | Ⅳ | Ⅲ | Ⅱa | Ⅱb | Ⅳ | Ⅲ | Ⅱa | Ⅱb | Ⅳ | Ⅲ | Ⅱa | Ⅱb | Ⅳ | Ⅲ | Ⅱ | Ⅳ | Ⅲ | Ⅱ | Ⅳ | Ⅲ | Ⅱ |  |  |  |  | Ⅳ | Ⅲ | Ⅱa | Ⅱb | Ⅳ | Ⅲ | Ⅱa | Ⅱb | Ⅳ | Ⅲ | Ⅱa | Ⅱb
※7：路面滞水は、変状面積に1を記載するとともに、備考にも内容を記載すること。 | [27 empty] | S106 | 10.6 | 0 | 0 | 0 | 0 | 0 | 0 | 0 | 1 | 0 | 0 | 0 | 0 |  |  |  | 0 | 0 | 1 | 0 | 0 | 0 | Ⅰ | Ⅱ | Ⅰ | Ⅱ |  |  |  |  | 0 | 0 | 0 | 0.375 | 0 | 0 | 0 | 0
スパン別変状展開図 |  | 【健全性判定集計表】
|  | スパン番号 |  | S106 |  | スパン長 | 10.6 |  | 前回定期点検時の健全性 | 応急措置前の判定 | 対策区分毎の 変状の有無 |  |  |  | 対策区分毎の変状の発生範囲の規模(㎡) | [7 empty] | 備考注2
|  | 変状番号 | 対象箇所 | 部位区分 |  | 変状区分 | 変状種類
[11 empty] | 外力注1 |  |  |  | 材質劣化注1 |  |  |  | 漏水注1
[11 empty] | Ⅳ | Ⅲ | Ⅱa | Ⅱb | Ⅳ | Ⅲ | Ⅱa | Ⅱb | Ⅳ | Ⅲ | Ⅱa | Ⅱb
|  | 1 | 内装板 | 側壁 |  | 材質劣化 | 補強・補修材の破損 |  | － | Ⅱb | [7 empty] | 0.375 | [5 empty] | 2
|  | 2 | 路面 | 車道 |  | 材質劣化 | うき・はく離 |  | Ⅱ | Ⅰ | [13 empty] | 2
1
1
1
1
1
1
1
1
1
1
1
1
1
1
1
1
1
1
|  | 集計 ・ 判定 ・ 診断 | 変状の発生規模合計(㎡) | [7 empty] | － |  |  |  | 0 | 0 | 0 | 0.375 | 0 | 0 | 0 | 0 | 計
|  |  | 対策区分の 判定結果 |  | 判定区分毎の変状数 | [5 empty] | 0 | 0 | 0 | 0 | 0 | 0 | 0 | 1 | 0 | 0 | 0 | 0
[5 empty] | 変状区分毎の判定区分注3 | [5 empty] | Ⅰ |  |  |  | Ⅱb |  |  |  | Ⅰ |  |  |  |  | Ⅳ | Ⅲ | Ⅱ
|  |  | 健全性の 診断結果 |  | 判定区分 | [5 empty] | Ⅳ | Ⅲ | Ⅱ |  | Ⅳ | Ⅲ | Ⅱ |  | Ⅳ | Ⅲ | Ⅱ |  |  | 0 |  | 0
[5 empty] | 判定区分毎の変状数注4 | [9 empty] | 0 | 0 | 1 |  | 0 | 0 | 0 |  |  | 0 | 0 | 1
[5 empty] | 変状区分毎の判定区分注4 | [5 empty] | Ⅰ |  |  |  | Ⅱ |  |  |  | Ⅰ |  |  |  |  | Ⅱ
[5 empty] | 覆工スパン単位の判定区分注5 | [5 empty] | Ⅱ
特記事項
注1：誤記入防止のため、当該変状区分以外のセルは灰色表示とすること。
注2：応急対策を実施した場合は、その詳細を備考に記載すること。
注3：変状区分毎での最も評価の厳しい判定区分。
注4：変状区分毎での最も評価の厳しい判定区分．外力は覆工スパン単位、材質劣化、漏水は変状単位で行う。
注5：覆工スパンの中で最も評価の厳しい健全性を採用し、その覆工スパン毎の健全性とする。
※1：本シートは作成洩れのないよう、変状が無くても全スパン分を作成すること．また変状展開図は、様式D-2-1、様式D-2-1'と同じものを覆工スパン単位で拡大し掲載すること。
※2：変状番号は、様式D-1-1で記入した番号と整合させること。
※3：対策区分毎の変状発生規模は、様式D-1-1に記載した面積を記入すること（ただし外力はスパン単位で評価するため対象外とし、備考欄に状況を記入）。 | [26 empty] | 様式E-1リンク用→ | 覆工ｽﾊﾟﾝ 番号 | ｽﾊﾟﾝ 長 (m) | 変状数集計 | [20 empty] | 覆工スパン毎の 健全性の診断 |  |  |  | 変状規模集計
※4：本様式は覆工スパン毎に作成すること。 | [29 empty] | 対策区分毎の変状数 | [11 empty] | 健全性の判定区分毎の変状数 | [12 empty] | 覆工スパン長(m) |  |  |  | 対策区分毎の変状の発生範囲の規模(㎡）
※5：変状数が多い場合は、適時、表の行を増やして覆工スパン毎に1枚のシートに収めること。また、1スパン１シートとし、スパンに合わせてシートを追加すること。 | [29 empty] | 外力 |  |  |  | 材質劣化 |  |  |  | 漏水 |  |  |  | 外力 |  |  | 材質劣化 |  |  | 漏水 |  |  | 外力 | 材質劣化 | 漏水 | 健全性 | 外力※１ |  |  |  | 材質劣化 |  |  |  | 漏水
※6：対策区分毎の変状の発生範囲の規模とは，対策を行う際に参考となる変状の長さや面積であり，変状を包含する長さや面積とする。 | [29 empty] | Ⅳ | Ⅲ | Ⅱa | Ⅱb | Ⅳ | Ⅲ | Ⅱa | Ⅱb | Ⅳ | Ⅲ | Ⅱa | Ⅱb | Ⅳ | Ⅲ | Ⅱ | Ⅳ | Ⅲ | Ⅱ | Ⅳ | Ⅲ | Ⅱ |  |  |  |  | Ⅳ | Ⅲ | Ⅱa | Ⅱb | Ⅳ | Ⅲ | Ⅱa | Ⅱb | Ⅳ | Ⅲ | Ⅱa | Ⅱb
※7：路面滞水は、変状面積に1を記載するとともに、備考にも内容を記載すること。 | [27 empty] | S107 | 10.6 | 0 | 0 | 0 | 0 | 0 | 0 | 0 | 0 | 0 | 0 | 0 | 1 |  |  |  | 0 | 0 | 0 | 0 | 0 | 1 | Ⅰ | Ⅰ | Ⅱ | Ⅱ |  |  |  |  | 0 | 0 | 0 | 0 | 0 | 0 | 0 | 0.2
スパン別変状展開図 |  | 【健全性判定集計表】
|  | スパン番号 |  | S107 |  | スパン長 | 10.6 |  | 前回定期点検時の健全性 | 応急措置前の判定 | 対策区分毎の 変状の有無 |  |  |  | 対策区分毎の変状の発生範囲の規模(㎡) | [7 empty] | 備考注2
|  | 変状番号 | 対象箇所 | 部位区分 |  | 変状区分 | 変状種類
[11 empty] | 外力注1 |  |  |  | 材質劣化注1 |  |  |  | 漏水注1
[11 empty] | Ⅳ | Ⅲ | Ⅱa | Ⅱb | Ⅳ | Ⅲ | Ⅱa | Ⅱb | Ⅳ | Ⅲ | Ⅱa | Ⅱb
|  | 1 | 覆工・坑門 | アーチ（左側） |  | 漏水 | その他 |  | Ⅰ | Ⅰ | [12 empty] | 線導水工設置 | 3
|  | 2 | 路面 | 監査歩路 |  | 漏水 | 滞水 |  | － | Ⅱb | [11 empty] | 0.2 |  | 3
|  | 3 | 路面 | 車道 |  | 材質劣化 | うき・はく離 |  | Ⅱ | Ⅰ | [13 empty] | 2
1
1
1
1
1
1
1
1
1
1
1
1
1
1
1
1
1
|  | 集計 ・ 判定 ・ 診断 | 変状の発生規模合計(㎡) | [7 empty] | － |  |  |  | 0 | 0 | 0 | 0 | 0 | 0 | 0 | 0.2 | 計
|  |  | 対策区分の 判定結果 |  | 判定区分毎の変状数 | [5 empty] | 0 | 0 | 0 | 0 | 0 | 0 | 0 | 0 | 0 | 0 | 0 | 1
[5 empty] | 変状区分毎の判定区分注3 | [5 empty] | Ⅰ |  |  |  | Ⅰ |  |  |  | Ⅱb |  |  |  |  | Ⅳ | Ⅲ | Ⅱ
|  |  | 健全性の 診断結果 |  | 判定区分 | [5 empty] | Ⅳ | Ⅲ | Ⅱ |  | Ⅳ | Ⅲ | Ⅱ |  | Ⅳ | Ⅲ | Ⅱ |  |  | 0 |  | 0
[5 empty] | 判定区分毎の変状数注4 | [9 empty] | 0 | 0 | 0 |  | 0 | 0 | 1 |  |  | 0 | 0 | 1
[5 empty] | 変状区分毎の判定区分注4 | [5 empty] | Ⅰ |  |  |  | Ⅰ |  |  |  | Ⅱ |  |  |  |  | Ⅱ
[5 empty] | 覆工スパン単位の判定区分注5 | [5 empty] | Ⅱ
特記事項
注1：誤記入防止のため、当該変状区分以外のセルは灰色表示とすること。
注2：応急対策を実施した場合は、その詳細を備考に記載すること。
注3：変状区分毎での最も評価の厳しい判定区分。
注4：変状区分毎での最も評価の厳しい判定区分．外力は覆工スパン単位、材質劣化、漏水は変状単位で行う。
注5：覆工スパンの中で最も評価の厳しい健全性を採用し、その覆工スパン毎の健全性とする。
※1：本シートは作成洩れのないよう、変状が無くても全スパン分を作成すること．また変状展開図は、様式D-2-1、様式D-2-1'と同じものを覆工スパン単位で拡大し掲載すること。
※2：変状番号は、様式D-1-1で記入した番号と整合させること。
※3：対策区分毎の変状発生規模は、様式D-1-1に記載した面積を記入すること（ただし外力はスパン単位で評価するため対象外とし、備考欄に状況を記入）。 | [26 empty] | 様式E-1リンク用→ | 覆工ｽﾊﾟﾝ 番号 | ｽﾊﾟﾝ 長 (m) | 変状数集計 | [20 empty] | 覆工スパン毎の 健全性の診断 |  |  |  | 変状規模集計
※4：本様式は覆工スパン毎に作成すること。 | [29 empty] | 対策区分毎の変状数 | [11 empty] | 健全性の判定区分毎の変状数 | [12 empty] | 覆工スパン長(m) |  |  |  | 対策区分毎の変状の発生範囲の規模(㎡）
※5：変状数が多い場合は、適時、表の行を増やして覆工スパン毎に1枚のシートに収めること。また、1スパン１シートとし、スパンに合わせてシートを追加すること。 | [29 empty] | 外力 |  |  |  | 材質劣化 |  |  |  | 漏水 |  |  |  | 外力 |  |  | 材質劣化 |  |  | 漏水 |  |  | 外力 | 材質劣化 | 漏水 | 健全性 | 外力※１ |  |  |  | 材質劣化 |  |  |  | 漏水
※6：対策区分毎の変状の発生範囲の規模とは，対策を行う際に参考となる変状の長さや面積であり，変状を包含する長さや面積とする。 | [29 empty] | Ⅳ | Ⅲ | Ⅱa | Ⅱb | Ⅳ | Ⅲ | Ⅱa | Ⅱb | Ⅳ | Ⅲ | Ⅱa | Ⅱb | Ⅳ | Ⅲ | Ⅱ | Ⅳ | Ⅲ | Ⅱ | Ⅳ | Ⅲ | Ⅱ |  |  |  |  | Ⅳ | Ⅲ | Ⅱa | Ⅱb | Ⅳ | Ⅲ | Ⅱa | Ⅱb | Ⅳ | Ⅲ | Ⅱa | Ⅱb
※7：路面滞水は、変状面積に1を記載するとともに、備考にも内容を記載すること。 | [27 empty] | S108 | 10.5 | 0 | 0 | 0 | 0 | 0 | 0 | 0 | 0 | 0 | 0 | 0 | 0 |  |  |  | 0 | 0 | 0 | 0 | 0 | 0 | Ⅰ | Ⅰ | Ⅰ | Ⅰ |  |  |  |  | 0 | 0 | 0 | 0 | 0 | 0 | 0 | 0
スパン別変状展開図 |  | 【健全性判定集計表】
|  | スパン番号 |  | S108 |  | スパン長 | 10.5 |  | 前回定期点検時の健全性 | 応急措置前の判定 | 対策区分毎の 変状の有無 |  |  |  | 対策区分毎の変状の発生範囲の規模(㎡) | [7 empty] | 備考注2
|  | 変状番号 | 対象箇所 | 部位区分 |  | 変状区分 | 変状種類
[11 empty] | 外力注1 |  |  |  | 材質劣化注1 |  |  |  | 漏水注1
[11 empty] | Ⅳ | Ⅲ | Ⅱa | Ⅱb | Ⅳ | Ⅲ | Ⅱa | Ⅱb | Ⅳ | Ⅲ | Ⅱa | Ⅱb
|  | 1 | 覆工・坑門 | アーチ（左側） |  | 材質劣化 | ひび割れ |  | Ⅰ | Ⅰ | [12 empty] | 幅0.85㎜、長さ3.5m | 2
|  | 2 | 覆工・坑門 | アーチ（左側） |  | 漏水 | その他 |  | Ⅰ | Ⅰ | [12 empty] | 線導水工設置 | 3
1
1
1
1
1
1
1
1
1
1
1
1
1
1
1
1
1
1
|  | 集計 ・ 判定 ・ 診断 | 変状の発生規模合計(㎡) | [7 empty] | － |  |  |  | 0 | 0 | 0 | 0 | 0 | 0 | 0 | 0 | 計
|  |  | 対策区分の 判定結果 |  | 判定区分毎の変状数 | [5 empty] | 0 | 0 | 0 | 0 | 0 | 0 | 0 | 0 | 0 | 0 | 0 | 0
[5 empty] | 変状区分毎の判定区分注3 | [5 empty] | Ⅰ |  |  |  | Ⅰ |  |  |  | Ⅰ |  |  |  |  | Ⅳ | Ⅲ | Ⅱ
|  |  | 健全性の 診断結果 |  | 判定区分 | [5 empty] | Ⅳ | Ⅲ | Ⅱ |  | Ⅳ | Ⅲ | Ⅱ |  | Ⅳ | Ⅲ | Ⅱ |  |  | 0 |  | 0
[5 empty] | 判定区分毎の変状数注4 | [9 empty] | 0 | 0 | 0 |  | 0 | 0 | 0 |  |  | 0 | 0 | 0
[5 empty] | 変状区分毎の判定区分注4 | [5 empty] | Ⅰ |  |  |  | Ⅰ |  |  |  | Ⅰ |  |  |  |  | Ⅰ
[5 empty] | 覆工スパン単位の判定区分注5 | [5 empty] | Ⅰ
特記事項
注1：誤記入防止のため、当該変状区分以外のセルは灰色表示とすること。
注2：応急対策を実施した場合は、その詳細を備考に記載すること。
注3：変状区分毎での最も評価の厳しい判定区分。
注4：変状区分毎での最も評価の厳しい判定区分．外力は覆工スパン単位、材質劣化、漏水は変状単位で行う。
注5：覆工スパンの中で最も評価の厳しい健全性を採用し、その覆工スパン毎の健全性とする。
※1：本シートは作成洩れのないよう、変状が無くても全スパン分を作成すること．また変状展開図は、様式D-2-1、様式D-2-1'と同じものを覆工スパン単位で拡大し掲載すること。
※2：変状番号は、様式D-1-1で記入した番号と整合させること。
※3：対策区分毎の変状発生規模は、様式D-1-1に記載した面積を記入すること（ただし外力はスパン単位で評価するため対象外とし、備考欄に状況を記入）。 | [26 empty] | 様式E-1リンク用→ | 覆工ｽﾊﾟﾝ 番号 | ｽﾊﾟﾝ 長 (m) | 変状数集計 | [20 empty] | 覆工スパン毎の 健全性の診断 |  |  |  | 変状規模集計
※4：本様式は覆工スパン毎に作成すること。 | [29 empty] | 対策区分毎の変状数 | [11 empty] | 健全性の判定区分毎の変状数 | [12 empty] | 覆工スパン長(m) |  |  |  | 対策区分毎の変状の発生範囲の規模(㎡）
※5：変状数が多い場合は、適時、表の行を増やして覆工スパン毎に1枚のシートに収めること。また、1スパン１シートとし、スパンに合わせてシートを追加すること。 | [29 empty] | 外力 |  |  |  | 材質劣化 |  |  |  | 漏水 |  |  |  | 外力 |  |  | 材質劣化 |  |  | 漏水 |  |  | 外力 | 材質劣化 | 漏水 | 健全性 | 外力※１ |  |  |  | 材質劣化 |  |  |  | 漏水
※6：対策区分毎の変状の発生範囲の規模とは，対策を行う際に参考となる変状の長さや面積であり，変状を包含する長さや面積とする。 | [29 empty] | Ⅳ | Ⅲ | Ⅱa | Ⅱb | Ⅳ | Ⅲ | Ⅱa | Ⅱb | Ⅳ | Ⅲ | Ⅱa | Ⅱb | Ⅳ | Ⅲ | Ⅱ | Ⅳ | Ⅲ | Ⅱ | Ⅳ | Ⅲ | Ⅱ |  |  |  |  | Ⅳ | Ⅲ | Ⅱa | Ⅱb | Ⅳ | Ⅲ | Ⅱa | Ⅱb | Ⅳ | Ⅲ | Ⅱa | Ⅱb
※7：路面滞水は、変状面積に1を記載するとともに、備考にも内容を記載すること。 | [27 empty] | S109 | 10.5 | 0 | 0 | 0 | 0 | 0 | 0 | 0 | 0 | 0 | 0 | 0 | 0 |  |  |  | 0 | 0 | 0 | 0 | 0 | 0 | Ⅰ | Ⅰ | Ⅰ | Ⅰ |  |  |  |  | 0 | 0 | 0 | 0 | 0 | 0 | 0 | 0
スパン別変状展開図 |  | 【健全性判定集計表】
|  | スパン番号 |  | S109 |  | スパン長 | 10.5 |  | 前回定期点検時の健全性 | 応急措置前の判定 | 対策区分毎の 変状の有無 |  |  |  | 対策区分毎の変状の発生範囲の規模(㎡) | [7 empty] | 備考注2
|  | 変状番号 | 対象箇所 | 部位区分 |  | 変状区分 | 変状種類
[11 empty] | 外力注1 |  |  |  | 材質劣化注1 |  |  |  | 漏水注1
[11 empty] | Ⅳ | Ⅲ | Ⅱa | Ⅱb | Ⅳ | Ⅲ | Ⅱa | Ⅱb | Ⅳ | Ⅲ | Ⅱa | Ⅱb
1
1
1
1
1
1
1
1
1
1
1
1
1
1
1
1
1
1
1
1
|  | 集計 ・ 判定 ・ 診断 | 変状の発生規模合計(㎡) | [7 empty] | － |  |  |  | 0 | 0 | 0 | 0 | 0 | 0 | 0 | 0 | 計
|  |  | 対策区分の 判定結果 |  | 判定区分毎の変状数 | [5 empty] | 0 | 0 | 0 | 0 | 0 | 0 | 0 | 0 | 0 | 0 | 0 | 0
[5 empty] | 変状区分毎の判定区分注3 | [5 empty] | Ⅰ |  |  |  | Ⅰ |  |  |  | Ⅰ |  |  |  |  | Ⅳ | Ⅲ | Ⅱ
|  |  | 健全性の 診断結果 |  | 判定区分 | [5 empty] | Ⅳ | Ⅲ | Ⅱ |  | Ⅳ | Ⅲ | Ⅱ |  | Ⅳ | Ⅲ | Ⅱ |  |  | 0 |  | 0
[5 empty] | 判定区分毎の変状数注4 | [9 empty] | 0 | 0 | 0 |  | 0 | 0 | 0 |  |  | 0 | 0 | 0
[5 empty] | 変状区分毎の判定区分注4 | [5 empty] | Ⅰ |  |  |  | Ⅰ |  |  |  | Ⅰ |  |  |  |  | Ⅰ
[5 empty] | 覆工スパン単位の判定区分注5 | [5 empty] | Ⅰ
特記事項
注1：誤記入防止のため、当該変状区分以外のセルは灰色表示とすること。
注2：応急対策を実施した場合は、その詳細を備考に記載すること。
注3：変状区分毎での最も評価の厳しい判定区分。
注4：変状区分毎での最も評価の厳しい判定区分．外力は覆工スパン単位、材質劣化、漏水は変状単位で行う。
注5：覆工スパンの中で最も評価の厳しい健全性を採用し、その覆工スパン毎の健全性とする。
※1：本シートは作成洩れのないよう、変状が無くても全スパン分を作成すること．また変状展開図は、様式D-2-1、様式D-2-1'と同じものを覆工スパン単位で拡大し掲載すること。
※2：変状番号は、様式D-1-1で記入した番号と整合させること。
※3：対策区分毎の変状発生規模は、様式D-1-1に記載した面積を記入すること（ただし外力はスパン単位で評価するため対象外とし、備考欄に状況を記入）。 | [26 empty] | 様式E-1リンク用→ | 覆工ｽﾊﾟﾝ 番号 | ｽﾊﾟﾝ 長 (m) | 変状数集計 | [20 empty] | 覆工スパン毎の 健全性の診断 |  |  |  | 変状規模集計
※4：本様式は覆工スパン毎に作成すること。 | [29 empty] | 対策区分毎の変状数 | [11 empty] | 健全性の判定区分毎の変状数 | [12 empty] | 覆工スパン長(m) |  |  |  | 対策区分毎の変状の発生範囲の規模(㎡）
※5：変状数が多い場合は、適時、表の行を増やして覆工スパン毎に1枚のシートに収めること。また、1スパン１シートとし、スパンに合わせてシートを追加すること。 | [29 empty] | 外力 |  |  |  | 材質劣化 |  |  |  | 漏水 |  |  |  | 外力 |  |  | 材質劣化 |  |  | 漏水 |  |  | 外力 | 材質劣化 | 漏水 | 健全性 | 外力※１ |  |  |  | 材質劣化 |  |  |  | 漏水
※6：対策区分毎の変状の発生範囲の規模とは，対策を行う際に参考となる変状の長さや面積であり，変状を包含する長さや面積とする。 | [29 empty] | Ⅳ | Ⅲ | Ⅱa | Ⅱb | Ⅳ | Ⅲ | Ⅱa | Ⅱb | Ⅳ | Ⅲ | Ⅱa | Ⅱb | Ⅳ | Ⅲ | Ⅱ | Ⅳ | Ⅲ | Ⅱ | Ⅳ | Ⅲ | Ⅱ |  |  |  |  | Ⅳ | Ⅲ | Ⅱa | Ⅱb | Ⅳ | Ⅲ | Ⅱa | Ⅱb | Ⅳ | Ⅲ | Ⅱa | Ⅱb
※7：路面滞水は、変状面積に1を記載するとともに、備考にも内容を記載すること。 | [27 empty] | S110 | 10.6 | 0 | 0 | 0 | 0 | 0 | 0 | 0 | 1 | 0 | 0 | 0 | 0 |  |  |  | 0 | 0 | 1 | 0 | 0 | 0 | Ⅰ | Ⅱ | Ⅰ | Ⅱ |  |  |  |  | 0 | 0 | 0 | 0.05 | 0 | 0 | 0 | 0
スパン別変状展開図 |  | 【健全性判定集計表】
|  | スパン番号 |  | S110 |  | スパン長 | 10.6 |  | 前回定期点検時の健全性 | 応急措置前の判定 | 対策区分毎の 変状の有無 |  |  |  | 対策区分毎の変状の発生範囲の規模(㎡) | [7 empty] | 備考注2
|  | 変状番号 | 対象箇所 | 部位区分 |  | 変状区分 | 変状種類
[11 empty] | 外力注1 |  |  |  | 材質劣化注1 |  |  |  | 漏水注1
[11 empty] | Ⅳ | Ⅲ | Ⅱa | Ⅱb | Ⅳ | Ⅲ | Ⅱa | Ⅱb | Ⅳ | Ⅲ | Ⅱa | Ⅱb
|  | 1 | 内装板 | 側壁 |  | 材質劣化 | 補強・補修材の破損 |  | － | Ⅱb | [7 empty] | 0.05 | [5 empty] | 2
|  | 2 | 覆工・坑門 | アーチ（右側） |  | 材質劣化 | その他 |  | － | Ⅰ | [13 empty] | 2
|  | 3 | 路面 | 車道 |  | 材質劣化 | うき・はく離 |  | Ⅱ | Ⅰ | [13 empty] | 2
|  | 4 | 路面 | 車道 |  | 材質劣化 | うき・はく離 |  | Ⅱ | Ⅰ | [13 empty] | 2
|  | 5 | 路面 | 車道 |  | 材質劣化 | うき・はく離 |  | Ⅱ | Ⅰ | [13 empty] | 2
1
1
1
1
1
1
1
1
1
1
1
1
1
1
1
|  | 集計 ・ 判定 ・ 診断 | 変状の発生規模合計(㎡) | [7 empty] | － |  |  |  | 0 | 0 | 0 | 0.05 | 0 | 0 | 0 | 0 | 計
|  |  | 対策区分の 判定結果 |  | 判定区分毎の変状数 | [5 empty] | 0 | 0 | 0 | 0 | 0 | 0 | 0 | 1 | 0 | 0 | 0 | 0
[5 empty] | 変状区分毎の判定区分注3 | [5 empty] | Ⅰ |  |  |  | Ⅱb |  |  |  | Ⅰ |  |  |  |  | Ⅳ | Ⅲ | Ⅱ
|  |  | 健全性の 診断結果 |  | 判定区分 | [5 empty] | Ⅳ | Ⅲ | Ⅱ |  | Ⅳ | Ⅲ | Ⅱ |  | Ⅳ | Ⅲ | Ⅱ |  |  | 0 |  | 0
[5 empty] | 判定区分毎の変状数注4 | [9 empty] | 0 | 0 | 1 |  | 0 | 0 | 0 |  |  | 0 | 0 | 1
[5 empty] | 変状区分毎の判定区分注4 | [5 empty] | Ⅰ |  |  |  | Ⅱ |  |  |  | Ⅰ |  |  |  |  | Ⅱ
[5 empty] | 覆工スパン単位の判定区分注5 | [5 empty] | Ⅱ
特記事項
注1：誤記入防止のため、当該変状区分以外のセルは灰色表示とすること。
注2：応急対策を実施した場合は、その詳細を備考に記載すること。
注3：変状区分毎での最も評価の厳しい判定区分。
注4：変状区分毎での最も評価の厳しい判定区分．外力は覆工スパン単位、材質劣化、漏水は変状単位で行う。
注5：覆工スパンの中で最も評価の厳しい健全性を採用し、その覆工スパン毎の健全性とする。
※1：本シートは作成洩れのないよう、変状が無くても全スパン分を作成すること．また変状展開図は、様式D-2-1、様式D-2-1'と同じものを覆工スパン単位で拡大し掲載すること。
※2：変状番号は、様式D-1-1で記入した番号と整合させること。
※3：対策区分毎の変状発生規模は、様式D-1-1に記載した面積を記入すること（ただし外力はスパン単位で評価するため対象外とし、備考欄に状況を記入）。 | [26 empty] | 様式E-1リンク用→ | 覆工ｽﾊﾟﾝ 番号 | ｽﾊﾟﾝ 長 (m) | 変状数集計 | [20 empty] | 覆工スパン毎の 健全性の診断 |  |  |  | 変状規模集計
※4：本様式は覆工スパン毎に作成すること。 | [29 empty] | 対策区分毎の変状数 | [11 empty] | 健全性の判定区分毎の変状数 | [12 empty] | 覆工スパン長(m) |  |  |  | 対策区分毎の変状の発生範囲の規模(㎡）
※5：変状数が多い場合は、適時、表の行を増やして覆工スパン毎に1枚のシートに収めること。また、1スパン１シートとし、スパンに合わせてシートを追加すること。 | [29 empty] | 外力 |  |  |  | 材質劣化 |  |  |  | 漏水 |  |  |  | 外力 |  |  | 材質劣化 |  |  | 漏水 |  |  | 外力 | 材質劣化 | 漏水 | 健全性 | 外力※１ |  |  |  | 材質劣化 |  |  |  | 漏水
※6：対策区分毎の変状の発生範囲の規模とは，対策を行う際に参考となる変状の長さや面積であり，変状を包含する長さや面積とする。 | [29 empty] | Ⅳ | Ⅲ | Ⅱa | Ⅱb | Ⅳ | Ⅲ | Ⅱa | Ⅱb | Ⅳ | Ⅲ | Ⅱa | Ⅱb | Ⅳ | Ⅲ | Ⅱ | Ⅳ | Ⅲ | Ⅱ | Ⅳ | Ⅲ | Ⅱ |  |  |  |  | Ⅳ | Ⅲ | Ⅱa | Ⅱb | Ⅳ | Ⅲ | Ⅱa | Ⅱb | Ⅳ | Ⅲ | Ⅱa | Ⅱb
※7：路面滞水は、変状面積に1を記載するとともに、備考にも内容を記載すること。 | [27 empty] | S111 | 10.6 | 0 | 0 | 0 | 0 | 0 | 0 | 0 | 0 | 0 | 0 | 0 | 0 |  |  |  | 0 | 0 | 0 | 0 | 0 | 0 | Ⅰ | Ⅰ | Ⅰ | Ⅰ |  |  |  |  | 0 | 0 | 0 | 0 | 0 | 0 | 0 | 0
スパン別変状展開図 |  | 【健全性判定集計表】
|  | スパン番号 |  | S111 |  | スパン長 | 10.6 |  | 前回定期点検時の健全性 | 応急措置前の判定 | 対策区分毎の 変状の有無 |  |  |  | 対策区分毎の変状の発生範囲の規模(㎡) | [7 empty] | 備考注2
|  | 変状番号 | 対象箇所 | 部位区分 |  | 変状区分 | 変状種類
[11 empty] | 外力注1 |  |  |  | 材質劣化注1 |  |  |  | 漏水注1
[11 empty] | Ⅳ | Ⅲ | Ⅱa | Ⅱb | Ⅳ | Ⅲ | Ⅱa | Ⅱb | Ⅳ | Ⅲ | Ⅱa | Ⅱb
|  | 1 | 路面 | 車道 |  | 材質劣化 | うき・はく離 |  | Ⅱ | Ⅰ | [13 empty] | 2
|  | 2 | 路面 | 車道 |  | 材質劣化 | うき・はく離 |  | Ⅱ | Ⅰ | [13 empty] | 2
1
1
1
1
1
1
1
1
1
1
1
1
1
1
1
1
1
1
|  | 集計 ・ 判定 ・ 診断 | 変状の発生規模合計(㎡) | [7 empty] | － |  |  |  | 0 | 0 | 0 | 0 | 0 | 0 | 0 | 0 | 計
|  |  | 対策区分の 判定結果 |  | 判定区分毎の変状数 | [5 empty] | 0 | 0 | 0 | 0 | 0 | 0 | 0 | 0 | 0 | 0 | 0 | 0
[5 empty] | 変状区分毎の判定区分注3 | [5 empty] | Ⅰ |  |  |  | Ⅰ |  |  |  | Ⅰ |  |  |  |  | Ⅳ | Ⅲ | Ⅱ
|  |  | 健全性の 診断結果 |  | 判定区分 | [5 empty] | Ⅳ | Ⅲ | Ⅱ |  | Ⅳ | Ⅲ | Ⅱ |  | Ⅳ | Ⅲ | Ⅱ |  |  | 0 |  | 0
[5 empty] | 判定区分毎の変状数注4 | [9 empty] | 0 | 0 | 0 |  | 0 | 0 | 0 |  |  | 0 | 0 | 0
[5 empty] | 変状区分毎の判定区分注4 | [5 empty] | Ⅰ |  |  |  | Ⅰ |  |  |  | Ⅰ |  |  |  |  | Ⅰ
[5 empty] | 覆工スパン単位の判定区分注5 | [5 empty] | Ⅰ
特記事項
注1：誤記入防止のため、当該変状区分以外のセルは灰色表示とすること。
注2：応急対策を実施した場合は、その詳細を備考に記載すること。
注3：変状区分毎での最も評価の厳しい判定区分。
注4：変状区分毎での最も評価の厳しい判定区分．外力は覆工スパン単位、材質劣化、漏水は変状単位で行う。
注5：覆工スパンの中で最も評価の厳しい健全性を採用し、その覆工スパン毎の健全性とする。
※1：本シートは作成洩れのないよう、変状が無くても全スパン分を作成すること．また変状展開図は、様式D-2-1、様式D-2-1'と同じものを覆工スパン単位で拡大し掲載すること。
※2：変状番号は、様式D-1-1で記入した番号と整合させること。
※3：対策区分毎の変状発生規模は、様式D-1-1に記載した面積を記入すること（ただし外力はスパン単位で評価するため対象外とし、備考欄に状況を記入）。 | [26 empty] | 様式E-1リンク用→ | 覆工ｽﾊﾟﾝ 番号 | ｽﾊﾟﾝ 長 (m) | 変状数集計 | [20 empty] | 覆工スパン毎の 健全性の診断 |  |  |  | 変状規模集計
※4：本様式は覆工スパン毎に作成すること。 | [29 empty] | 対策区分毎の変状数 | [11 empty] | 健全性の判定区分毎の変状数 | [12 empty] | 覆工スパン長(m) |  |  |  | 対策区分毎の変状の発生範囲の規模(㎡）
※5：変状数が多い場合は、適時、表の行を増やして覆工スパン毎に1枚のシートに収めること。また、1スパン１シートとし、スパンに合わせてシートを追加すること。 | [29 empty] | 外力 |  |  |  | 材質劣化 |  |  |  | 漏水 |  |  |  | 外力 |  |  | 材質劣化 |  |  | 漏水 |  |  | 外力 | 材質劣化 | 漏水 | 健全性 | 外力※１ |  |  |  | 材質劣化 |  |  |  | 漏水
※6：対策区分毎の変状の発生範囲の規模とは，対策を行う際に参考となる変状の長さや面積であり，変状を包含する長さや面積とする。 | [29 empty] | Ⅳ | Ⅲ | Ⅱa | Ⅱb | Ⅳ | Ⅲ | Ⅱa | Ⅱb | Ⅳ | Ⅲ | Ⅱa | Ⅱb | Ⅳ | Ⅲ | Ⅱ | Ⅳ | Ⅲ | Ⅱ | Ⅳ | Ⅲ | Ⅱ |  |  |  |  | Ⅳ | Ⅲ | Ⅱa | Ⅱb | Ⅳ | Ⅲ | Ⅱa | Ⅱb | Ⅳ | Ⅲ | Ⅱa | Ⅱb
※7：路面滞水は、変状面積に1を記載するとともに、備考にも内容を記載すること。 | [27 empty] | S112 | 10.6 | 0 | 0 | 0 | 0 | 0 | 0 | 0 | 0 | 0 | 0 | 0 | 0 |  |  |  | 0 | 0 | 0 | 0 | 0 | 0 | Ⅰ | Ⅰ | Ⅰ | Ⅰ |  |  |  |  | 0 | 0 | 0 | 0 | 0 | 0 | 0 | 0
スパン別変状展開図 |  | 【健全性判定集計表】
|  | スパン番号 |  | S112 |  | スパン長 | 10.6 |  | 前回定期点検時の健全性 | 応急措置前の判定 | 対策区分毎の 変状の有無 |  |  |  | 対策区分毎の変状の発生範囲の規模(㎡) | [7 empty] | 備考注2
|  | 変状番号 | 対象箇所 | 部位区分 |  | 変状区分 | 変状種類
[11 empty] | 外力注1 |  |  |  | 材質劣化注1 |  |  |  | 漏水注1
[11 empty] | Ⅳ | Ⅲ | Ⅱa | Ⅱb | Ⅳ | Ⅲ | Ⅱa | Ⅱb | Ⅳ | Ⅲ | Ⅱa | Ⅱb
|  | 1 | 覆工・坑門 | アーチ（左側） |  | 材質劣化 | その他 |  | Ⅲ | Ⅰ | [12 empty] | はつり落とし工 | 2
|  | 2 | 覆工・坑門 | アーチ（右側） |  | 材質劣化 | ひび割れ |  | Ⅰ | Ⅰ | [12 empty] | 幅0.8㎜、長さ4.2m | 2
|  | 3 | 覆工・坑門 | アーチ（右側） |  | 材質劣化 | うき・はく離 |  | Ⅰ | Ⅰ | [13 empty] | 2
|  | 4 | 路面 | 車道 |  | 材質劣化 | うき・はく離 |  | Ⅱ | Ⅰ | [13 empty] | 2
1
1
1
1
1
1
1
1
1
1
1
1
1
1
1
1
|  | 集計 ・ 判定 ・ 診断 | 変状の発生規模合計(㎡) | [7 empty] | － |  |  |  | 0 | 0 | 0 | 0 | 0 | 0 | 0 | 0 | 計
|  |  | 対策区分の 判定結果 |  | 判定区分毎の変状数 | [5 empty] | 0 | 0 | 0 | 0 | 0 | 0 | 0 | 0 | 0 | 0 | 0 | 0
[5 empty] | 変状区分毎の判定区分注3 | [5 empty] | Ⅰ |  |  |  | Ⅰ |  |  |  | Ⅰ |  |  |  |  | Ⅳ | Ⅲ | Ⅱ
|  |  | 健全性の 診断結果 |  | 判定区分 | [5 empty] | Ⅳ | Ⅲ | Ⅱ |  | Ⅳ | Ⅲ | Ⅱ |  | Ⅳ | Ⅲ | Ⅱ |  |  | 0 |  | 0
[5 empty] | 判定区分毎の変状数注4 | [9 empty] | 0 | 0 | 0 |  | 0 | 0 | 0 |  |  | 0 | 0 | 0
[5 empty] | 変状区分毎の判定区分注4 | [5 empty] | Ⅰ |  |  |  | Ⅰ |  |  |  | Ⅰ |  |  |  |  | Ⅰ
[5 empty] | 覆工スパン単位の判定区分注5 | [5 empty] | Ⅰ
特記事項
注1：誤記入防止のため、当該変状区分以外のセルは灰色表示とすること。
注2：応急対策を実施した場合は、その詳細を備考に記載すること。
注3：変状区分毎での最も評価の厳しい判定区分。
注4：変状区分毎での最も評価の厳しい判定区分．外力は覆工スパン単位、材質劣化、漏水は変状単位で行う。
注5：覆工スパンの中で最も評価の厳しい健全性を採用し、その覆工スパン毎の健全性とする。
※1：本シートは作成洩れのないよう、変状が無くても全スパン分を作成すること．また変状展開図は、様式D-2-1、様式D-2-1'と同じものを覆工スパン単位で拡大し掲載すること。
※2：変状番号は、様式D-1-1で記入した番号と整合させること。
※3：対策区分毎の変状発生規模は、様式D-1-1に記載した面積を記入すること（ただし外力はスパン単位で評価するため対象外とし、備考欄に状況を記入）。 | [26 empty] | 様式E-1リンク用→ | 覆工ｽﾊﾟﾝ 番号 | ｽﾊﾟﾝ 長 (m) | 変状数集計 | [20 empty] | 覆工スパン毎の 健全性の診断 |  |  |  | 変状規模集計
※4：本様式は覆工スパン毎に作成すること。 | [29 empty] | 対策区分毎の変状数 | [11 empty] | 健全性の判定区分毎の変状数 | [12 empty] | 覆工スパン長(m) |  |  |  | 対策区分毎の変状の発生範囲の規模(㎡）
※5：変状数が多い場合は、適時、表の行を増やして覆工スパン毎に1枚のシートに収めること。また、1スパン１シートとし、スパンに合わせてシートを追加すること。 | [29 empty] | 外力 |  |  |  | 材質劣化 |  |  |  | 漏水 |  |  |  | 外力 |  |  | 材質劣化 |  |  | 漏水 |  |  | 外力 | 材質劣化 | 漏水 | 健全性 | 外力※１ |  |  |  | 材質劣化 |  |  |  | 漏水
※6：対策区分毎の変状の発生範囲の規模とは，対策を行う際に参考となる変状の長さや面積であり，変状を包含する長さや面積とする。 | [29 empty] | Ⅳ | Ⅲ | Ⅱa | Ⅱb | Ⅳ | Ⅲ | Ⅱa | Ⅱb | Ⅳ | Ⅲ | Ⅱa | Ⅱb | Ⅳ | Ⅲ | Ⅱ | Ⅳ | Ⅲ | Ⅱ | Ⅳ | Ⅲ | Ⅱ |  |  |  |  | Ⅳ | Ⅲ | Ⅱa | Ⅱb | Ⅳ | Ⅲ | Ⅱa | Ⅱb | Ⅳ | Ⅲ | Ⅱa | Ⅱb
※7：路面滞水は、変状面積に1を記載するとともに、備考にも内容を記載すること。 | [27 empty] | S113 | 10.6 | 0 | 0 | 0 | 0 | 0 | 0 | 0 | 0 | 0 | 0 | 0 | 0 |  |  |  | 0 | 0 | 0 | 0 | 0 | 0 | Ⅰ | Ⅰ | Ⅰ | Ⅰ |  |  |  |  | 0 | 0 | 0 | 0 | 0 | 0 | 0 | 0
スパン別変状展開図 |  | 【健全性判定集計表】
|  | スパン番号 |  | S113 |  | スパン長 | 10.6 |  | 前回定期点検時の健全性 | 応急措置前の判定 | 対策区分毎の 変状の有無 |  |  |  | 対策区分毎の変状の発生範囲の規模(㎡) | [7 empty] | 備考注2
|  | 変状番号 | 対象箇所 | 部位区分 |  | 変状区分 | 変状種類
[11 empty] | 外力注1 |  |  |  | 材質劣化注1 |  |  |  | 漏水注1
[11 empty] | Ⅳ | Ⅲ | Ⅱa | Ⅱb | Ⅳ | Ⅲ | Ⅱa | Ⅱb | Ⅳ | Ⅲ | Ⅱa | Ⅱb
|  | 1 | 覆工・坑門 | アーチ（天端） |  | 材質劣化 | その他 |  | Ⅲ | Ⅰ | [12 empty] | はく落防止工設置 | 2
1
1
1
1
1
1
1
1
1
1
1
1
1
1
1
1
1
1
1
|  | 集計 ・ 判定 ・ 診断 | 変状の発生規模合計(㎡) | [7 empty] | － |  |  |  | 0 | 0 | 0 | 0 | 0 | 0 | 0 | 0 | 計
|  |  | 対策区分の 判定結果 |  | 判定区分毎の変状数 | [5 empty] | 0 | 0 | 0 | 0 | 0 | 0 | 0 | 0 | 0 | 0 | 0 | 0
[5 empty] | 変状区分毎の判定区分注3 | [5 empty] | Ⅰ |  |  |  | Ⅰ |  |  |  | Ⅰ |  |  |  |  | Ⅳ | Ⅲ | Ⅱ
|  |  | 健全性の 診断結果 |  | 判定区分 | [5 empty] | Ⅳ | Ⅲ | Ⅱ |  | Ⅳ | Ⅲ | Ⅱ |  | Ⅳ | Ⅲ | Ⅱ |  |  | 0 |  | 0
[5 empty] | 判定区分毎の変状数注4 | [9 empty] | 0 | 0 | 0 |  | 0 | 0 | 0 |  |  | 0 | 0 | 0
[5 empty] | 変状区分毎の判定区分注4 | [5 empty] | Ⅰ |  |  |  | Ⅰ |  |  |  | Ⅰ |  |  |  |  | Ⅰ
[5 empty] | 覆工スパン単位の判定区分注5 | [5 empty] | Ⅰ
特記事項
注1：誤記入防止のため、当該変状区分以外のセルは灰色表示とすること。
注2：応急対策を実施した場合は、その詳細を備考に記載すること。
注3：変状区分毎での最も評価の厳しい判定区分。
注4：変状区分毎での最も評価の厳しい判定区分．外力は覆工スパン単位、材質劣化、漏水は変状単位で行う。
注5：覆工スパンの中で最も評価の厳しい健全性を採用し、その覆工スパン毎の健全性とする。
※1：本シートは作成洩れのないよう、変状が無くても全スパン分を作成すること．また変状展開図は、様式D-2-1、様式D-2-1'と同じものを覆工スパン単位で拡大し掲載すること。
※2：変状番号は、様式D-1-1で記入した番号と整合させること。
※3：対策区分毎の変状発生規模は、様式D-1-1に記載した面積を記入すること（ただし外力はスパン単位で評価するため対象外とし、備考欄に状況を記入）。 | [26 empty] | 様式E-1リンク用→ | 覆工ｽﾊﾟﾝ 番号 | ｽﾊﾟﾝ 長 (m) | 変状数集計 | [20 empty] | 覆工スパン毎の 健全性の診断 |  |  |  | 変状規模集計
※4：本様式は覆工スパン毎に作成すること。 | [29 empty] | 対策区分毎の変状数 | [11 empty] | 健全性の判定区分毎の変状数 | [12 empty] | 覆工スパン長(m) |  |  |  | 対策区分毎の変状の発生範囲の規模(㎡）
※5：変状数が多い場合は、適時、表の行を増やして覆工スパン毎に1枚のシートに収めること。また、1スパン１シートとし、スパンに合わせてシートを追加すること。 | [29 empty] | 外力 |  |  |  | 材質劣化 |  |  |  | 漏水 |  |  |  | 外力 |  |  | 材質劣化 |  |  | 漏水 |  |  | 外力 | 材質劣化 | 漏水 | 健全性 | 外力※１ |  |  |  | 材質劣化 |  |  |  | 漏水
※6：対策区分毎の変状の発生範囲の規模とは，対策を行う際に参考となる変状の長さや面積であり，変状を包含する長さや面積とする。 | [29 empty] | Ⅳ | Ⅲ | Ⅱa | Ⅱb | Ⅳ | Ⅲ | Ⅱa | Ⅱb | Ⅳ | Ⅲ | Ⅱa | Ⅱb | Ⅳ | Ⅲ | Ⅱ | Ⅳ | Ⅲ | Ⅱ | Ⅳ | Ⅲ | Ⅱ |  |  |  |  | Ⅳ | Ⅲ | Ⅱa | Ⅱb | Ⅳ | Ⅲ | Ⅱa | Ⅱb | Ⅳ | Ⅲ | Ⅱa | Ⅱb
※7：路面滞水は、変状面積に1を記載するとともに、備考にも内容を記載すること。 | [27 empty] | S114 | 10.6 | 0 | 0 | 0 | 0 | 0 | 0 | 0 | 1 | 0 | 0 | 0 | 0 |  |  |  | 0 | 0 | 1 | 0 | 0 | 0 | Ⅰ | Ⅱ | Ⅰ | Ⅱ |  |  |  |  | 0 | 0 | 0 | 0.03 | 0 | 0 | 0 | 0
スパン別変状展開図 |  | 【健全性判定集計表】
|  | スパン番号 |  | S114 |  | スパン長 | 10.6 |  | 前回定期点検時の健全性 | 応急措置前の判定 | 対策区分毎の 変状の有無 |  |  |  | 対策区分毎の変状の発生範囲の規模(㎡) | [7 empty] | 備考注2
|  | 変状番号 | 対象箇所 | 部位区分 |  | 変状区分 | 変状種類
[11 empty] | 外力注1 |  |  |  | 材質劣化注1 |  |  |  | 漏水注1
[11 empty] | Ⅳ | Ⅲ | Ⅱa | Ⅱb | Ⅳ | Ⅲ | Ⅱa | Ⅱb | Ⅳ | Ⅲ | Ⅱa | Ⅱb
|  | 1 | 覆工・坑門 | アーチ（左側） |  | 材質劣化 | その他 |  | Ⅲ | Ⅰ | [12 empty] | はつり落とし工 | 2
|  | 2 | 覆工・坑門 | アーチ（左側） |  | 材質劣化 | うき・はく離 |  | Ⅰ | Ⅰ | [13 empty] | 2
|  | 3 | 覆工・坑門 | アーチ（左側） |  | 材質劣化 | その他 |  | Ⅲ | Ⅰ | [12 empty] | はつり落とし工 | 2
|  | 4 | 覆工・坑門 | アーチ（右側） |  | 材質劣化 | その他 |  | Ⅲ | Ⅰ | [12 empty] | はつり落とし工 | 2
|  | 5 | 覆工・坑門 | アーチ（右側） |  | 材質劣化 | うき・はく離 |  | － | Ⅰ | [13 empty] | 2
|  | 6 | 路面 | 車道 |  | 材質劣化 | うき・はく離 |  | Ⅱ | Ⅰ | [13 empty] | 2
|  | 7 | 路面 | 車道 |  | 材質劣化 | うき・はく離 |  | Ⅱ | Ⅱb | [7 empty] | 0.03 | [5 empty] | 2
1
1
1
1
1
1
1
1
1
1
1
1
1
|  | 集計 ・ 判定 ・ 診断 | 変状の発生規模合計(㎡) | [7 empty] | － |  |  |  | 0 | 0 | 0 | 0.03 | 0 | 0 | 0 | 0 | 計
|  |  | 対策区分の 判定結果 |  | 判定区分毎の変状数 | [5 empty] | 0 | 0 | 0 | 0 | 0 | 0 | 0 | 1 | 0 | 0 | 0 | 0
[5 empty] | 変状区分毎の判定区分注3 | [5 empty] | Ⅰ |  |  |  | Ⅱb |  |  |  | Ⅰ |  |  |  |  | Ⅳ | Ⅲ | Ⅱ
|  |  | 健全性の 診断結果 |  | 判定区分 | [5 empty] | Ⅳ | Ⅲ | Ⅱ |  | Ⅳ | Ⅲ | Ⅱ |  | Ⅳ | Ⅲ | Ⅱ |  |  | 0 |  | 0
[5 empty] | 判定区分毎の変状数注4 | [9 empty] | 0 | 0 | 1 |  | 0 | 0 | 0 |  |  | 0 | 0 | 1
[5 empty] | 変状区分毎の判定区分注4 | [5 empty] | Ⅰ |  |  |  | Ⅱ |  |  |  | Ⅰ |  |  |  |  | Ⅱ
[5 empty] | 覆工スパン単位の判定区分注5 | [5 empty] | Ⅱ
特記事項
注1：誤記入防止のため、当該変状区分以外のセルは灰色表示とすること。
注2：応急対策を実施した場合は、その詳細を備考に記載すること。
注3：変状区分毎での最も評価の厳しい判定区分。
注4：変状区分毎での最も評価の厳しい判定区分．外力は覆工スパン単位、材質劣化、漏水は変状単位で行う。
注5：覆工スパンの中で最も評価の厳しい健全性を採用し、その覆工スパン毎の健全性とする。
※1：本シートは作成洩れのないよう、変状が無くても全スパン分を作成すること．また変状展開図は、様式D-2-1、様式D-2-1'と同じものを覆工スパン単位で拡大し掲載すること。
※2：変状番号は、様式D-1-1で記入した番号と整合させること。
※3：対策区分毎の変状発生規模は、様式D-1-1に記載した面積を記入すること（ただし外力はスパン単位で評価するため対象外とし、備考欄に状況を記入）。 | [26 empty] | 様式E-1リンク用→ | 覆工ｽﾊﾟﾝ 番号 | ｽﾊﾟﾝ 長 (m) | 変状数集計 | [20 empty] | 覆工スパン毎の 健全性の診断 |  |  |  | 変状規模集計
※4：本様式は覆工スパン毎に作成すること。 | [29 empty] | 対策区分毎の変状数 | [11 empty] | 健全性の判定区分毎の変状数 | [12 empty] | 覆工スパン長(m) |  |  |  | 対策区分毎の変状の発生範囲の規模(㎡）
※5：変状数が多い場合は、適時、表の行を増やして覆工スパン毎に1枚のシートに収めること。また、1スパン１シートとし、スパンに合わせてシートを追加すること。 | [29 empty] | 外力 |  |  |  | 材質劣化 |  |  |  | 漏水 |  |  |  | 外力 |  |  | 材質劣化 |  |  | 漏水 |  |  | 外力 | 材質劣化 | 漏水 | 健全性 | 外力※１ |  |  |  | 材質劣化 |  |  |  | 漏水
※6：対策区分毎の変状の発生範囲の規模とは，対策を行う際に参考となる変状の長さや面積であり，変状を包含する長さや面積とする。 | [29 empty] | Ⅳ | Ⅲ | Ⅱa | Ⅱb | Ⅳ | Ⅲ | Ⅱa | Ⅱb | Ⅳ | Ⅲ | Ⅱa | Ⅱb | Ⅳ | Ⅲ | Ⅱ | Ⅳ | Ⅲ | Ⅱ | Ⅳ | Ⅲ | Ⅱ |  |  |  |  | Ⅳ | Ⅲ | Ⅱa | Ⅱb | Ⅳ | Ⅲ | Ⅱa | Ⅱb | Ⅳ | Ⅲ | Ⅱa | Ⅱb
※7：路面滞水は、変状面積に1を記載するとともに、備考にも内容を記載すること。 | [27 empty] | S115 | 10.6 | 0 | 0 | 0 | 0 | 0 | 0 | 0 | 0 | 0 | 0 | 0 | 0 |  |  |  | 0 | 0 | 0 | 0 | 0 | 0 | Ⅰ | Ⅰ | Ⅰ | Ⅰ |  |  |  |  | 0 | 0 | 0 | 0 | 0 | 0 | 0 | 0
スパン別変状展開図 |  | 【健全性判定集計表】
|  | スパン番号 |  | S115 |  | スパン長 | 10.6 |  | 前回定期点検時の健全性 | 応急措置前の判定 | 対策区分毎の 変状の有無 |  |  |  | 対策区分毎の変状の発生範囲の規模(㎡) | [7 empty] | 備考注2
|  | 変状番号 | 対象箇所 | 部位区分 |  | 変状区分 | 変状種類
[11 empty] | 外力注1 |  |  |  | 材質劣化注1 |  |  |  | 漏水注1
[11 empty] | Ⅳ | Ⅲ | Ⅱa | Ⅱb | Ⅳ | Ⅲ | Ⅱa | Ⅱb | Ⅳ | Ⅲ | Ⅱa | Ⅱb
|  | 1 | 覆工・坑門 | アーチ（右側） |  | 材質劣化 | その他 |  | Ⅲ | Ⅰ | [12 empty] | はつり落とし工 | 2
1
1
1
1
1
1
1
1
1
1
1
1
1
1
1
1
1
1
1
|  | 集計 ・ 判定 ・ 診断 | 変状の発生規模合計(㎡) | [7 empty] | － |  |  |  | 0 | 0 | 0 | 0 | 0 | 0 | 0 | 0 | 計
|  |  | 対策区分の 判定結果 |  | 判定区分毎の変状数 | [5 empty] | 0 | 0 | 0 | 0 | 0 | 0 | 0 | 0 | 0 | 0 | 0 | 0
[5 empty] | 変状区分毎の判定区分注3 | [5 empty] | Ⅰ |  |  |  | Ⅰ |  |  |  | Ⅰ |  |  |  |  | Ⅳ | Ⅲ | Ⅱ
|  |  | 健全性の 診断結果 |  | 判定区分 | [5 empty] | Ⅳ | Ⅲ | Ⅱ |  | Ⅳ | Ⅲ | Ⅱ |  | Ⅳ | Ⅲ | Ⅱ |  |  | 0 |  | 0
[5 empty] | 判定区分毎の変状数注4 | [9 empty] | 0 | 0 | 0 |  | 0 | 0 | 0 |  |  | 0 | 0 | 0
[5 empty] | 変状区分毎の判定区分注4 | [5 empty] | Ⅰ |  |  |  | Ⅰ |  |  |  | Ⅰ |  |  |  |  | Ⅰ
[5 empty] | 覆工スパン単位の判定区分注5 | [5 empty] | Ⅰ
特記事項
注1：誤記入防止のため、当該変状区分以外のセルは灰色表示とすること。
注2：応急対策を実施した場合は、その詳細を備考に記載すること。
注3：変状区分毎での最も評価の厳しい判定区分。
注4：変状区分毎での最も評価の厳しい判定区分．外力は覆工スパン単位、材質劣化、漏水は変状単位で行う。
注5：覆工スパンの中で最も評価の厳しい健全性を採用し、その覆工スパン毎の健全性とする。
※1：本シートは作成洩れのないよう、変状が無くても全スパン分を作成すること．また変状展開図は、様式D-2-1、様式D-2-1'と同じものを覆工スパン単位で拡大し掲載すること。
※2：変状番号は、様式D-1-1で記入した番号と整合させること。
※3：対策区分毎の変状発生規模は、様式D-1-1に記載した面積を記入すること（ただし外力はスパン単位で評価するため対象外とし、備考欄に状況を記入）。 | [26 empty] | 様式E-1リンク用→ | 覆工ｽﾊﾟﾝ 番号 | ｽﾊﾟﾝ 長 (m) | 変状数集計 | [20 empty] | 覆工スパン毎の 健全性の診断 |  |  |  | 変状規模集計
※4：本様式は覆工スパン毎に作成すること。 | [29 empty] | 対策区分毎の変状数 | [11 empty] | 健全性の判定区分毎の変状数 | [12 empty] | 覆工スパン長(m) |  |  |  | 対策区分毎の変状の発生範囲の規模(㎡）
※5：変状数が多い場合は、適時、表の行を増やして覆工スパン毎に1枚のシートに収めること。また、1スパン１シートとし、スパンに合わせてシートを追加すること。 | [29 empty] | 外力 |  |  |  | 材質劣化 |  |  |  | 漏水 |  |  |  | 外力 |  |  | 材質劣化 |  |  | 漏水 |  |  | 外力 | 材質劣化 | 漏水 | 健全性 | 外力※１ |  |  |  | 材質劣化 |  |  |  | 漏水
※6：対策区分毎の変状の発生範囲の規模とは，対策を行う際に参考となる変状の長さや面積であり，変状を包含する長さや面積とする。 | [29 empty] | Ⅳ | Ⅲ | Ⅱa | Ⅱb | Ⅳ | Ⅲ | Ⅱa | Ⅱb | Ⅳ | Ⅲ | Ⅱa | Ⅱb | Ⅳ | Ⅲ | Ⅱ | Ⅳ | Ⅲ | Ⅱ | Ⅳ | Ⅲ | Ⅱ |  |  |  |  | Ⅳ | Ⅲ | Ⅱa | Ⅱb | Ⅳ | Ⅲ | Ⅱa | Ⅱb | Ⅳ | Ⅲ | Ⅱa | Ⅱb
※7：路面滞水は、変状面積に1を記載するとともに、備考にも内容を記載すること。 | [27 empty] | S116 | 10.6 | 0 | 0 | 0 | 0 | 0 | 0 | 1 | 0 | 0 | 0 | 0 | 0 |  |  |  | 0 | 0 | 1 | 0 | 0 | 0 | Ⅰ | Ⅱ | Ⅰ | Ⅱ |  |  |  |  | 0 | 0 | 0.005 | 0 | 0 | 0 | 0 | 0
スパン別変状展開図 |  | 【健全性判定集計表】
|  | スパン番号 |  | S116 |  | スパン長 | 10.6 |  | 前回定期点検時の健全性 | 応急措置前の判定 | 対策区分毎の 変状の有無 |  |  |  | 対策区分毎の変状の発生範囲の規模(㎡) | [7 empty] | 備考注2
|  | 変状番号 | 対象箇所 | 部位区分 |  | 変状区分 | 変状種類
[11 empty] | 外力注1 |  |  |  | 材質劣化注1 |  |  |  | 漏水注1
[11 empty] | Ⅳ | Ⅲ | Ⅱa | Ⅱb | Ⅳ | Ⅲ | Ⅱa | Ⅱb | Ⅳ | Ⅲ | Ⅱa | Ⅱb
|  | 1 | 覆工・坑門 | アーチ（左側） |  | 材質劣化 | その他 |  | Ⅲ | Ⅰ | [12 empty] | はつり落とし工 | 2
|  | 2 | 覆工・坑門 | アーチ（左側） |  | 材質劣化 | その他 |  | Ⅲ | Ⅰ | [12 empty] | はつり落とし工 | 2
|  | 3 | 覆工・坑門 | アーチ（左側） |  | 材質劣化 | うき・はく離 |  | － | Ⅱa | [6 empty] | 0.005 | [6 empty] | 2
|  | 4 | 覆工・坑門 | アーチ（左側） |  | 材質劣化 | うき・はく離 |  | － | Ⅰ | [13 empty] | 2
1
1
1
1
1
1
1
1
1
1
1
1
1
1
1
1
|  | 集計 ・ 判定 ・ 診断 | 変状の発生規模合計(㎡) | [7 empty] | － |  |  |  | 0 | 0 | 0.005 | 0 | 0 | 0 | 0 | 0 | 計
|  |  | 対策区分の 判定結果 |  | 判定区分毎の変状数 | [5 empty] | 0 | 0 | 0 | 0 | 0 | 0 | 1 | 0 | 0 | 0 | 0 | 0
[5 empty] | 変状区分毎の判定区分注3 | [5 empty] | Ⅰ |  |  |  | Ⅱa |  |  |  | Ⅰ |  |  |  |  | Ⅳ | Ⅲ | Ⅱ
|  |  | 健全性の 診断結果 |  | 判定区分 | [5 empty] | Ⅳ | Ⅲ | Ⅱ |  | Ⅳ | Ⅲ | Ⅱ |  | Ⅳ | Ⅲ | Ⅱ |  |  | 0 |  | 0
[5 empty] | 判定区分毎の変状数注4 | [9 empty] | 0 | 0 | 1 |  | 0 | 0 | 0 |  |  | 0 | 0 | 1
[5 empty] | 変状区分毎の判定区分注4 | [5 empty] | Ⅰ |  |  |  | Ⅱ |  |  |  | Ⅰ |  |  |  |  | Ⅱ
[5 empty] | 覆工スパン単位の判定区分注5 | [5 empty] | Ⅱ
特記事項
注1：誤記入防止のため、当該変状区分以外のセルは灰色表示とすること。
注2：応急対策を実施した場合は、その詳細を備考に記載すること。
注3：変状区分毎での最も評価の厳しい判定区分。
注4：変状区分毎での最も評価の厳しい判定区分．外力は覆工スパン単位、材質劣化、漏水は変状単位で行う。
注5：覆工スパンの中で最も評価の厳しい健全性を採用し、その覆工スパン毎の健全性とする。
※1：本シートは作成洩れのないよう、変状が無くても全スパン分を作成すること．また変状展開図は、様式D-2-1、様式D-2-1'と同じものを覆工スパン単位で拡大し掲載すること。
※2：変状番号は、様式D-1-1で記入した番号と整合させること。
※3：対策区分毎の変状発生規模は、様式D-1-1に記載した面積を記入すること（ただし外力はスパン単位で評価するため対象外とし、備考欄に状況を記入）。 | [26 empty] | 様式E-1リンク用→ | 覆工ｽﾊﾟﾝ 番号 | ｽﾊﾟﾝ 長 (m) | 変状数集計 | [20 empty] | 覆工スパン毎の 健全性の診断 |  |  |  | 変状規模集計
※4：本様式は覆工スパン毎に作成すること。 | [29 empty] | 対策区分毎の変状数 | [11 empty] | 健全性の判定区分毎の変状数 | [12 empty] | 覆工スパン長(m) |  |  |  | 対策区分毎の変状の発生範囲の規模(㎡）
※5：変状数が多い場合は、適時、表の行を増やして覆工スパン毎に1枚のシートに収めること。また、1スパン１シートとし、スパンに合わせてシートを追加すること。 | [29 empty] | 外力 |  |  |  | 材質劣化 |  |  |  | 漏水 |  |  |  | 外力 |  |  | 材質劣化 |  |  | 漏水 |  |  | 外力 | 材質劣化 | 漏水 | 健全性 | 外力※１ |  |  |  | 材質劣化 |  |  |  | 漏水
※6：対策区分毎の変状の発生範囲の規模とは，対策を行う際に参考となる変状の長さや面積であり，変状を包含する長さや面積とする。 | [29 empty] | Ⅳ | Ⅲ | Ⅱa | Ⅱb | Ⅳ | Ⅲ | Ⅱa | Ⅱb | Ⅳ | Ⅲ | Ⅱa | Ⅱb | Ⅳ | Ⅲ | Ⅱ | Ⅳ | Ⅲ | Ⅱ | Ⅳ | Ⅲ | Ⅱ |  |  |  |  | Ⅳ | Ⅲ | Ⅱa | Ⅱb | Ⅳ | Ⅲ | Ⅱa | Ⅱb | Ⅳ | Ⅲ | Ⅱa | Ⅱb
※7：路面滞水は、変状面積に1を記載するとともに、備考にも内容を記載すること。 | [27 empty] | S117 | 10.5 | 0 | 0 | 0 | 0 | 0 | 0 | 1 | 0 | 0 | 0 | 0 | 0 |  |  |  | 0 | 0 | 1 | 0 | 0 | 0 | Ⅰ | Ⅱ | Ⅰ | Ⅱ |  |  |  |  | 0 | 0 | 0.0175 | 0 | 0 | 0 | 0 | 0
スパン別変状展開図 |  | 【健全性判定集計表】
|  | スパン番号 |  | S117 |  | スパン長 | 10.5 |  | 前回定期点検時の健全性 | 応急措置前の判定 | 対策区分毎の 変状の有無 |  |  |  | 対策区分毎の変状の発生範囲の規模(㎡) | [7 empty] | 備考注2
|  | 変状番号 | 対象箇所 | 部位区分 |  | 変状区分 | 変状種類
[11 empty] | 外力注1 |  |  |  | 材質劣化注1 |  |  |  | 漏水注1
[11 empty] | Ⅳ | Ⅲ | Ⅱa | Ⅱb | Ⅳ | Ⅲ | Ⅱa | Ⅱb | Ⅳ | Ⅲ | Ⅱa | Ⅱb
|  | 1 | 覆工・坑門 | アーチ（左側） |  | 材質劣化 | その他 |  | Ⅲ | Ⅰ | [12 empty] | はつり落とし工 | 2
|  | 2 | 覆工・坑門 | アーチ（左側） |  | 材質劣化 | うき・はく離 |  | － | Ⅱa | [6 empty] | 0.0175 | [6 empty] | 2
1
1
1
1
1
1
1
1
1
1
1
1
1
1
1
1
1
1
|  | 集計 ・ 判定 ・ 診断 | 変状の発生規模合計(㎡) | [7 empty] | － |  |  |  | 0 | 0 | 0.0175 | 0 | 0 | 0 | 0 | 0 | 計
|  |  | 対策区分の 判定結果 |  | 判定区分毎の変状数 | [5 empty] | 0 | 0 | 0 | 0 | 0 | 0 | 1 | 0 | 0 | 0 | 0 | 0
[5 empty] | 変状区分毎の判定区分注3 | [5 empty] | Ⅰ |  |  |  | Ⅱa |  |  |  | Ⅰ |  |  |  |  | Ⅳ | Ⅲ | Ⅱ
|  |  | 健全性の 診断結果 |  | 判定区分 | [5 empty] | Ⅳ | Ⅲ | Ⅱ |  | Ⅳ | Ⅲ | Ⅱ |  | Ⅳ | Ⅲ | Ⅱ |  |  | 0 |  | 0
[5 empty] | 判定区分毎の変状数注4 | [9 empty] | 0 | 0 | 1 |  | 0 | 0 | 0 |  |  | 0 | 0 | 1
[5 empty] | 変状区分毎の判定区分注4 | [5 empty] | Ⅰ |  |  |  | Ⅱ |  |  |  | Ⅰ |  |  |  |  | Ⅱ
[5 empty] | 覆工スパン単位の判定区分注5 | [5 empty] | Ⅱ
特記事項
注1：誤記入防止のため、当該変状区分以外のセルは灰色表示とすること。
注2：応急対策を実施した場合は、その詳細を備考に記載すること。
注3：変状区分毎での最も評価の厳しい判定区分。
注4：変状区分毎での最も評価の厳しい判定区分．外力は覆工スパン単位、材質劣化、漏水は変状単位で行う。
注5：覆工スパンの中で最も評価の厳しい健全性を採用し、その覆工スパン毎の健全性とする。
※1：本シートは作成洩れのないよう、変状が無くても全スパン分を作成すること．また変状展開図は、様式D-2-1、様式D-2-1'と同じものを覆工スパン単位で拡大し掲載すること。
※2：変状番号は、様式D-1-1で記入した番号と整合させること。
※3：対策区分毎の変状発生規模は、様式D-1-1に記載した面積を記入すること（ただし外力はスパン単位で評価するため対象外とし、備考欄に状況を記入）。 | [26 empty] | 様式E-1リンク用→ | 覆工ｽﾊﾟﾝ 番号 | ｽﾊﾟﾝ 長 (m) | 変状数集計 | [20 empty] | 覆工スパン毎の 健全性の診断 |  |  |  | 変状規模集計
※4：本様式は覆工スパン毎に作成すること。 | [29 empty] | 対策区分毎の変状数 | [11 empty] | 健全性の判定区分毎の変状数 | [12 empty] | 覆工スパン長(m) |  |  |  | 対策区分毎の変状の発生範囲の規模(㎡）
※5：変状数が多い場合は、適時、表の行を増やして覆工スパン毎に1枚のシートに収めること。また、1スパン１シートとし、スパンに合わせてシートを追加すること。 | [29 empty] | 外力 |  |  |  | 材質劣化 |  |  |  | 漏水 |  |  |  | 外力 |  |  | 材質劣化 |  |  | 漏水 |  |  | 外力 | 材質劣化 | 漏水 | 健全性 | 外力※１ |  |  |  | 材質劣化 |  |  |  | 漏水
※6：対策区分毎の変状の発生範囲の規模とは，対策を行う際に参考となる変状の長さや面積であり，変状を包含する長さや面積とする。 | [29 empty] | Ⅳ | Ⅲ | Ⅱa | Ⅱb | Ⅳ | Ⅲ | Ⅱa | Ⅱb | Ⅳ | Ⅲ | Ⅱa | Ⅱb | Ⅳ | Ⅲ | Ⅱ | Ⅳ | Ⅲ | Ⅱ | Ⅳ | Ⅲ | Ⅱ |  |  |  |  | Ⅳ | Ⅲ | Ⅱa | Ⅱb | Ⅳ | Ⅲ | Ⅱa | Ⅱb | Ⅳ | Ⅲ | Ⅱa | Ⅱb
※7：路面滞水は、変状面積に1を記載するとともに、備考にも内容を記載すること。 | [27 empty] | S118 | 10.5 | 0 | 0 | 0 | 0 | 0 | 0 | 0 | 1 | 0 | 0 | 0 | 0 |  |  |  | 0 | 0 | 1 | 0 | 0 | 0 | Ⅰ | Ⅱ | Ⅰ | Ⅱ |  |  |  |  | 0 | 0 | 0 | 0.125 | 0 | 0 | 0 | 0
スパン別変状展開図 |  | 【健全性判定集計表】
|  | スパン番号 |  | S118 |  | スパン長 | 10.5 |  | 前回定期点検時の健全性 | 応急措置前の判定 | 対策区分毎の 変状の有無 |  |  |  | 対策区分毎の変状の発生範囲の規模(㎡) | [7 empty] | 備考注2
|  | 変状番号 | 対象箇所 | 部位区分 |  | 変状区分 | 変状種類
[11 empty] | 外力注1 |  |  |  | 材質劣化注1 |  |  |  | 漏水注1
[11 empty] | Ⅳ | Ⅲ | Ⅱa | Ⅱb | Ⅳ | Ⅲ | Ⅱa | Ⅱb | Ⅳ | Ⅲ | Ⅱa | Ⅱb
|  | 1 | 覆工・坑門 | アーチ（左側） |  | 材質劣化 | その他 |  | Ⅲ | Ⅰ | [12 empty] | はつり落とし工 | 2
|  | 2 | 覆工・坑門 | アーチ（右側） |  | 材質劣化 | ひび割れ |  | Ⅰ | Ⅰ | [12 empty] | 幅1.2㎜、長さ5.7m | 2
|  | 3 | 路面 | 監査歩路 |  | 材質劣化 | うき・はく離 |  | Ⅱ | Ⅱb | [7 empty] | 0.125 | [5 empty] | 2
|  | 4 | 路面 | 車道 |  | 材質劣化 | うき・はく離 |  | Ⅱ | Ⅰ | [13 empty] | 2
|  | 5 | 路面 | 車道 |  | 材質劣化 | ひび割れ |  | Ⅰ | Ⅰ | [13 empty] | 2
1
1
1
1
1
1
1
1
1
1
1
1
1
1
1
|  | 集計 ・ 判定 ・ 診断 | 変状の発生規模合計(㎡) | [7 empty] | － |  |  |  | 0 | 0 | 0 | 0.125 | 0 | 0 | 0 | 0 | 計
|  |  | 対策区分の 判定結果 |  | 判定区分毎の変状数 | [5 empty] | 0 | 0 | 0 | 0 | 0 | 0 | 0 | 1 | 0 | 0 | 0 | 0
[5 empty] | 変状区分毎の判定区分注3 | [5 empty] | Ⅰ |  |  |  | Ⅱb |  |  |  | Ⅰ |  |  |  |  | Ⅳ | Ⅲ | Ⅱ
|  |  | 健全性の 診断結果 |  | 判定区分 | [5 empty] | Ⅳ | Ⅲ | Ⅱ |  | Ⅳ | Ⅲ | Ⅱ |  | Ⅳ | Ⅲ | Ⅱ |  |  | 0 |  | 0
[5 empty] | 判定区分毎の変状数注4 | [9 empty] | 0 | 0 | 1 |  | 0 | 0 | 0 |  |  | 0 | 0 | 1
[5 empty] | 変状区分毎の判定区分注4 | [5 empty] | Ⅰ |  |  |  | Ⅱ |  |  |  | Ⅰ |  |  |  |  | Ⅱ
[5 empty] | 覆工スパン単位の判定区分注5 | [5 empty] | Ⅱ
特記事項
注1：誤記入防止のため、当該変状区分以外のセルは灰色表示とすること。
注2：応急対策を実施した場合は、その詳細を備考に記載すること。
注3：変状区分毎での最も評価の厳しい判定区分。
注4：変状区分毎での最も評価の厳しい判定区分．外力は覆工スパン単位、材質劣化、漏水は変状単位で行う。
注5：覆工スパンの中で最も評価の厳しい健全性を採用し、その覆工スパン毎の健全性とする。
※1：本シートは作成洩れのないよう、変状が無くても全スパン分を作成すること．また変状展開図は、様式D-2-1、様式D-2-1'と同じものを覆工スパン単位で拡大し掲載すること。
※2：変状番号は、様式D-1-1で記入した番号と整合させること。
※3：対策区分毎の変状発生規模は、様式D-1-1に記載した面積を記入すること（ただし外力はスパン単位で評価するため対象外とし、備考欄に状況を記入）。 | [26 empty] | 様式E-1リンク用→ | 覆工ｽﾊﾟﾝ 番号 | ｽﾊﾟﾝ 長 (m) | 変状数集計 | [20 empty] | 覆工スパン毎の 健全性の診断 |  |  |  | 変状規模集計
※4：本様式は覆工スパン毎に作成すること。 | [29 empty] | 対策区分毎の変状数 | [11 empty] | 健全性の判定区分毎の変状数 | [12 empty] | 覆工スパン長(m) |  |  |  | 対策区分毎の変状の発生範囲の規模(㎡）
※5：変状数が多い場合は、適時、表の行を増やして覆工スパン毎に1枚のシートに収めること。また、1スパン１シートとし、スパンに合わせてシートを追加すること。 | [29 empty] | 外力 |  |  |  | 材質劣化 |  |  |  | 漏水 |  |  |  | 外力 |  |  | 材質劣化 |  |  | 漏水 |  |  | 外力 | 材質劣化 | 漏水 | 健全性 | 外力※１ |  |  |  | 材質劣化 |  |  |  | 漏水
※6：対策区分毎の変状の発生範囲の規模とは，対策を行う際に参考となる変状の長さや面積であり，変状を包含する長さや面積とする。 | [29 empty] | Ⅳ | Ⅲ | Ⅱa | Ⅱb | Ⅳ | Ⅲ | Ⅱa | Ⅱb | Ⅳ | Ⅲ | Ⅱa | Ⅱb | Ⅳ | Ⅲ | Ⅱ | Ⅳ | Ⅲ | Ⅱ | Ⅳ | Ⅲ | Ⅱ |  |  |  |  | Ⅳ | Ⅲ | Ⅱa | Ⅱb | Ⅳ | Ⅲ | Ⅱa | Ⅱb | Ⅳ | Ⅲ | Ⅱa | Ⅱb
※7：路面滞水は、変状面積に1を記載するとともに、備考にも内容を記載すること。 | [27 empty] | S119 | 10.5 | 0 | 0 | 0 | 0 | 0 | 0 | 0 | 1 | 0 | 0 | 0 | 0 |  |  |  | 0 | 0 | 1 | 0 | 0 | 0 | Ⅰ | Ⅱ | Ⅰ | Ⅱ |  |  |  |  | 0 | 0 | 0 | 0.03 | 0 | 0 | 0 | 0
スパン別変状展開図 |  | 【健全性判定集計表】
|  | スパン番号 |  | S119 |  | スパン長 | 10.5 |  | 前回定期点検時の健全性 | 応急措置前の判定 | 対策区分毎の 変状の有無 |  |  |  | 対策区分毎の変状の発生範囲の規模(㎡) | [7 empty] | 備考注2
|  | 変状番号 | 対象箇所 | 部位区分 |  | 変状区分 | 変状種類
[11 empty] | 外力注1 |  |  |  | 材質劣化注1 |  |  |  | 漏水注1
[11 empty] | Ⅳ | Ⅲ | Ⅱa | Ⅱb | Ⅳ | Ⅲ | Ⅱa | Ⅱb | Ⅳ | Ⅲ | Ⅱa | Ⅱb
|  | 1 | 覆工・坑門 | アーチ（左側） |  | 材質劣化 | その他 |  | Ⅲ | Ⅰ | [12 empty] | はつり落とし工 | 2
|  | 2 | 覆工・坑門 | アーチ（右側） |  | 材質劣化 | その他 |  | Ⅲ | Ⅰ | [12 empty] | はつり落とし工 | 2
|  | 3 | 路面 | 車道 |  | 材質劣化 | うき・はく離 |  | － | Ⅱb | [7 empty] | 0.03 | [5 empty] | 2
1
1
1
1
1
1
1
1
1
1
1
1
1
1
1
1
1
|  | 集計 ・ 判定 ・ 診断 | 変状の発生規模合計(㎡) | [7 empty] | － |  |  |  | 0 | 0 | 0 | 0.03 | 0 | 0 | 0 | 0 | 計
|  |  | 対策区分の 判定結果 |  | 判定区分毎の変状数 | [5 empty] | 0 | 0 | 0 | 0 | 0 | 0 | 0 | 1 | 0 | 0 | 0 | 0
[5 empty] | 変状区分毎の判定区分注3 | [5 empty] | Ⅰ |  |  |  | Ⅱb |  |  |  | Ⅰ |  |  |  |  | Ⅳ | Ⅲ | Ⅱ
|  |  | 健全性の 診断結果 |  | 判定区分 | [5 empty] | Ⅳ | Ⅲ | Ⅱ |  | Ⅳ | Ⅲ | Ⅱ |  | Ⅳ | Ⅲ | Ⅱ |  |  | 0 |  | 0
[5 empty] | 判定区分毎の変状数注4 | [9 empty] | 0 | 0 | 1 |  | 0 | 0 | 0 |  |  | 0 | 0 | 1
[5 empty] | 変状区分毎の判定区分注4 | [5 empty] | Ⅰ |  |  |  | Ⅱ |  |  |  | Ⅰ |  |  |  |  | Ⅱ
[5 empty] | 覆工スパン単位の判定区分注5 | [5 empty] | Ⅱ
特記事項
注1：誤記入防止のため、当該変状区分以外のセルは灰色表示とすること。
注2：応急対策を実施した場合は、その詳細を備考に記載すること。
注3：変状区分毎での最も評価の厳しい判定区分。
注4：変状区分毎での最も評価の厳しい判定区分．外力は覆工スパン単位、材質劣化、漏水は変状単位で行う。
注5：覆工スパンの中で最も評価の厳しい健全性を採用し、その覆工スパン毎の健全性とする。
※1：本シートは作成洩れのないよう、変状が無くても全スパン分を作成すること．また変状展開図は、様式D-2-1、様式D-2-1'と同じものを覆工スパン単位で拡大し掲載すること。
※2：変状番号は、様式D-1-1で記入した番号と整合させること。
※3：対策区分毎の変状発生規模は、様式D-1-1に記載した面積を記入すること（ただし外力はスパン単位で評価するため対象外とし、備考欄に状況を記入）。 | [26 empty] | 様式E-1リンク用→ | 覆工ｽﾊﾟﾝ 番号 | ｽﾊﾟﾝ 長 (m) | 変状数集計 | [20 empty] | 覆工スパン毎の 健全性の診断 |  |  |  | 変状規模集計
※4：本様式は覆工スパン毎に作成すること。 | [29 empty] | 対策区分毎の変状数 | [11 empty] | 健全性の判定区分毎の変状数 | [12 empty] | 覆工スパン長(m) |  |  |  | 対策区分毎の変状の発生範囲の規模(㎡）
※5：変状数が多い場合は、適時、表の行を増やして覆工スパン毎に1枚のシートに収めること。また、1スパン１シートとし、スパンに合わせてシートを追加すること。 | [29 empty] | 外力 |  |  |  | 材質劣化 |  |  |  | 漏水 |  |  |  | 外力 |  |  | 材質劣化 |  |  | 漏水 |  |  | 外力 | 材質劣化 | 漏水 | 健全性 | 外力※１ |  |  |  | 材質劣化 |  |  |  | 漏水
※6：対策区分毎の変状の発生範囲の規模とは，対策を行う際に参考となる変状の長さや面積であり，変状を包含する長さや面積とする。 | [29 empty] | Ⅳ | Ⅲ | Ⅱa | Ⅱb | Ⅳ | Ⅲ | Ⅱa | Ⅱb | Ⅳ | Ⅲ | Ⅱa | Ⅱb | Ⅳ | Ⅲ | Ⅱ | Ⅳ | Ⅲ | Ⅱ | Ⅳ | Ⅲ | Ⅱ |  |  |  |  | Ⅳ | Ⅲ | Ⅱa | Ⅱb | Ⅳ | Ⅲ | Ⅱa | Ⅱb | Ⅳ | Ⅲ | Ⅱa | Ⅱb
※7：路面滞水は、変状面積に1を記載するとともに、備考にも内容を記載すること。 | [27 empty] | S120 | 10.5 | 0 | 0 | 0 | 0 | 0 | 0 | 0 | 1 | 0 | 0 | 0 | 0 |  |  |  | 0 | 0 | 1 | 0 | 0 | 0 | Ⅰ | Ⅱ | Ⅰ | Ⅱ |  |  |  |  | 0 | 0 | 0 | 0.25 | 0 | 0 | 0 | 0
スパン別変状展開図 |  | 【健全性判定集計表】
|  | スパン番号 |  | S120 |  | スパン長 | 10.5 |  | 前回定期点検時の健全性 | 応急措置前の判定 | 対策区分毎の 変状の有無 |  |  |  | 対策区分毎の変状の発生範囲の規模(㎡) | [7 empty] | 備考注2
|  | 変状番号 | 対象箇所 | 部位区分 |  | 変状区分 | 変状種類
[11 empty] | 外力注1 |  |  |  | 材質劣化注1 |  |  |  | 漏水注1
[11 empty] | Ⅳ | Ⅲ | Ⅱa | Ⅱb | Ⅳ | Ⅲ | Ⅱa | Ⅱb | Ⅳ | Ⅲ | Ⅱa | Ⅱb
|  | 1 | 内装板 | 側壁 |  | 材質劣化 | その他 |  | － | Ⅱb | [7 empty] | 0.25 | [5 empty] | 2
|  | 2 | 覆工・坑門 | アーチ（右側） |  | 材質劣化 | うき・はく離 |  | Ⅰ | Ⅰ | [13 empty] | 2
|  | 4 | 路面 | 車道 |  | 材質劣化 | うき・はく離 |  | Ⅱ | Ⅰ | [13 empty] | 2
|  | 5 | 路面 | 車道 |  | 材質劣化 | ひび割れ |  | Ⅰ | Ⅰ | [13 empty] | 2
1
1
1
1
1
1
1
1
1
1
1
1
1
1
1
1
|  | 集計 ・ 判定 ・ 診断 | 変状の発生規模合計(㎡) | [7 empty] | － |  |  |  | 0 | 0 | 0 | 0.25 | 0 | 0 | 0 | 0 | 計
|  |  | 対策区分の 判定結果 |  | 判定区分毎の変状数 | [5 empty] | 0 | 0 | 0 | 0 | 0 | 0 | 0 | 1 | 0 | 0 | 0 | 0
[5 empty] | 変状区分毎の判定区分注3 | [5 empty] | Ⅰ |  |  |  | Ⅱb |  |  |  | Ⅰ |  |  |  |  | Ⅳ | Ⅲ | Ⅱ
|  |  | 健全性の 診断結果 |  | 判定区分 | [5 empty] | Ⅳ | Ⅲ | Ⅱ |  | Ⅳ | Ⅲ | Ⅱ |  | Ⅳ | Ⅲ | Ⅱ |  |  | 0 |  | 0
[5 empty] | 判定区分毎の変状数注4 | [9 empty] | 0 | 0 | 1 |  | 0 | 0 | 0 |  |  | 0 | 0 | 1
[5 empty] | 変状区分毎の判定区分注4 | [5 empty] | Ⅰ |  |  |  | Ⅱ |  |  |  | Ⅰ |  |  |  |  | Ⅱ
[5 empty] | 覆工スパン単位の判定区分注5 | [5 empty] | Ⅱ
特記事項
注1：誤記入防止のため、当該変状区分以外のセルは灰色表示とすること。
注2：応急対策を実施した場合は、その詳細を備考に記載すること。
注3：変状区分毎での最も評価の厳しい判定区分。
注4：変状区分毎での最も評価の厳しい判定区分．外力は覆工スパン単位、材質劣化、漏水は変状単位で行う。
注5：覆工スパンの中で最も評価の厳しい健全性を採用し、その覆工スパン毎の健全性とする。
※1：本シートは作成洩れのないよう、変状が無くても全スパン分を作成すること．また変状展開図は、様式D-2-1、様式D-2-1'と同じものを覆工スパン単位で拡大し掲載すること。
※2：変状番号は、様式D-1-1で記入した番号と整合させること。
※3：対策区分毎の変状発生規模は、様式D-1-1に記載した面積を記入すること（ただし外力はスパン単位で評価するため対象外とし、備考欄に状況を記入）。 | [26 empty] | 様式E-1リンク用→ | 覆工ｽﾊﾟﾝ 番号 | ｽﾊﾟﾝ 長 (m) | 変状数集計 | [20 empty] | 覆工スパン毎の 健全性の診断 |  |  |  | 変状規模集計
※4：本様式は覆工スパン毎に作成すること。 | [29 empty] | 対策区分毎の変状数 | [11 empty] | 健全性の判定区分毎の変状数 | [12 empty] | 覆工スパン長(m) |  |  |  | 対策区分毎の変状の発生範囲の規模(㎡）
※5：変状数が多い場合は、適時、表の行を増やして覆工スパン毎に1枚のシートに収めること。また、1スパン１シートとし、スパンに合わせてシートを追加すること。 | [29 empty] | 外力 |  |  |  | 材質劣化 |  |  |  | 漏水 |  |  |  | 外力 |  |  | 材質劣化 |  |  | 漏水 |  |  | 外力 | 材質劣化 | 漏水 | 健全性 | 外力※１ |  |  |  | 材質劣化 |  |  |  | 漏水
※6：対策区分毎の変状の発生範囲の規模とは，対策を行う際に参考となる変状の長さや面積であり，変状を包含する長さや面積とする。 | [29 empty] | Ⅳ | Ⅲ | Ⅱa | Ⅱb | Ⅳ | Ⅲ | Ⅱa | Ⅱb | Ⅳ | Ⅲ | Ⅱa | Ⅱb | Ⅳ | Ⅲ | Ⅱ | Ⅳ | Ⅲ | Ⅱ | Ⅳ | Ⅲ | Ⅱ |  |  |  |  | Ⅳ | Ⅲ | Ⅱa | Ⅱb | Ⅳ | Ⅲ | Ⅱa | Ⅱb | Ⅳ | Ⅲ | Ⅱa | Ⅱb
※7：路面滞水は、変状面積に1を記載するとともに、備考にも内容を記載すること。 | [27 empty] | S121 | 10.5 | 0 | 0 | 0 | 0 | 0 | 0 | 1 | 1 | 0 | 0 | 0 | 0 |  |  |  | 0 | 0 | 2 | 0 | 0 | 0 | Ⅰ | Ⅱ | Ⅰ | Ⅱ |  |  |  |  | 0 | 0 | 0.005 | 0.01 | 0 | 0 | 0 | 0
スパン別変状展開図 |  | 【健全性判定集計表】
|  | スパン番号 |  | S121 |  | スパン長 | 10.5 |  | 前回定期点検時の健全性 | 応急措置前の判定 | 対策区分毎の 変状の有無 |  |  |  | 対策区分毎の変状の発生範囲の規模(㎡) | [7 empty] | 備考注2
|  | 変状番号 | 対象箇所 | 部位区分 |  | 変状区分 | 変状種類
[11 empty] | 外力注1 |  |  |  | 材質劣化注1 |  |  |  | 漏水注1
[11 empty] | Ⅳ | Ⅲ | Ⅱa | Ⅱb | Ⅳ | Ⅲ | Ⅱa | Ⅱb | Ⅳ | Ⅲ | Ⅱa | Ⅱb
|  | 1 | 内装板 | 側壁 |  | 材質劣化 | その他 |  | － | Ⅱb | [7 empty] | 0.01 | [5 empty] | 2
|  | 2 | 覆工・坑門 | アーチ（左側） |  | 材質劣化 | その他 |  | Ⅲ | Ⅰ | [12 empty] | はつり落とし工 | 2
|  | 3 | 覆工・坑門 | アーチ（左側） |  | 材質劣化 | その他 |  | Ⅲ | Ⅰ | [12 empty] | はつり落とし工 | 2
|  | 4 | 覆工・坑門 | アーチ（右側） |  | 漏水 | 漏水 |  | Ⅰ | Ⅰ | [6 empty] | 0.005 | [6 empty] | 3
|  | 5 | 覆工・坑門 | アーチ（右側） |  | 材質劣化 | うき・はく離 |  | － | Ⅱa | [13 empty] | 2
|  | 6 | 路面 | 車道 |  | 材質劣化 | ひび割れ |  | Ⅰ | Ⅰ | [13 empty] | 2
1
1
1
1
1
1
1
1
1
1
1
1
1
1
|  | 集計 ・ 判定 ・ 診断 | 変状の発生規模合計(㎡) | [7 empty] | － |  |  |  | 0 | 0 | 0.005 | 0.01 | 0 | 0 | 0 | 0 | 計
|  |  | 対策区分の 判定結果 |  | 判定区分毎の変状数 | [5 empty] | 0 | 0 | 0 | 0 | 0 | 0 | 1 | 1 | 0 | 0 | 0 | 0
[5 empty] | 変状区分毎の判定区分注3 | [5 empty] | Ⅰ |  |  |  | Ⅱa |  |  |  | Ⅰ |  |  |  |  | Ⅳ | Ⅲ | Ⅱ
|  |  | 健全性の 診断結果 |  | 判定区分 | [5 empty] | Ⅳ | Ⅲ | Ⅱ |  | Ⅳ | Ⅲ | Ⅱ |  | Ⅳ | Ⅲ | Ⅱ |  |  | 0 |  | 0
[5 empty] | 判定区分毎の変状数注4 | [9 empty] | 0 | 0 | 2 |  | 0 | 0 | 0 |  |  | 0 | 0 | 2
[5 empty] | 変状区分毎の判定区分注4 | [5 empty] | Ⅰ |  |  |  | Ⅱ |  |  |  | Ⅰ |  |  |  |  | Ⅱ
[5 empty] | 覆工スパン単位の判定区分注5 | [5 empty] | Ⅱ
特記事項
注1：誤記入防止のため、当該変状区分以外のセルは灰色表示とすること。
注2：応急対策を実施した場合は、その詳細を備考に記載すること。
注3：変状区分毎での最も評価の厳しい判定区分。
注4：変状区分毎での最も評価の厳しい判定区分．外力は覆工スパン単位、材質劣化、漏水は変状単位で行う。
注5：覆工スパンの中で最も評価の厳しい健全性を採用し、その覆工スパン毎の健全性とする。
※1：本シートは作成洩れのないよう、変状が無くても全スパン分を作成すること．また変状展開図は、様式D-2-1、様式D-2-1'と同じものを覆工スパン単位で拡大し掲載すること。
※2：変状番号は、様式D-1-1で記入した番号と整合させること。
※3：対策区分毎の変状発生規模は、様式D-1-1に記載した面積を記入すること（ただし外力はスパン単位で評価するため対象外とし、備考欄に状況を記入）。 | [26 empty] | 様式E-1リンク用→ | 覆工ｽﾊﾟﾝ 番号 | ｽﾊﾟﾝ 長 (m) | 変状数集計 | [20 empty] | 覆工スパン毎の 健全性の診断 |  |  |  | 変状規模集計
※4：本様式は覆工スパン毎に作成すること。 | [29 empty] | 対策区分毎の変状数 | [11 empty] | 健全性の判定区分毎の変状数 | [12 empty] | 覆工スパン長(m) |  |  |  | 対策区分毎の変状の発生範囲の規模(㎡）
※5：変状数が多い場合は、適時、表の行を増やして覆工スパン毎に1枚のシートに収めること。また、1スパン１シートとし、スパンに合わせてシートを追加すること。 | [29 empty] | 外力 |  |  |  | 材質劣化 |  |  |  | 漏水 |  |  |  | 外力 |  |  | 材質劣化 |  |  | 漏水 |  |  | 外力 | 材質劣化 | 漏水 | 健全性 | 外力※１ |  |  |  | 材質劣化 |  |  |  | 漏水
※6：対策区分毎の変状の発生範囲の規模とは，対策を行う際に参考となる変状の長さや面積であり，変状を包含する長さや面積とする。 | [29 empty] | Ⅳ | Ⅲ | Ⅱa | Ⅱb | Ⅳ | Ⅲ | Ⅱa | Ⅱb | Ⅳ | Ⅲ | Ⅱa | Ⅱb | Ⅳ | Ⅲ | Ⅱ | Ⅳ | Ⅲ | Ⅱ | Ⅳ | Ⅲ | Ⅱ |  |  |  |  | Ⅳ | Ⅲ | Ⅱa | Ⅱb | Ⅳ | Ⅲ | Ⅱa | Ⅱb | Ⅳ | Ⅲ | Ⅱa | Ⅱb
※7：路面滞水は、変状面積に1を記載するとともに、備考にも内容を記載すること。 | [27 empty] | S122 | 10.5 | 0 | 0 | 0 | 0 | 0 | 0 | 0 | 1 | 0 | 0 | 0 | 1 |  |  |  | 0 | 0 | 1 | 0 | 0 | 1 | Ⅰ | Ⅱ | Ⅱ | Ⅱ |  |  |  |  | 0 | 0 | 0 | 0.13 | 0 | 0 | 0 | 0.375
スパン別変状展開図 |  | 【健全性判定集計表】
|  | スパン番号 |  | S122 |  | スパン長 | 10.5 |  | 前回定期点検時の健全性 | 応急措置前の判定 | 対策区分毎の 変状の有無 |  |  |  | 対策区分毎の変状の発生範囲の規模(㎡) | [7 empty] | 備考注2
|  | 変状番号 | 対象箇所 | 部位区分 |  | 変状区分 | 変状種類
[11 empty] | 外力注1 |  |  |  | 材質劣化注1 |  |  |  | 漏水注1
[11 empty] | Ⅳ | Ⅲ | Ⅱa | Ⅱb | Ⅳ | Ⅲ | Ⅱa | Ⅱb | Ⅳ | Ⅲ | Ⅱa | Ⅱb
|  | 1 | 覆工・坑門 | アーチ（左側） |  | 材質劣化 | その他 |  | Ⅲ | Ⅰ | [12 empty] | はつり落とし工 | 2
|  | 2 | 覆工・坑門 | アーチ（天端） |  | 材質劣化 | ひび割れ |  | Ⅰ | Ⅰ | [12 empty] | 幅0.3～0.5㎜ | 2
|  | 4 | 路面 | 監査歩路 |  | 漏水 | 滞水 |  | － | Ⅱb | [11 empty] | 0.375 |  | 3
|  | 5 | 路面 | 監査歩路 |  | 材質劣化 | うき・はく離 |  | Ⅱ | Ⅱb | [7 empty] | 0.13 | [5 empty] | 2
1
1
1
1
1
1
1
1
1
1
1
1
1
1
1
1
|  | 集計 ・ 判定 ・ 診断 | 変状の発生規模合計(㎡) | [7 empty] | － |  |  |  | 0 | 0 | 0 | 0.13 | 0 | 0 | 0 | 0.375 | 計
|  |  | 対策区分の 判定結果 |  | 判定区分毎の変状数 | [5 empty] | 0 | 0 | 0 | 0 | 0 | 0 | 0 | 1 | 0 | 0 | 0 | 1
[5 empty] | 変状区分毎の判定区分注3 | [5 empty] | Ⅰ |  |  |  | Ⅱb |  |  |  | Ⅱb |  |  |  |  | Ⅳ | Ⅲ | Ⅱ
|  |  | 健全性の 診断結果 |  | 判定区分 | [5 empty] | Ⅳ | Ⅲ | Ⅱ |  | Ⅳ | Ⅲ | Ⅱ |  | Ⅳ | Ⅲ | Ⅱ |  |  | 0 |  | 0
[5 empty] | 判定区分毎の変状数注4 | [9 empty] | 0 | 0 | 1 |  | 0 | 0 | 1 |  |  | 0 | 0 | 2
[5 empty] | 変状区分毎の判定区分注4 | [5 empty] | Ⅰ |  |  |  | Ⅱ |  |  |  | Ⅱ |  |  |  |  | Ⅱ
[5 empty] | 覆工スパン単位の判定区分注5 | [5 empty] | Ⅱ
特記事項
注1：誤記入防止のため、当該変状区分以外のセルは灰色表示とすること。
注2：応急対策を実施した場合は、その詳細を備考に記載すること。
注3：変状区分毎での最も評価の厳しい判定区分。
注4：変状区分毎での最も評価の厳しい判定区分．外力は覆工スパン単位、材質劣化、漏水は変状単位で行う。
注5：覆工スパンの中で最も評価の厳しい健全性を採用し、その覆工スパン毎の健全性とする。
※1：本シートは作成洩れのないよう、変状が無くても全スパン分を作成すること．また変状展開図は、様式D-2-1、様式D-2-1'と同じものを覆工スパン単位で拡大し掲載すること。
※2：変状番号は、様式D-1-1で記入した番号と整合させること。
※3：対策区分毎の変状発生規模は、様式D-1-1に記載した面積を記入すること（ただし外力はスパン単位で評価するため対象外とし、備考欄に状況を記入）。 | [26 empty] | 様式E-1リンク用→ | 覆工ｽﾊﾟﾝ 番号 | ｽﾊﾟﾝ 長 (m) | 変状数集計 | [20 empty] | 覆工スパン毎の 健全性の診断 |  |  |  | 変状規模集計
※4：本様式は覆工スパン毎に作成すること。 | [29 empty] | 対策区分毎の変状数 | [11 empty] | 健全性の判定区分毎の変状数 | [12 empty] | 覆工スパン長(m) |  |  |  | 対策区分毎の変状の発生範囲の規模(㎡）
※5：変状数が多い場合は、適時、表の行を増やして覆工スパン毎に1枚のシートに収めること。また、1スパン１シートとし、スパンに合わせてシートを追加すること。 | [29 empty] | 外力 |  |  |  | 材質劣化 |  |  |  | 漏水 |  |  |  | 外力 |  |  | 材質劣化 |  |  | 漏水 |  |  | 外力 | 材質劣化 | 漏水 | 健全性 | 外力※１ |  |  |  | 材質劣化 |  |  |  | 漏水
※6：対策区分毎の変状の発生範囲の規模とは，対策を行う際に参考となる変状の長さや面積であり，変状を包含する長さや面積とする。 | [29 empty] | Ⅳ | Ⅲ | Ⅱa | Ⅱb | Ⅳ | Ⅲ | Ⅱa | Ⅱb | Ⅳ | Ⅲ | Ⅱa | Ⅱb | Ⅳ | Ⅲ | Ⅱ | Ⅳ | Ⅲ | Ⅱ | Ⅳ | Ⅲ | Ⅱ |  |  |  |  | Ⅳ | Ⅲ | Ⅱa | Ⅱb | Ⅳ | Ⅲ | Ⅱa | Ⅱb | Ⅳ | Ⅲ | Ⅱa | Ⅱb
※7：路面滞水は、変状面積に1を記載するとともに、備考にも内容を記載すること。 | [27 empty] | S123 | 10.5 | 0 | 0 | 0 | 0 | 0 | 0 | 1 | 0 | 0 | 0 | 0 | 0 |  |  |  | 0 | 0 | 1 | 0 | 0 | 0 | Ⅰ | Ⅱ | Ⅰ | Ⅱ |  |  |  |  | 0 | 0 | 0.012 | 0 | 0 | 0 | 0 | 0
スパン別変状展開図 |  | 【健全性判定集計表】
|  | スパン番号 |  | S123 |  | スパン長 | 10.5 |  | 前回定期点検時の健全性 | 応急措置前の判定 | 対策区分毎の 変状の有無 |  |  |  | 対策区分毎の変状の発生範囲の規模(㎡) | [7 empty] | 備考注2
|  | 変状番号 | 対象箇所 | 部位区分 |  | 変状区分 | 変状種類
[11 empty] | 外力注1 |  |  |  | 材質劣化注1 |  |  |  | 漏水注1
[11 empty] | Ⅳ | Ⅲ | Ⅱa | Ⅱb | Ⅳ | Ⅲ | Ⅱa | Ⅱb | Ⅳ | Ⅲ | Ⅱa | Ⅱb
|  | 1 | 覆工・坑門 | アーチ（右側） |  | 材質劣化 | うき・はく離 |  | － | Ⅱa | [6 empty] | 0.012 | [6 empty] | 2
|  | 2 | 覆工・坑門 | アーチ（右側） |  | 材質劣化 | その他 |  | Ⅲ | Ⅰ | [12 empty] | はつり落とし工 | 2
1
1
1
1
1
1
1
1
1
1
1
1
1
1
1
1
1
1
|  | 集計 ・ 判定 ・ 診断 | 変状の発生規模合計(㎡) | [7 empty] | － |  |  |  | 0 | 0 | 0.012 | 0 | 0 | 0 | 0 | 0 | 計
|  |  | 対策区分の 判定結果 |  | 判定区分毎の変状数 | [5 empty] | 0 | 0 | 0 | 0 | 0 | 0 | 1 | 0 | 0 | 0 | 0 | 0
[5 empty] | 変状区分毎の判定区分注3 | [5 empty] | Ⅰ |  |  |  | Ⅱa |  |  |  | Ⅰ |  |  |  |  | Ⅳ | Ⅲ | Ⅱ
|  |  | 健全性の 診断結果 |  | 判定区分 | [5 empty] | Ⅳ | Ⅲ | Ⅱ |  | Ⅳ | Ⅲ | Ⅱ |  | Ⅳ | Ⅲ | Ⅱ |  |  | 0 |  | 0
[5 empty] | 判定区分毎の変状数注4 | [9 empty] | 0 | 0 | 1 |  | 0 | 0 | 0 |  |  | 0 | 0 | 1
[5 empty] | 変状区分毎の判定区分注4 | [5 empty] | Ⅰ |  |  |  | Ⅱ |  |  |  | Ⅰ |  |  |  |  | Ⅱ
[5 empty] | 覆工スパン単位の判定区分注5 | [5 empty] | Ⅱ
特記事項
注1：誤記入防止のため、当該変状区分以外のセルは灰色表示とすること。
注2：応急対策を実施した場合は、その詳細を備考に記載すること。
注3：変状区分毎での最も評価の厳しい判定区分。
注4：変状区分毎での最も評価の厳しい判定区分．外力は覆工スパン単位、材質劣化、漏水は変状単位で行う。
注5：覆工スパンの中で最も評価の厳しい健全性を採用し、その覆工スパン毎の健全性とする。
※1：本シートは作成洩れのないよう、変状が無くても全スパン分を作成すること．また変状展開図は、様式D-2-1、様式D-2-1'と同じものを覆工スパン単位で拡大し掲載すること。
※2：変状番号は、様式D-1-1で記入した番号と整合させること。
※3：対策区分毎の変状発生規模は、様式D-1-1に記載した面積を記入すること（ただし外力はスパン単位で評価するため対象外とし、備考欄に状況を記入）。 | [26 empty] | 様式E-1リンク用→ | 覆工ｽﾊﾟﾝ 番号 | ｽﾊﾟﾝ 長 (m) | 変状数集計 | [20 empty] | 覆工スパン毎の 健全性の診断 |  |  |  | 変状規模集計
※4：本様式は覆工スパン毎に作成すること。 | [29 empty] | 対策区分毎の変状数 | [11 empty] | 健全性の判定区分毎の変状数 | [12 empty] | 覆工スパン長(m) |  |  |  | 対策区分毎の変状の発生範囲の規模(㎡）
※5：変状数が多い場合は、適時、表の行を増やして覆工スパン毎に1枚のシートに収めること。また、1スパン１シートとし、スパンに合わせてシートを追加すること。 | [29 empty] | 外力 |  |  |  | 材質劣化 |  |  |  | 漏水 |  |  |  | 外力 |  |  | 材質劣化 |  |  | 漏水 |  |  | 外力 | 材質劣化 | 漏水 | 健全性 | 外力※１ |  |  |  | 材質劣化 |  |  |  | 漏水
※6：対策区分毎の変状の発生範囲の規模とは，対策を行う際に参考となる変状の長さや面積であり，変状を包含する長さや面積とする。 | [29 empty] | Ⅳ | Ⅲ | Ⅱa | Ⅱb | Ⅳ | Ⅲ | Ⅱa | Ⅱb | Ⅳ | Ⅲ | Ⅱa | Ⅱb | Ⅳ | Ⅲ | Ⅱ | Ⅳ | Ⅲ | Ⅱ | Ⅳ | Ⅲ | Ⅱ |  |  |  |  | Ⅳ | Ⅲ | Ⅱa | Ⅱb | Ⅳ | Ⅲ | Ⅱa | Ⅱb | Ⅳ | Ⅲ | Ⅱa | Ⅱb
※7：路面滞水は、変状面積に1を記載するとともに、備考にも内容を記載すること。 | [27 empty] | S124 | 10.5 | 0 | 0 | 0 | 0 | 0 | 0 | 0 | 0 | 0 | 0 | 0 | 0 |  |  |  | 0 | 0 | 0 | 0 | 0 | 0 | Ⅰ | Ⅰ | Ⅰ | Ⅰ |  |  |  |  | 0 | 0 | 0 | 0 | 0 | 0 | 0 | 0
スパン別変状展開図 |  | 【健全性判定集計表】
|  | スパン番号 |  | S124 |  | スパン長 | 10.5 |  | 前回定期点検時の健全性 | 応急措置前の判定 | 対策区分毎の 変状の有無 |  |  |  | 対策区分毎の変状の発生範囲の規模(㎡) | [7 empty] | 備考注2
|  | 変状番号 | 対象箇所 | 部位区分 |  | 変状区分 | 変状種類
[11 empty] | 外力注1 |  |  |  | 材質劣化注1 |  |  |  | 漏水注1
[11 empty] | Ⅳ | Ⅲ | Ⅱa | Ⅱb | Ⅳ | Ⅲ | Ⅱa | Ⅱb | Ⅳ | Ⅲ | Ⅱa | Ⅱb
|  | 1 | 覆工・坑門 | アーチ（左側） |  | 材質劣化 | その他 |  | Ⅲ | Ⅰ | [12 empty] | はつり落とし工 | 2
|  | 2 | 覆工・坑門 | アーチ（右側） |  | 漏水 | 漏水 |  | Ⅰ | Ⅰ | [13 empty] | 3
1
1
1
1
1
1
1
1
1
1
1
1
1
1
1
1
1
1
|  | 集計 ・ 判定 ・ 診断 | 変状の発生規模合計(㎡) | [7 empty] | － |  |  |  | 0 | 0 | 0 | 0 | 0 | 0 | 0 | 0 | 計
|  |  | 対策区分の 判定結果 |  | 判定区分毎の変状数 | [5 empty] | 0 | 0 | 0 | 0 | 0 | 0 | 0 | 0 | 0 | 0 | 0 | 0
[5 empty] | 変状区分毎の判定区分注3 | [5 empty] | Ⅰ |  |  |  | Ⅰ |  |  |  | Ⅰ |  |  |  |  | Ⅳ | Ⅲ | Ⅱ
|  |  | 健全性の 診断結果 |  | 判定区分 | [5 empty] | Ⅳ | Ⅲ | Ⅱ |  | Ⅳ | Ⅲ | Ⅱ |  | Ⅳ | Ⅲ | Ⅱ |  |  | 0 |  | 0
[5 empty] | 判定区分毎の変状数注4 | [9 empty] | 0 | 0 | 0 |  | 0 | 0 | 0 |  |  | 0 | 0 | 0
[5 empty] | 変状区分毎の判定区分注4 | [5 empty] | Ⅰ |  |  |  | Ⅰ |  |  |  | Ⅰ |  |  |  |  | Ⅰ
[5 empty] | 覆工スパン単位の判定区分注5 | [5 empty] | Ⅰ
特記事項
注1：誤記入防止のため、当該変状区分以外のセルは灰色表示とすること。
注2：応急対策を実施した場合は、その詳細を備考に記載すること。
注3：変状区分毎での最も評価の厳しい判定区分。
注4：変状区分毎での最も評価の厳しい判定区分．外力は覆工スパン単位、材質劣化、漏水は変状単位で行う。
注5：覆工スパンの中で最も評価の厳しい健全性を採用し、その覆工スパン毎の健全性とする。
※1：本シートは作成洩れのないよう、変状が無くても全スパン分を作成すること．また変状展開図は、様式D-2-1、様式D-2-1'と同じものを覆工スパン単位で拡大し掲載すること。
※2：変状番号は、様式D-1-1で記入した番号と整合させること。
※3：対策区分毎の変状発生規模は、様式D-1-1に記載した面積を記入すること（ただし外力はスパン単位で評価するため対象外とし、備考欄に状況を記入）。 | [26 empty] | 様式E-1リンク用→ | 覆工ｽﾊﾟﾝ 番号 | ｽﾊﾟﾝ 長 (m) | 変状数集計 | [20 empty] | 覆工スパン毎の 健全性の診断 |  |  |  | 変状規模集計
※4：本様式は覆工スパン毎に作成すること。 | [29 empty] | 対策区分毎の変状数 | [11 empty] | 健全性の判定区分毎の変状数 | [12 empty] | 覆工スパン長(m) |  |  |  | 対策区分毎の変状の発生範囲の規模(㎡）
※5：変状数が多い場合は、適時、表の行を増やして覆工スパン毎に1枚のシートに収めること。また、1スパン１シートとし、スパンに合わせてシートを追加すること。 | [29 empty] | 外力 |  |  |  | 材質劣化 |  |  |  | 漏水 |  |  |  | 外力 |  |  | 材質劣化 |  |  | 漏水 |  |  | 外力 | 材質劣化 | 漏水 | 健全性 | 外力※１ |  |  |  | 材質劣化 |  |  |  | 漏水
※6：対策区分毎の変状の発生範囲の規模とは，対策を行う際に参考となる変状の長さや面積であり，変状を包含する長さや面積とする。 | [29 empty] | Ⅳ | Ⅲ | Ⅱa | Ⅱb | Ⅳ | Ⅲ | Ⅱa | Ⅱb | Ⅳ | Ⅲ | Ⅱa | Ⅱb | Ⅳ | Ⅲ | Ⅱ | Ⅳ | Ⅲ | Ⅱ | Ⅳ | Ⅲ | Ⅱ |  |  |  |  | Ⅳ | Ⅲ | Ⅱa | Ⅱb | Ⅳ | Ⅲ | Ⅱa | Ⅱb | Ⅳ | Ⅲ | Ⅱa | Ⅱb
※7：路面滞水は、変状面積に1を記載するとともに、備考にも内容を記載すること。 | [27 empty] | S125 | 10.5 | 0 | 0 | 0 | 0 | 0 | 0 | 0 | 1 | 0 | 0 | 0 | 0 |  |  |  | 0 | 0 | 1 | 0 | 0 | 0 | Ⅰ | Ⅱ | Ⅰ | Ⅱ |  |  |  |  | 0 | 0 | 0 | 0.15 | 0 | 0 | 0 | 0
スパン別変状展開図 |  | 【健全性判定集計表】
|  | スパン番号 |  | S125 |  | スパン長 | 10.5 |  | 前回定期点検時の健全性 | 応急措置前の判定 | 対策区分毎の 変状の有無 |  |  |  | 対策区分毎の変状の発生範囲の規模(㎡) | [7 empty] | 備考注2
|  | 変状番号 | 対象箇所 | 部位区分 |  | 変状区分 | 変状種類
[11 empty] | 外力注1 |  |  |  | 材質劣化注1 |  |  |  | 漏水注1
[11 empty] | Ⅳ | Ⅲ | Ⅱa | Ⅱb | Ⅳ | Ⅲ | Ⅱa | Ⅱb | Ⅳ | Ⅲ | Ⅱa | Ⅱb
|  | 1 | 覆工・坑門 | アーチ（天端） |  | 材質劣化 | ひび割れ |  | Ⅰ | Ⅰ | [12 empty] | 幅0.3㎜、長さ4.0m | 2
|  | 2 | 路面 | 歩道 |  | 材質劣化 | うき・はく離 |  | － | Ⅱb | [7 empty] | 0.15 | [5 empty] | 2
1
1
1
1
1
1
1
1
1
1
1
1
1
1
1
1
1
1
|  | 集計 ・ 判定 ・ 診断 | 変状の発生規模合計(㎡) | [7 empty] | － |  |  |  | 0 | 0 | 0 | 0.15 | 0 | 0 | 0 | 0 | 計
|  |  | 対策区分の 判定結果 |  | 判定区分毎の変状数 | [5 empty] | 0 | 0 | 0 | 0 | 0 | 0 | 0 | 1 | 0 | 0 | 0 | 0
[5 empty] | 変状区分毎の判定区分注3 | [5 empty] | Ⅰ |  |  |  | Ⅱb |  |  |  | Ⅰ |  |  |  |  | Ⅳ | Ⅲ | Ⅱ
|  |  | 健全性の 診断結果 |  | 判定区分 | [5 empty] | Ⅳ | Ⅲ | Ⅱ |  | Ⅳ | Ⅲ | Ⅱ |  | Ⅳ | Ⅲ | Ⅱ |  |  | 0 |  | 0
[5 empty] | 判定区分毎の変状数注4 | [9 empty] | 0 | 0 | 1 |  | 0 | 0 | 0 |  |  | 0 | 0 | 1
[5 empty] | 変状区分毎の判定区分注4 | [5 empty] | Ⅰ |  |  |  | Ⅱ |  |  |  | Ⅰ |  |  |  |  | Ⅱ
[5 empty] | 覆工スパン単位の判定区分注5 | [5 empty] | Ⅱ
特記事項
注1：誤記入防止のため、当該変状区分以外のセルは灰色表示とすること。
注2：応急対策を実施した場合は、その詳細を備考に記載すること。
注3：変状区分毎での最も評価の厳しい判定区分。
注4：変状区分毎での最も評価の厳しい判定区分．外力は覆工スパン単位、材質劣化、漏水は変状単位で行う。
注5：覆工スパンの中で最も評価の厳しい健全性を採用し、その覆工スパン毎の健全性とする。
※1：本シートは作成洩れのないよう、変状が無くても全スパン分を作成すること．また変状展開図は、様式D-2-1、様式D-2-1'と同じものを覆工スパン単位で拡大し掲載すること。
※2：変状番号は、様式D-1-1で記入した番号と整合させること。
※3：対策区分毎の変状発生規模は、様式D-1-1に記載した面積を記入すること（ただし外力はスパン単位で評価するため対象外とし、備考欄に状況を記入）。 | [26 empty] | 様式E-1リンク用→ | 覆工ｽﾊﾟﾝ 番号 | ｽﾊﾟﾝ 長 (m) | 変状数集計 | [20 empty] | 覆工スパン毎の 健全性の診断 |  |  |  | 変状規模集計
※4：本様式は覆工スパン毎に作成すること。 | [29 empty] | 対策区分毎の変状数 | [11 empty] | 健全性の判定区分毎の変状数 | [12 empty] | 覆工スパン長(m) |  |  |  | 対策区分毎の変状の発生範囲の規模(㎡）
※5：変状数が多い場合は、適時、表の行を増やして覆工スパン毎に1枚のシートに収めること。また、1スパン１シートとし、スパンに合わせてシートを追加すること。 | [29 empty] | 外力 |  |  |  | 材質劣化 |  |  |  | 漏水 |  |  |  | 外力 |  |  | 材質劣化 |  |  | 漏水 |  |  | 外力 | 材質劣化 | 漏水 | 健全性 | 外力※１ |  |  |  | 材質劣化 |  |  |  | 漏水
※6：対策区分毎の変状の発生範囲の規模とは，対策を行う際に参考となる変状の長さや面積であり，変状を包含する長さや面積とする。 | [29 empty] | Ⅳ | Ⅲ | Ⅱa | Ⅱb | Ⅳ | Ⅲ | Ⅱa | Ⅱb | Ⅳ | Ⅲ | Ⅱa | Ⅱb | Ⅳ | Ⅲ | Ⅱ | Ⅳ | Ⅲ | Ⅱ | Ⅳ | Ⅲ | Ⅱ |  |  |  |  | Ⅳ | Ⅲ | Ⅱa | Ⅱb | Ⅳ | Ⅲ | Ⅱa | Ⅱb | Ⅳ | Ⅲ | Ⅱa | Ⅱb
※7：路面滞水は、変状面積に1を記載するとともに、備考にも内容を記載すること。 | [27 empty] | PE | 4.5 | 0 | 0 | 2 | 0 | 0 | 0 | 1 | 0 | 0 | 0 | 0 | 0 |  |  | 1 | 0 | 0 | 1 | 0 | 0 | 0 | Ⅱ | Ⅱ | Ⅰ | Ⅱ |  | 4.5 | 4.5 |  | 0 | 0 | 0.09 | 0 | 0 | 0 | 0 | 0
スパン別変状展開図 |  | 【健全性判定集計表】
|  | スパン番号 |  | PE |  | スパン長 | 4.5 |  | 前回定期点検時の健全性 | 応急措置前の判定 | 対策区分毎の 変状の有無 |  |  |  | 対策区分毎の変状の発生範囲の規模(㎡) | [7 empty] | 備考注2
|  | 変状番号 | 対象箇所 | 部位区分 |  | 変状区分 | 変状種類
[11 empty] | 外力注1 |  |  |  | 材質劣化注1 |  |  |  | 漏水注1
[11 empty] | Ⅳ | Ⅲ | Ⅱa | Ⅱb | Ⅳ | Ⅲ | Ⅱa | Ⅱb | Ⅳ | Ⅲ | Ⅱa | Ⅱb
|  | 1 | 覆工・坑門 | アーチ（左側） |  | 外力 | ひび割れ |  | Ⅰ | Ⅱa |  |  | ○ | [10 empty] | 1
|  | 2 | 覆工・坑門 | アーチ（右側） |  | 外力 | ひび割れ |  | Ⅰ | Ⅱa |  |  | ○ | [10 empty] | 1
|  | 3 | 覆工・坑門 | アーチ（右側） |  | 材質劣化 | その他 |  | Ⅲ | Ⅰ | [12 empty] | はつり落とし工 | 2
|  | 4 | 覆工・坑門 | アーチ（右側） |  | 材質劣化 | うき・はく離 |  | － | Ⅱa | [6 empty] | 0.09 | [6 empty] | 2
|  | 6 | 路面 | 歩道 |  | 材質劣化 | うき・はく離 |  | Ⅰ | Ⅰ | [13 empty] | 2
|  | 7 | 覆工・坑門 | 面壁・妻壁等 |  | 材質劣化 | ひび割れ |  | Ⅰ | Ⅰ | [13 empty] | 2
|  | 8 | 覆工・坑門 | 面壁・妻壁等 |  | 材質劣化 | うき・はく離 |  | － | Ⅰ | [13 empty] | 2
|  | 9 | 覆工・坑門 | 面壁・妻壁等 |  | 材質劣化 | その他 |  | Ⅲ | Ⅰ | [12 empty] | はつり落とし工 | 2
1
1
1
1
1
1
1
1
1
1
1
1
|  | 集計 ・ 判定 ・ 診断 | 変状の発生規模合計(㎡) | [7 empty] | － |  |  |  | 0 | 0 | 0.09 | 0 | 0 | 0 | 0 | 0 | 計
|  |  | 対策区分の 判定結果 |  | 判定区分毎の変状数 | [5 empty] | 0 | 0 | 2 | 0 | 0 | 0 | 1 | 0 | 0 | 0 | 0 | 0
[5 empty] | 変状区分毎の判定区分注3 | [5 empty] | Ⅱa |  |  |  | Ⅱa |  |  |  | Ⅰ |  |  |  |  | Ⅳ | Ⅲ | Ⅱ
|  |  | 健全性の 診断結果 |  | 判定区分 | [5 empty] | Ⅳ | Ⅲ | Ⅱ |  | Ⅳ | Ⅲ | Ⅱ |  | Ⅳ | Ⅲ | Ⅱ |  |  | 0 |  | 2
[5 empty] | 判定区分毎の変状数注4 | [7 empty] | 1 |  | 0 | 0 | 1 |  | 0 | 0 | 0 |  |  | 0 | 0 | 3
[5 empty] | 変状区分毎の判定区分注4 | [5 empty] | Ⅱ |  |  |  | Ⅱ |  |  |  | Ⅰ |  |  |  |  | Ⅱ
[5 empty] | 覆工スパン単位の判定区分注5 | [5 empty] | Ⅱ
特記事項
注1：誤記入防止のため、当該変状区分以外のセルは灰色表示とすること。
注2：応急対策を実施した場合は、その詳細を備考に記載すること。
注3：変状区分毎での最も評価の厳しい判定区分。
注4：変状区分毎での最も評価の厳しい判定区分．外力は覆工スパン単位、材質劣化、漏水は変状単位で行う。
注5：覆工スパンの中で最も評価の厳しい健全性を採用し、その覆工スパン毎の健全性とする。
※1：本シートは作成洩れのないよう、変状が無くても全スパン分を作成すること．また変状展開図は、様式D-2-1、様式D-2-1'と同じものを覆工スパン単位で拡大し掲載すること。
※2：変状番号は、様式D-1-1で記入した番号と整合させること。
※3：対策区分毎の変状発生規模は、様式D-1-1に記載した面積を記入すること（ただし外力はスパン単位で評価するため対象外とし、備考欄に状況を記入）。 | [26 empty] | 様式E-1リンク用→ | 覆工ｽﾊﾟﾝ 番号 | ｽﾊﾟﾝ 長 (m) | 変状数集計 | [20 empty] | 覆工スパン毎の 健全性の診断 |  |  |  | 変状規模集計
※4：本様式は覆工スパン毎に作成すること。 | [29 empty] | 対策区分毎の変状数 | [11 empty] | 健全性の判定区分毎の変状数 | [12 empty] | 覆工スパン長(m) |  |  |  | 対策区分毎の変状の発生範囲の規模(㎡）
※5：変状数が多い場合は、適時、表の行を増やして覆工スパン毎に1枚のシートに収めること。また、1スパン１シートとし、スパンに合わせてシートを追加すること。 | [29 empty] | 外力 |  |  |  | 材質劣化 |  |  |  | 漏水 |  |  |  | 外力 |  |  | 材質劣化 |  |  | 漏水 |  |  | 外力 | 材質劣化 | 漏水 | 健全性 | 外力※１ |  |  |  | 材質劣化 |  |  |  | 漏水
※6：対策区分毎の変状の発生範囲の規模とは，対策を行う際に参考となる変状の長さや面積であり，変状を包含する長さや面積とする。 | [29 empty] | Ⅳ | Ⅲ | Ⅱa | Ⅱb | Ⅳ | Ⅲ | Ⅱa | Ⅱb | Ⅳ | Ⅲ | Ⅱa | Ⅱb | Ⅳ | Ⅲ | Ⅱ | Ⅳ | Ⅲ | Ⅱ | Ⅳ | Ⅲ | Ⅱ |  |  |  |  | Ⅳ | Ⅲ | Ⅱa | Ⅱb | Ⅳ | Ⅲ | Ⅱa | Ⅱb | Ⅳ | Ⅲ | Ⅱa | Ⅱb
※7：路面滞水は、変状面積に1を記載するとともに、備考にも内容を記載すること。 | [27 empty] | 0 | 0 | 0 | 0 | 0 | 0 | 0 | 0 | 0 | 0 | 0 | 0 | 0 | 0 | 0 | 0 | 0 | 0 | 0 | 0 | 0 | 0 | 0 | 0 | 0 | 0 | 0 |  |  |  |  | 0 | 0 | 0 | 0 | 0 | 0 | 0 | 0

## 様式E
■定期点検記録様式 近接目視による状態の把握が不可能な箇所 【様式E】
フリガナ |  | ミネトンネル |  |  | 路 線 名 | 一般国道 316号 | 定期点検業者 |  | 株式会社ニュージェック | 定期点検年月日 | 2021-04-08
名 称 |  | 美祢トンネル |  |  | 管理者名 | 宇部土木建築事務所 | 定期点検者名 |  | 石村 勝伸
覆工スパン 番号 |  |  | 対象箇所 | 不可能な理由 |  |  |  | 対応策
注）近接目視又は打音、触診ができない個所を記載する。現状の評価、日常の維持管理での注意点を記載する。
※ 数が多い場合は、適時、表の行を増やすこと。

## 様式F
■診断調書 診断結果（変状単位・覆工スパン毎・トンネル毎） 【様式F】
フリガナ |  |  | ミネトンネル | [5 empty] | 路線名 |  |  | 一般国道 316号 | [6 empty] | 定期点検業者 |  |  |  | 株式会社ニュージェック | [7 empty] | 定期点検年月日 |  |  | 2021-04-08
名 称 |  |  | 美祢トンネル | [5 empty] | 管理者名 |  |  | 宇部土木建築事務所 | [6 empty] | 定期点検者名 |  |  |  | 石村 勝伸
[31 empty] | トンネル毎の 健全性 |  |  | Ⅲ
【覆工スパン毎の変状数, 健全性の診断, 変状規模】
覆工ｽﾊﾟﾝ番号 | ｽﾊﾟﾝ長（ｍ） | 変 状 数 | [20 empty] | 覆工スパン毎の 健全性の診断 |  |  |  | 変 状 規 模 | [12 empty] | 判定区分変換
|  | 対策区分の判定 | [11 empty] | 変状等の健全性の判断（変状単位） 注1 | [12 empty] | 覆工スパン長（ｍ） |  |  |  | 変状の発生範囲の規模（㎡）
|  | 外力 |  |  |  | 材質劣化 |  |  |  | 漏水 |  |  |  | 外力 |  |  | 材質劣化 |  |  | 漏水 |  |  | 外力 | 材質劣化 | 漏水 | 健全性 | 外力 注2 |  |  |  | 材質劣化 |  |  |  | 漏水
|  | Ⅳ | Ⅲ | Ⅱa | Ⅱb | Ⅳ | Ⅲ | Ⅱa | Ⅱb | Ⅳ | Ⅲ | Ⅱa | Ⅱb | Ⅳ | Ⅲ | Ⅱ | Ⅳ | Ⅲ | Ⅱ | Ⅳ | Ⅲ | Ⅱ |  |  |  |  | Ⅳ | Ⅲ | Ⅱa | Ⅱb | Ⅳ | Ⅲ | Ⅱa | Ⅱb | Ⅳ | Ⅲ | Ⅱa | Ⅱb | ｃ
PS | 5 | 0 | 0 | 0 | 0 | 0 | 0 | 0 | 1 | 0 | 0 | 0 | 0 |  |  |  | 0 | 0 | 1 | 0 | 0 | 0 | Ⅰ | Ⅱ | Ⅰ | Ⅱ |  |  |  |  | 0 | 0 | 0 | 0.18 | 0 | 0 | 0 | 0 |  | 2
S001 | 10.5 | 0 | 0 | 0 | 0 | 0 | 0 | 0 | 0 | 0 | 0 | 0 | 1 |  |  |  | 0 | 0 | 0 | 0 | 0 | 1 | Ⅰ | Ⅰ | Ⅱ | Ⅱ |  |  |  |  | 0 | 0 | 0 | 0 | 0 | 0 | 0 | 0.46 |  | 2
S002 | 10.5 | 0 | 0 | 0 | 0 | 0 | 0 | 0 | 0 | 0 | 0 | 0 | 1 |  |  |  | 0 | 0 | 0 | 0 | 0 | 1 | Ⅰ | Ⅰ | Ⅱ | Ⅱ |  |  |  |  | 0 | 0 | 0 | 0 | 0 | 0 | 0 | 0.3 |  | 2
S003 | 10.5 | 0 | 0 | 0 | 0 | 0 | 0 | 0 | 1 | 0 | 0 | 0 | 1 |  |  |  | 0 | 0 | 1 | 0 | 0 | 1 | Ⅰ | Ⅱ | Ⅱ | Ⅱ |  |  |  |  | 0 | 0 | 0 | 0.01 | 0 | 0 | 0 | 0.36 |  | 2
S004 | 10.5 | 0 | 0 | 0 | 0 | 0 | 0 | 0 | 2 | 0 | 0 | 1 | 3 |  |  |  | 0 | 0 | 2 | 0 | 0 | 4 | Ⅰ | Ⅱ | Ⅱ | Ⅱ |  |  |  |  | 0 | 0 | 0 | 0.227 | 0 | 0 | 0.9 | 0.585 |  | 2
S005 | 10.5 | 0 | 0 | 0 | 0 | 0 | 0 | 0 | 1 | 0 | 0 | 0 | 1 |  |  |  | 0 | 0 | 1 | 0 | 0 | 1 | Ⅰ | Ⅱ | Ⅱ | Ⅱ |  |  |  |  | 0 | 0 | 0 | 0.375 | 0 | 0 | 0 | 0.3 |  | 2
S006 | 10.5 | 0 | 0 | 0 | 0 | 0 | 0 | 0 | 2 | 0 | 0 | 0 | 0 |  |  |  | 0 | 0 | 2 | 0 | 0 | 0 | Ⅰ | Ⅱ | Ⅰ | Ⅱ |  |  |  |  | 0 | 0 | 0 | 0.195 | 0 | 0 | 0 | 0 |  | 2
S007 | 3.5 | 0 | 0 | 0 | 0 | 0 | 0 | 0 | 0 | 0 | 0 | 0 | 0 |  |  |  | 0 | 0 | 0 | 0 | 0 | 0 | Ⅰ | Ⅰ | Ⅰ | Ⅰ |  |  |  |  | 0 | 0 | 0 | 0 | 0 | 0 | 0 | 0 |  | 1
S008 | 10.6 | 0 | 0 | 0 | 0 | 0 | 0 | 0 | 2 | 0 | 0 | 0 | 0 |  |  |  | 0 | 0 | 2 | 0 | 0 | 0 | Ⅰ | Ⅱ | Ⅰ | Ⅱ |  |  |  |  | 0 | 0 | 0 | 0.6 | 0 | 0 | 0 | 0 |  | 2
S009 | 10.5 | 0 | 0 | 0 | 0 | 0 | 0 | 0 | 2 | 0 | 0 | 0 | 0 |  |  |  | 0 | 0 | 2 | 0 | 0 | 0 | Ⅰ | Ⅱ | Ⅰ | Ⅱ |  |  |  |  | 0 | 0 | 0 | 0.198 | 0 | 0 | 0 | 0 |  | 2
S010 | 10.5 | 0 | 0 | 0 | 0 | 0 | 0 | 0 | 1 | 0 | 0 | 0 | 0 |  |  |  | 0 | 0 | 1 | 0 | 0 | 0 | Ⅰ | Ⅱ | Ⅰ | Ⅱ |  |  |  |  | 0 | 0 | 0 | 0.5 | 0 | 0 | 0 | 0 |  | 2
S011 | 10.6 | 0 | 1 | 0 | 0 | 0 | 0 | 1 | 1 | 0 | 0 | 0 | 0 |  | 1 |  | 0 | 0 | 2 | 0 | 0 | 0 | Ⅲ | Ⅱ | Ⅰ | Ⅲ |  |  |  |  | 0 | 0 | 0.005 | 0.195 | 0 | 0 | 0 | 0 |  | 3
S012 | 10.5 | 0 | 1 | 0 | 0 | 0 | 0 | 2 | 1 | 0 | 0 | 0 | 1 |  | 1 |  | 0 | 0 | 3 | 0 | 0 | 1 | Ⅲ | Ⅱ | Ⅱ | Ⅲ |  |  |  |  | 0 | 0 | 0.022 | 0.035 | 0 | 0 | 0 | 0.33 |  | 3
S013 | 10.5 | 0 | 0 | 0 | 0 | 0 | 0 | 1 | 0 | 0 | 0 | 0 | 2 |  |  |  | 0 | 0 | 1 | 0 | 0 | 2 | Ⅰ | Ⅱ | Ⅱ | Ⅱ |  |  |  |  | 0 | 0 | 0.005 | 0 | 0 | 0 | 0 | 3.97 |  | 2
S014 | 10.6 | 0 | 0 | 0 | 0 | 0 | 0 | 1 | 2 | 0 | 0 | 0 | 0 |  |  |  | 0 | 0 | 3 | 0 | 0 | 0 | Ⅰ | Ⅱ | Ⅰ | Ⅱ |  |  |  |  | 0 | 0 | 0.0075 | 0 | 0 | 0 | 0 | 0 |  | 2
S015 | 10.4 | 0 | 0 | 2 | 0 | 0 | 0 | 1 | 2 | 0 | 0 | 0 | 1 |  |  | 1 | 0 | 0 | 3 | 0 | 0 | 1 | Ⅱ | Ⅱ | Ⅱ | Ⅱ |  | 10.4 | 10.4 |  | 0 | 0 | 0.03 | 9.375 | 0 | 0 | 0 | 1.085 |  | 2
S016 | 10.5 | 0 | 1 | 0 | 0 | 0 | 0 | 2 | 2 | 0 | 0 | 0 | 1 |  | 1 |  | 0 | 0 | 4 | 0 | 0 | 1 | Ⅲ | Ⅱ | Ⅱ | Ⅲ |  |  |  |  | 0 | 0 | 0.0484 | 0.21 | 0 | 0 | 0 | 0.595 |  | 3
S017 | 10.5 | 0 | 0 | 0 | 0 | 0 | 0 | 0 | 0 | 0 | 0 | 0 | 0 |  |  |  | 0 | 0 | 0 | 0 | 0 | 0 | Ⅰ | Ⅰ | Ⅰ | Ⅰ |  |  |  |  | 0 | 0 | 0 | 0 | 0 | 0 | 0 | 0 |  | 1
S018 | 10.5 | 0 | 0 | 0 | 0 | 0 | 0 | 0 | 0 | 0 | 0 | 0 | 1 |  |  |  | 0 | 0 | 0 | 0 | 0 | 1 | Ⅰ | Ⅰ | Ⅱ | Ⅱ |  |  |  |  | 0 | 0 | 0 | 0 | 0 | 0 | 0 | 0.3 |  | 2
S019 | 10.5 | 0 | 0 | 0 | 0 | 0 | 0 | 1 | 1 | 0 | 0 | 0 | 1 |  |  |  | 0 | 0 | 2 | 0 | 0 | 1 | Ⅰ | Ⅱ | Ⅱ | Ⅱ |  |  |  |  | 0 | 0 | 0.006 | 0.015 | 0 | 0 | 0 | 0.165 |  | 2
S020 | 10.6 | 0 | 0 | 0 | 0 | 0 | 0 | 0 | 1 | 0 | 0 | 0 | 0 |  |  |  | 0 | 0 | 1 | 0 | 0 | 0 | Ⅰ | Ⅱ | Ⅰ | Ⅱ |  |  |  |  | 0 | 0 | 0 | 0.6 | 0 | 0 | 0 | 0 |  | 2
S021 | 10.5 | 0 | 0 | 0 | 0 | 0 | 0 | 0 | 1 | 0 | 0 | 0 | 1 |  |  |  | 0 | 0 | 1 | 0 | 0 | 1 | Ⅰ | Ⅱ | Ⅱ | Ⅱ |  |  |  |  | 0 | 0 | 0 | 0.1 | 0 | 0 | 0 | 2.75 |  | 2
S022 | 10.5 | 0 | 0 | 0 | 0 | 0 | 0 | 1 | 0 | 0 | 0 | 0 | 1 |  |  |  | 0 | 0 | 1 | 0 | 0 | 1 | Ⅰ | Ⅱ | Ⅱ | Ⅱ |  |  |  |  | 0 | 0 | 0.02 | 0 | 0 | 0 | 0 | 1.6 |  | 2
S023 | 10.5 | 0 | 0 | 0 | 0 | 0 | 0 | 0 | 0 | 0 | 0 | 0 | 3 |  |  |  | 0 | 0 | 0 | 0 | 0 | 3 | Ⅰ | Ⅰ | Ⅱ | Ⅱ |  |  |  |  | 0 | 0 | 0 | 0 | 0 | 0 | 0 | 7.4975 |  | 2
S024 | 10.5 | 0 | 0 | 0 | 0 | 0 | 0 | 0 | 1 | 0 | 0 | 0 | 1 |  |  |  | 0 | 0 | 1 | 0 | 0 | 1 | Ⅰ | Ⅱ | Ⅱ | Ⅱ |  |  |  |  | 0 | 0 | 0 | 0.6 | 0 | 0 | 0 | 0.31 |  | 2
S025 | 10.5 | 0 | 0 | 0 | 0 | 0 | 0 | 0 | 3 | 0 | 0 | 0 | 2 |  |  |  | 0 | 0 | 3 | 0 | 0 | 2 | Ⅰ | Ⅱ | Ⅱ | Ⅱ |  |  |  |  | 0 | 0 | 0 | 0.725 | 0 | 0 | 0 | 5.76 |  | 2
S026 | 10.5 | 0 | 0 | 0 | 0 | 0 | 0 | 0 | 2 | 0 | 0 | 0 | 2 |  |  |  | 0 | 0 | 2 | 0 | 0 | 2 | Ⅰ | Ⅱ | Ⅱ | Ⅱ |  |  |  |  | 0 | 0 | 0 | 0.72 | 0 | 0 | 0 | 28.75 |  | 2
S027 | 10.5 | 0 | 0 | 0 | 0 | 0 | 0 | 0 | 1 | 0 | 0 | 0 | 1 |  |  |  | 0 | 0 | 1 | 0 | 0 | 1 | Ⅰ | Ⅱ | Ⅱ | Ⅱ |  |  |  |  | 0 | 0 | 0 | 0.195 | 0 | 0 | 0 | 0.26 |  | 2
S028 | 10.5 | 0 | 0 | 0 | 0 | 0 | 0 | 0 | 1 | 0 | 0 | 0 | 2 |  |  |  | 0 | 0 | 1 | 0 | 0 | 2 | Ⅰ | Ⅱ | Ⅱ | Ⅱ |  |  |  |  | 0 | 0 | 0 | 0.375 | 0 | 0 | 0 | 3.4 |  | 2
S029 | 10.5 | 0 | 0 | 0 | 0 | 0 | 0 | 0 | 2 | 0 | 0 | 0 | 1 |  |  |  | 0 | 0 | 2 | 0 | 0 | 1 | Ⅰ | Ⅱ | Ⅱ | Ⅱ |  |  |  |  | 0 | 0 | 0 | 0.4625 | 0 | 0 | 0 | 1.5 |  | 2
S030 | 10.5 | 0 | 0 | 0 | 0 | 0 | 0 | 1 | 1 | 0 | 0 | 0 | 0 |  |  |  | 0 | 0 | 2 | 0 | 0 | 0 | Ⅰ | Ⅱ | Ⅰ | Ⅱ |  |  |  |  | 0 | 0 | 0.014 | 0.0875 | 0 | 0 | 0 | 0 |  | 2
S031 | 10.5 | 0 | 0 | 0 | 0 | 0 | 0 | 1 | 3 | 0 | 0 | 0 | 2 |  |  |  | 0 | 0 | 4 | 0 | 0 | 2 | Ⅰ | Ⅱ | Ⅱ | Ⅱ |  |  |  |  | 0 | 0 | 0.01 | 0.355 | 0 | 0 | 0 | 3.96 |  | 2
S032 | 10.5 | 0 | 0 | 0 | 0 | 0 | 0 | 1 | 1 | 0 | 0 | 0 | 2 |  |  |  | 0 | 0 | 2 | 0 | 0 | 2 | Ⅰ | Ⅱ | Ⅱ | Ⅱ |  |  |  |  | 0 | 0 | 0.0045 | 0.21 | 0 | 0 | 0 | 3.3075 |  | 2
S033 | 10.6 | 0 | 0 | 0 | 0 | 0 | 0 | 1 | 1 | 0 | 0 | 0 | 0 |  |  |  | 0 | 0 | 2 | 0 | 0 | 0 | Ⅰ | Ⅱ | Ⅰ | Ⅱ |  |  |  |  | 0 | 0 | 0.005 | 0.195 | 0 | 0 | 0 | 0 |  | 2
計 |  | 0 | 3 | 2 | 0 | 0 | 0 | 14 | 39 | 0 | 0 | 1 | 32 | 0 | 3 | 1 | 0 | 0 | 53 | 0 | 0 | 33 |  |  |  |  | 0 | 10.4 | 10.4 | 0 | 0 | 0 | 0.1774 | 16.74 | 0 | 0 | 0.9 | 67.545 |  | 3 | ←最大値
注１：外力は覆工スパン単位で診断するため、覆工スパンの中で最も評価の厳しい健全性の判定区分欄にのみスパン数1を、
材質劣化、漏水はそれぞれの判定区分に変状数を記入すること。
注２：外力は覆工スパン単位で診断するため、覆工スパンの中で最も評価の厳しい健全性の判定区分欄にのみスパン長を記入すること。
※１：本シートは様式D‐3の集計結果を掲載すること。
※２：覆工スパン数が多い場合は、適時、表の行を増やしてトンネル毎に1枚のシートに収めること。
※３：本シートの集計結果に基づいて、様式Bの健全性の判定区分の箇所を記載する。
■診断調書 診断結果（変状単位・覆工スパン毎・トンネル毎） 【様式F】
フリガナ |  |  | ミネトンネル | [5 empty] | 路線名 |  |  | 一般国道 316号 | [6 empty] | 定期点検業者 |  |  |  | 株式会社ニュージェック | [7 empty] | 定期点検年月日 |  |  | 2021-04-08
名 称 |  |  | 美祢トンネル | [5 empty] | 管理者名 |  |  | 宇部土木建築事務所 | [6 empty] | 定期点検者名 |  |  |  | 石村 勝伸
[31 empty] | トンネル毎の 健全性 |  |  | Ⅲ
【覆工スパン毎の変状数, 健全性の診断, 変状規模】
覆工ｽﾊﾟﾝ番号 | ｽﾊﾟﾝ長（ｍ） | 変 状 数 | [20 empty] | 覆工スパン毎の 健全性の診断 |  |  |  | 変 状 規 模 | [12 empty] | 判定区分変換
|  | 対策区分の判定 | [11 empty] | 変状等の健全性の判断（変状単位） 注1 | [12 empty] | 覆工スパン長（ｍ） |  |  |  | 変状の発生範囲の規模（㎡）
|  | 外力 |  |  |  | 材質劣化 |  |  |  | 漏水 |  |  |  | 外力 |  |  | 材質劣化 |  |  | 漏水 |  |  | 外力 | 材質劣化 | 漏水 | 健全性 | 外力 注2 |  |  |  | 材質劣化 |  |  |  | 漏水
|  | Ⅳ | Ⅲ | Ⅱa | Ⅱb | Ⅳ | Ⅲ | Ⅱa | Ⅱb | Ⅳ | Ⅲ | Ⅱa | Ⅱb | Ⅳ | Ⅲ | Ⅱ | Ⅳ | Ⅲ | Ⅱ | Ⅳ | Ⅲ | Ⅱ |  |  |  |  | Ⅳ | Ⅲ | Ⅱa | Ⅱb | Ⅳ | Ⅲ | Ⅱa | Ⅱb | Ⅳ | Ⅲ | Ⅱa | Ⅱb | ｃ
S034 | 10.6 | 0 | 0 | 0 | 0 | 0 | 0 | 0 | 0 | 0 | 0 | 0 | 0 |  |  |  | 0 | 0 | 0 | 0 | 0 | 0 | Ⅰ | Ⅰ | Ⅰ | Ⅰ |  |  |  |  | 0 | 0 | 0 | 0 | 0 | 0 | 0 | 0 |  | 1
S035 | 10.6 | 0 | 0 | 0 | 0 | 0 | 0 | 0 | 0 | 0 | 0 | 0 | 0 |  |  |  | 0 | 0 | 0 | 0 | 0 | 0 | Ⅰ | Ⅰ | Ⅰ | Ⅰ |  |  |  |  | 0 | 0 | 0 | 0 | 0 | 0 | 0 | 0 |  | 1
S036 | 10.6 | 0 | 0 | 0 | 0 | 0 | 0 | 0 | 0 | 0 | 0 | 0 | 0 |  |  |  | 0 | 0 | 0 | 0 | 0 | 0 | Ⅰ | Ⅰ | Ⅰ | Ⅰ |  |  |  |  | 0 | 0 | 0 | 0 | 0 | 0 | 0 | 0 |  | 1
S037 | 10.6 | 0 | 0 | 0 | 0 | 0 | 0 | 0 | 0 | 0 | 0 | 0 | 0 |  |  |  | 0 | 0 | 0 | 0 | 0 | 0 | Ⅰ | Ⅰ | Ⅰ | Ⅰ |  |  |  |  | 0 | 0 | 0 | 0 | 0 | 0 | 0 | 0 |  | 1
S038 | 10.6 | 0 | 0 | 0 | 0 | 0 | 0 | 0 | 0 | 0 | 0 | 0 | 0 |  |  |  | 0 | 0 | 0 | 0 | 0 | 0 | Ⅰ | Ⅰ | Ⅰ | Ⅰ |  |  |  |  | 0 | 0 | 0 | 0 | 0 | 0 | 0 | 0 |  | 1
S039 | 10.6 | 0 | 0 | 0 | 0 | 0 | 0 | 0 | 1 | 0 | 0 | 0 | 0 |  |  |  | 0 | 0 | 1 | 0 | 0 | 0 | Ⅰ | Ⅱ | Ⅰ | Ⅱ |  |  |  |  | 0 | 0 | 0 | 0.005 | 0 | 0 | 0 | 0 |  | 2
S040 | 10.5 | 0 | 0 | 0 | 0 | 0 | 0 | 0 | 1 | 0 | 0 | 0 | 0 |  |  |  | 0 | 0 | 1 | 0 | 0 | 0 | Ⅰ | Ⅱ | Ⅰ | Ⅱ |  |  |  |  | 0 | 0 | 0 | 0.75 | 0 | 0 | 0 | 0 |  | 2
S041 | 10.5 | 0 | 0 | 0 | 0 | 0 | 0 | 1 | 0 | 0 | 0 | 0 | 0 |  |  |  | 0 | 0 | 1 | 0 | 0 | 0 | Ⅰ | Ⅱ | Ⅰ | Ⅱ |  |  |  |  | 0 | 0 | 0.02 | 0 | 0 | 0 | 0 | 0 |  | 2
S042 | 10.5 | 0 | 0 | 0 | 0 | 0 | 0 | 0 | 0 | 0 | 0 | 0 | 2 |  |  |  | 0 | 0 | 0 | 0 | 0 | 2 | Ⅰ | Ⅰ | Ⅱ | Ⅱ |  |  |  |  | 0 | 0 | 0 | 0 | 0 | 0 | 0 | 2.55 |  | 2
S043 | 10.5 | 0 | 0 | 0 | 0 | 0 | 0 | 0 | 0 | 0 | 0 | 0 | 2 |  |  |  | 0 | 0 | 0 | 0 | 0 | 2 | Ⅰ | Ⅰ | Ⅱ | Ⅱ |  |  |  |  | 0 | 0 | 0 | 0 | 0 | 0 | 0 | 1.41 |  | 2
S044 | 10.6 | 0 | 0 | 0 | 0 | 0 | 0 | 0 | 0 | 0 | 0 | 0 | 2 |  |  |  | 0 | 0 | 0 | 0 | 0 | 2 | Ⅰ | Ⅰ | Ⅱ | Ⅱ |  |  |  |  | 0 | 0 | 0 | 0 | 0 | 0 | 0 | 3 |  | 2
S045 | 2.8 | 0 | 0 | 0 | 0 | 0 | 0 | 0 | 0 | 0 | 0 | 0 | 0 |  |  |  | 0 | 0 | 0 | 0 | 0 | 0 | Ⅰ | Ⅰ | Ⅰ | Ⅰ |  |  |  |  | 0 | 0 | 0 | 0 | 0 | 0 | 0 | 0 |  | 1
S046 | 10.5 | 0 | 0 | 0 | 0 | 0 | 0 | 0 | 0 | 0 | 0 | 0 | 0 |  |  |  | 0 | 0 | 0 | 0 | 0 | 0 | Ⅰ | Ⅰ | Ⅰ | Ⅰ |  |  |  |  | 0 | 0 | 0 | 0 | 0 | 0 | 0 | 0 |  | 1
S047 | 10.6 | 0 | 0 | 0 | 0 | 0 | 0 | 0 | 3 | 0 | 0 | 0 | 1 |  |  |  | 0 | 0 | 3 | 0 | 0 | 1 | Ⅰ | Ⅱ | Ⅱ | Ⅱ |  |  |  |  | 0 | 0 | 0 | 0.02 | 0 | 0 | 0 | 0.3125 |  | 2
S048 | 10.6 | 0 | 0 | 1 | 0 | 0 | 0 | 0 | 0 | 0 | 0 | 0 | 0 |  |  | 1 | 0 | 0 | 0 | 0 | 0 | 0 | Ⅱ | Ⅰ | Ⅰ | Ⅱ |  | 10.6 | 10.6 |  | 0 | 0 | 0 | 0 | 0 | 0 | 0 | 0 |  | 2
S049 | 10.3 | 0 | 0 | 0 | 0 | 0 | 0 | 1 | 1 | 0 | 0 | 0 | 0 |  |  |  | 0 | 0 | 2 | 0 | 0 | 0 | Ⅰ | Ⅱ | Ⅰ | Ⅱ |  |  |  |  | 0 | 0 | 0.035 | 0.02 | 0 | 0 | 0 | 0 |  | 2
S050 | 5.6 | 0 | 0 | 0 | 0 | 0 | 0 | 0 | 0 | 0 | 0 | 0 | 0 |  |  |  | 0 | 0 | 0 | 0 | 0 | 0 | Ⅰ | Ⅰ | Ⅰ | Ⅰ |  |  |  |  | 0 | 0 | 0 | 0 | 0 | 0 | 0 | 0 |  | 1
S051 | 6 | 0 | 0 | 0 | 0 | 0 | 0 | 0 | 0 | 0 | 0 | 0 | 0 |  |  |  | 0 | 0 | 0 | 0 | 0 | 0 | Ⅰ | Ⅰ | Ⅰ | Ⅰ |  |  |  |  | 0 | 0 | 0 | 0 | 0 | 0 | 0 | 0 |  | 1
S052 | 6 | 0 | 0 | 0 | 0 | 0 | 0 | 1 | 0 | 0 | 0 | 0 | 0 |  |  |  | 0 | 0 | 1 | 0 | 0 | 0 | Ⅰ | Ⅱ | Ⅰ | Ⅱ |  |  |  |  | 0 | 0 | 0.0175 | 0 | 0 | 0 | 0 | 0 |  | 2
S053 | 6 | 0 | 0 | 0 | 0 | 0 | 0 | 0 | 0 | 0 | 0 | 0 | 0 |  |  |  | 0 | 0 | 0 | 0 | 0 | 0 | Ⅰ | Ⅰ | Ⅰ | Ⅰ |  |  |  |  | 0 | 0 | 0 | 0 | 0 | 0 | 0 | 0 |  | 1
S054 | 6 | 0 | 0 | 0 | 0 | 0 | 0 | 1 | 1 | 0 | 0 | 0 | 0 |  |  |  | 0 | 0 | 2 | 0 | 0 | 0 | Ⅰ | Ⅱ | Ⅰ | Ⅱ |  |  |  |  | 0 | 0 | 0.0075 | 0.02 | 0 | 0 | 0 | 0 |  | 2
S055 | 9 | 0 | 0 | 0 | 0 | 0 | 0 | 0 | 1 | 0 | 0 | 0 | 0 |  |  |  | 0 | 0 | 1 | 0 | 0 | 0 | Ⅰ | Ⅱ | Ⅰ | Ⅱ |  |  |  |  | 0 | 0 | 0 | 0.195 | 0 | 0 | 0 | 0 |  | 2
S056 | 10.6 | 0 | 0 | 0 | 0 | 0 | 0 | 0 | 2 | 0 | 0 | 0 | 1 |  |  |  | 0 | 0 | 2 | 0 | 0 | 1 | Ⅰ | Ⅱ | Ⅱ | Ⅱ |  |  |  |  | 0 | 0 | 0 | 3.625 | 0 | 0 | 0 | 0.28 |  | 2
S057 | 10.6 | 0 | 0 | 0 | 0 | 0 | 0 | 0 | 0 | 0 | 0 | 0 | 0 |  |  |  | 0 | 0 | 0 | 0 | 0 | 0 | Ⅰ | Ⅰ | Ⅰ | Ⅰ |  |  |  |  | 0 | 0 | 0 | 0 | 0 | 0 | 0 | 0 |  | 1
S058 | 10.6 | 0 | 0 | 0 | 0 | 0 | 0 | 0 | 0 | 0 | 0 | 0 | 1 |  |  |  | 0 | 0 | 0 | 0 | 0 | 1 | Ⅰ | Ⅰ | Ⅱ | Ⅱ |  |  |  |  | 0 | 0 | 0 | 0 | 0 | 0 | 0 | 0.15 |  | 2
S059 | 10.6 | 0 | 0 | 0 | 0 | 0 | 0 | 1 | 0 | 0 | 0 | 0 | 0 |  |  |  | 0 | 0 | 1 | 0 | 0 | 0 | Ⅰ | Ⅱ | Ⅰ | Ⅱ |  |  |  |  | 0 | 0 | 0.005 | 0 | 0 | 0 | 0 | 0 |  | 2
S060 | 10.6 | 0 | 0 | 0 | 0 | 0 | 0 | 3 | 0 | 0 | 0 | 0 | 0 |  |  |  | 0 | 0 | 3 | 0 | 0 | 0 | Ⅰ | Ⅱ | Ⅰ | Ⅱ |  |  |  |  | 0 | 0 | 0.0525 | 0 | 0 | 0 | 0 | 0 |  | 2
S061 | 10.6 | 0 | 0 | 0 | 0 | 0 | 0 | 2 | 0 | 0 | 0 | 0 | 0 |  |  |  | 0 | 0 | 2 | 0 | 0 | 0 | Ⅰ | Ⅱ | Ⅰ | Ⅱ |  |  |  |  | 0 | 0 | 0.0225 | 0 | 0 | 0 | 0 | 0 |  | 2
S062 | 10.6 | 0 | 0 | 0 | 0 | 0 | 0 | 0 | 0 | 0 | 0 | 0 | 0 |  |  |  | 0 | 0 | 0 | 0 | 0 | 0 | Ⅰ | Ⅰ | Ⅰ | Ⅰ |  |  |  |  | 0 | 0 | 0 | 0 | 0 | 0 | 0 | 0 |  | 1
S063 | 10.6 | 0 | 0 | 0 | 0 | 0 | 0 | 0 | 0 | 0 | 0 | 0 | 0 |  |  |  | 0 | 0 | 0 | 0 | 0 | 0 | Ⅰ | Ⅰ | Ⅰ | Ⅰ |  |  |  |  | 0 | 0 | 0 | 0 | 0 | 0 | 0 | 0 |  | 1
S064 | 10.6 | 0 | 0 | 0 | 0 | 0 | 0 | 0 | 1 | 0 | 0 | 0 | 2 |  |  |  | 0 | 0 | 1 | 0 | 0 | 2 | Ⅰ | Ⅱ | Ⅱ | Ⅱ |  |  |  |  | 0 | 0 | 0 | 0.025 | 0 | 0 | 0 | 1.32 |  | 2
S065 | 10.6 | 0 | 0 | 0 | 0 | 0 | 0 | 0 | 0 | 0 | 0 | 0 | 1 |  |  |  | 0 | 0 | 0 | 0 | 0 | 1 | Ⅰ | Ⅰ | Ⅱ | Ⅱ |  |  |  |  | 0 | 0 | 0 | 0 | 0 | 0 | 0 | 0.16 |  | 2
S066 | 10.6 | 0 | 0 | 0 | 0 | 0 | 0 | 1 | 0 | 0 | 0 | 0 | 0 |  |  |  | 0 | 0 | 1 | 0 | 0 | 0 | Ⅰ | Ⅱ | Ⅰ | Ⅱ |  |  |  |  | 0 | 0 | 0.006 | 0 | 0 | 0 | 0 | 0 |  | 2
S067 | 10.5 | 0 | 0 | 0 | 0 | 0 | 0 | 2 | 0 | 0 | 0 | 0 | 1 |  |  |  | 0 | 0 | 2 | 0 | 0 | 1 | Ⅰ | Ⅱ | Ⅱ | Ⅱ |  |  |  |  | 0 | 0 | 0.025 | 0 | 0 | 0 | 0 | 1.3 |  | 2
計 |  | 0 | 0 | 1 | 0 | 0 | 0 | 13 | 11 | 0 | 0 | 0 | 13 | 0 | 0 | 1 | 0 | 0 | 24 | 0 | 0 | 13 |  |  |  |  | 0 | 10.6 | 10.6 | 0 | 0 | 0 | 0.191 | 4.66 | 0 | 0 | 0 | 10.4825 |  | 2 | ←最大値
注１：外力は覆工スパン単位で診断するため、覆工スパンの中で最も評価の厳しい健全性の判定区分欄にのみスパン数1を、
材質劣化、漏水はそれぞれの判定区分に変状数を記入すること。
注２：外力は覆工スパン単位で診断するため、覆工スパンの中で最も評価の厳しい健全性の判定区分欄にのみスパン長を記入すること。
※１：本シートは様式D‐3の集計結果を掲載すること。
※２：覆工スパン数が多い場合は、適時、表の行を増やしてトンネル毎に1枚のシートに収めること。
※３：本シートの集計結果に基づいて、様式Bの健全性の判定区分の箇所を記載する。
■診断調書 診断結果（変状単位・覆工スパン毎・トンネル毎） 【様式F】
フリガナ |  |  | ミネトンネル | [5 empty] | 路線名 |  |  | 一般国道 316号 | [6 empty] | 定期点検業者 |  |  |  | 株式会社ニュージェック | [7 empty] | 定期点検年月日 |  |  | 2021-04-08
名 称 |  |  | 美祢トンネル | [5 empty] | 管理者名 |  |  | 宇部土木建築事務所 | [6 empty] | 定期点検者名 |  |  |  | 石村 勝伸
[31 empty] | トンネル毎の 健全性 |  |  | Ⅲ
【覆工スパン毎の変状数, 健全性の診断, 変状規模】
覆工ｽﾊﾟﾝ番号 | ｽﾊﾟﾝ長（ｍ） | 変 状 数 | [20 empty] | 覆工スパン毎の 健全性の診断 |  |  |  | 変 状 規 模 | [12 empty] | 判定区分変換
|  | 対策区分の判定 | [11 empty] | 変状等の健全性の判断（変状単位） 注1 | [12 empty] | 覆工スパン長（ｍ） |  |  |  | 変状の発生範囲の規模（㎡）
|  | 外力 |  |  |  | 材質劣化 |  |  |  | 漏水 |  |  |  | 外力 |  |  | 材質劣化 |  |  | 漏水 |  |  | 外力 | 材質劣化 | 漏水 | 健全性 | 外力 注2 |  |  |  | 材質劣化 |  |  |  | 漏水
|  | Ⅳ | Ⅲ | Ⅱa | Ⅱb | Ⅳ | Ⅲ | Ⅱa | Ⅱb | Ⅳ | Ⅲ | Ⅱa | Ⅱb | Ⅳ | Ⅲ | Ⅱ | Ⅳ | Ⅲ | Ⅱ | Ⅳ | Ⅲ | Ⅱ |  |  |  |  | Ⅳ | Ⅲ | Ⅱa | Ⅱb | Ⅳ | Ⅲ | Ⅱa | Ⅱb | Ⅳ | Ⅲ | Ⅱa | Ⅱb | ｃ
S068 | 10.5 | 0 | 0 | 0 | 0 | 0 | 0 | 1 | 1 | 0 | 0 | 0 | 1 |  |  |  | 0 | 0 | 2 | 0 | 0 | 1 | Ⅰ | Ⅱ | Ⅱ | Ⅱ |  |  |  |  | 0 | 0 | 0.005 | 3 | 0 | 0 | 0 | 0.42 |  | 2
S069 | 10.5 | 0 | 0 | 0 | 0 | 0 | 0 | 0 | 0 | 0 | 0 | 0 | 0 |  |  |  | 0 | 0 | 0 | 0 | 0 | 0 | Ⅰ | Ⅰ | Ⅰ | Ⅰ |  |  |  |  | 0 | 0 | 0 | 0 | 0 | 0 | 0 | 0 |  | 1
S070 | 10.5 | 0 | 0 | 0 | 0 | 0 | 0 | 0 | 0 | 0 | 0 | 0 | 0 |  |  |  | 0 | 0 | 0 | 0 | 0 | 0 | Ⅰ | Ⅰ | Ⅰ | Ⅰ |  |  |  |  | 0 | 0 | 0 | 0 | 0 | 0 | 0 | 0 |  | 1
S071 | 10.5 | 0 | 0 | 0 | 0 | 0 | 0 | 0 | 1 | 0 | 0 | 0 | 1 |  |  |  | 0 | 0 | 1 | 0 | 0 | 1 | Ⅰ | Ⅱ | Ⅱ | Ⅱ |  |  |  |  | 0 | 0 | 0 | 0.75 | 0 | 0 | 0 | 0.72 |  | 2
S072 | 10.6 | 0 | 0 | 0 | 0 | 0 | 0 | 1 | 0 | 0 | 0 | 0 | 2 |  |  |  | 0 | 0 | 1 | 0 | 0 | 2 | Ⅰ | Ⅱ | Ⅱ | Ⅱ |  |  |  |  | 0 | 0 | 0.005 | 0 | 0 | 0 | 0 | 0.33 |  | 2
S073 | 10.6 | 0 | 0 | 0 | 0 | 0 | 0 | 0 | 0 | 0 | 0 | 0 | 0 |  |  |  | 0 | 0 | 0 | 0 | 0 | 0 | Ⅰ | Ⅰ | Ⅰ | Ⅰ |  |  |  |  | 0 | 0 | 0 | 0 | 0 | 0 | 0 | 0 |  | 1
S074 | 10.6 | 0 | 0 | 0 | 0 | 0 | 0 | 0 | 0 | 0 | 0 | 0 | 0 |  |  |  | 0 | 0 | 0 | 0 | 0 | 0 | Ⅰ | Ⅰ | Ⅰ | Ⅰ |  |  |  |  | 0 | 0 | 0 | 0 | 0 | 0 | 0 | 0 |  | 1
S075 | 10.6 | 0 | 0 | 0 | 0 | 0 | 0 | 0 | 0 | 0 | 0 | 0 | 0 |  |  |  | 0 | 0 | 0 | 0 | 0 | 0 | Ⅰ | Ⅰ | Ⅰ | Ⅰ |  |  |  |  | 0 | 0 | 0 | 0 | 0 | 0 | 0 | 0 |  | 1
S076 | 10.6 | 0 | 0 | 0 | 0 | 0 | 0 | 0 | 1 | 0 | 0 | 0 | 0 |  |  |  | 0 | 0 | 1 | 0 | 0 | 0 | Ⅰ | Ⅱ | Ⅰ | Ⅱ |  |  |  |  | 0 | 0 | 0 | 3 | 0 | 0 | 0 | 0 |  | 2
S077 | 10.6 | 0 | 0 | 0 | 0 | 0 | 0 | 0 | 1 | 0 | 0 | 0 | 0 |  |  |  | 0 | 0 | 1 | 0 | 0 | 0 | Ⅰ | Ⅱ | Ⅰ | Ⅱ |  |  |  |  | 0 | 0 | 0 | 0.05 | 0 | 0 | 0 | 0 |  | 2
S078 | 10.6 | 0 | 0 | 0 | 0 | 0 | 0 | 0 | 1 | 0 | 0 | 0 | 0 |  |  |  | 0 | 0 | 1 | 0 | 0 | 0 | Ⅰ | Ⅱ | Ⅰ | Ⅱ |  |  |  |  | 0 | 0 | 0 | 0.12 | 0 | 0 | 0 | 0 |  | 2
S079 | 10.6 | 0 | 0 | 0 | 0 | 0 | 0 | 0 | 0 | 0 | 0 | 0 | 0 |  |  |  | 0 | 0 | 0 | 0 | 0 | 0 | Ⅰ | Ⅰ | Ⅰ | Ⅰ |  |  |  |  | 0 | 0 | 0 | 0 | 0 | 0 | 0 | 0 |  | 1
S080 | 10.2 | 0 | 0 | 0 | 0 | 0 | 0 | 1 | 1 | 0 | 0 | 0 | 0 |  |  |  | 0 | 0 | 2 | 0 | 0 | 0 | Ⅰ | Ⅱ | Ⅰ | Ⅱ |  |  |  |  | 0 | 0 | 0.015 | 0.01 | 0 | 0 | 0 | 0 |  | 2
S081 | 5.9 | 0 | 0 | 0 | 0 | 0 | 0 | 0 | 2 | 0 | 0 | 0 | 0 |  |  |  | 0 | 0 | 2 | 0 | 0 | 0 | Ⅰ | Ⅱ | Ⅰ | Ⅱ |  |  |  |  | 0 | 0 | 0 | 0.0052 | 0 | 0 | 0 | 0 |  | 2
S082 | 6 | 0 | 0 | 0 | 0 | 0 | 0 | 0 | 0 | 0 | 0 | 0 | 0 |  |  |  | 0 | 0 | 0 | 0 | 0 | 0 | Ⅰ | Ⅰ | Ⅰ | Ⅰ |  |  |  |  | 0 | 0 | 0 | 0 | 0 | 0 | 0 | 0 |  | 1
S083 | 6 | 0 | 0 | 0 | 0 | 0 | 0 | 0 | 1 | 0 | 0 | 0 | 1 |  |  |  | 0 | 0 | 1 | 0 | 0 | 1 | Ⅰ | Ⅱ | Ⅱ | Ⅱ |  |  |  |  | 0 | 0 | 0 | 0.195 | 0 | 0 | 0 | 0.1 |  | 2
S084 | 6.1 | 0 | 0 | 0 | 0 | 0 | 0 | 0 | 0 | 0 | 0 | 0 | 0 |  |  |  | 0 | 0 | 0 | 0 | 0 | 0 | Ⅰ | Ⅰ | Ⅰ | Ⅰ |  |  |  |  | 0 | 0 | 0 | 0 | 0 | 0 | 0 | 0 |  | 1
S085 | 6.1 | 0 | 0 | 0 | 0 | 0 | 0 | 0 | 0 | 0 | 0 | 0 | 0 |  |  |  | 0 | 0 | 0 | 0 | 0 | 0 | Ⅰ | Ⅰ | Ⅰ | Ⅰ |  |  |  |  | 0 | 0 | 0 | 0 | 0 | 0 | 0 | 0 |  | 1
S086 | 10.2 | 0 | 0 | 0 | 0 | 0 | 0 | 2 | 0 | 0 | 0 | 0 | 0 |  |  |  | 0 | 0 | 2 | 0 | 0 | 0 | Ⅰ | Ⅱ | Ⅰ | Ⅱ |  |  |  |  | 0 | 0 | 0.04 | 0 | 0 | 0 | 0 | 0 |  | 2
S087 | 10.6 | 0 | 0 | 0 | 0 | 0 | 0 | 0 | 0 | 0 | 0 | 0 | 0 |  |  |  | 0 | 0 | 0 | 0 | 0 | 0 | Ⅰ | Ⅰ | Ⅰ | Ⅰ |  |  |  |  | 0 | 0 | 0 | 0 | 0 | 0 | 0 | 0 |  | 1
S088 | 10.6 | 0 | 0 | 0 | 0 | 0 | 0 | 0 | 1 | 0 | 0 | 0 | 0 |  |  |  | 0 | 0 | 1 | 0 | 0 | 0 | Ⅰ | Ⅱ | Ⅰ | Ⅱ |  |  |  |  | 0 | 0 | 0 | 0.225 | 0 | 0 | 0 | 0 |  | 2
S089 | 10.6 | 0 | 0 | 0 | 0 | 0 | 0 | 0 | 0 | 0 | 0 | 0 | 0 |  |  |  | 0 | 0 | 0 | 0 | 0 | 0 | Ⅰ | Ⅰ | Ⅰ | Ⅰ |  |  |  |  | 0 | 0 | 0 | 0 | 0 | 0 | 0 | 0 |  | 1
S090 | 10.6 | 0 | 0 | 0 | 0 | 0 | 0 | 0 | 0 | 0 | 0 | 0 | 0 |  |  |  | 0 | 0 | 0 | 0 | 0 | 0 | Ⅰ | Ⅰ | Ⅰ | Ⅰ |  |  |  |  | 0 | 0 | 0 | 0 | 0 | 0 | 0 | 0 |  | 1
S091 | 10.6 | 0 | 0 | 0 | 0 | 0 | 0 | 0 | 0 | 0 | 0 | 1 | 1 |  |  |  | 0 | 0 | 0 | 0 | 0 | 2 | Ⅰ | Ⅰ | Ⅱ | Ⅱ |  |  |  |  | 0 | 0 | 0 | 0 | 0 | 0 | 0.05 | 0.03 |  | 2
S092 | 10.6 | 0 | 0 | 0 | 0 | 0 | 0 | 0 | 0 | 0 | 0 | 0 | 0 |  |  |  | 0 | 0 | 0 | 0 | 0 | 0 | Ⅰ | Ⅰ | Ⅰ | Ⅰ |  |  |  |  | 0 | 0 | 0 | 0 | 0 | 0 | 0 | 0 |  | 1
S093 | 10.6 | 0 | 0 | 0 | 0 | 0 | 0 | 0 | 0 | 0 | 0 | 0 | 0 |  |  |  | 0 | 0 | 0 | 0 | 0 | 0 | Ⅰ | Ⅰ | Ⅰ | Ⅰ |  |  |  |  | 0 | 0 | 0 | 0 | 0 | 0 | 0 | 0 |  | 1
S094 | 10.5 | 0 | 0 | 0 | 0 | 0 | 0 | 0 | 0 | 0 | 0 | 0 | 0 |  |  |  | 0 | 0 | 0 | 0 | 0 | 0 | Ⅰ | Ⅰ | Ⅰ | Ⅰ |  |  |  |  | 0 | 0 | 0 | 0 | 0 | 0 | 0 | 0 |  | 1
S095 | 10.5 | 0 | 0 | 0 | 0 | 0 | 0 | 0 | 0 | 0 | 0 | 0 | 0 |  |  |  | 0 | 0 | 0 | 0 | 0 | 0 | Ⅰ | Ⅰ | Ⅰ | Ⅰ |  |  |  |  | 0 | 0 | 0 | 0 | 0 | 0 | 0 | 0 |  | 1
S096 | 10.5 | 0 | 0 | 0 | 0 | 0 | 0 | 0 | 0 | 0 | 0 | 0 | 0 |  |  |  | 0 | 0 | 0 | 0 | 0 | 0 | Ⅰ | Ⅰ | Ⅰ | Ⅰ |  |  |  |  | 0 | 0 | 0 | 0 | 0 | 0 | 0 | 0 |  | 1
S097 | 10.5 | 0 | 0 | 0 | 0 | 0 | 0 | 0 | 0 | 0 | 0 | 0 | 0 |  |  |  | 0 | 0 | 0 | 0 | 0 | 0 | Ⅰ | Ⅰ | Ⅰ | Ⅰ |  |  |  |  | 0 | 0 | 0 | 0 | 0 | 0 | 0 | 0 |  | 1
S098 | 10.5 | 0 | 0 | 0 | 0 | 0 | 0 | 0 | 0 | 0 | 0 | 0 | 0 |  |  |  | 0 | 0 | 0 | 0 | 0 | 0 | Ⅰ | Ⅰ | Ⅰ | Ⅰ |  |  |  |  | 0 | 0 | 0 | 0 | 0 | 0 | 0 | 0 |  | 1
S099 | 10.6 | 0 | 0 | 0 | 0 | 0 | 0 | 0 | 1 | 0 | 0 | 0 | 0 |  |  |  | 0 | 0 | 1 | 0 | 0 | 0 | Ⅰ | Ⅱ | Ⅰ | Ⅱ |  |  |  |  | 0 | 0 | 0 | 0.0525 | 0 | 0 | 0 | 0 |  | 2
S100 | 10.6 | 0 | 0 | 0 | 0 | 0 | 0 | 0 | 0 | 0 | 0 | 0 | 0 |  |  |  | 0 | 0 | 0 | 0 | 0 | 0 | Ⅰ | Ⅰ | Ⅰ | Ⅰ |  |  |  |  | 0 | 0 | 0 | 0 | 0 | 0 | 0 | 0 |  | 1
S101 | 10.6 | 0 | 0 | 0 | 0 | 0 | 0 | 0 | 0 | 0 | 0 | 0 | 0 |  |  |  | 0 | 0 | 0 | 0 | 0 | 0 | Ⅰ | Ⅰ | Ⅰ | Ⅰ |  |  |  |  | 0 | 0 | 0 | 0 | 0 | 0 | 0 | 0 |  | 1
計 |  | 0 | 0 | 0 | 0 | 0 | 0 | 5 | 11 | 0 | 0 | 1 | 6 | 0 | 0 | 0 | 0 | 0 | 16 | 0 | 0 | 7 |  |  |  |  | 0 | 0 | 0 | 0 | 0 | 0 | 0.065 | 7.4077 | 0 | 0 | 0.05 | 1.6 |  | 2 | ←最大値
注１：外力は覆工スパン単位で診断するため、覆工スパンの中で最も評価の厳しい健全性の判定区分欄にのみスパン数1を、
材質劣化、漏水はそれぞれの判定区分に変状数を記入すること。
注２：外力は覆工スパン単位で診断するため、覆工スパンの中で最も評価の厳しい健全性の判定区分欄にのみスパン長を記入すること。
※１：本シートは様式D‐3の集計結果を掲載すること。
※２：覆工スパン数が多い場合は、適時、表の行を増やしてトンネル毎に1枚のシートに収めること。
※３：本シートの集計結果に基づいて、様式Bの健全性の判定区分の箇所を記載する。
■診断調書 診断結果（変状単位・覆工スパン毎・トンネル毎） 【様式F】
フリガナ |  |  | ミネトンネル | [5 empty] | 路線名 |  |  | 一般国道 316号 | [6 empty] | 定期点検業者 |  |  |  | 株式会社ニュージェック | [7 empty] | 定期点検年月日 |  |  | 2021-04-08
名 称 |  |  | 美祢トンネル | [5 empty] | 管理者名 |  |  | 宇部土木建築事務所 | [6 empty] | 定期点検者名 |  |  |  | 石村 勝伸
[31 empty] | トンネル毎の 健全性 |  |  | Ⅲ
【覆工スパン毎の変状数, 健全性の診断, 変状規模】
覆工ｽﾊﾟﾝ番号 | ｽﾊﾟﾝ長（ｍ） | 変 状 数 | [20 empty] | 覆工スパン毎の 健全性の診断 |  |  |  | 変 状 規 模 | [12 empty] | 判定区分変換
|  | 対策区分の判定 | [11 empty] | 変状等の健全性の判断（変状単位） 注1 | [12 empty] | 覆工スパン長（ｍ） |  |  |  | 変状の発生範囲の規模（㎡）
|  | 外力 |  |  |  | 材質劣化 |  |  |  | 漏水 |  |  |  | 外力 |  |  | 材質劣化 |  |  | 漏水 |  |  | 外力 | 材質劣化 | 漏水 | 健全性 | 外力 注2 |  |  |  | 材質劣化 |  |  |  | 漏水
|  | Ⅳ | Ⅲ | Ⅱa | Ⅱb | Ⅳ | Ⅲ | Ⅱa | Ⅱb | Ⅳ | Ⅲ | Ⅱa | Ⅱb | Ⅳ | Ⅲ | Ⅱ | Ⅳ | Ⅲ | Ⅱ | Ⅳ | Ⅲ | Ⅱ |  |  |  |  | Ⅳ | Ⅲ | Ⅱa | Ⅱb | Ⅳ | Ⅲ | Ⅱa | Ⅱb | Ⅳ | Ⅲ | Ⅱa | Ⅱb | ｃ
S102 | 10.6 | 0 | 0 | 0 | 0 | 0 | 0 | 0 | 0 | 0 | 0 | 0 | 0 |  |  |  | 0 | 0 | 0 | 0 | 0 | 0 | Ⅰ | Ⅰ | Ⅰ | Ⅰ |  |  |  |  | 0 | 0 | 0 | 0 | 0 | 0 | 0 | 0 |  | 1
S103 | 10.6 | 0 | 0 | 0 | 0 | 0 | 0 | 0 | 1 | 0 | 0 | 0 | 0 |  |  |  | 0 | 0 | 1 | 0 | 0 | 0 | Ⅰ | Ⅱ | Ⅰ | Ⅱ |  |  |  |  | 0 | 0 | 0 | 0.01 | 0 | 0 | 0 | 0 |  | 2
S104 | 10.5 | 0 | 0 | 0 | 0 | 0 | 0 | 1 | 0 | 0 | 0 | 0 | 0 |  |  |  | 0 | 0 | 1 | 0 | 0 | 0 | Ⅰ | Ⅱ | Ⅰ | Ⅱ |  |  |  |  | 0 | 0 | 0.01 | 0 | 0 | 0 | 0 | 0 |  | 2
S105 | 10.5 | 0 | 0 | 0 | 0 | 0 | 0 | 0 | 0 | 0 | 0 | 0 | 0 |  |  |  | 0 | 0 | 0 | 0 | 0 | 0 | Ⅰ | Ⅰ | Ⅰ | Ⅰ |  |  |  |  | 0 | 0 | 0 | 0 | 0 | 0 | 0 | 0 |  | 1
S106 | 10.6 | 0 | 0 | 0 | 0 | 0 | 0 | 0 | 1 | 0 | 0 | 0 | 0 |  |  |  | 0 | 0 | 1 | 0 | 0 | 0 | Ⅰ | Ⅱ | Ⅰ | Ⅱ |  |  |  |  | 0 | 0 | 0 | 0.375 | 0 | 0 | 0 | 0 |  | 2
S107 | 10.6 | 0 | 0 | 0 | 0 | 0 | 0 | 0 | 0 | 0 | 0 | 0 | 1 |  |  |  | 0 | 0 | 0 | 0 | 0 | 1 | Ⅰ | Ⅰ | Ⅱ | Ⅱ |  |  |  |  | 0 | 0 | 0 | 0 | 0 | 0 | 0 | 0.2 |  | 2
S108 | 10.5 | 0 | 0 | 0 | 0 | 0 | 0 | 0 | 0 | 0 | 0 | 0 | 0 |  |  |  | 0 | 0 | 0 | 0 | 0 | 0 | Ⅰ | Ⅰ | Ⅰ | Ⅰ |  |  |  |  | 0 | 0 | 0 | 0 | 0 | 0 | 0 | 0 |  | 1
S109 | 10.5 | 0 | 0 | 0 | 0 | 0 | 0 | 0 | 0 | 0 | 0 | 0 | 0 |  |  |  | 0 | 0 | 0 | 0 | 0 | 0 | Ⅰ | Ⅰ | Ⅰ | Ⅰ |  |  |  |  | 0 | 0 | 0 | 0 | 0 | 0 | 0 | 0 |  | 1
S110 | 10.6 | 0 | 0 | 0 | 0 | 0 | 0 | 0 | 1 | 0 | 0 | 0 | 0 |  |  |  | 0 | 0 | 1 | 0 | 0 | 0 | Ⅰ | Ⅱ | Ⅰ | Ⅱ |  |  |  |  | 0 | 0 | 0 | 0.05 | 0 | 0 | 0 | 0 |  | 2
S111 | 10.6 | 0 | 0 | 0 | 0 | 0 | 0 | 0 | 0 | 0 | 0 | 0 | 0 |  |  |  | 0 | 0 | 0 | 0 | 0 | 0 | Ⅰ | Ⅰ | Ⅰ | Ⅰ |  |  |  |  | 0 | 0 | 0 | 0 | 0 | 0 | 0 | 0 |  | 1
S112 | 10.6 | 0 | 0 | 0 | 0 | 0 | 0 | 0 | 0 | 0 | 0 | 0 | 0 |  |  |  | 0 | 0 | 0 | 0 | 0 | 0 | Ⅰ | Ⅰ | Ⅰ | Ⅰ |  |  |  |  | 0 | 0 | 0 | 0 | 0 | 0 | 0 | 0 |  | 1
S113 | 10.6 | 0 | 0 | 0 | 0 | 0 | 0 | 0 | 0 | 0 | 0 | 0 | 0 |  |  |  | 0 | 0 | 0 | 0 | 0 | 0 | Ⅰ | Ⅰ | Ⅰ | Ⅰ |  |  |  |  | 0 | 0 | 0 | 0 | 0 | 0 | 0 | 0 |  | 1
S114 | 10.6 | 0 | 0 | 0 | 0 | 0 | 0 | 0 | 1 | 0 | 0 | 0 | 0 |  |  |  | 0 | 0 | 1 | 0 | 0 | 0 | Ⅰ | Ⅱ | Ⅰ | Ⅱ |  |  |  |  | 0 | 0 | 0 | 0.03 | 0 | 0 | 0 | 0 |  | 2
S115 | 10.6 | 0 | 0 | 0 | 0 | 0 | 0 | 0 | 0 | 0 | 0 | 0 | 0 |  |  |  | 0 | 0 | 0 | 0 | 0 | 0 | Ⅰ | Ⅰ | Ⅰ | Ⅰ |  |  |  |  | 0 | 0 | 0 | 0 | 0 | 0 | 0 | 0 |  | 1
S116 | 10.6 | 0 | 0 | 0 | 0 | 0 | 0 | 1 | 0 | 0 | 0 | 0 | 0 |  |  |  | 0 | 0 | 1 | 0 | 0 | 0 | Ⅰ | Ⅱ | Ⅰ | Ⅱ |  |  |  |  | 0 | 0 | 0.005 | 0 | 0 | 0 | 0 | 0 |  | 2
S117 | 10.5 | 0 | 0 | 0 | 0 | 0 | 0 | 1 | 0 | 0 | 0 | 0 | 0 |  |  |  | 0 | 0 | 1 | 0 | 0 | 0 | Ⅰ | Ⅱ | Ⅰ | Ⅱ |  |  |  |  | 0 | 0 | 0.0175 | 0 | 0 | 0 | 0 | 0 |  | 2
S118 | 10.5 | 0 | 0 | 0 | 0 | 0 | 0 | 0 | 1 | 0 | 0 | 0 | 0 |  |  |  | 0 | 0 | 1 | 0 | 0 | 0 | Ⅰ | Ⅱ | Ⅰ | Ⅱ |  |  |  |  | 0 | 0 | 0 | 0.125 | 0 | 0 | 0 | 0 |  | 2
S119 | 10.5 | 0 | 0 | 0 | 0 | 0 | 0 | 0 | 1 | 0 | 0 | 0 | 0 |  |  |  | 0 | 0 | 1 | 0 | 0 | 0 | Ⅰ | Ⅱ | Ⅰ | Ⅱ |  |  |  |  | 0 | 0 | 0 | 0.03 | 0 | 0 | 0 | 0 |  | 2
S120 | 10.5 | 0 | 0 | 0 | 0 | 0 | 0 | 0 | 1 | 0 | 0 | 0 | 0 |  |  |  | 0 | 0 | 1 | 0 | 0 | 0 | Ⅰ | Ⅱ | Ⅰ | Ⅱ |  |  |  |  | 0 | 0 | 0 | 0.25 | 0 | 0 | 0 | 0 |  | 2
S121 | 10.5 | 0 | 0 | 0 | 0 | 0 | 0 | 1 | 1 | 0 | 0 | 0 | 0 |  |  |  | 0 | 0 | 2 | 0 | 0 | 0 | Ⅰ | Ⅱ | Ⅰ | Ⅱ |  |  |  |  | 0 | 0 | 0.005 | 0.01 | 0 | 0 | 0 | 0 |  | 2
S122 | 10.5 | 0 | 0 | 0 | 0 | 0 | 0 | 0 | 1 | 0 | 0 | 0 | 1 |  |  |  | 0 | 0 | 1 | 0 | 0 | 1 | Ⅰ | Ⅱ | Ⅱ | Ⅱ |  |  |  |  | 0 | 0 | 0 | 0.13 | 0 | 0 | 0 | 0.375 |  | 2
S123 | 10.5 | 0 | 0 | 0 | 0 | 0 | 0 | 1 | 0 | 0 | 0 | 0 | 0 |  |  |  | 0 | 0 | 1 | 0 | 0 | 0 | Ⅰ | Ⅱ | Ⅰ | Ⅱ |  |  |  |  | 0 | 0 | 0.012 | 0 | 0 | 0 | 0 | 0 |  | 2
S124 | 10.5 | 0 | 0 | 0 | 0 | 0 | 0 | 0 | 0 | 0 | 0 | 0 | 0 |  |  |  | 0 | 0 | 0 | 0 | 0 | 0 | Ⅰ | Ⅰ | Ⅰ | Ⅰ |  |  |  |  | 0 | 0 | 0 | 0 | 0 | 0 | 0 | 0 |  | 1
S125 | 10.5 | 0 | 0 | 0 | 0 | 0 | 0 | 0 | 1 | 0 | 0 | 0 | 0 |  |  |  | 0 | 0 | 1 | 0 | 0 | 0 | Ⅰ | Ⅱ | Ⅰ | Ⅱ |  |  |  |  | 0 | 0 | 0 | 0.15 | 0 | 0 | 0 | 0 |  | 2
PE | 4.5 | 0 | 0 | 2 | 0 | 0 | 0 | 1 | 0 | 0 | 0 | 0 | 0 |  |  | 1 | 0 | 0 | 1 | 0 | 0 | 0 | Ⅱ | Ⅱ | Ⅰ | Ⅱ |  | 4.5 | 4.5 |  | 0 | 0 | 0.09 | 0 | 0 | 0 | 0 | 0 |  | 2
1
1
1
1
1
1
1
1
1
計 |  | 0 | 0 | 2 | 0 | 0 | 0 | 6 | 10 | 0 | 0 | 0 | 2 | 0 | 0 | 1 | 0 | 0 | 16 | 0 | 0 | 2 |  |  |  |  | 0 | 4.5 | 4.5 | 0 | 0 | 0 | 0.1395 | 1.16 | 0 | 0 | 0 | 0.575 |  | 2 | ←最大値
注１：外力は覆工スパン単位で診断するため、覆工スパンの中で最も評価の厳しい健全性の判定区分欄にのみスパン数1を、
材質劣化、漏水はそれぞれの判定区分に変状数を記入すること。
注２：外力は覆工スパン単位で診断するため、覆工スパンの中で最も評価の厳しい健全性の判定区分欄にのみスパン長を記入すること。
※１：本シートは様式D‐3の集計結果を掲載すること。
※２：覆工スパン数が多い場合は、適時、表の行を増やしてトンネル毎に1枚のシートに収めること。
※３：本シートの集計結果に基づいて、様式Bの健全性の判定区分の箇所を記載する。

## (参考)リスト
様式A～B
トンネルの分類 | トンネル工法 | 緊急輸送路 | 代替路
陸上トンネル（掘進工法） | 山岳トンネル工法（NATM） | 有 | 有
陸上トンネル（開削工法） | 矢板工法 | 無 | 無
陸上トンネル（その他） | 開削工法
水底トンネル（掘進工法） | シールド工法
水底トンネル（沈埋工法） | その他
水底トンネル（開削工法）
水底トンネル（その他）
様式C-1-1(本体工)、C-2、D-1-1、D-3 | [8 empty] | 様式C-2
対象箇所 | 部位区分 | 変状区分 | 変状種類 | 対策区分 | 健全性 | 調査の要否 | 措置の要否 | 実施有無 | 対策区分の判定 | 健全性
覆工・坑門 | アーチ（右側） | 外力 | 圧ざ | Ⅰ | Ⅰ | 要 | 要監視 | 未 | Ⅰ | Ⅰ
内装板 | アーチ（左側） | 材質劣化 | ひび割れ | Ⅱa | Ⅱ | 否 | 要対策 | 済 | Ⅱa | Ⅱ
天井板 | アーチ（天端） | 漏水 | うき・はく離 | Ⅱb | Ⅲ |  | 否 | 継続 | Ⅱb | Ⅲ
路面 | アーチ（全周） |  | 変形、移動 | Ⅲ | Ⅳ |  |  |  | Ⅲ | Ⅳ
その他 | 側壁（右側） |  | 沈下 | Ⅳ | － |  |  |  | Ⅳ
| 側壁（左側） |  | 補強・補修材の破損 | －
| 横断目地（右側） |  | その他 | [5 empty] | 様式D-3
横断目地（左側）
横断目地（天端）
| 横断目地（全周） |  | ひび割れ
| 水平打ち継ぎ目（右側） |  | うき・はく離
| 水平打ち継ぎ目（左側） |  | 鋼材腐食
| 面壁・妻壁等 |  | 巻厚の不足または減少，背面空洞
| その他 |  | 補強・補修材の破損
その他
側壁
| その他 |  | 漏水
氷盤
| 車道側 |  | つらら,側氷
| ダクト側 |  | 滞水
| その他 |  | 土砂流出
補強・補修材の破損
| 車道 |  | その他
歩道
監査歩路
監視員通路
側溝
その他
その他
様式C-1-2（附属物）、D-1-2
施設の内訳 | 対象箇所 | 部位区分 | 異常の種類 | 異常判定区分 | 実施有無
照明施設 | 灯具 | 附属物本体 | 破断 | ○ | 未
換気施設 | ケーブル類 | 取付部材 | 緩み，脱落 | × | 済
非常用施設 | その他 | ボルト・ﾅｯﾄ・アンカー類 | 腐食 |  | 継続
その他施設 |  |  | 変形，欠損
| ジェットファン |  | 亀裂
| VI計 |  | がたつき
CO計
風向風速計
その他
通話型通報設備
操作型通報設備
自動通報設備
警報表示版
点滅灯
音信号発生器
消火器
消火栓設備
誘導表示施設
給水栓設備
無線通信補助設備
避難情報提供設備
監視設備(CCTV)
その他
標識
天井板取付部材
内装板取付部材
吸音板
その他
覆工・坑門
内装板
路面
天井版
その他
外力
材質劣化
漏水