## 様式A-1
■トンネル台帳 トンネル諸元、非常用施設諸元 【様式A-1】 | [15 empty] | 施設ID |  |  | 34.14167,131.38161
フリガナ |  | (ﾅｶﾞﾀｵｽﾞｲﾄﾞｳ) |  |  | 路線名 |  | 主要地方道 小郡三隅線 | [5 empty] | 管理者名 |  | 防府土木建築事務所 山口支所 |  |  |  | 緊急輸送道路 |  |  | 二次
名 称 |  | 長峠隧道 | [16 empty] | 代替路の有無
所在地 |  | 自 | 山口県山口市小郡上郷地先 |  | 作成者 |  |  | 大日本ダイヤコンサルタント株式会社 斉藤 寿英 |  |  |  |  | 作成年月日 |  | 2025-03-31 |  |  | トンネル延長 |  | L= |  | 57 |  | ｍ
|  | 至 | 山口県山口市小郡上郷地先 | [14 empty] | ﾄﾝﾈﾙの分類 |  | 陸上トンネル（掘進工法）
起点 | 緯度 |  | 340841.82 |  | 完成年月日 |  |  | 1970年次 |  | 舗装 |  | 種 別 |  | コンクリート |  | トンネル非常用施設 | 施設の内訳 |  |  | 種別・方式 | 型式 | 個数 | 更新年度 |  | 34 | 8 | 41.82 | 34.145 | 34.14495
| 経度 |  | 1312245.3 |  | 供用年月日 | [6 empty] | 厚 さ |  |  |  |  | 通報設備 | 通話型通報設備 | [6 empty] | 131 | 22 | 45.3 | 131.3793 | 131.37925
終点 | 緯度 |  | 340843.6 |  | トンネル区分 | [6 empty] | 面 積 | [5 empty] | 操作型通報設備
| 経度 |  | 1312245.34 |  | 内装種類 |  |  | D等級 |  |  |  | 更新年次 | [5 empty] | 自動通報設備
一般有料区分 |  |  | 一般 |  | 天井板種類 |  |  | コンクリート |  | 排水 |  | 種 別 |  |  |  |  | 警報設備 | 非常警報設備
土かぶり |  |  |  | m | 坑門 | 起点 | 形式 | 面壁型 |  |  |  | 更新年次 |  |  |  |  | 消火設備 | 消 火 器
内空断面積 |  |  | 40 | ㎡ |  |  | 延長 |  | m | 施設 |  |  | 種別・方式 | 個数 | 更新年次 |  |  | 消火栓設備
交 通 量 |  |  | 7802 | 台/日 |  | 終点 | 形式 | 面壁型 |  | 道路附属物等 | 照明 |  | LED | 3 |  |  | 避難誘導設備 | 誘導表示設備
| 道 路 幅 |  | 7 | m |  |  | 延長 |  | m |  | 換気 |  | 自然換気 |  |  |  |  | 避難情報提供設備
幅 員 | 車 道 幅 |  | 3 | m | 竣工巻厚 | アーチ |  |  | cm |  | 標識
|  |  | 3 | m |  | 側 壁 |  | 30 | cm |  | 警報表示板 | [6 empty] | 避難通路
| 歩道等幅 |  |  | m |  |  |  | 30 | cm |  | 吸音板 | [6 empty] | 排煙設備
高さ | 建築限界高 |  | 4.25 | m |  | インバート |  | 50 | cm | [7 empty] | その他の設備 | 給水栓設備
| 中央高 |  |  | m | 半径 | アーチ |  |  | cm | [8 empty] | 無線通信補助設備
| 有効高 |  | 4.25 | m |  | 側 壁 |  |  | cm | [8 empty] | 水噴霧設備
| 縦断勾配 |  |  |  |  | インバート |  |  | cm | [8 empty] | 監視設備
線 形 | 直線区間長 |  |  |  | 占用物件 | 種 類 |  | 寸 法 |  | 管理者名 |  |  |  | 更新年次 |  | 非常用施設 関連設備 |  | 予備発電設備
| 曲線区間 | 区間長
起点側ｸﾛｿｲﾄﾞ
曲線半径
|  | 終点側ｸﾛｿｲﾄﾞ | [13 empty] | その他 |  | 非常駐車帯
トンネル工法 | [17 empty] | 方向転換所
※緯度・経度については、秒の少数第二位の単位まで記入すること。（例；36度20分35.56秒の場合、362035.36と入力）

## 様式A-2
■トンネル台帳 トンネル情報一覧表 【様式A-2】
フリガナ |  |  | (ﾅｶﾞﾀｵｽﾞｲﾄﾞｳ) |  |  | 路線名 |  |  | 主要地方道 小郡三隅線 |  |  |  |  | 作成者 | [5 empty] | 大日本ダイヤコンサルタント株式会社 斉藤 寿英 |  |  |  |  | 作成年月日 |  |  |  | 2025-03-31
名 称 |  |  | 長峠隧道 |  |  | 管理者名 |  |  | 防府土木建築事務所 山口支所
覆工 ｽﾊﾟﾝ 番号 | ｽﾊﾟﾝ長 | 追加距離 |  | トンネル本体工 |  |  | 照明施設 |  |  | 非常用施設 | [14 empty] | 換気施設 |  |  |  |  | その他附属物等
[10 empty] | 通報設備 |  |  | 警報設備 | 消火設備 |  | 避難誘導設備 |  |  |  | その他の設備 |  |  |  | 特記事項
|  | 起点側 | 終点側 | 特記事項 | 内装板 | 天井板 | 基本照明 | 入口出口照明 | 特記事項 | 通話型通報設備 | 操作型通報設備 | 自動通報設備 | 非常警報設備 | 消 火 器 | 消火栓設備 | 誘導表示設備 | 避難情報提供設備 | 避難通路 | 排煙設備 | 給水栓設備 | 無線通信補助設備 | 水噴霧設備 | 監視設備 |  | JF | VI計 | CO計 | 風向 風速計 | 特記事項
| (m) | (m) | (m)
PS | 2.5 | 0 | 2.5 | (面壁)
S1 | 7.1 | 2.5 | 9.6 |  |  |  | ○
S2 | 6 | 9.6 | 15.6
S3 | 6 | 15.6 | 21.6
S4 | 5.9 | 21.6 | 27.5
S5 | 6 | 27.5 | 33.5 |  |  |  | ○
S6 | 5.95 | 33.5 | 39.45
S7 | 6 | 39.45 | 45.45
S8 | 4.45 | 45.45 | 49.9
S9 | 6 | 49.9 | 55.9 |  |  |  | ○
PE | 3.3 | 55.9 | 59.2 | (面壁)
※ 行が不足する場合は、適時、表の行を増やすこと。

## 様式A-3
■トンネル台帳 トンネル記録（位置図、断面図、施工実績他）【様式A-3】
フリガナ | (ﾅｶﾞﾀｵｽﾞｲﾄﾞｳ) | 路線名 | 主要地方道 小郡三隅線 | 作成者 | 大日本ダイヤコンサルタント株式会社 斉藤 寿英 | 作成年月日 | 2025-03-31
名 称 | 長峠隧道 | 管理者名 | 防府土木建築事務所 山口支所
位置図・現況写真・標準断面図・地質縦断図・施工実績
トンネル位置図
起点側坑口
終点側坑口

## 様式B_001
■定期点検記録様式 トンネル変状・異常箇所写真位置図 【様式B】 | [8 empty] | 定期点検年月日 |  | 2024-12-16 |  |  | 施設ID |  |  | 34.14167,131.38161
フリガナ | (ﾅｶﾞﾀｵｽﾞｲﾄﾞｳ) |  | 路線名 | 主要地方道 小郡三隅線 |  |  | 管理者名 | 防府土木建築事務所 山口支所 |  |  |  | 定期点検実施者 |  | 大日本ダイヤコンサルタント株式会社 |  |  | 起点 | 緯度 | 34.1449
名 称 | 長峠隧道 | [12 empty] | 斉藤 寿英 |  |  |  | 経度 | 131.3793
所在地 | 自 | 山口県山口市小郡上郷地先 | トンネル工法 |  | 矢板工法 |  |  | トンネル延長 | L= | 57 | ｍ | 自専道 or 一般道 | 一般道 | 代替路の有無 |  |  | 終点 | 緯度 | 34.1454
| 至 | 山口県山口市小郡上郷地先 | 建設年度 |  | 不明 |  |  | 幅員 | L= | 7 | ｍ |  |  | 緊急輸送道路 |  | 二次 |  | 経度 | 131.3793
トンネル毎 の健全性の 診断の区分 |  | Ⅱ
|  |  | 変状・異常 箇所数合計 |  | トンネル本体工 | 材質劣化 | Ⅱ | 6 | Ⅲ | 0 |  | Ⅳ | 0 |  | 附属物等 の取付状態 |  | ◯ （応急措置後) |  | 0
[6 empty] | 漏水 | Ⅱ | 3 | Ⅲ | 0 |  | Ⅳ | 0
[17 empty] | ✕ |  | 3
[6 empty] | 外力 | Ⅱ | 0 | Ⅲ | 0 |  | Ⅳ | 0
トンネル変状・異常箇所写真位置図
[6 empty] | 注１：本位置図は、見下げた状態で記載すること。 注２：覆工スパン番号は横断目地毎(矢板工法の場合は上半アーチの 横断目地毎)に設定すること。 | [5 empty] | 注３：写真番号に付する変状番号は、各覆工スパンの変状に対して新たに確認された場合 は順次追加していくこと。 注４：横断目地の変状は前の覆工スパン番号で計上すること。 注５：１枚に収まらない場合は、複数枚に分けて作成すること。
※1 トンネル本体工の変状数は、材質劣化、漏水に起因するものは変状単位で、外力に起因するものはスパン単位で計上すること。
※2 トンネル本体工の変状に対しては、措置の必要性（Ⅱ～Ⅳ）について表記すること。また、点検前に実施された措置によりⅠと判定された箇所についても記載すること。
※3 附属物等の取付状態の○欄については、応急措置前に判定区分×とした箇所のうち応急措置により○判定とした箇所の数を記入すること。
※4 附属物等の異常番号は、本体工と番号が重複しないよう101番以降とする等の配慮を行い、分かりやすく記録すること。

## 様式B_002
■定期点検記録様式 トンネル変状・異常箇所写真位置図 【様式B】 | [8 empty] | 定期点検年月日 |  | 2024-12-16 |  |  | 施設ID |  |  | 34.14167,131.38161
フリガナ | (ﾅｶﾞﾀｵｽﾞｲﾄﾞｳ) |  | 路線名 | 主要地方道 小郡三隅線 |  |  | 管理者名 | 防府土木建築事務所 山口支所 |  |  |  | 定期点検実施者 |  | 大日本ダイヤコンサルタント株式会社 |  |  | 起点 | 緯度 | 34.1449
名 称 | 長峠隧道 | [12 empty] | 斉藤 寿英 |  |  |  | 経度 | 131.3793
所在地 | 自 | 山口県山口市小郡上郷地先 | トンネル工法 |  | 矢板工法 |  |  | トンネル延長 | L= | 57 | ｍ | 自専道 or 一般道 | 一般道 | 代替路の有無 |  |  | 終点 | 緯度 | 34.1454
| 至 | 山口県山口市小郡上郷地先 | 建設年度 |  | 不明 |  |  | 幅員 | L= | 7 | ｍ |  |  | 緊急輸送道路 |  | 二次 |  | 経度 | 131.3793
トンネル毎 の健全性の 診断の区分 |  | Ⅱ
|  |  | 変状・異常 箇所数合計 |  | トンネル本体工 | 材質劣化 | Ⅱ | 6 | Ⅲ | 0 |  | Ⅳ | 0 |  | 附属物等 の取付状態 |  | ◯ （応急措置後) |  | 0
[6 empty] | 漏水 | Ⅱ | 3 | Ⅲ | 0 |  | Ⅳ | 0
[17 empty] | ✕ |  | 3
[6 empty] | 外力 | Ⅱ | 0 | Ⅲ | 0 |  | Ⅳ | 0
トンネル変状・異常箇所写真位置図
[6 empty] | 注１：本位置図は、見下げた状態で記載すること。 注２：覆工スパン番号は横断目地毎(矢板工法の場合は上半アーチの 横断目地毎)に設定すること。 | [5 empty] | 注３：写真番号に付する変状番号は、各覆工スパンの変状に対して新たに確認された場合 は順次追加していくこと。 注４：横断目地の変状は前の覆工スパン番号で計上すること。 注５：１枚に収まらない場合は、複数枚に分けて作成すること。
※1 トンネル本体工の変状数は、材質劣化、漏水に起因するものは変状単位で、外力に起因するものはスパン単位で計上すること。
※2 トンネル本体工の変状に対しては、措置の必要性（Ⅱ～Ⅳ）について表記すること。また、点検前に実施された措置によりⅠと判定された箇所についても記載すること。
※3 附属物等の取付状態の○欄については、応急措置前に判定区分×とした箇所のうち応急措置により○判定とした箇所の数を記入すること。
※4 附属物等の異常番号は、本体工と番号が重複しないよう101番以降とする等の配慮を行い、分かりやすく記録すること。

## 様式C-1-1
■定期点検記録様式 全スパン定期点検結果総括表（トンネル本体工） 【様式C-1-1】
フリガナ |  |  | (ﾅｶﾞﾀｵｽﾞｲﾄﾞｳ) |  |  | 路線名 |  | 主要地方道 小郡三隅線 |  |  | 定期点検実施者 | 大日本ダイヤコンサルタント株式会社 |  |  |  | 定期点検年月日 |  | 2024-12-16
名 称 |  |  | 長峠隧道 |  |  | 管理者名 |  | 防府土木建築事務所山口支所 |  |  |  | 斉藤 寿英
定期点検結果 | 覆工 スパン 番号 | 変状 番号 | 距離 （m） | 変状部位 |  | 変 状 の 内 容 |  |  |  |  | 前回定期点検時の状態 | 今回定期点検結果 |  |  |  | 措置履歴 |  |  | 対応方針 ・ 特記事項
2019-11-14
|  |  |  | 対象箇所 | 部位区分 | 変状区分 | 変状種類 |  | 変状の発生範囲の規模 | 前回定期点検時の変状の発生範囲及び規模 | 対策区分 | 対策区分 |  | 調査の 要否 | 措置の 要否 | 実施 | 措置の実施状況
[12 empty] | 応急措置前 | 応急措置後
| PS | 1 | 0 | 坑門 | 面壁・妻壁等 | 材質劣化 | その他 |  | － |  | Ⅱa |  | Ⅰ | 否 | 否 | 済 | ひび割れ対策工を実施
| PS | 2 | 0 | 坑門 | 面壁・妻壁等 | 材質劣化 | その他 |  | － |  | Ⅱa |  | Ⅰ | 否 | 否 | 済 | ひび割れ対策工を実施
| PS | 3 | 0 | 坑門 | 面壁・妻壁等 | 材質劣化 | その他 |  | － |  | Ⅱb |  | Ⅰ | 否 | 否 | 済 | はく落防止対策工を実施
| PS | 4 | 0 | 坑門 | 面壁・妻壁等 | 材質劣化 | その他 |  | － |  | Ⅱa |  | Ⅰ | 否 | 否 | 済 | ひび割れ対策工を実施
| PS | 5 | 0 | 坑門 | 面壁・妻壁等 | 材質劣化 | うき・はく離 |  | 0.09m2 | 0.09m2 | Ⅰ |  | Ⅰ | 否 | 否 | 済 | はく落防止対策工(叩落し)を実施
| PS | 6 | 0 | 坑門 | 面壁・妻壁等 | 材質劣化 | その他 |  | － |  | Ⅱa |  | Ⅰ | 否 | 否 | 済 | ひび割れ対策工を実施
| PS | 7 | 0 | 坑門 | 面壁・妻壁等 | 材質劣化 | その他 |  | － |  | Ⅱa |  | Ⅰ | 否 | 否 | 済 | ひび割れ対策工を実施
| PS | 8 | 0 | 坑門 | 面壁・妻壁等 | 材質劣化 | うき・はく離 |  | 0.02m2 | 0.02m2 | Ⅰ |  | Ⅰ | 否 | 否 | 済 | はく落防止対策工(叩落し)を実施
| PS | 9 | 0 | 坑門 | 面壁・妻壁等 | 材質劣化 | その他 |  | － |  | Ⅱa |  | Ⅰ | 否 | 否 | 済 | はく落防止対策工を実施
| PS | 10 | 0 | 路面 | 車道 | － | その他 |  | 5.40m2 | 今回新規変状 | ― |  |  | 否 | 否 | ― | ―
| S001 | 1 | 3.8 | 覆工 | 水平打ち継ぎ目（左側） | 材質劣化 | その他 |  | － |  | Ⅱa |  | Ⅰ | 否 | 否 | 済 | はく落防止対策工を実施
| S001 | 2 | 3.4 | 覆工 | アーチ（右側） | 材質劣化 | その他 |  | － |  | Ⅱa |  | Ⅰ | 否 | 否 | 済 | はく落防止対策工を実施
| S001 | 3 | 4.3 | 覆工 | 側壁（右側） | 材質劣化 | うき・はく離 |  | 0.12m2 | 0.01m2 | Ⅱb |  | Ⅱb | 否 | 要監視 | 継続 | 監視（日常巡視） |  | 監視
| S001 | 4 | 6.6 | 覆工 | アーチ（天端） | 漏水 | 漏水 |  | 15.60m2 | 漏水跡 | Ⅰ |  | Ⅰ | 否 | 否 | ― | ―
| S001 | 5 | 7.3 | 覆工 | 水平打ち継ぎ目（右側） | 材質劣化 | その他 |  | － |  | Ⅱa |  | Ⅰ | 否 | 否 | 済 | はく落防止対策工を実施
| S001 | 6 | 7.6 | 路面 | 監査歩路 | 漏水 | 滞水 |  | 1.00m2 | 土砂堆積 | Ⅱb |  | Ⅱb | 否 | 要監視 | 継続 | 監視（日常巡視） |  | 監視・定期的清掃
| S002 | 1 | 9.7 | 覆工 | 水平打ち継ぎ目（左側） | 漏水 | その他 |  | － |  | Ⅱb |  | Ⅰ | 否 | 否 | 済 | 漏水対策工を実施
| S002 | 2 | 14.1 | 覆工 | 水平打ち継ぎ目（左側） | 材質劣化 | うき・はく離 |  | 0.01m2 | 0.01m2 | Ⅱb |  | Ⅱb | 否 | 要監視 | 継続 | 監視（日常巡視） |  | 監視
| S002 | 3 | 12.6 | 覆工 | アーチ（天端） | 材質劣化 | その他 |  | － |  | Ⅱb |  | Ⅰ | 否 | 否 | 済 | はく落防止対策工を実施
| S002 | 4 | 13.3 | 覆工 | アーチ（天端） | 材質劣化 | その他 |  | － |  | Ⅱa |  | Ⅰ | 否 | 否 | 済 | はく落防止対策工を実施
| S002 | 5 | 14.9 | 覆工 | アーチ（右側） | 材質劣化 | その他 |  | － |  | Ⅱb |  | Ⅰ | 否 | 否 | 済 | はく落防止対策工を実施
| S002 | 6 | 10.5 | 覆工 | 水平打ち継ぎ目（右側） | 材質劣化 | その他 |  | － |  | Ⅱb |  | Ⅰ | 否 | 否 | 済 | はく落防止対策工を実施
| S002 | 7 | 12.9 | 覆工 | 水平打ち継ぎ目（右側） | 材質劣化 | その他 |  | － |  | Ⅱb |  | Ⅰ | 否 | 否 | 済 | はく落防止対策工を実施
| S002 | 8 | 13.8 | 覆工 | 水平打ち継ぎ目（右側） | 材質劣化 | その他 |  | － |  | Ⅱb |  | Ⅰ | 否 | 否 | 済 | はく落防止対策工を実施
| S002 | 9 | 15 | 覆工 | 横断目地（右側） | 漏水 | 漏水 |  | 2.30m2 | 0.93m2 | Ⅱb |  | Ⅱb | 否 | 要監視 | 継続 | 監視（日常巡視） |  | 監視
| S003 | 1 | 18.8 | 覆工 | 水平打ち継ぎ目（左側） | 材質劣化 | うき・はく離 |  | 0.05m2 | 0.06m2 | Ⅱb |  | Ⅱb | 否 | 要監視 | 継続 | 監視（日常巡視） |  | 監視
| S003 | 2 | 20 | 覆工 | アーチ（左側） | 材質劣化 | その他 |  | － |  | Ⅱa |  | Ⅰ | 否 | 否 | 済 | はく落防止対策工を実施
| S003 | 3 | 20.8 | 覆工 | アーチ（左側） | 材質劣化 | その他 |  | － |  | Ⅱa |  | Ⅰ | 否 | 否 | 済 | はく落防止対策工を実施
| S003 | 4 | 15.6 | 覆工 | 横断目地（天端） | 材質劣化 | その他 |  | － |  | Ⅱa |  | Ⅰ | 否 | 否 | 済 | はく落防止対策工を実施
| S003 | 5 | 15.6 | 覆工 | 横断目地（天端） | 材質劣化 | その他 |  | － |  | Ⅱa |  | Ⅰ | 否 | 否 | 済 | はく落防止対策工を実施
| S003 | 6 | 20.2 | 覆工 | アーチ（右側） | 材質劣化 | その他 |  | － |  | Ⅱa |  | Ⅰ | 否 | 否 | 済 | はく落防止対策工を実施
| S003 | 7 | 20 | 覆工 | アーチ（右側） | 材質劣化 | その他 |  | － |  | Ⅱb |  | Ⅰ | 否 | 否 | 済 | はく落防止対策工を実施
| S003 | 8 | 20.7 | 覆工 | アーチ（右側） | 材質劣化 | その他 |  | － |  | Ⅱa |  | Ⅰ | 否 | 否 | 済 | はく落防止対策工を実施
| S003 | 9 | 21.2 | 覆工 | アーチ（右側） | 材質劣化 | その他 |  | － |  | Ⅰ |  | Ⅰ | 否 | 否 | 済 | はく落防止対策工を実施
| S003 | 10 | 16.6 | 路面 | 車道 | － | その他 |  | 長さ0.5m×幅3.0mm | 幅0.5mm×長さ3.0m | Ⅰ |  |  | 否 | 否 | ― | ―
| S003 | 11 | 20.1 | 覆工 | アーチ（左側） | 材質劣化 | うき・はく離 |  | 0.05m2 | 今回新規変状 | ― |  | Ⅱa | 否 | 要対策 | ― | ― |  | はく落防止対策工
| S004 | 1 | 22 | 覆工 | アーチ（左側） | 漏水 | 漏水 |  | 3.51m2 | 3.51m2 | Ⅱb |  | Ⅱb | 否 | 要監視 | 継続 | 監視（日常巡視） |  | 監視
| S004 | 2 | 25.1 | 覆工 | 水平打ち継ぎ目（左側） | 材質劣化 | その他 |  | － |  | Ⅱb |  | Ⅰ | 否 | 否 | 済 | はく落防止対策工を実施
| S005 | 1 | 29.1 | 覆工 | 水平打ち継ぎ目（左側） | 材質劣化 | その他 |  | － |  | Ⅱb |  | Ⅰ | 否 | 否 | 済 | はく落防止対策工を実施
| S005 | 2 | 31.2 | 覆工 | 水平打ち継ぎ目（左側） | 材質劣化 | その他 |  | － |  | Ⅱb |  | Ⅰ | 否 | 否 | 済 | はく落防止対策工を実施
定期点検結果 | S005 | 3 | 27.8 | 覆工 | アーチ（天端） | 材質劣化 | その他 |  | － |  | Ⅱa |  | Ⅰ | 否 | 否 | 済 | はく落防止対策工を実施
| S005 | 4 | 27.8 | 覆工 | アーチ（天端） | 材質劣化 | その他 |  | － |  | Ⅱa |  | Ⅰ | 否 | 否 | 済 | はく落防止対策工を実施
| S005 | 5 | 28.1 | 覆工 | アーチ（天端） | 材質劣化 | その他 |  | － |  | Ⅱb |  | Ⅰ | 否 | 否 | 済 | はく落防止対策工を実施
| S005 | 6 | 32 | 覆工 | 側壁（右側） | 材質劣化 | 補強・補修材の破損 |  | 0.02m2 | 前回変状記録無し | ― |  | Ⅱb | 否 | 要監視 | ― | ― |  | 監視
| S006 | 1 | 35 | 覆工 | 水平打ち継ぎ目（左側） | 材質劣化 | その他 |  | － |  | Ⅱb |  | Ⅰ | 否 | 否 | 済 | はく落防止対策工を実施
| S006 | 2 | 37.4 | 覆工 | 水平打ち継ぎ目（左側） | 材質劣化 | その他 |  | － |  | Ⅱa |  | Ⅰ | 否 | 否 | 済 | はく落防止対策工を実施
| S006 | 3 | 36.8 | 覆工 | 水平打ち継ぎ目（右側） | 材質劣化 | その他 |  | － |  | Ⅱa |  | Ⅰ | 否 | 否 | 済 | はく落防止対策工を実施
| S006 | 4 | 38.7 | 路面 | 車道 | － | その他 |  | 0.06m2 | 0.06m2 | Ⅱb |  |  | 否 | 否 | 継続 | 監視（日常巡視）
| S006 | 5 | 38.7 | 路面 | 車道 | － | その他 |  | 0.06m2 | 0.06m2 | Ⅱb |  |  | 否 | 否 | 継続 | 監視（日常巡視）
| S007 | 1 | 45 | 覆工 | アーチ（天端） | 材質劣化 | その他 |  | － |  | Ⅱa |  | Ⅰ | 否 | 否 | 済 | はく落防止対策工を実施
| S007 | 2 | 44.1 | 覆工 | アーチ（右側） | 材質劣化 | うき・はく離 |  | 0.06m2 | 0.06m2 | Ⅱa |  | Ⅱa | 否 | 要対策 | 未 | はく落防止対策工を実施 |  | はく落防止対策工
| S007 | 3 | 45.2 | 覆工 | 水平打ち継ぎ目（右側） | 漏水 | その他 |  | － |  | Ⅰ |  | Ⅰ | 否 | 否 | 済 | 漏水対策工を実施
| S008 | 1 | 46.9 | 覆工 | アーチ（左側） | 材質劣化 | その他 |  | － |  | Ⅱa |  | Ⅰ | 否 | 否 | 済 | はく落防止対策工を実施
| S008 | 2 | 48.3 | 覆工 | アーチ（左側） | 材質劣化 | その他 |  | － |  | Ⅱa |  | Ⅰ | 否 | 否 | 済 | はく落防止対策工を実施
| S008 | 3 | 49.8 | 覆工 | 横断目地（天端） | 材質劣化 | その他 |  | － |  | Ⅱb |  | Ⅰ | 否 | 否 | 済 | はく落防止対策工を実施
| S009 | 1 | 49.9 | 覆工 | 横断目地（天端） | 材質劣化 | その他 |  | － |  | Ⅱa |  | Ⅰ | 否 | 否 | 済 | はく落防止対策工を実施
| S009 | 2 | 49.9 | 覆工 | 横断目地（天端） | 材質劣化 | その他 |  | － |  | Ⅱa |  | Ⅰ | 否 | 否 | 済 | はく落防止対策工を実施
| S009 | 3 | 49.9 | 覆工 | 横断目地（左側） | 漏水 | その他 |  | － |  | Ⅰ |  | Ⅰ | 否 | 否 | 済 | 漏水対策工を実施
| S009 | 4 | 54.5 | 覆工 | 横断目地（天端） | 材質劣化 | その他 |  | － |  | Ⅱa |  | Ⅰ | 否 | 否 | 済 | はく落防止対策工を実施
| S009 | 5 | 49.9 | 覆工 | 横断目地（天端） | 材質劣化 | その他 |  | － |  | Ⅱa |  | Ⅰ | 否 | 否 | 済 | はく落防止対策工を実施
| S009 | 6 | 51.8 | 覆工 | アーチ（右側） | 材質劣化 | その他 |  | － |  | Ⅱa |  | Ⅰ | 否 | 否 | 済 | はく落防止対策工を実施
| S009 | 7 | 55.7 | 覆工 | 横断目地（右側） | 材質劣化 | その他 |  | － |  | Ⅱa |  | Ⅰ | 否 | 否 | 済 | はく落防止対策工を実施
| S009 | 8 | 55.7 | 覆工 | 横断目地（右側） | 漏水 | その他 |  | － |  | Ⅱb |  | Ⅰ | 否 | 否 | 済 | 漏水対策工を実施
| PE | 1 | 56 | 覆工 | 横断目地（天端） | 材質劣化 | その他 |  | － |  | Ⅱa |  | Ⅰ | 否 | 否 | 済 | はく落防止対策工を実施
| PE | 2 | 58.1 | 覆工 | アーチ（天端） | 材質劣化 | その他 |  | － |  | Ⅱa |  | Ⅰ | 否 | 否 | 済 | はく落防止対策工を実施
| PE | 3 | 70 | 坑門 | 面壁・妻壁等 | 材質劣化 | 圧ざ、ひび割れ |  | 長さ0.5m×幅0.4mm | 幅0.5mm×長さ0.4m | Ⅰ |  | Ⅰ | 否 | 否 | ― | ―
| PE | 4 | 68.3 | 坑門 | 面壁・妻壁等 | 漏水 | 漏水 |  | 12.15m2 | 遊離石灰 | Ⅰ |  | Ⅰ | 否 | 否 | ― | ―
| PE | 5 | 66.8 | 坑門 | 面壁・妻壁等 | 漏水 | 漏水 |  | 16.74m2 | 遊離石灰 | Ⅰ |  | Ⅰ | 否 | 否 | ― | ―
| PE | 6 | 68.4 | 坑門 | 面壁・妻壁等 | 材質劣化 | 圧ざ、ひび割れ |  | 長さ0.7m×幅2.3mm | 幅0.4mm×長さ2.0m | Ⅰ |  | Ⅰ | 否 | 否 | ― | ―
| PE | 7 | 69.3 | 坑門 | 面壁・妻壁等 | 材質劣化 | 圧ざ、ひび割れ |  | 長さ0.4m×幅1.3mm | 最大幅0.4mm | Ⅰ |  | Ⅰ | 否 | 否 | ― | ―
| PE | 8 | 71.4 | 坑門 | 面壁・妻壁等 | 材質劣化 | 圧ざ、ひび割れ |  | 長さ1.8m×幅2.7mm | 幅1.3mm×長さ1.4m | Ⅰ |  | Ⅰ | 否 | 否 | ― | ―
定期点検結果
※ 対策区分（応急措置後）の判定区分Ⅱb～Ⅳについて記入すること。また、点検前に実施された措置によりⅠと判定された変状も記入すること。
※ 応急措置を実施しないで判定した変状の対策区分は、対策区分の応急措置後の欄に記入すること。
※ 変状の除去が不完全で、緊急対応が必要な場合は対応方針欄に記入すること。
※ １区間の覆工に複数の変状がある場合は、変状箇所毎に記入すること。
※ 措置・監視点検を行った場合には、措置履歴、特記事項に記録を残すこと。（実施年度も記載）
※ 行が不足する場合は、適時、表の行を増やすこと。

## 様式C-1-2
■定期点検記録様式 定期点検結果総括表（トンネル内附属物等の取付状態） 【様式C-1-2】
フリガナ |  |  | (ﾅｶﾞﾀｵｽﾞｲﾄﾞｳ) |  |  |  | 路線名 | 主要地方道 小郡三隅線 |  | 定期点検実施者 |  | 大日本ダイヤコンサルタント株式会社 |  |  | 定期点検年月日 |  | 2024-12-16
名 称 |  |  | 長峠隧道 |  |  |  | 管理者名 | 防府土木建築事務所山口支所 |  |  |  | 斉藤 寿英
定期点検結果 | 覆工 スパン 番号 | 異常 番号 | 距離 （m） | 異常部位 |  |  | 異 常 の 内 容 |  |  |  | 定期点検結果 |  | 応急措置の 実施状況 |  |  | 対応方針 ・ 特記事項
|  |  |  | 対象箇所 |  | 部位区分 | 異常種類 |  | 異常の発生範囲の規模 |  | 異常判定区分 |  | 実施 | 応急措置の内容
[11 empty] | 応急措置前 | 応急措置後
| S002 | 1 | 11.3 | その他施設 | その他 | ボルト・ﾅｯﾄ・アンカー類 | 緩み，脱落 |  | 1箇所 |  | × | × |  |  |  | アンカー再設置
| S003 | 1 | 16.9 | 照明施設 | ケーブル類 | 附属物本体 | 異常なし |  | - |  | ○ | ○ |  |  |  | 撤去済み(前回腐食)
| S007 | 1 | 42.3 | 照明施設 | ケーブル類 | 附属物本体 | 異常なし |  | - |  | ○ | ○ |  |  |  | 撤去済み(前回腐食)
| S007 | 2 | 42.3 | 照明施設 | ケーブル類 | 取付部材 | 異常なし |  | - |  | ○ | ○ |  |  |  | 撤去済み(前回金具腐食)
| S008 | 1 | 47.9 | その他施設 | その他 | 附属物本体 | 変形，欠損 |  | 1箇所 |  | × | × |  |  |  | デリネーター交換
| S008 | 2 | 48.2 | その他施設 | その他 | 附属物本体 | 異常なし |  | - |  | ○ | ○ |  |  |  | デリネーター交換済み
| S009 | 1 | 53.2 | その他施設 | その他 | ボルト・ﾅｯﾄ・アンカー類 | 緩み，脱落 |  | 1箇所 |  | × | × |  |  |  | アンカー再設置
| PE | 1 | 57 | 照明施設 | ケーブル類 | 附属物本体 | 異常なし |  | - |  | ○ | ○ |  |  |  | 撤去済み(前回腐食)
※ 異常判定区分×について記入すること。また、応急措置により○と判定された箇所も記入すること。
※ 応急措置を実施しないで判定した箇所の異常判定区分は、異常判定区分の応急措置後の欄に記入すること。
※ 異常の除去が不完全で、緊急対応が必要な場合は対応方針欄に記入すること。
※ １スパンの覆工に複数の異常がある場合は、異常箇所毎に記入すること。
※ 行が不足する場合は、適時、表の行を増やすこと。

## 様式C-2
■定期点検記録様式 状態の把握の内容 【様式C-2】
フリガナ |  | (ﾅｶﾞﾀｵｽﾞｲﾄﾞｳ) |  | 路線名 | 主要地方道 小郡三隅線 | 定期点検実施者 |  | 大日本ダイヤコンサルタント株式会社 | 定期点検年月日 | 2024-12-16
名 称 |  | 長峠隧道 |  | 管理者名 | 防府土木建築事務所山口支所 |  |  | 斉藤 寿英
状態の把握の内容 | 覆工スパン 番号 | 変状 番号 | 状態の把握の内容
|  |  | 年月日 | 内容 |  |  | 結果 |  |  |  | 対策区分の 判定
注）状態の把握において、微破壊・非破壊検査や各種試験等を実施した場合について記載する。
※ 行が不足する場合は、適時、表の行を増やすこと。

## 様式D-1-1_001
■定期点検記録様式 変状写真台帳【様式D-1-1】 | [7 empty] | 施設ID |  | 34.14167,131.38161
フリガナ |  | (ﾅｶﾞﾀｵｽﾞｲﾄﾞｳ) | 路 線 名 | 主要地方道 小郡三隅線 | 定期点検実施者 |  | 大日本ダイヤコンサルタント株式会社 |  | 定期点検年月日 |  | 2024-12-16
名 称 |  | 長峠隧道 | 管理者名 | 防府土木建築事務所山口支所 |  |  | 斉藤 寿英
写真 番号 | 覆工スパン 番号 | PS |  |  | 写真 番号 | 覆工スパン 番号 | PS
| 変状番号 | 1 |  |  |  | 変状番号 | 2
変状 部位 | 対象箇所 | 坑門 |  |  | 変状 部位 | 対象箇所 | 坑門
| 部位区分 | 面壁・妻壁等 |  |  |  | 部位区分 | 面壁・妻壁等
変状種類 |  | その他 |  |  | 変状種類 |  | その他
対策 区分 | 変状区分 | 材質劣化 |  |  | 対策 区分 | 変状区分 | 材質劣化
| 応急措置前 |  |  |  |  | 応急措置前
| 応急措置後 | Ⅰ |  |  |  | 応急措置後 | Ⅰ
変状の発生範囲及び規模 |  | － | 前回変状の発生範囲及び規模 | ひび割れ(亀甲状) 最大幅0.9mm (Ⅱa判定) | 変状の発生範囲及び規模 |  | － |  | 前回変状の発生範囲及び規模 |  | ひび割れ(クラックゲージ設置) 最大幅9.0mm (Ⅱa判定)
対策履歴 |  | ひび割れ対策工を実施 | 実施状況（実施日） | 済 | 対策履歴 |  | ひび割れ対策工を実施 |  | 実施状況（実施日） |  | 済
メモ |  | 面壁にひび割れ対策工を実施。補修工事が実施されたことにより状態は改善され、現状で利用者被害がないと判断しⅠ判定とした。 |  |  | メモ |  | 面壁にひび割れ対策工を実施。補修工事が実施されたことにより状態は改善され、現状で利用者被害がないと判断しⅠ判定とした。
写真 番号 | 覆工スパン 番号 | PS |  |  | 写真 番号 | 覆工スパン 番号 | PS
| 変状番号 | 3 |  |  |  | 変状番号 | 4
変状 部位 | 対象箇所 | 坑門 |  |  | 変状 部位 | 対象箇所 | 坑門
| 部位区分 | 面壁・妻壁等 |  |  |  | 部位区分 | 面壁・妻壁等
変状種類 |  | その他 |  |  | 変状種類 |  | その他
対策 区分 | 変状区分 | 材質劣化 |  |  | 対策 区分 | 変状区分 | 材質劣化
| 応急措置前 |  |  |  |  | 応急措置前
| 応急措置後 | Ⅰ |  |  |  | 応急措置後 | Ⅰ
変状の発生範囲及び規模 |  | － | 前回変状の発生範囲及び規模 | うき(ブロック化) 0.25m×0.15m (Ⅱb判定) | 変状の発生範囲及び規模 |  | － |  | 前回変状の発生範囲及び規模 |  | ひび割れ(亀甲状) 最大幅5.0mm (Ⅱa判定)
対策履歴 |  | はく落防止対策工を実施 | 実施状況（実施日） | 済 | 対策履歴 |  | ひび割れ対策工を実施 |  | 実施状況（実施日） |  | 済
メモ |  | 面壁にはく落防止対策工(透明繊維シート工)実施。補修工事が実施されたことにより状態は改善され、現状で利用者被害がないと判断しⅠ判定とした。 |  |  | メモ |  | 面壁にひび割れ対策工を実施。補修工事が実施されたことにより状態は改善され、現状で利用者被害がないと判断しⅠ判定とした。
| ※ 応急措置後の対策区分の判定区分Ⅱb～Ⅳについて添付すること。また、点検前に 実施された措置によりⅠと判定された箇所も添付すること。 |  |  |  |  | ※ 変状の発生範囲の規模とは、対策を行う際に参考となる変状の長さや面積をいう。
※ 応急措置を実施しないで判定した変状の判定区分は、判定区分の応急措置後の欄に記入すること。
| ※ たたき落としを実施した場合は、実施後の写真を添付すること。 |  |  |  |  | ※ 変状の発生範囲の規模は、面積・寸法を記載すること。(ひび割れ幅のみmmとし、その他をm表記とする)
| ※ 附属物の取付状態に関する異常写真は別途、任意の書式でとりまとめること。 |  |  |  |  | ※ 構造用鋼材以外の異物に伴ううき・はく離については、メモ欄に異物の概要を記入すること。

## 様式D-1-1_002
■定期点検記録様式 変状写真台帳【様式D-1-1】 | [7 empty] | 施設ID |  | 34.14167,131.38161
フリガナ |  | (ﾅｶﾞﾀｵｽﾞｲﾄﾞｳ) | 路 線 名 | 主要地方道 小郡三隅線 | 定期点検実施者 |  | 大日本ダイヤコンサルタント株式会社 |  | 定期点検年月日 |  | 2024-12-16
名 称 |  | 長峠隧道 | 管理者名 | 防府土木建築事務所山口支所 |  |  | 斉藤 寿英
写真 番号 | 覆工スパン 番号 | PS |  |  | 写真 番号 | 覆工スパン 番号 | PS
| 変状番号 | 5 |  |  |  | 変状番号 | 6
変状 部位 | 対象箇所 | 坑門 |  |  | 変状 部位 | 対象箇所 | 坑門
| 部位区分 | 面壁・妻壁等 |  |  |  | 部位区分 | 面壁・妻壁等
変状種類 |  | うき・はく離 |  |  | 変状種類 |  | その他
対策 区分 | 変状区分 | 材質劣化 |  |  | 対策 区分 | 変状区分 | 材質劣化
| 応急措置前 |  |  |  |  | 応急措置前
| 応急措置後 | Ⅰ |  |  |  | 応急措置後 | Ⅰ
変状の発生範囲及び規模 |  | 0.10m×0.90m | 前回変状の発生範囲及び規模 | 0.9m×0.1m (Ⅰ判定) | 変状の発生範囲及び規模 |  | － |  | 前回変状の発生範囲及び規模 |  | 段差(ひび割れ) d=2mm(幅5.0mm) (Ⅱa判定)
対策履歴 |  | はく落防止対策工(叩落し)を実施 | 実施状況（実施日） | 2019-11-14 | 対策履歴 |  | ひび割れ対策工を実施 |  | 実施状況（実施日） |  | 済
メモ |  | 面壁にはく落。現状で利用者被害がないと判断しⅠ判定とした。 |  |  | メモ |  | 面壁にひび割れ対策工を実施。補修工事が実施されたことにより状態は改善され、現状で利用者被害がないと判断しⅠ判定とした。
写真 番号 | 覆工スパン 番号 | PS |  |  | 写真 番号 | 覆工スパン 番号 | PS
| 変状番号 | 7 |  |  |  | 変状番号 | 8
変状 部位 | 対象箇所 | 坑門 |  |  | 変状 部位 | 対象箇所 | 坑門
| 部位区分 | 面壁・妻壁等 |  |  |  | 部位区分 | 面壁・妻壁等
変状種類 |  | その他 |  |  | 変状種類 |  | うき・はく離
対策 区分 | 変状区分 | 材質劣化 |  |  | 対策 区分 | 変状区分 | 材質劣化
| 応急措置前 |  |  |  |  | 応急措置前
| 応急措置後 | Ⅰ |  |  |  | 応急措置後 | Ⅰ
変状の発生範囲及び規模 |  | － | 前回変状の発生範囲及び規模 | ひび割れ 最大幅3.0mm (Ⅱa判定) | 変状の発生範囲及び規模 |  | 0.05m×0.30m |  | 前回変状の発生範囲及び規模 |  | 0.3m×0.05m (Ⅰ判定)
対策履歴 |  | ひび割れ対策工を実施 | 実施状況（実施日） | 済 | 対策履歴 |  | はく落防止対策工(叩落し)を実施 |  | 実施状況（実施日） |  | 2019-11-14
メモ |  | 面壁にひび割れ対策工を実施。補修工事が実施されたことにより状態は改善され、現状で利用者被害がないと判断しⅠ判定とした。 |  |  | メモ |  | 面壁にはく落。現状で利用者被害がないと判断しⅠ判定とした。
| ※ 応急措置後の対策区分の判定区分Ⅱb～Ⅳについて添付すること。また、点検前に 実施された措置によりⅠと判定された箇所も添付すること。 |  |  |  |  | ※ 変状の発生範囲の規模とは、対策を行う際に参考となる変状の長さや面積をいう。
※ 応急措置を実施しないで判定した変状の判定区分は、判定区分の応急措置後の欄に記入すること。
| ※ たたき落としを実施した場合は、実施後の写真を添付すること。 |  |  |  |  | ※ 変状の発生範囲の規模は、面積・寸法を記載すること。(ひび割れ幅のみmmとし、その他をm表記とする)
| ※ 附属物の取付状態に関する異常写真は別途、任意の書式でとりまとめること。 |  |  |  |  | ※ 構造用鋼材以外の異物に伴ううき・はく離については、メモ欄に異物の概要を記入すること。

## 様式D-1-1_003
■定期点検記録様式 変状写真台帳【様式D-1-1】 | [7 empty] | 施設ID |  | 34.14167,131.38161
フリガナ |  | (ﾅｶﾞﾀｵｽﾞｲﾄﾞｳ) | 路 線 名 | 主要地方道 小郡三隅線 | 定期点検実施者 |  | 大日本ダイヤコンサルタント株式会社 |  | 定期点検年月日 |  | 2024-12-16
名 称 |  | 長峠隧道 | 管理者名 | 防府土木建築事務所山口支所 |  |  | 斉藤 寿英
写真 番号 | 覆工スパン 番号 | PS |  |  | 写真 番号 | 覆工スパン 番号 | PS
| 変状番号 | 9 |  |  |  | 変状番号 | 10
変状 部位 | 対象箇所 | 坑門 |  |  | 変状 部位 | 対象箇所 | 路面
| 部位区分 | 面壁・妻壁等 |  |  |  | 部位区分 | 車道
変状種類 |  | その他 |  |  | 変状種類 |  | その他
対策 区分 | 変状区分 | 材質劣化 |  |  | 対策 区分 | 変状区分
| 応急措置前 |  |  |  |  | 応急措置前
| 応急措置後 | Ⅰ |  |  |  | 応急措置後
変状の発生範囲及び規模 |  | － | 前回変状の発生範囲及び規模 | うき 0.25m×0.05m (Ⅱa判定) | 変状の発生範囲及び規模 |  | 6.00m×0.90m |  | 前回変状の発生範囲及び規模 |  | 今回新規変状
対策履歴 |  | はく落防止対策工を実施 | 実施状況（実施日） | 済 | 対策履歴 |  | ― |  | 実施状況（実施日） |  | ―
メモ |  | 面壁にはく落防止対策工(透明繊維シート工)実施。補修工事が実施されたことにより状態は改善され、現状で利用者被害がないと判断しⅠ判定とした。 |  |  | メモ |  | 車道にアスファルト舗装劣化。
写真 番号 | 覆工スパン 番号 | S001 |  |  | 写真 番号 | 覆工スパン 番号 | S001
| 変状番号 | 1 |  |  |  | 変状番号 | 2
変状 部位 | 対象箇所 | 覆工 |  |  | 変状 部位 | 対象箇所 | 覆工
| 部位区分 | 水平打ち継ぎ目（左側） |  |  |  | 部位区分 | アーチ（右側）
変状種類 |  | その他 |  |  | 変状種類 |  | その他
対策 区分 | 変状区分 | 材質劣化 |  |  | 対策 区分 | 変状区分 | 材質劣化
| 応急措置前 |  |  |  |  | 応急措置前
| 応急措置後 | Ⅰ |  |  |  | 応急措置後 | Ⅰ
変状の発生範囲及び規模 |  | － | 前回変状の発生範囲及び規模 | うき(横断目地) 0.05m×0.2m (Ⅱa判定) | 変状の発生範囲及び規模 |  | － |  | 前回変状の発生範囲及び規模 |  | うき 0.2m×0.2m (Ⅱa判定)
対策履歴 |  | はく落防止対策工を実施 | 実施状況（実施日） | 済 | 対策履歴 |  | はく落防止対策工を実施 |  | 実施状況（実施日） |  | 済
メモ |  | 水平打ち継ぎ目(左側)沿いにはく落防止対策工(FRPメッシュ工)を実施。補修工事が実施されたことにより状態は改善され、現状で利用者被害がないと判断しⅠ判定とした。 |  |  | メモ |  | アーチ部(右側)にはく落防止対策工(FRPメッシュ工)を実施。補修工事が実施されたことにより状態は改善され、現状で利用者被害がないと判断しⅠ判定とした。
| ※ 応急措置後の対策区分の判定区分Ⅱb～Ⅳについて添付すること。また、点検前に 実施された措置によりⅠと判定された箇所も添付すること。 |  |  |  |  | ※ 変状の発生範囲の規模とは、対策を行う際に参考となる変状の長さや面積をいう。
※ 応急措置を実施しないで判定した変状の判定区分は、判定区分の応急措置後の欄に記入すること。
| ※ たたき落としを実施した場合は、実施後の写真を添付すること。 |  |  |  |  | ※ 変状の発生範囲の規模は、面積・寸法を記載すること。(ひび割れ幅のみmmとし、その他をm表記とする)
| ※ 附属物の取付状態に関する異常写真は別途、任意の書式でとりまとめること。 |  |  |  |  | ※ 構造用鋼材以外の異物に伴ううき・はく離については、メモ欄に異物の概要を記入すること。

## 様式D-1-1_004
■定期点検記録様式 変状写真台帳【様式D-1-1】 | [7 empty] | 施設ID |  | 34.14167,131.38161
フリガナ |  | (ﾅｶﾞﾀｵｽﾞｲﾄﾞｳ) | 路 線 名 | 主要地方道 小郡三隅線 | 定期点検実施者 |  | 大日本ダイヤコンサルタント株式会社 |  | 定期点検年月日 |  | 2024-12-16
名 称 |  | 長峠隧道 | 管理者名 | 防府土木建築事務所山口支所 |  |  | 斉藤 寿英
写真 番号 | 覆工スパン 番号 | S001 |  |  | 写真 番号 | 覆工スパン 番号 | S001
| 変状番号 | 3 |  |  |  | 変状番号 | 4
変状 部位 | 対象箇所 | 覆工 |  |  | 変状 部位 | 対象箇所 | 覆工
| 部位区分 | 側壁（右側） |  |  |  | 部位区分 | アーチ（天端）
変状種類 |  | うき・はく離 |  |  | 変状種類 |  | 漏水
対策 区分 | 変状区分 | 材質劣化 |  |  | 対策 区分 | 変状区分 | 漏水
| 応急措置前 |  |  |  |  | 応急措置前
| 応急措置後 | Ⅱb |  |  |  | 応急措置後 | Ⅰ
変状の発生範囲及び規模 |  | 0.20m×0.60m | 前回変状の発生範囲及び規模 | 0.2m×0.5m (Ⅱb判定) | 変状の発生範囲及び規模 |  | 7.80m×2.00m |  | 前回変状の発生範囲及び規模 |  | 漏水跡 (Ⅰ判定)
対策履歴 |  | 監視（日常巡視） | 実施状況（実施日） | 継続 | 対策履歴 |  | ― |  | 実施状況（実施日） |  | ―
メモ |  | 側壁部(右側)にうき。拡大。現状で利用者被害の可能性は低いため、監視にとどめる。 |  |  | メモ |  | アーチ部(天端)に漏水跡・遊離石灰。現状で利用者被害がないと判断しⅠ判定とした。
写真 番号 | 覆工スパン 番号 | S001 |  |  | 写真 番号 | 覆工スパン 番号 | S001
| 変状番号 | 5 |  |  |  | 変状番号 | 6
変状 部位 | 対象箇所 | 覆工 |  |  | 変状 部位 | 対象箇所 | 路面
| 部位区分 | 水平打ち継ぎ目（右側） |  |  |  | 部位区分 | 監査歩路
変状種類 |  | その他 |  |  | 変状種類 |  | 滞水
対策 区分 | 変状区分 | 材質劣化 |  |  | 対策 区分 | 変状区分 | 漏水
| 応急措置前 |  |  |  |  | 応急措置前
| 応急措置後 | Ⅰ |  |  |  | 応急措置後 | Ⅱb
変状の発生範囲及び規模 |  | － | 前回変状の発生範囲及び規模 | 補修跡うき 0.1m×0.6m (Ⅱa判定) | 変状の発生範囲及び規模 |  | 0.90m×4.50m |  | 前回変状の発生範囲及び規模 |  | 土砂堆積 (Ⅱb判定)
対策履歴 |  | はく落防止対策工を実施 | 実施状況（実施日） | 済 | 対策履歴 |  | 監視（日常巡視） |  | 実施状況（実施日） |  | 継続
メモ |  | 水平打ち継ぎ目(右側)沿いにはく落防止対策工(FRPメッシュ工)を実施。補修工事が実施されたことにより状態は改善され、現状で利用者被害がないと判断しⅠ判定とした。 |  |  | メモ |  | 監査歩路に土砂堆積。現状で利用者被害の可能性は低いため、監視にとどめる。
| ※ 応急措置後の対策区分の判定区分Ⅱb～Ⅳについて添付すること。また、点検前に 実施された措置によりⅠと判定された箇所も添付すること。 |  |  |  |  | ※ 変状の発生範囲の規模とは、対策を行う際に参考となる変状の長さや面積をいう。
※ 応急措置を実施しないで判定した変状の判定区分は、判定区分の応急措置後の欄に記入すること。
| ※ たたき落としを実施した場合は、実施後の写真を添付すること。 |  |  |  |  | ※ 変状の発生範囲の規模は、面積・寸法を記載すること。(ひび割れ幅のみmmとし、その他をm表記とする)
| ※ 附属物の取付状態に関する異常写真は別途、任意の書式でとりまとめること。 |  |  |  |  | ※ 構造用鋼材以外の異物に伴ううき・はく離については、メモ欄に異物の概要を記入すること。

## 様式D-1-1_005
■定期点検記録様式 変状写真台帳【様式D-1-1】 | [7 empty] | 施設ID |  | 34.14167,131.38161
フリガナ |  | (ﾅｶﾞﾀｵｽﾞｲﾄﾞｳ) | 路 線 名 | 主要地方道 小郡三隅線 | 定期点検実施者 |  | 大日本ダイヤコンサルタント株式会社 |  | 定期点検年月日 |  | 2024-12-16
名 称 |  | 長峠隧道 | 管理者名 | 防府土木建築事務所山口支所 |  |  | 斉藤 寿英
写真 番号 | 覆工スパン 番号 | S002 |  |  | 写真 番号 | 覆工スパン 番号 | S002
| 変状番号 | 1 |  |  |  | 変状番号 | 2
変状 部位 | 対象箇所 | 覆工 |  |  | 変状 部位 | 対象箇所 | 覆工
| 部位区分 | 水平打ち継ぎ目（左側） |  |  |  | 部位区分 | 水平打ち継ぎ目（左側）
変状種類 |  | その他 |  |  | 変状種類 |  | うき・はく離
対策 区分 | 変状区分 | 漏水 |  |  | 対策 区分 | 変状区分 | 材質劣化
| 応急措置前 |  |  |  |  | 応急措置前
| 応急措置後 | Ⅰ |  |  |  | 応急措置後 | Ⅱb
変状の発生範囲及び規模 |  | － | 前回変状の発生範囲及び規模 | にじみ(横断目地) 2.4m×0.5m (Ⅱb判定) | 変状の発生範囲及び規模 |  | 0.05m×0.10m |  | 前回変状の発生範囲及び規模 |  | 0.05m×0.1m (Ⅱb判定)
対策履歴 |  | 漏水対策工を実施 | 実施状況（実施日） | 済 | 対策履歴 |  | 監視（日常巡視） |  | 実施状況（実施日） |  | 継続
メモ |  | 水平打ち継ぎ目(左側)沿いに漏水対策工(線導水工)を実施。補修工事が実施されたことにより状態は改善され、現状で利用者被害がないと判断しⅠ判定とした。 |  |  | メモ |  | 水平打ち継ぎ目(左側)沿いにうき。現状で利用者被害の可能性は低いため、監視にとどめる。
写真 番号 | 覆工スパン 番号 | S002 |  |  | 写真 番号 | 覆工スパン 番号 | S002
| 変状番号 | 3 |  |  |  | 変状番号 | 4
変状 部位 | 対象箇所 | 覆工 |  |  | 変状 部位 | 対象箇所 | 覆工
| 部位区分 | アーチ（天端） |  |  |  | 部位区分 | アーチ（天端）
変状種類 |  | その他 |  |  | 変状種類 |  | その他
対策 区分 | 変状区分 | 材質劣化 |  |  | 対策 区分 | 変状区分 | 材質劣化
| 応急措置前 |  |  |  |  | 応急措置前
| 応急措置後 | Ⅰ |  |  |  | 応急措置後 | Ⅰ
変状の発生範囲及び規模 |  | － | 前回変状の発生範囲及び規模 | 豆板 0.05m×0.2m (Ⅱb判定) | 変状の発生範囲及び規模 |  | － |  | 前回変状の発生範囲及び規模 |  | 豆板 0.1m×0.3m (Ⅱa判定)
対策履歴 |  | はく落防止対策工を実施 | 実施状況（実施日） | 済 | 対策履歴 |  | はく落防止対策工を実施 |  | 実施状況（実施日） |  | 済
メモ |  | アーチ部(天端)にはく落防止対策工(FRPメッシュ工)を実施。補修工事が実施されたことにより状態は改善され、現状で利用者被害がないと判断しⅠ判定とした。 |  |  | メモ |  | アーチ部(天端)にはく落防止対策工(FRPメッシュ工)を実施。補修工事が実施されたことにより状態は改善され、現状で利用者被害がないと判断しⅠ判定とした。
| ※ 応急措置後の対策区分の判定区分Ⅱb～Ⅳについて添付すること。また、点検前に 実施された措置によりⅠと判定された箇所も添付すること。 |  |  |  |  | ※ 変状の発生範囲の規模とは、対策を行う際に参考となる変状の長さや面積をいう。
※ 応急措置を実施しないで判定した変状の判定区分は、判定区分の応急措置後の欄に記入すること。
| ※ たたき落としを実施した場合は、実施後の写真を添付すること。 |  |  |  |  | ※ 変状の発生範囲の規模は、面積・寸法を記載すること。(ひび割れ幅のみmmとし、その他をm表記とする)
| ※ 附属物の取付状態に関する異常写真は別途、任意の書式でとりまとめること。 |  |  |  |  | ※ 構造用鋼材以外の異物に伴ううき・はく離については、メモ欄に異物の概要を記入すること。

## 様式D-1-1_006
■定期点検記録様式 変状写真台帳【様式D-1-1】 | [7 empty] | 施設ID |  | 34.14167,131.38161
フリガナ |  | (ﾅｶﾞﾀｵｽﾞｲﾄﾞｳ) | 路 線 名 | 主要地方道 小郡三隅線 | 定期点検実施者 |  | 大日本ダイヤコンサルタント株式会社 |  | 定期点検年月日 |  | 2024-12-16
名 称 |  | 長峠隧道 | 管理者名 | 防府土木建築事務所山口支所 |  |  | 斉藤 寿英
写真 番号 | 覆工スパン 番号 | S002 |  |  | 写真 番号 | 覆工スパン 番号 | S002
| 変状番号 | 5 |  |  |  | 変状番号 | 6
変状 部位 | 対象箇所 | 覆工 |  |  | 変状 部位 | 対象箇所 | 覆工
| 部位区分 | アーチ（右側） |  |  |  | 部位区分 | 水平打ち継ぎ目（右側）
変状種類 |  | その他 |  |  | 変状種類 |  | その他
対策 区分 | 変状区分 | 材質劣化 |  |  | 対策 区分 | 変状区分 | 材質劣化
| 応急措置前 |  |  |  |  | 応急措置前
| 応急措置後 | Ⅰ |  |  |  | 応急措置後 | Ⅰ
変状の発生範囲及び規模 |  | － | 前回変状の発生範囲及び規模 | 豆板 0.05m×0.7m (Ⅱb判定) | 変状の発生範囲及び規模 |  | － |  | 前回変状の発生範囲及び規模 |  | うき(水平目地) 0.1m×0.8m (Ⅱb判定)
対策履歴 |  | はく落防止対策工を実施 | 実施状況（実施日） | 済 | 対策履歴 |  | はく落防止対策工を実施 |  | 実施状況（実施日） |  | 済
メモ |  | アーチ部(右側)にはく落防止対策工(FRPメッシュ工)を実施。補修工事が実施されたことにより状態は改善され、現状で利用者被害がないと判断しⅠ判定とした。 |  |  | メモ |  | 水平打ち継ぎ目(右側)沿いにはく落防止対策工(FRPメッシュ工)を実施。補修工事が実施されたことにより状態は改善され、現状で利用者被害がないと判断しⅠ判定とした。
写真 番号 | 覆工スパン 番号 | S002 |  |  | 写真 番号 | 覆工スパン 番号 | S002
| 変状番号 | 7 |  |  |  | 変状番号 | 8
変状 部位 | 対象箇所 | 覆工 |  |  | 変状 部位 | 対象箇所 | 覆工
| 部位区分 | 水平打ち継ぎ目（右側） |  |  |  | 部位区分 | 水平打ち継ぎ目（右側）
変状種類 |  | その他 |  |  | 変状種類 |  | その他
対策 区分 | 変状区分 | 材質劣化 |  |  | 対策 区分 | 変状区分 | 材質劣化
| 応急措置前 |  |  |  |  | 応急措置前
| 応急措置後 | Ⅰ |  |  |  | 応急措置後 | Ⅰ
変状の発生範囲及び規模 |  | － | 前回変状の発生範囲及び規模 | うき(水平目地) 0.05m×0.5m (Ⅱb判定) | 変状の発生範囲及び規模 |  | － |  | 前回変状の発生範囲及び規模 |  | うき(水平目地) 0.05m×0.2m (Ⅱb判定)
対策履歴 |  | はく落防止対策工を実施 | 実施状況（実施日） | 済 | 対策履歴 |  | はく落防止対策工を実施 |  | 実施状況（実施日） |  | 済
メモ |  | 水平打ち継ぎ目(右側)沿いにはく落防止対策工(FRPメッシュ工)を実施。補修工事が実施されたことにより状態は改善され、現状で利用者被害がないと判断しⅠ判定とした。 |  |  | メモ |  | 水平打ち継ぎ目(右側)沿いにはく落防止対策工(FRPメッシュ工)を実施。補修工事が実施されたことにより状態は改善され、現状で利用者被害がないと判断しⅠ判定とした。
| ※ 応急措置後の対策区分の判定区分Ⅱb～Ⅳについて添付すること。また、点検前に 実施された措置によりⅠと判定された箇所も添付すること。 |  |  |  |  | ※ 変状の発生範囲の規模とは、対策を行う際に参考となる変状の長さや面積をいう。
※ 応急措置を実施しないで判定した変状の判定区分は、判定区分の応急措置後の欄に記入すること。
| ※ たたき落としを実施した場合は、実施後の写真を添付すること。 |  |  |  |  | ※ 変状の発生範囲の規模は、面積・寸法を記載すること。(ひび割れ幅のみmmとし、その他をm表記とする)
| ※ 附属物の取付状態に関する異常写真は別途、任意の書式でとりまとめること。 |  |  |  |  | ※ 構造用鋼材以外の異物に伴ううき・はく離については、メモ欄に異物の概要を記入すること。

## 様式D-1-1_007
■定期点検記録様式 変状写真台帳【様式D-1-1】 | [7 empty] | 施設ID |  | 34.14167,131.38161
フリガナ |  | (ﾅｶﾞﾀｵｽﾞｲﾄﾞｳ) | 路 線 名 | 主要地方道 小郡三隅線 | 定期点検実施者 |  | 大日本ダイヤコンサルタント株式会社 |  | 定期点検年月日 |  | 2024-12-16
名 称 |  | 長峠隧道 | 管理者名 | 防府土木建築事務所山口支所 |  |  | 斉藤 寿英
写真 番号 | 覆工スパン 番号 | S002 |  |  | 写真 番号 | 覆工スパン 番号 | S003
| 変状番号 | 9 |  |  |  | 変状番号 | 1
変状 部位 | 対象箇所 | 覆工 |  |  | 変状 部位 | 対象箇所 | 覆工
| 部位区分 | 横断目地（右側） |  |  |  | 部位区分 | 水平打ち継ぎ目（左側）
変状種類 |  | 漏水 |  |  | 変状種類 |  | うき・はく離
対策 区分 | 変状区分 | 漏水 |  |  | 対策 区分 | 変状区分 | 材質劣化
| 応急措置前 |  |  |  |  | 応急措置前
| 応急措置後 | Ⅱb |  |  |  | 応急措置後 | Ⅱb
変状の発生範囲及び規模 |  | 2.30m×1.00m | 前回変状の発生範囲及び規模 | 1.85m×0.5m (Ⅱb判定) | 変状の発生範囲及び規模 |  | 0.05m×1.00m |  | 前回変状の発生範囲及び規模 |  | 0.05m×1.1m (Ⅱb判定)
対策履歴 |  | 監視（日常巡視） | 実施状況（実施日） | 継続 | 対策履歴 |  | 監視（日常巡視） |  | 実施状況（実施日） |  | 継続
メモ |  | 横断目地部(側壁右側)に導水工からのにじみ(滞水無し)。拡大。現状で利用者被害の可能性は低いため、監視にとどめる。 |  |  | メモ |  | 水平打ち継ぎ目(左側)沿いに補修跡うき。現状で利用者被害の可能性は低いため、監視にとどめる。(一部FRPメッシュ背面)
写真 番号 | 覆工スパン 番号 | S003 |  |  | 写真 番号 | 覆工スパン 番号 | S003
| 変状番号 | 2 |  |  |  | 変状番号 | 3
変状 部位 | 対象箇所 | 覆工 |  |  | 変状 部位 | 対象箇所 | 覆工
| 部位区分 | アーチ（左側） |  |  |  | 部位区分 | アーチ（左側）
変状種類 |  | その他 |  |  | 変状種類 |  | その他
対策 区分 | 変状区分 | 材質劣化 |  |  | 対策 区分 | 変状区分 | 材質劣化
| 応急措置前 |  |  |  |  | 応急措置前
| 応急措置後 | Ⅰ |  |  |  | 応急措置後 | Ⅰ
変状の発生範囲及び規模 |  | － | 前回変状の発生範囲及び規模 | うき 0.45m×0.1m (Ⅱa判定) | 変状の発生範囲及び規模 |  | － |  | 前回変状の発生範囲及び規模 |  | 表面劣化(脆い) 0.1m×1.5m (Ⅱa判定)
対策履歴 |  | はく落防止対策工を実施 | 実施状況（実施日） | 済 | 対策履歴 |  | はく落防止対策工を実施 |  | 実施状況（実施日） |  | 済
メモ |  | アーチ部(左側)にはく落防止対策工(FRPメッシュ工)を実施。補修工事が実施されたことにより状態は改善され、現状で利用者被害がないと判断しⅠ判定とした。 |  |  | メモ |  | アーチ部(左側)にはく落防止対策工(FRPメッシュ工)を実施。補修工事が実施されたことにより状態は改善され、現状で利用者被害がないと判断しⅠ判定とした。
| ※ 応急措置後の対策区分の判定区分Ⅱb～Ⅳについて添付すること。また、点検前に 実施された措置によりⅠと判定された箇所も添付すること。 |  |  |  |  | ※ 変状の発生範囲の規模とは、対策を行う際に参考となる変状の長さや面積をいう。
※ 応急措置を実施しないで判定した変状の判定区分は、判定区分の応急措置後の欄に記入すること。
| ※ たたき落としを実施した場合は、実施後の写真を添付すること。 |  |  |  |  | ※ 変状の発生範囲の規模は、面積・寸法を記載すること。(ひび割れ幅のみmmとし、その他をm表記とする)
| ※ 附属物の取付状態に関する異常写真は別途、任意の書式でとりまとめること。 |  |  |  |  | ※ 構造用鋼材以外の異物に伴ううき・はく離については、メモ欄に異物の概要を記入すること。

## 様式D-1-1_008
■定期点検記録様式 変状写真台帳【様式D-1-1】 | [7 empty] | 施設ID |  | 34.14167,131.38161
フリガナ |  | (ﾅｶﾞﾀｵｽﾞｲﾄﾞｳ) | 路 線 名 | 主要地方道 小郡三隅線 | 定期点検実施者 |  | 大日本ダイヤコンサルタント株式会社 |  | 定期点検年月日 |  | 2024-12-16
名 称 |  | 長峠隧道 | 管理者名 | 防府土木建築事務所山口支所 |  |  | 斉藤 寿英
写真 番号 | 覆工スパン 番号 | S003 |  |  | 写真 番号 | 覆工スパン 番号 | S003
| 変状番号 | 4 |  |  |  | 変状番号 | 5
変状 部位 | 対象箇所 | 覆工 |  |  | 変状 部位 | 対象箇所 | 覆工
| 部位区分 | 横断目地（天端） |  |  |  | 部位区分 | 横断目地（天端）
変状種類 |  | その他 |  |  | 変状種類 |  | その他
対策 区分 | 変状区分 | 材質劣化 |  |  | 対策 区分 | 変状区分 | 材質劣化
| 応急措置前 |  |  |  |  | 応急措置前
| 応急措置後 | Ⅰ |  |  |  | 応急措置後 | Ⅰ
変状の発生範囲及び規模 |  | － | 前回変状の発生範囲及び規模 | うき(横断目地) 0.6m×0.1m (Ⅱa判定) | 変状の発生範囲及び規模 |  | － |  | 前回変状の発生範囲及び規模 |  | うき(横断目地) 0.3m×0.1m (Ⅱa判定)
対策履歴 |  | はく落防止対策工を実施 | 実施状況（実施日） | 済 | 対策履歴 |  | はく落防止対策工を実施 |  | 実施状況（実施日） |  | 済
メモ |  | 横断目地部(天端)にはく落防止対策工(FRPメッシュ工)を実施。補修工事が実施されたことにより状態は改善され、現状で利用者被害がないと判断しⅠ判定とした。 |  |  | メモ |  | 横断目地部(天端)にはく落防止対策工(FRPメッシュ工)を実施。補修工事が実施されたことにより状態は改善され、現状で利用者被害がないと判断しⅠ判定とした。
写真 番号 | 覆工スパン 番号 | S003 |  |  | 写真 番号 | 覆工スパン 番号 | S003
| 変状番号 | 6 |  |  |  | 変状番号 | 7
変状 部位 | 対象箇所 | 覆工 |  |  | 変状 部位 | 対象箇所 | 覆工
| 部位区分 | アーチ（右側） |  |  |  | 部位区分 | アーチ（右側）
変状種類 |  | その他 |  |  | 変状種類 |  | その他
対策 区分 | 変状区分 | 材質劣化 |  |  | 対策 区分 | 変状区分 | 材質劣化
| 応急措置前 |  |  |  |  | 応急措置前
| 応急措置後 | Ⅰ |  |  |  | 応急措置後 | Ⅰ
変状の発生範囲及び規模 |  | － | 前回変状の発生範囲及び規模 | うき 0.1m×0.2m (Ⅱa判定) | 変状の発生範囲及び規模 |  | － |  | 前回変状の発生範囲及び規模 |  | 豆板(脆い) 2.4m×0.1m (Ⅱb判定)
対策履歴 |  | はく落防止対策工を実施 | 実施状況（実施日） | 済 | 対策履歴 |  | はく落防止対策工を実施 |  | 実施状況（実施日） |  | 済
メモ |  | アーチ部(右側)にはく落防止対策工(FRPメッシュ工)を実施。補修工事が実施されたことにより状態は改善され、現状で利用者被害がないと判断しⅠ判定とした。 |  |  | メモ |  | アーチ部(右側)にはく落防止対策工(FRPメッシュ工)を実施。補修工事が実施されたことにより状態は改善され、現状で利用者被害がないと判断しⅠ判定とした。
| ※ 応急措置後の対策区分の判定区分Ⅱb～Ⅳについて添付すること。また、点検前に 実施された措置によりⅠと判定された箇所も添付すること。 |  |  |  |  | ※ 変状の発生範囲の規模とは、対策を行う際に参考となる変状の長さや面積をいう。
※ 応急措置を実施しないで判定した変状の判定区分は、判定区分の応急措置後の欄に記入すること。
| ※ たたき落としを実施した場合は、実施後の写真を添付すること。 |  |  |  |  | ※ 変状の発生範囲の規模は、面積・寸法を記載すること。(ひび割れ幅のみmmとし、その他をm表記とする)
| ※ 附属物の取付状態に関する異常写真は別途、任意の書式でとりまとめること。 |  |  |  |  | ※ 構造用鋼材以外の異物に伴ううき・はく離については、メモ欄に異物の概要を記入すること。

## 様式D-1-1_009
■定期点検記録様式 変状写真台帳【様式D-1-1】 | [7 empty] | 施設ID |  | 34.14167,131.38161
フリガナ |  | (ﾅｶﾞﾀｵｽﾞｲﾄﾞｳ) | 路 線 名 | 主要地方道 小郡三隅線 | 定期点検実施者 |  | 大日本ダイヤコンサルタント株式会社 |  | 定期点検年月日 |  | 2024-12-16
名 称 |  | 長峠隧道 | 管理者名 | 防府土木建築事務所山口支所 |  |  | 斉藤 寿英
写真 番号 | 覆工スパン 番号 | S003 |  |  | 写真 番号 | 覆工スパン 番号 | S003
| 変状番号 | 8 |  |  |  | 変状番号 | 9
変状 部位 | 対象箇所 | 覆工 |  |  | 変状 部位 | 対象箇所 | 覆工
| 部位区分 | アーチ（右側） |  |  |  | 部位区分 | アーチ（右側）
変状種類 |  | その他 |  |  | 変状種類 |  | その他
対策 区分 | 変状区分 | 材質劣化 |  |  | 対策 区分 | 変状区分 | 材質劣化
| 応急措置前 |  |  |  |  | 応急措置前
| 応急措置後 | Ⅰ |  |  |  | 応急措置後 | Ⅰ
変状の発生範囲及び規模 |  | － | 前回変状の発生範囲及び規模 | 豆板 0.3m×0.2m (Ⅱa判定) | 変状の発生範囲及び規模 |  | － |  | 前回変状の発生範囲及び規模 |  | はく落 0.6m×0.1m (Ⅰ判定)
対策履歴 |  | はく落防止対策工を実施 | 実施状況（実施日） | 済 | 対策履歴 |  | はく落防止対策工を実施 |  | 実施状況（実施日） |  | 済
メモ |  | アーチ部(右側)にはく落防止対策工(FRPメッシュ工)を実施。補修工事が実施されたことにより状態は改善され、現状で利用者被害がないと判断しⅠ判定とした。 |  |  | メモ |  | アーチ部(右側)にはく落防止対策工(FRPメッシュ工)を実施。補修工事が実施されたことにより状態は改善され、現状で利用者被害がないと判断しⅠ判定とした。
写真 番号 | 覆工スパン 番号 | S003 |  |  | 写真 番号 | 覆工スパン 番号 | S003
| 変状番号 | 10 |  |  |  | 変状番号 | 11
変状 部位 | 対象箇所 | 路面 |  |  | 変状 部位 | 対象箇所 | 覆工
| 部位区分 | 車道 |  |  |  | 部位区分 | アーチ（左側）
変状種類 |  | その他 |  |  | 変状種類 |  | うき・はく離
対策 区分 | 変状区分 |  |  |  | 対策 区分 | 変状区分 | 材質劣化
| 応急措置前 |  |  |  |  | 応急措置前
| 応急措置後 |  |  |  |  | 応急措置後 | Ⅱa
変状の発生範囲及び規模 |  | 長さ0.5m×幅3.0mm | 前回変状の発生範囲及び規模 | 幅0.5mm×長さ3.0m (Ⅰ判定) | 変状の発生範囲及び規模 |  | 0.45m×0.10m |  | 前回変状の発生範囲及び規模 |  | 今回新規変状
対策履歴 |  | ― | 実施状況（実施日） | ― | 対策履歴 |  | ― |  | 実施状況（実施日） |  | ―
メモ |  | 車道に横断方向のひび割れ。 |  |  | メモ |  | アーチ部(左側)にうき。将来的に利用者に影響が及ぶ可能性があるため、重点的な監視及び計画的な対策を必要とする。
| ※ 応急措置後の対策区分の判定区分Ⅱb～Ⅳについて添付すること。また、点検前に 実施された措置によりⅠと判定された箇所も添付すること。 |  |  |  |  | ※ 変状の発生範囲の規模とは、対策を行う際に参考となる変状の長さや面積をいう。
※ 応急措置を実施しないで判定した変状の判定区分は、判定区分の応急措置後の欄に記入すること。
| ※ たたき落としを実施した場合は、実施後の写真を添付すること。 |  |  |  |  | ※ 変状の発生範囲の規模は、面積・寸法を記載すること。(ひび割れ幅のみmmとし、その他をm表記とする)
| ※ 附属物の取付状態に関する異常写真は別途、任意の書式でとりまとめること。 |  |  |  |  | ※ 構造用鋼材以外の異物に伴ううき・はく離については、メモ欄に異物の概要を記入すること。

## 様式D-1-1_010
■定期点検記録様式 変状写真台帳【様式D-1-1】 | [7 empty] | 施設ID |  | 34.14167,131.38161
フリガナ |  | (ﾅｶﾞﾀｵｽﾞｲﾄﾞｳ) | 路 線 名 | 主要地方道 小郡三隅線 | 定期点検実施者 |  | 大日本ダイヤコンサルタント株式会社 |  | 定期点検年月日 |  | 2024-12-16
名 称 |  | 長峠隧道 | 管理者名 | 防府土木建築事務所山口支所 |  |  | 斉藤 寿英
写真 番号 | 覆工スパン 番号 | S004 |  |  | 写真 番号 | 覆工スパン 番号 | S004
| 変状番号 | 1 |  |  |  | 変状番号 | 2
変状 部位 | 対象箇所 | 覆工 |  |  | 変状 部位 | 対象箇所 | 覆工
| 部位区分 | アーチ（左側） |  |  |  | 部位区分 | 水平打ち継ぎ目（左側）
変状種類 |  | 漏水 |  |  | 変状種類 |  | その他
対策 区分 | 変状区分 | 漏水 |  |  | 対策 区分 | 変状区分 | 材質劣化
| 応急措置前 |  |  |  |  | 応急措置前
| 応急措置後 | Ⅱb |  |  |  | 応急措置後 | Ⅰ
変状の発生範囲及び規模 |  | 5.40m×0.65m | 前回変状の発生範囲及び規模 | 5.4m×0.65m (Ⅱb判定) | 変状の発生範囲及び規模 |  | － |  | 前回変状の発生範囲及び規模 |  | 補修跡うき(水平目地) 0.1m×0.1m (Ⅱb判定)
対策履歴 |  | 監視（日常巡視） | 実施状況（実施日） | 継続 | 対策履歴 |  | はく落防止対策工を実施 |  | 実施状況（実施日） |  | 済
メモ |  | アーチ部(左側)にひび割れ沿いのにじみ(滞水無し)。現状で利用者被害の可能性は低いため、監視にとどめる。 |  |  | メモ |  | 水平打ち継ぎ目(左側)沿いにはく落防止対策工(FRPメッシュ工)を実施。補修工事が実施されたことにより状態は改善され、現状で利用者被害がないと判断しⅠ判定とした。
写真 番号 | 覆工スパン 番号 | S005 |  |  | 写真 番号 | 覆工スパン 番号 | S005
| 変状番号 | 1 |  |  |  | 変状番号 | 2
変状 部位 | 対象箇所 | 覆工 |  |  | 変状 部位 | 対象箇所 | 覆工
| 部位区分 | 水平打ち継ぎ目（左側） |  |  |  | 部位区分 | 水平打ち継ぎ目（左側）
変状種類 |  | その他 |  |  | 変状種類 |  | その他
対策 区分 | 変状区分 | 材質劣化 |  |  | 対策 区分 | 変状区分 | 材質劣化
| 応急措置前 |  |  |  |  | 応急措置前
| 応急措置後 | Ⅰ |  |  |  | 応急措置後 | Ⅰ
変状の発生範囲及び規模 |  | － | 前回変状の発生範囲及び規模 | うき(水平目地) 0.1m×0.3m (Ⅱb判定) | 変状の発生範囲及び規模 |  | － |  | 前回変状の発生範囲及び規模 |  | うき(水平目地) 0.1m×1.1m (Ⅱb判定)
対策履歴 |  | はく落防止対策工を実施 | 実施状況（実施日） | 済 | 対策履歴 |  | はく落防止対策工を実施 |  | 実施状況（実施日） |  | 済
メモ |  | 水平打ち継ぎ目(左側)沿いにはく落防止対策工(FRPメッシュ工)を実施。補修工事が実施されたことにより状態は改善され、現状で利用者被害がないと判断しⅠ判定とした。 |  |  | メモ |  | 水平打ち継ぎ目(左側)沿いにはく落防止対策工(FRPメッシュ工)を実施。補修工事が実施されたことにより状態は改善され、現状で利用者被害がないと判断しⅠ判定とした。
| ※ 応急措置後の対策区分の判定区分Ⅱb～Ⅳについて添付すること。また、点検前に 実施された措置によりⅠと判定された箇所も添付すること。 |  |  |  |  | ※ 変状の発生範囲の規模とは、対策を行う際に参考となる変状の長さや面積をいう。
※ 応急措置を実施しないで判定した変状の判定区分は、判定区分の応急措置後の欄に記入すること。
| ※ たたき落としを実施した場合は、実施後の写真を添付すること。 |  |  |  |  | ※ 変状の発生範囲の規模は、面積・寸法を記載すること。(ひび割れ幅のみmmとし、その他をm表記とする)
| ※ 附属物の取付状態に関する異常写真は別途、任意の書式でとりまとめること。 |  |  |  |  | ※ 構造用鋼材以外の異物に伴ううき・はく離については、メモ欄に異物の概要を記入すること。

## 様式D-1-1_011
■定期点検記録様式 変状写真台帳【様式D-1-1】 | [7 empty] | 施設ID |  | 34.14167,131.38161
フリガナ |  | (ﾅｶﾞﾀｵｽﾞｲﾄﾞｳ) | 路 線 名 | 主要地方道 小郡三隅線 | 定期点検実施者 |  | 大日本ダイヤコンサルタント株式会社 |  | 定期点検年月日 |  | 2024-12-16
名 称 |  | 長峠隧道 | 管理者名 | 防府土木建築事務所山口支所 |  |  | 斉藤 寿英
写真 番号 | 覆工スパン 番号 | S005 |  |  | 写真 番号 | 覆工スパン 番号 | S005
| 変状番号 | 3 |  |  |  | 変状番号 | 4
変状 部位 | 対象箇所 | 覆工 |  |  | 変状 部位 | 対象箇所 | 覆工
| 部位区分 | アーチ（天端） |  |  |  | 部位区分 | アーチ（天端）
変状種類 |  | その他 |  |  | 変状種類 |  | その他
対策 区分 | 変状区分 | 材質劣化 |  |  | 対策 区分 | 変状区分 | 材質劣化
| 応急措置前 |  |  |  |  | 応急措置前
| 応急措置後 | Ⅰ |  |  |  | 応急措置後 | Ⅰ
変状の発生範囲及び規模 |  | － | 前回変状の発生範囲及び規模 | 異音(横断目地) 1.6m×0.5m (Ⅱa判定) | 変状の発生範囲及び規模 |  | － |  | 前回変状の発生範囲及び規模 |  | 異音(横断目地) 1.4m×0.6m (Ⅱa判定)
対策履歴 |  | はく落防止対策工を実施 | 実施状況（実施日） | 済 | 対策履歴 |  | はく落防止対策工を実施 |  | 実施状況（実施日） |  | 済
メモ |  | アーチ部(天端)にはく落防止対策工(透明繊維シート工)実施。補修工事が実施されたことにより状態は改善され、現状で利用者被害がないと判断しⅠ判定とした。 |  |  | メモ |  | アーチ部(天端)にはく落防止対策工(透明繊維シート工)実施。補修工事が実施されたことにより状態は改善され、現状で利用者被害がないと判断しⅠ判定とした。
写真 番号 | 覆工スパン 番号 | S005 |  |  | 写真 番号 | 覆工スパン 番号 | S005
| 変状番号 | 5 |  |  |  | 変状番号 | 6
変状 部位 | 対象箇所 | 覆工 |  |  | 変状 部位 | 対象箇所 | 覆工
| 部位区分 | アーチ（天端） |  |  |  | 部位区分 | 側壁（右側）
変状種類 |  | その他 |  |  | 変状種類 |  | 補強・補修材の破損
対策 区分 | 変状区分 | 材質劣化 |  |  | 対策 区分 | 変状区分 | 材質劣化
| 応急措置前 |  |  |  |  | 応急措置前
| 応急措置後 | Ⅰ |  |  |  | 応急措置後 | Ⅱb
変状の発生範囲及び規模 |  | － | 前回変状の発生範囲及び規模 | 豆板 0.1m×0.5m (Ⅱb判定) | 変状の発生範囲及び規模 |  | 0.15m×0.15m |  | 前回変状の発生範囲及び規模 |  | 前回変状記録無し
対策履歴 |  | はく落防止対策工を実施 | 実施状況（実施日） | 済 | 対策履歴 |  | ― |  | 実施状況（実施日） |  | ―
メモ |  | アーチ部(天端)にはく落防止対策工(透明繊維シート工)実施。補修工事が実施されたことにより状態は改善され、現状で利用者被害がないと判断しⅠ判定とした。 |  |  | メモ |  | 側壁部(右側)に線導水破損。現状で利用者被害の可能性は低いため、監視にとどめる。(漏水無し)
| ※ 応急措置後の対策区分の判定区分Ⅱb～Ⅳについて添付すること。また、点検前に 実施された措置によりⅠと判定された箇所も添付すること。 |  |  |  |  | ※ 変状の発生範囲の規模とは、対策を行う際に参考となる変状の長さや面積をいう。
※ 応急措置を実施しないで判定した変状の判定区分は、判定区分の応急措置後の欄に記入すること。
| ※ たたき落としを実施した場合は、実施後の写真を添付すること。 |  |  |  |  | ※ 変状の発生範囲の規模は、面積・寸法を記載すること。(ひび割れ幅のみmmとし、その他をm表記とする)
| ※ 附属物の取付状態に関する異常写真は別途、任意の書式でとりまとめること。 |  |  |  |  | ※ 構造用鋼材以外の異物に伴ううき・はく離については、メモ欄に異物の概要を記入すること。

## 様式D-1-1_012
■定期点検記録様式 変状写真台帳【様式D-1-1】 | [7 empty] | 施設ID |  | 34.14167,131.38161
フリガナ |  | (ﾅｶﾞﾀｵｽﾞｲﾄﾞｳ) | 路 線 名 | 主要地方道 小郡三隅線 | 定期点検実施者 |  | 大日本ダイヤコンサルタント株式会社 |  | 定期点検年月日 |  | 2024-12-16
名 称 |  | 長峠隧道 | 管理者名 | 防府土木建築事務所山口支所 |  |  | 斉藤 寿英
写真 番号 | 覆工スパン 番号 | S006 |  |  | 写真 番号 | 覆工スパン 番号 | S006
| 変状番号 | 1 |  |  |  | 変状番号 | 2
変状 部位 | 対象箇所 | 覆工 |  |  | 変状 部位 | 対象箇所 | 覆工
| 部位区分 | 水平打ち継ぎ目（左側） |  |  |  | 部位区分 | 水平打ち継ぎ目（左側）
変状種類 |  | その他 |  |  | 変状種類 |  | その他
対策 区分 | 変状区分 | 材質劣化 |  |  | 対策 区分 | 変状区分 | 材質劣化
| 応急措置前 |  |  |  |  | 応急措置前
| 応急措置後 | Ⅰ |  |  |  | 応急措置後 | Ⅰ
変状の発生範囲及び規模 |  | － | 前回変状の発生範囲及び規模 | うき(水平目地) 0.1m×2.1m (Ⅱb判定) | 変状の発生範囲及び規模 |  | － |  | 前回変状の発生範囲及び規模 |  | 補修跡うき 0.2m×0.4m (Ⅱa判定)
対策履歴 |  | はく落防止対策工を実施 | 実施状況（実施日） | 済 | 対策履歴 |  | はく落防止対策工を実施 |  | 実施状況（実施日） |  | 済
メモ |  | 水平打ち継ぎ目(左側)沿いにはく落防止対策工(FRPメッシュ工)を実施。補修工事が実施されたことにより状態は改善され、現状で利用者被害がないと判断しⅠ判定とした。 |  |  | メモ |  | 水平打ち継ぎ目(左側)沿いにはく落防止対策工(FRPメッシュ工)を実施。補修工事が実施されたことにより状態は改善され、現状で利用者被害がないと判断しⅠ判定とした。
写真 番号 | 覆工スパン 番号 | S006 |  |  | 写真 番号 | 覆工スパン 番号 | S006
| 変状番号 | 3 |  |  |  | 変状番号 | 4
変状 部位 | 対象箇所 | 覆工 |  |  | 変状 部位 | 対象箇所 | 路面
| 部位区分 | 水平打ち継ぎ目（右側） |  |  |  | 部位区分 | 車道
変状種類 |  | その他 |  |  | 変状種類 |  | その他
対策 区分 | 変状区分 | 材質劣化 |  |  | 対策 区分 | 変状区分
| 応急措置前 |  |  |  |  | 応急措置前
| 応急措置後 | Ⅰ |  |  |  | 応急措置後
変状の発生範囲及び規模 |  | － | 前回変状の発生範囲及び規模 | うき 0.2m×0.7m (Ⅱa判定) | 変状の発生範囲及び規模 |  | 0.60m×0.10m |  | 前回変状の発生範囲及び規模 |  | 0.6m×0.1m (Ⅱb判定)
対策履歴 |  | はく落防止対策工を実施 | 実施状況（実施日） | 済 | 対策履歴 |  | 監視（日常巡視） |  | 実施状況（実施日） |  | 継続
メモ |  | 水平打ち継ぎ目(右側)沿いにはく落防止対策工(FRPメッシュ工)を実施。補修工事が実施されたことにより状態は改善され、現状で利用者被害がないと判断しⅠ判定とした。 |  |  | メモ |  | 車道に目地部のうき。
| ※ 応急措置後の対策区分の判定区分Ⅱb～Ⅳについて添付すること。また、点検前に 実施された措置によりⅠと判定された箇所も添付すること。 |  |  |  |  | ※ 変状の発生範囲の規模とは、対策を行う際に参考となる変状の長さや面積をいう。
※ 応急措置を実施しないで判定した変状の判定区分は、判定区分の応急措置後の欄に記入すること。
| ※ たたき落としを実施した場合は、実施後の写真を添付すること。 |  |  |  |  | ※ 変状の発生範囲の規模は、面積・寸法を記載すること。(ひび割れ幅のみmmとし、その他をm表記とする)
| ※ 附属物の取付状態に関する異常写真は別途、任意の書式でとりまとめること。 |  |  |  |  | ※ 構造用鋼材以外の異物に伴ううき・はく離については、メモ欄に異物の概要を記入すること。

## 様式D-1-1_013
■定期点検記録様式 変状写真台帳【様式D-1-1】 | [7 empty] | 施設ID |  | 34.14167,131.38161
フリガナ |  | (ﾅｶﾞﾀｵｽﾞｲﾄﾞｳ) | 路 線 名 | 主要地方道 小郡三隅線 | 定期点検実施者 |  | 大日本ダイヤコンサルタント株式会社 |  | 定期点検年月日 |  | 2024-12-16
名 称 |  | 長峠隧道 | 管理者名 | 防府土木建築事務所山口支所 |  |  | 斉藤 寿英
写真 番号 | 覆工スパン 番号 | S006 |  |  | 写真 番号 | 覆工スパン 番号 | S007
| 変状番号 | 5 |  |  |  | 変状番号 | 1
変状 部位 | 対象箇所 | 路面 |  |  | 変状 部位 | 対象箇所 | 覆工
| 部位区分 | 車道 |  |  |  | 部位区分 | アーチ（天端）
変状種類 |  | その他 |  |  | 変状種類 |  | その他
対策 区分 | 変状区分 |  |  |  | 対策 区分 | 変状区分 | 材質劣化
| 応急措置前 |  |  |  |  | 応急措置前
| 応急措置後 |  |  |  |  | 応急措置後 | Ⅰ
変状の発生範囲及び規模 |  | 0.60m×0.10m | 前回変状の発生範囲及び規模 | 0.6m×0.1m (Ⅱb判定) | 変状の発生範囲及び規模 |  | － |  | 前回変状の発生範囲及び規模 |  | 異音(横断目地) 1.7m×0.7m (Ⅱa判定)
対策履歴 |  | 監視（日常巡視） | 実施状況（実施日） | 継続 | 対策履歴 |  | はく落防止対策工を実施 |  | 実施状況（実施日） |  | 済
メモ |  | 車道に目地部のうき。 |  |  | メモ |  | アーチ部(天端)にはく落防止対策工(透明繊維シート工)実施。補修工事が実施されたことにより状態は改善され、現状で利用者被害がないと判断しⅠ判定とした。
写真 番号 | 覆工スパン 番号 | S007 |  |  | 写真 番号 | 覆工スパン 番号 | S007
| 変状番号 | 2 |  |  |  | 変状番号 | 3
変状 部位 | 対象箇所 | 覆工 |  |  | 変状 部位 | 対象箇所 | 覆工
| 部位区分 | アーチ（右側） |  |  |  | 部位区分 | 水平打ち継ぎ目（右側）
変状種類 |  | うき・はく離 |  |  | 変状種類 |  | その他
対策 区分 | 変状区分 | 材質劣化 |  |  | 対策 区分 | 変状区分 | 漏水
| 応急措置前 |  |  |  |  | 応急措置前
| 応急措置後 | Ⅱa |  |  |  | 応急措置後 | Ⅰ
変状の発生範囲及び規模 |  | 0.25m×0.25m | 前回変状の発生範囲及び規模 | 0.25m×0.25m (Ⅱa判定) | 変状の発生範囲及び規模 |  | － |  | 前回変状の発生範囲及び規模 |  | 漏水跡(横断目地) (Ⅰ判定)
対策履歴 |  | はく落防止対策工を実施 | 実施状況（実施日） | 未 | 対策履歴 |  | 漏水対策工を実施 |  | 実施状況（実施日） |  | 済
メモ |  | アーチ部(右側)にうき。将来的に利用者に影響が及ぶ可能性があるため、重点的な監視及び計画的な対策を必要とする。 |  |  | メモ |  | 水平打ち継ぎ目(右側)沿いに漏水対策工(線導水工)を実施。補修工事が実施されたことにより状態は改善され、現状で利用者被害がないと判断しⅠ判定とした。
| ※ 応急措置後の対策区分の判定区分Ⅱb～Ⅳについて添付すること。また、点検前に 実施された措置によりⅠと判定された箇所も添付すること。 |  |  |  |  | ※ 変状の発生範囲の規模とは、対策を行う際に参考となる変状の長さや面積をいう。
※ 応急措置を実施しないで判定した変状の判定区分は、判定区分の応急措置後の欄に記入すること。
| ※ たたき落としを実施した場合は、実施後の写真を添付すること。 |  |  |  |  | ※ 変状の発生範囲の規模は、面積・寸法を記載すること。(ひび割れ幅のみmmとし、その他をm表記とする)
| ※ 附属物の取付状態に関する異常写真は別途、任意の書式でとりまとめること。 |  |  |  |  | ※ 構造用鋼材以外の異物に伴ううき・はく離については、メモ欄に異物の概要を記入すること。

## 様式D-1-1_014
■定期点検記録様式 変状写真台帳【様式D-1-1】 | [7 empty] | 施設ID |  | 34.14167,131.38161
フリガナ |  | (ﾅｶﾞﾀｵｽﾞｲﾄﾞｳ) | 路 線 名 | 主要地方道 小郡三隅線 | 定期点検実施者 |  | 大日本ダイヤコンサルタント株式会社 |  | 定期点検年月日 |  | 2024-12-16
名 称 |  | 長峠隧道 | 管理者名 | 防府土木建築事務所山口支所 |  |  | 斉藤 寿英
写真 番号 | 覆工スパン 番号 | S008 |  |  | 写真 番号 | 覆工スパン 番号 | S008
| 変状番号 | 1 |  |  |  | 変状番号 | 2
変状 部位 | 対象箇所 | 覆工 |  |  | 変状 部位 | 対象箇所 | 覆工
| 部位区分 | アーチ（左側） |  |  |  | 部位区分 | アーチ（左側）
変状種類 |  | その他 |  |  | 変状種類 |  | その他
対策 区分 | 変状区分 | 材質劣化 |  |  | 対策 区分 | 変状区分 | 材質劣化
| 応急措置前 |  |  |  |  | 応急措置前
| 応急措置後 | Ⅰ |  |  |  | 応急措置後 | Ⅰ
変状の発生範囲及び規模 |  | － | 前回変状の発生範囲及び規模 | 補修跡うき 0.5m×0.2m (Ⅱa判定) | 変状の発生範囲及び規模 |  | － |  | 前回変状の発生範囲及び規模 |  | 補修跡うき 0.5m×0.15m (Ⅱa判定)
対策履歴 |  | はく落防止対策工を実施 | 実施状況（実施日） | 済 | 対策履歴 |  | はく落防止対策工を実施 |  | 実施状況（実施日） |  | 済
メモ |  | アーチ部(左側)にはく落防止対策工(FRPメッシュ工)を実施。補修工事が実施されたことにより状態は改善され、現状で利用者被害がないと判断しⅠ判定とした。 |  |  | メモ |  | アーチ部(左側)にはく落防止対策工(FRPメッシュ工)を実施。補修工事が実施されたことにより状態は改善され、現状で利用者被害がないと判断しⅠ判定とした。
写真 番号 | 覆工スパン 番号 | S008 |  |  | 写真 番号 | 覆工スパン 番号 | S009
| 変状番号 | 3 |  |  |  | 変状番号 | 1
変状 部位 | 対象箇所 | 覆工 |  |  | 変状 部位 | 対象箇所 | 覆工
| 部位区分 | 横断目地（天端） |  |  |  | 部位区分 | 横断目地（天端）
変状種類 |  | その他 |  |  | 変状種類 |  | その他
対策 区分 | 変状区分 | 材質劣化 |  |  | 対策 区分 | 変状区分 | 材質劣化
| 応急措置前 |  |  |  |  | 応急措置前
| 応急措置後 | Ⅰ |  |  |  | 応急措置後 | Ⅰ
変状の発生範囲及び規模 |  | － | 前回変状の発生範囲及び規模 | はく落（落し）（止水板露出）(横断目地) 叩き落しを実施 0.2m×0.1m (Ⅱb判定) | 変状の発生範囲及び規模 |  | － |  | 前回変状の発生範囲及び規模 |  | うき(横断目地) 0.05m×0.05m (Ⅱa判定)
対策履歴 |  | はく落防止対策工を実施 | 実施状況（実施日） | 済 | 対策履歴 |  | はく落防止対策工を実施 |  | 実施状況（実施日） |  | 済
メモ |  | 横断目地部(天端)にはく落防止対策工(FRPメッシュ工)を実施。補修工事が実施されたことにより状態は改善され、現状で利用者被害がないと判断しⅠ判定とした。 |  |  | メモ |  | 横断目地部(天端)にはく落防止対策工(FRPメッシュ工)を実施。補修工事が実施されたことにより状態は改善され、現状で利用者被害がないと判断しⅠ判定とした。
| ※ 応急措置後の対策区分の判定区分Ⅱb～Ⅳについて添付すること。また、点検前に 実施された措置によりⅠと判定された箇所も添付すること。 |  |  |  |  | ※ 変状の発生範囲の規模とは、対策を行う際に参考となる変状の長さや面積をいう。
※ 応急措置を実施しないで判定した変状の判定区分は、判定区分の応急措置後の欄に記入すること。
| ※ たたき落としを実施した場合は、実施後の写真を添付すること。 |  |  |  |  | ※ 変状の発生範囲の規模は、面積・寸法を記載すること。(ひび割れ幅のみmmとし、その他をm表記とする)
| ※ 附属物の取付状態に関する異常写真は別途、任意の書式でとりまとめること。 |  |  |  |  | ※ 構造用鋼材以外の異物に伴ううき・はく離については、メモ欄に異物の概要を記入すること。

## 様式D-1-1_015
■定期点検記録様式 変状写真台帳【様式D-1-1】 | [7 empty] | 施設ID |  | 34.14167,131.38161
フリガナ |  | (ﾅｶﾞﾀｵｽﾞｲﾄﾞｳ) | 路 線 名 | 主要地方道 小郡三隅線 | 定期点検実施者 |  | 大日本ダイヤコンサルタント株式会社 |  | 定期点検年月日 |  | 2024-12-16
名 称 |  | 長峠隧道 | 管理者名 | 防府土木建築事務所山口支所 |  |  | 斉藤 寿英
写真 番号 | 覆工スパン 番号 | S009 |  |  | 写真 番号 | 覆工スパン 番号 | S009
| 変状番号 | 2 |  |  |  | 変状番号 | 3
変状 部位 | 対象箇所 | 覆工 |  |  | 変状 部位 | 対象箇所 | 覆工
| 部位区分 | 横断目地（天端） |  |  |  | 部位区分 | 横断目地（左側）
変状種類 |  | その他 |  |  | 変状種類 |  | その他
対策 区分 | 変状区分 | 材質劣化 |  |  | 対策 区分 | 変状区分 | 漏水
| 応急措置前 |  |  |  |  | 応急措置前
| 応急措置後 | Ⅰ |  |  |  | 応急措置後 | Ⅰ
変状の発生範囲及び規模 |  | － | 前回変状の発生範囲及び規模 | 異音(横断目地) 2.3m×0.1m (Ⅱa判定) | 変状の発生範囲及び規模 |  | － |  | 前回変状の発生範囲及び規模 |  | 漏水跡(横断目地) (Ⅰ判定)
対策履歴 |  | はく落防止対策工を実施 | 実施状況（実施日） | 済 | 対策履歴 |  | 漏水対策工を実施 |  | 実施状況（実施日） |  | 済
メモ |  | 横断目地部(天端)にはく落防止対策工(FRPメッシュ工)を実施。補修工事が実施されたことにより状態は改善され、現状で利用者被害がないと判断しⅠ判定とした。 |  |  | メモ |  | 横断目地部(アーチ左側)に漏水対策工(線導水工)を実施。補修工事が実施されたことにより状態は改善され、現状で利用者被害がないと判断しⅠ判定とした。
写真 番号 | 覆工スパン 番号 | S009 |  |  | 写真 番号 | 覆工スパン 番号 | S009
| 変状番号 | 4 |  |  |  | 変状番号 | 5
変状 部位 | 対象箇所 | 覆工 |  |  | 変状 部位 | 対象箇所 | 覆工
| 部位区分 | 横断目地（天端） |  |  |  | 部位区分 | 横断目地（天端）
変状種類 |  | その他 |  |  | 変状種類 |  | その他
対策 区分 | 変状区分 | 材質劣化 |  |  | 対策 区分 | 変状区分 | 材質劣化
| 応急措置前 |  |  |  |  | 応急措置前
| 応急措置後 | Ⅰ |  |  |  | 応急措置後 | Ⅰ
変状の発生範囲及び規模 |  | － | 前回変状の発生範囲及び規模 | うき(横断目地) 0.15m×0.05m (Ⅱa判定) | 変状の発生範囲及び規模 |  | － |  | 前回変状の発生範囲及び規模 |  | 異音(横断目地) 0.7m×0.1m (Ⅱa判定)
対策履歴 |  | はく落防止対策工を実施 | 実施状況（実施日） | 済 | 対策履歴 |  | はく落防止対策工を実施 |  | 実施状況（実施日） |  | 済
メモ |  | 横断目地部(天端)にはく落防止対策工(FRPメッシュ工)を実施。補修工事が実施されたことにより状態は改善され、現状で利用者被害がないと判断しⅠ判定とした。 |  |  | メモ |  | 横断目地部(天端)にはく落防止対策工(FRPメッシュ工)を実施。補修工事が実施されたことにより状態は改善され、現状で利用者被害がないと判断しⅠ判定とした。
| ※ 応急措置後の対策区分の判定区分Ⅱb～Ⅳについて添付すること。また、点検前に 実施された措置によりⅠと判定された箇所も添付すること。 |  |  |  |  | ※ 変状の発生範囲の規模とは、対策を行う際に参考となる変状の長さや面積をいう。
※ 応急措置を実施しないで判定した変状の判定区分は、判定区分の応急措置後の欄に記入すること。
| ※ たたき落としを実施した場合は、実施後の写真を添付すること。 |  |  |  |  | ※ 変状の発生範囲の規模は、面積・寸法を記載すること。(ひび割れ幅のみmmとし、その他をm表記とする)
| ※ 附属物の取付状態に関する異常写真は別途、任意の書式でとりまとめること。 |  |  |  |  | ※ 構造用鋼材以外の異物に伴ううき・はく離については、メモ欄に異物の概要を記入すること。

## 様式D-1-1_016
■定期点検記録様式 変状写真台帳【様式D-1-1】 | [7 empty] | 施設ID |  | 34.14167,131.38161
フリガナ |  | (ﾅｶﾞﾀｵｽﾞｲﾄﾞｳ) | 路 線 名 | 主要地方道 小郡三隅線 | 定期点検実施者 |  | 大日本ダイヤコンサルタント株式会社 |  | 定期点検年月日 |  | 2024-12-16
名 称 |  | 長峠隧道 | 管理者名 | 防府土木建築事務所山口支所 |  |  | 斉藤 寿英
写真 番号 | 覆工スパン 番号 | S009 |  |  | 写真 番号 | 覆工スパン 番号 | S009
| 変状番号 | 6 |  |  |  | 変状番号 | 7
変状 部位 | 対象箇所 | 覆工 |  |  | 変状 部位 | 対象箇所 | 覆工
| 部位区分 | アーチ（右側） |  |  |  | 部位区分 | 横断目地（右側）
変状種類 |  | その他 |  |  | 変状種類 |  | その他
対策 区分 | 変状区分 | 材質劣化 |  |  | 対策 区分 | 変状区分 | 材質劣化
| 応急措置前 |  |  |  |  | 応急措置前
| 応急措置後 | Ⅰ |  |  |  | 応急措置後 | Ⅰ
変状の発生範囲及び規模 |  | － | 前回変状の発生範囲及び規模 | 補修跡うき 0.55m×1.4m (Ⅱa判定) | 変状の発生範囲及び規模 |  | － |  | 前回変状の発生範囲及び規模 |  | うき 0.05m×0.1m (Ⅱa判定)
対策履歴 |  | はく落防止対策工を実施 | 実施状況（実施日） | 済 | 対策履歴 |  | はく落防止対策工を実施 |  | 実施状況（実施日） |  | 済
メモ |  | アーチ部(右側)にはく落防止対策工(FRPメッシュ工)を実施。補修工事が実施されたことにより状態は改善され、現状で利用者被害がないと判断しⅠ判定とした。 |  |  | メモ |  | 横断目地部(アーチ右側)にはく落防止対策工(線導水工)を実施。補修工事が実施されたことにより状態は改善され、現状で利用者被害がないと判断しⅠ判定とした。
写真 番号 | 覆工スパン 番号 | S009 |  |  | 写真 番号 | 覆工スパン 番号 | PE
| 変状番号 | 8 |  |  |  | 変状番号 | 1
変状 部位 | 対象箇所 | 覆工 |  |  | 変状 部位 | 対象箇所 | 覆工
| 部位区分 | 横断目地（右側） |  |  |  | 部位区分 | 横断目地（天端）
変状種類 |  | その他 |  |  | 変状種類 |  | その他
対策 区分 | 変状区分 | 漏水 |  |  | 対策 区分 | 変状区分 | 材質劣化
| 応急措置前 |  |  |  |  | 応急措置前
| 応急措置後 | Ⅰ |  |  |  | 応急措置後 | Ⅰ
変状の発生範囲及び規模 |  | － | 前回変状の発生範囲及び規模 | にじみ(横断目地) 4.25m×0.5m (Ⅱb判定) | 変状の発生範囲及び規模 |  | － |  | 前回変状の発生範囲及び規模 |  | 異音(横断目地) 1.2m×0.15m (Ⅱa判定)
対策履歴 |  | 漏水対策工を実施 | 実施状況（実施日） | 済 | 対策履歴 |  | はく落防止対策工を実施 |  | 実施状況（実施日） |  | 済
メモ |  | 横断目地部(アーチ右側)に漏水対策工(線導水工)を実施。補修工事が実施されたことにより状態は改善され、現状で利用者被害がないと判断しⅠ判定とした。 |  |  | メモ |  | 横断目地部(天端)にはく落防止対策工(FRPメッシュ工)を実施。補修工事が実施されたことにより状態は改善され、現状で利用者被害がないと判断しⅠ判定とした。
| ※ 応急措置後の対策区分の判定区分Ⅱb～Ⅳについて添付すること。また、点検前に 実施された措置によりⅠと判定された箇所も添付すること。 |  |  |  |  | ※ 変状の発生範囲の規模とは、対策を行う際に参考となる変状の長さや面積をいう。
※ 応急措置を実施しないで判定した変状の判定区分は、判定区分の応急措置後の欄に記入すること。
| ※ たたき落としを実施した場合は、実施後の写真を添付すること。 |  |  |  |  | ※ 変状の発生範囲の規模は、面積・寸法を記載すること。(ひび割れ幅のみmmとし、その他をm表記とする)
| ※ 附属物の取付状態に関する異常写真は別途、任意の書式でとりまとめること。 |  |  |  |  | ※ 構造用鋼材以外の異物に伴ううき・はく離については、メモ欄に異物の概要を記入すること。

## 様式D-1-1_017
■定期点検記録様式 変状写真台帳【様式D-1-1】 | [7 empty] | 施設ID |  | 34.14167,131.38161
フリガナ |  | (ﾅｶﾞﾀｵｽﾞｲﾄﾞｳ) | 路 線 名 | 主要地方道 小郡三隅線 | 定期点検実施者 |  | 大日本ダイヤコンサルタント株式会社 |  | 定期点検年月日 |  | 2024-12-16
名 称 |  | 長峠隧道 | 管理者名 | 防府土木建築事務所山口支所 |  |  | 斉藤 寿英
写真 番号 | 覆工スパン 番号 | PE |  |  | 写真 番号 | 覆工スパン 番号 | PE
| 変状番号 | 2 |  |  |  | 変状番号 | 3
変状 部位 | 対象箇所 | 覆工 |  |  | 変状 部位 | 対象箇所 | 坑門
| 部位区分 | アーチ（天端） |  |  |  | 部位区分 | 面壁・妻壁等
変状種類 |  | その他 |  |  | 変状種類 |  | 圧ざ、ひび割れ
対策 区分 | 変状区分 | 材質劣化 |  |  | 対策 区分 | 変状区分 | 材質劣化
| 応急措置前 |  |  |  |  | 応急措置前
| 応急措置後 | Ⅰ |  |  |  | 応急措置後 | Ⅰ
変状の発生範囲及び規模 |  | － | 前回変状の発生範囲及び規模 | 補修跡うき 0.1m×0.1m (Ⅱa判定) | 変状の発生範囲及び規模 |  | 長さ0.5m×幅0.4mm |  | 前回変状の発生範囲及び規模 |  | 幅0.5mm×長さ0.4m (Ⅰ判定)
対策履歴 |  | はく落防止対策工を実施 | 実施状況（実施日） | 済 | 対策履歴 |  | ― |  | 実施状況（実施日） |  | ―
メモ |  | アーチ部(天端)にはく落防止対策工(透明繊維シート工)実施。補修工事が実施されたことにより状態は改善され、現状で利用者被害がないと判断しⅠ判定とした。 |  |  | メモ |  | 面壁に斜め方向のひび割れ。現状で利用者被害がないと判断しⅠ判定とした。
写真 番号 | 覆工スパン 番号 | PE |  |  | 写真 番号 | 覆工スパン 番号 | PE
| 変状番号 | 4 |  |  |  | 変状番号 | 5
変状 部位 | 対象箇所 | 坑門 |  |  | 変状 部位 | 対象箇所 | 坑門
| 部位区分 | 面壁・妻壁等 |  |  |  | 部位区分 | 面壁・妻壁等
変状種類 |  | 漏水 |  |  | 変状種類 |  | 漏水
対策 区分 | 変状区分 | 漏水 |  |  | 対策 区分 | 変状区分 | 漏水
| 応急措置前 |  |  |  |  | 応急措置前
| 応急措置後 | Ⅰ |  |  |  | 応急措置後 | Ⅰ
変状の発生範囲及び規模 |  | 5.40m×2.25m | 前回変状の発生範囲及び規模 | 遊離石灰 (Ⅰ判定) | 変状の発生範囲及び規模 |  | 6.20m×2.70m |  | 前回変状の発生範囲及び規模 |  | 遊離石灰 (Ⅰ判定)
対策履歴 |  | ― | 実施状況（実施日） | ― | 対策履歴 |  | ― |  | 実施状況（実施日） |  | ―
メモ |  | 面壁に遊離石灰。現状で利用者被害がないと判断しⅠ判定とした。 |  |  | メモ |  | 面壁に遊離石灰。現状で利用者被害がないと判断しⅠ判定とした。
| ※ 応急措置後の対策区分の判定区分Ⅱb～Ⅳについて添付すること。また、点検前に 実施された措置によりⅠと判定された箇所も添付すること。 |  |  |  |  | ※ 変状の発生範囲の規模とは、対策を行う際に参考となる変状の長さや面積をいう。
※ 応急措置を実施しないで判定した変状の判定区分は、判定区分の応急措置後の欄に記入すること。
| ※ たたき落としを実施した場合は、実施後の写真を添付すること。 |  |  |  |  | ※ 変状の発生範囲の規模は、面積・寸法を記載すること。(ひび割れ幅のみmmとし、その他をm表記とする)
| ※ 附属物の取付状態に関する異常写真は別途、任意の書式でとりまとめること。 |  |  |  |  | ※ 構造用鋼材以外の異物に伴ううき・はく離については、メモ欄に異物の概要を記入すること。

## 様式D-1-1_018
■定期点検記録様式 変状写真台帳【様式D-1-1】 | [7 empty] | 施設ID |  | 34.14167,131.38161
フリガナ |  | (ﾅｶﾞﾀｵｽﾞｲﾄﾞｳ) | 路 線 名 | 主要地方道 小郡三隅線 | 定期点検実施者 |  | 大日本ダイヤコンサルタント株式会社 |  | 定期点検年月日 |  | 2024-12-16
名 称 |  | 長峠隧道 | 管理者名 | 防府土木建築事務所山口支所 |  |  | 斉藤 寿英
写真 番号 | 覆工スパン 番号 | PE |  |  | 写真 番号 | 覆工スパン 番号 | PE
| 変状番号 | 6 |  |  |  | 変状番号 | 7
変状 部位 | 対象箇所 | 坑門 |  |  | 変状 部位 | 対象箇所 | 坑門
| 部位区分 | 面壁・妻壁等 |  |  |  | 部位区分 | 面壁・妻壁等
変状種類 |  | 圧ざ、ひび割れ |  |  | 変状種類 |  | 圧ざ、ひび割れ
対策 区分 | 変状区分 | 材質劣化 |  |  | 対策 区分 | 変状区分 | 材質劣化
| 応急措置前 |  |  |  |  | 応急措置前
| 応急措置後 | Ⅰ |  |  |  | 応急措置後 | Ⅰ
変状の発生範囲及び規模 |  | 長さ0.7m×幅2.3mm | 前回変状の発生範囲及び規模 | 幅0.4mm×長さ2.0m (Ⅰ判定) | 変状の発生範囲及び規模 |  | 長さ0.4m×幅1.3mm |  | 前回変状の発生範囲及び規模 |  | 最大幅0.4mm (Ⅰ判定)
対策履歴 |  | ― | 実施状況（実施日） | ― | 対策履歴 |  | ― |  | 実施状況（実施日） |  | ―
メモ |  | 面壁に水平方向のひび割れ。拡幅。現状で利用者被害がないと判断しⅠ判定とした。 |  |  | メモ |  | 面壁に斜め方向のひび割れ。現状で利用者被害がないと判断しⅠ判定とした。
写真 番号 | 覆工スパン 番号 | PE |  |  | 写真 番号 | 覆工スパン 番号
| 変状番号 | 8 |  |  |  | 変状番号
変状 部位 | 対象箇所 | 坑門 |  |  | 変状 部位 | 対象箇所
| 部位区分 | 面壁・妻壁等 |  |  |  | 部位区分
変状種類 |  | 圧ざ、ひび割れ |  |  | 変状種類
対策 区分 | 変状区分 | 材質劣化 |  |  | 対策 区分 | 変状区分
| 応急措置前 |  |  |  |  | 応急措置前
| 応急措置後 | Ⅰ |  |  |  | 応急措置後
変状の発生範囲及び規模 |  | 長さ1.8m×幅2.7mm | 前回変状の発生範囲及び規模 | 幅1.3mm×長さ1.4m (Ⅰ判定) | 変状の発生範囲及び規模 |  |  |  | 前回変状の発生範囲及び規模
対策履歴 |  | ― | 実施状況（実施日） | ― | 対策履歴 |  |  |  | 実施状況（実施日）
メモ |  | 面壁に鉛直方向のひび割れ。拡幅、延伸。現状で利用者被害がないと判断しⅠ判定とした。 |  |  | メモ
| ※ 応急措置後の対策区分の判定区分Ⅱb～Ⅳについて添付すること。また、点検前に 実施された措置によりⅠと判定された箇所も添付すること。 |  |  |  |  | ※ 変状の発生範囲の規模とは、対策を行う際に参考となる変状の長さや面積をいう。
※ 応急措置を実施しないで判定した変状の判定区分は、判定区分の応急措置後の欄に記入すること。
| ※ たたき落としを実施した場合は、実施後の写真を添付すること。 |  |  |  |  | ※ 変状の発生範囲の規模は、面積・寸法を記載すること。(ひび割れ幅のみmmとし、その他をm表記とする)
| ※ 附属物の取付状態に関する異常写真は別途、任意の書式でとりまとめること。 |  |  |  |  | ※ 構造用鋼材以外の異物に伴ううき・はく離については、メモ欄に異物の概要を記入すること。

## 様式D-1-2_001
■定期点検記録様式 異常写真台帳（トンネル内附属物等の取付状態） 【様式D-1-2】
フリガナ |  |  | (ﾅｶﾞﾀｵｽﾞｲﾄﾞｳ) |  |  | 路 線 名 |  | 主要地方道 小郡三隅線 |  |  | 定期点検実施者 |  |  | 大日本ダイヤコンサルタント株式会社 |  | 定期点検年月日 |  | 2024-12-16
名 称 |  |  | 長峠隧道 |  |  | 管理者名 |  | 防府土木建築事務所山口支所 | [5 empty] | 斉藤 寿英
覆工スパン番号 |  |  | S002 | 異常番号 |  | 1 | 覆工スパン番号 |  | S003 | 異常番号 |  |  | 1 | 覆工スパン番号 |  | S007 | 異常番号 |  |  | 1
対象箇所 |  | その他施設 | その他 |  |  |  | 対象箇所 | 照明施設 | ケーブル類 |  |  |  |  | 対象箇所 | 照明施設 | ケーブル類
部位区分 |  | ボルト・ﾅｯﾄ・アンカー類 |  | 異常の種類 | 緩み，脱落 |  | 部位区分 | 附属物本体 |  | 異常の種類 |  | 異常なし |  | 部位区分 | 附属物本体 |  | 異常の種類 |  | 異常なし
異常判定区分 |  | × | メモ | デリネーターのアンカー脱落 |  |  | 異常判定区分 | ○ | メモ | ケーブルボックス撤去済み(前回腐食) |  |  |  | 異常判定区分 | ○ | メモ | ケーブルボックス撤去済み(前回腐食)
覆工スパン番号 |  |  | S007 | 異常番号 |  | 2 | 覆工スパン番号 |  | S008 | 異常番号 |  |  | 1 | 覆工スパン番号 |  | S008 | 異常番号 |  |  | 2
対象箇所 |  | 照明施設 | ケーブル類 |  |  |  | 対象箇所 | その他施設 | その他 |  |  |  |  | 対象箇所 | その他施設 | その他
部位区分 |  | 取付部材 |  | 異常の種類 | 異常なし |  | 部位区分 | 附属物本体 |  | 異常の種類 |  | 変形，欠損 |  | 部位区分 | 附属物本体 |  | 異常の種類 |  | 異常なし
異常判定区分 |  | ○ | メモ | 本体撤去済み(前回金具腐食) |  |  | 異常判定区分 | × | メモ | デリネーター破損 |  |  |  | 異常判定区分 | ○ | メモ | デリネーター交換済み
※ 異常判定区分×について記入すること。また、応急措置前に異常判定区分×とした箇所のうち応急措置により○と判定した箇所も記入すること。
※ 応急措置を実施した場合は、その実施状況が分かる写真を添付すること。
※ 変状数に準じてシートを追加すること。

## 様式D-1-2_002
■定期点検記録様式 異常写真台帳（トンネル内附属物等の取付状態） 【様式D-1-2】
フリガナ |  |  | (ﾅｶﾞﾀｵｽﾞｲﾄﾞｳ) |  |  | 路 線 名 |  | 主要地方道 小郡三隅線 |  |  | 定期点検実施者 |  |  | 大日本ダイヤコンサルタント株式会社 | 定期点検年月日 |  | 2024-12-16
名 称 |  |  | 長峠隧道 |  |  | 管理者名 |  | 防府土木建築事務所山口支所 | [5 empty] | 斉藤 寿英
覆工スパン番号 |  |  | S009 | 異常番号 |  | 1 | 覆工スパン番号 |  | PE | 異常番号 |  |  | 1 | 覆工スパン番号 |  | 異常番号
対象箇所 |  | その他施設 | その他 |  |  |  | 対象箇所 | 照明施設 | ケーブル類 |  |  |  |  | 対象箇所
部位区分 |  | ボルト・ﾅｯﾄ・アンカー類 |  | 異常の種類 | 緩み，脱落 |  | 部位区分 | 附属物本体 |  | 異常の種類 |  | 異常なし |  | 部位区分 |  | 異常の種類
異常判定区分 |  | × | メモ | 反射板のアンカー脱落・腐食 |  |  | 異常判定区分 | ○ | メモ | ケーブルボックス撤去済み(前回腐食) |  |  |  | 異常判定区分 | メモ
覆工スパン番号 |  |  |  | 異常番号 |  |  | 覆工スパン番号 |  |  | 異常番号 |  |  |  | 覆工スパン番号 |  | 異常番号
対象箇所 | [6 empty] | 対象箇所 | [6 empty] | 対象箇所
部位区分 |  |  |  | 異常の種類 |  |  | 部位区分 |  |  | 異常の種類 |  |  |  | 部位区分 |  | 異常の種類
異常判定区分 |  |  | メモ |  |  |  | 異常判定区分 |  | メモ |  |  |  |  | 異常判定区分 | メモ
※ 異常判定区分×について記入すること。また、応急措置前に異常判定区分×とした箇所のうち応急措置により○と判定した箇所も記入すること。
※ 応急措置を実施した場合は、その実施状況が分かる写真を添付すること。
※ 変状数に準じてシートを追加すること。

## 様式D-2-1_001
■定期点検記録様式 トンネル全体変状展開図 【様式D-2-1】
フリガナ |  | (ﾅｶﾞﾀｵｽﾞｲﾄﾞｳ) | 路線名 | 主要地方道 小郡三隅線 | 定期点検実施者 |  | 大日本ダイヤコンサルタント株式会社 | 定期点検年月日 | 2024-12-16
名 称 |  | 長峠隧道 | 管理者名 | 防府土木建築事務所山口支所 |  |  | 斉藤 寿英
トンネル変状展開図 | トンネル全体変状展開図
注１：本展開図は、見下げた状態で記載すること。 注２：覆工スパン番号は横断目地毎（矢板工法の場合は上半アーチ の横断目地毎)に設定すること。 注３：横断目地の変状は前の覆工スパン番号で計上すること。 注４：１枚に収まらない場合は、複数枚に分けて作成すること。

## 様式D-2-1_002
■定期点検記録様式 トンネル全体変状展開図 【様式D-2-1】
フリガナ |  | (ﾅｶﾞﾀｵｽﾞｲﾄﾞｳ) | 路線名 | 主要地方道 小郡三隅線 | 定期点検実施者 |  | 大日本ダイヤコンサルタント株式会社 | 定期点検年月日 | 2024-12-16
名 称 |  | 長峠隧道 | 管理者名 | 防府土木建築事務所山口支所 |  |  | 斉藤 寿英
トンネル変状展開図 | トンネル全体変状展開図
注１：本展開図は、見下げた状態で記載すること。 注２：覆工スパン番号は横断目地毎（矢板工法の場合は上半アーチ の横断目地毎)に設定すること。 注３：横断目地の変状は前の覆工スパン番号で計上すること。 注４：１枚に収まらない場合は、複数枚に分けて作成すること。

## 様式D-2-1´_001
■定期点検記録様式 トンネル全体変状展開図（機器の活用時） 【様式D-2-1’】
フリガナ |  | (ﾅｶﾞﾀｵｽﾞｲﾄﾞｳ) | 路線名 | 主要地方道 小郡三隅線 | 定期点検実施者 |  | 大日本ダイヤコンサルタント株式会社 | 定期点検年月日 | 2024-12-16
名 称 |  | 長峠隧道 | 管理者名 | 防府土木建築事務所山口支所 |  |  | 斉藤 寿英
トンネル変状展開図 | トンネル全体変状展開図
注１：本展開図は、見下げた状態で記載すること。 注２：覆工スパン番号は横断目地毎（矢板工法の場合は上半アーチ の横断目地毎)に設定すること。 注３：横断目地の変状は前の覆工スパン番号で計上すること。 注４：１枚に収まらない場合は、複数枚に分けて作成すること。

## 様式D-2-1´_002
■定期点検記録様式 トンネル全体変状展開図（機器の活用時） 【様式D-2-1’】
フリガナ |  | (ﾅｶﾞﾀｵｽﾞｲﾄﾞｳ) | 路線名 | 主要地方道 小郡三隅線 | 定期点検実施者 |  | 大日本ダイヤコンサルタント株式会社 | 定期点検年月日 | 2024-12-16
名 称 |  | 長峠隧道 | 管理者名 | 防府土木建築事務所山口支所 |  |  | 斉藤 寿英
トンネル変状展開図 | トンネル全体変状展開図
注１：本展開図は、見下げた状態で記載すること。 注２：覆工スパン番号は横断目地毎（矢板工法の場合は上半アーチ の横断目地毎)に設定すること。 注３：横断目地の変状は前の覆工スパン番号で計上すること。 注４：１枚に収まらない場合は、複数枚に分けて作成すること。

## 様式D-3_PS
[26 empty] | 様式F用→ | 覆工スパン |  |  | 変 状 数 | [11 empty] | 変 状 規 模
[27 empty] | 番号 | 延長 （ｍ） | 健全性の診断の 区分 | 対策区分の判定 | [11 empty] | 覆工スパン長（ｍ） |  |  |  | 変状の発生範囲の規模（㎡）
■定期点検記録様式 覆工スパン別変状詳細展開図 【様式D-3】 | [29 empty] | 外力 |  |  |  | 材質劣化 |  |  |  | 漏水 |  |  |  | 外力 注2 |  |  |  | 材質劣化 |  |  |  | 漏水
フリガナ | (ﾅｶﾞﾀｵｽﾞｲﾄﾞｳ) | 路線名 |  | 主要地方道 小郡三隅線 |  |  |  | 定期点検業者 |  |  | 大日本ダイヤコンサルタント株式会社 | [7 empty] | 定期点検年月日 |  |  |  | 2024-12-16 | [6 empty] | Ⅳ | Ⅲ | Ⅱa | Ⅱb | Ⅳ | Ⅲ | Ⅱa | Ⅱb | Ⅳ | Ⅲ | Ⅱa | Ⅱb | Ⅳ | Ⅲ | Ⅱa | Ⅱb | Ⅳ | Ⅲ | Ⅱa | Ⅱb | Ⅳ | Ⅲ | Ⅱa | Ⅱb
名 称 | 長峠隧道 | 管理者名 |  | 防府土木建築事務所山口支所 | [6 empty] | 斉藤 寿英 | [15 empty] | PS | 2.5 | Ⅱ | 0 | 0 | 0 | 0 | 0 | 0 | 0 | 0 | 0 | 0 | 0 | 0 |  |  |  |  | 0 | 0 | 0 | 0 | 0 | 0 | 0 | 0
スパン別変状展開図 |  | 【健全性判定集計表】
|  | スパン番号 |  | PS |  | スパン長 | 2.5 |  | 前回定期点検時の判定 | 応急措置前の判定 | 対策区分毎の 変状の有無 |  |  |  | 対策区分毎の変状の発生範囲の規模(㎡) | [7 empty] | 備考注2
|  | 変状番号 | 対象箇所 | 部位区分 |  | 変状区分 | 変状種類
[11 empty] | 外力注1 |  |  |  | 材質劣化注1 |  |  |  | 漏水注1
[11 empty] | Ⅳ | Ⅲ | Ⅱa | Ⅱb | Ⅳ | Ⅲ | Ⅱa | Ⅱb | Ⅳ | Ⅲ | Ⅱa | Ⅱb
|  | 1 | 坑門 | 面壁・妻壁等 |  | 材質劣化 | その他 |  | Ⅱa | [13 empty] | ひび割れ対策工を実施 |  | 2
|  | 2 | 坑門 | 面壁・妻壁等 |  | 材質劣化 | その他 |  | Ⅱa | [13 empty] | ひび割れ対策工を実施 |  | 2
|  | 3 | 坑門 | 面壁・妻壁等 |  | 材質劣化 | その他 |  | Ⅱb | [13 empty] | はく落防止対策工を実施 |  | 2
|  | 4 | 坑門 | 面壁・妻壁等 |  | 材質劣化 | その他 |  | Ⅱa | [13 empty] | ひび割れ対策工を実施 |  | 2
|  | 5 | 坑門 | 面壁・妻壁等 |  | 材質劣化 | うき・はく離 |  | Ⅰ | [13 empty] | はく落防止対策工(叩落し)を実施 |  | 2
|  | 6 | 坑門 | 面壁・妻壁等 |  | 材質劣化 | その他 |  | Ⅱa | [13 empty] | ひび割れ対策工を実施 |  | 2
|  | 7 | 坑門 | 面壁・妻壁等 |  | 材質劣化 | その他 |  | Ⅱa | [13 empty] | ひび割れ対策工を実施 |  | 2
|  | 8 | 坑門 | 面壁・妻壁等 |  | 材質劣化 | うき・はく離 |  | Ⅰ | [13 empty] | はく落防止対策工(叩落し)を実施 |  | 2
|  | 9 | 坑門 | 面壁・妻壁等 |  | 材質劣化 | その他 |  | Ⅱa | [13 empty] | はく落防止対策工を実施 |  | 2
|  | 10 | 路面 | 車道 |  | － | その他 |  | ― | [13 empty] | 6.00m×0.90m |  | 1
1
1
1
1
1
1
1
1
1
1
1
1
1
1
|  | 集計 判定 診断 | 変状の発生規模合計(㎡) | [7 empty] | － |  |  |  | 0 | 0 | 0 | 0 | 0 | 0 | 0 | 0 | 覆工スパン単位の 健全性の 診断の区分 | Ⅱ
|  |  | 対策区分の 判定結果 |  | 対策区分毎の変状数 | [5 empty] | Ⅳ | Ⅲ | Ⅱa | Ⅱb | Ⅳ | Ⅲ | Ⅱa | Ⅱb | Ⅳ | Ⅲ | Ⅱa | Ⅱb
[11 empty] | 0 | 0 | 0 | 0 | 0 | 0 | 0 | 0 | 0 | 0 | 0 | 0
所見
注1：誤記入防止のため、当該変状区分以外のセルは灰色表示とすること。
注2：応急措置を実施した場合は、その詳細を備考に記載すること。
注3：外力は覆工スパン単位、材質劣化、漏水は変状単位とすること。
（以下、印刷不要）
※1：本シートは作成洩れのないよう、変状が無くても全スパン分を作成すること．また変状展開図は、様式D-2-1、様式D-2-1'と同じものを覆工スパン単位で拡大し掲載すること。
※2：変状番号は、様式D-1-1で記入した番号と整合させること。
※3：対策区分毎の変状発生規模は、様式D-1-1に記載した面積を記入すること（ただし外力はスパン単位で評価するため変状の有無の欄には面積でなく○を記入し、備考欄に状況を記入）。
※4：本様式は覆工スパン毎に作成すること。
※5：変状数が多い場合は、適時、表の行を増やして覆工スパン毎に1枚のシートに収めること。また、1スパン１シートとし、スパンに合わせてシートを追加すること。
※6：対策区分毎の変状の発生範囲の規模とは，対策を行う際に参考となる変状の長さや面積であり，変状を包含する長さや面積とする。
※7：対策範囲を示す発生範囲の規模を面積で記入することが妥当ではない変状は、発生範囲の規模の欄に○を記入するとともに、備考に内容を記入すること。

## 様式D-3_S001
[26 empty] | 様式F用→ | 覆工スパン |  |  | 変 状 数 | [11 empty] | 変 状 規 模
[27 empty] | 番号 | 延長 （ｍ） | 健全性の診断の 区分 | 対策区分の判定 | [11 empty] | 覆工スパン長（ｍ） |  |  |  | 変状の発生範囲の規模（㎡）
■定期点検記録様式 覆工スパン別変状詳細展開図 【様式D-3】 | [29 empty] | 外力 |  |  |  | 材質劣化 |  |  |  | 漏水 |  |  |  | 外力 注2 |  |  |  | 材質劣化 |  |  |  | 漏水
フリガナ | (ﾅｶﾞﾀｵｽﾞｲﾄﾞｳ) | 路線名 |  | 主要地方道 小郡三隅線 |  |  |  | 定期点検業者 |  |  | 大日本ダイヤコンサルタント株式会社 | [7 empty] | 定期点検年月日 |  |  |  | 2024-12-16 | [6 empty] | Ⅳ | Ⅲ | Ⅱa | Ⅱb | Ⅳ | Ⅲ | Ⅱa | Ⅱb | Ⅳ | Ⅲ | Ⅱa | Ⅱb | Ⅳ | Ⅲ | Ⅱa | Ⅱb | Ⅳ | Ⅲ | Ⅱa | Ⅱb | Ⅳ | Ⅲ | Ⅱa | Ⅱb
名 称 | 長峠隧道 | 管理者名 |  | 防府土木建築事務所山口支所 | [6 empty] | 斉藤 寿英 | [15 empty] | S001 | 7.1 | Ⅱ | 0 | 0 | 0 | 0 | 0 | 0 | 0 | 1 | 0 | 0 | 0 | 1 |  |  |  |  | 0 | 0 | 0 | 0.12 | 0 | 0 | 0 | 1
スパン別変状展開図 |  | 【健全性判定集計表】
|  | スパン番号 |  | S001 |  | スパン長 | 7.1 |  | 前回定期点検時の判定 | 応急措置前の判定 | 対策区分毎の 変状の有無 |  |  |  | 対策区分毎の変状の発生範囲の規模(㎡) | [7 empty] | 備考注2
|  | 変状番号 | 対象箇所 | 部位区分 |  | 変状区分 | 変状種類
[11 empty] | 外力注1 |  |  |  | 材質劣化注1 |  |  |  | 漏水注1
[11 empty] | Ⅳ | Ⅲ | Ⅱa | Ⅱb | Ⅳ | Ⅲ | Ⅱa | Ⅱb | Ⅳ | Ⅲ | Ⅱa | Ⅱb
|  | 1 | 覆工 | 水平打ち継ぎ目（左側） |  | 材質劣化 | その他 |  | Ⅱa | [13 empty] | はく落防止対策工を実施 |  | 2
|  | 2 | 覆工 | アーチ（右側） |  | 材質劣化 | その他 |  | Ⅱa | [13 empty] | はく落防止対策工を実施 |  | 2
|  | 3 | 覆工 | 側壁（右側） |  | 材質劣化 | うき・はく離 |  | Ⅱb | [8 empty] | 0.12 | [6 empty] | 2
|  | 4 | 覆工 | アーチ（天端） |  | 漏水 | 漏水 |  | Ⅰ | [15 empty] | 3
|  | 5 | 覆工 | 水平打ち継ぎ目（右側） |  | 材質劣化 | その他 |  | Ⅱa | [13 empty] | はく落防止対策工を実施 |  | 2
|  | 6 | 路面 | 監査歩路 |  | 漏水 | 滞水 |  | Ⅱb | [12 empty] | 1 | 0.90m×4.50m |  | 3
1
1
1
1
1
1
1
1
1
1
1
1
1
1
1
1
1
1
|  | 集計 判定 診断 | 変状の発生規模合計(㎡) | [7 empty] | － |  |  |  | 0 | 0 | 0 | 0.12 | 0 | 0 | 0 | 1 | 覆工スパン単位の 健全性の 診断の区分 | Ⅱ
|  |  | 対策区分の 判定結果 |  | 対策区分毎の変状数 | [5 empty] | Ⅳ | Ⅲ | Ⅱa | Ⅱb | Ⅳ | Ⅲ | Ⅱa | Ⅱb | Ⅳ | Ⅲ | Ⅱa | Ⅱb
[11 empty] | 0 | 0 | 0 | 0 | 0 | 0 | 0 | 1 | 0 | 0 | 0 | 1
所見
注1：誤記入防止のため、当該変状区分以外のセルは灰色表示とすること。
注2：応急措置を実施した場合は、その詳細を備考に記載すること。
注3：外力は覆工スパン単位、材質劣化、漏水は変状単位とすること。
（以下、印刷不要）
※1：本シートは作成洩れのないよう、変状が無くても全スパン分を作成すること．また変状展開図は、様式D-2-1、様式D-2-1'と同じものを覆工スパン単位で拡大し掲載すること。
※2：変状番号は、様式D-1-1で記入した番号と整合させること。
※3：対策区分毎の変状発生規模は、様式D-1-1に記載した面積を記入すること（ただし外力はスパン単位で評価するため変状の有無の欄には面積でなく○を記入し、備考欄に状況を記入）。
※4：本様式は覆工スパン毎に作成すること。
※5：変状数が多い場合は、適時、表の行を増やして覆工スパン毎に1枚のシートに収めること。また、1スパン１シートとし、スパンに合わせてシートを追加すること。
※6：対策区分毎の変状の発生範囲の規模とは，対策を行う際に参考となる変状の長さや面積であり，変状を包含する長さや面積とする。
※7：対策範囲を示す発生範囲の規模を面積で記入することが妥当ではない変状は、発生範囲の規模の欄に○を記入するとともに、備考に内容を記入すること。

## 様式D-3_S002
[26 empty] | 様式F用→ | 覆工スパン |  |  | 変 状 数 | [11 empty] | 変 状 規 模
[27 empty] | 番号 | 延長 （ｍ） | 健全性の診断の 区分 | 対策区分の判定 | [11 empty] | 覆工スパン長（ｍ） |  |  |  | 変状の発生範囲の規模（㎡）
■定期点検記録様式 覆工スパン別変状詳細展開図 【様式D-3】 | [29 empty] | 外力 |  |  |  | 材質劣化 |  |  |  | 漏水 |  |  |  | 外力 注2 |  |  |  | 材質劣化 |  |  |  | 漏水
フリガナ | (ﾅｶﾞﾀｵｽﾞｲﾄﾞｳ) | 路線名 |  | 主要地方道 小郡三隅線 |  |  |  | 定期点検業者 |  |  | 大日本ダイヤコンサルタント株式会社 | [7 empty] | 定期点検年月日 |  |  |  | 2024-12-16 | [6 empty] | Ⅳ | Ⅲ | Ⅱa | Ⅱb | Ⅳ | Ⅲ | Ⅱa | Ⅱb | Ⅳ | Ⅲ | Ⅱa | Ⅱb | Ⅳ | Ⅲ | Ⅱa | Ⅱb | Ⅳ | Ⅲ | Ⅱa | Ⅱb | Ⅳ | Ⅲ | Ⅱa | Ⅱb
名 称 | 長峠隧道 | 管理者名 |  | 防府土木建築事務所山口支所 | [6 empty] | 斉藤 寿英 | [15 empty] | S002 | 6 | Ⅱ | 0 | 0 | 0 | 0 | 0 | 0 | 0 | 1 | 0 | 0 | 0 | 1 |  |  |  |  | 0 | 0 | 0 | 0.01 | 0 | 0 | 0 | 2.3
スパン別変状展開図 |  | 【健全性判定集計表】
|  | スパン番号 |  | S002 |  | スパン長 | 6 |  | 前回定期点検時の判定 | 応急措置前の判定 | 対策区分毎の 変状の有無 |  |  |  | 対策区分毎の変状の発生範囲の規模(㎡) | [7 empty] | 備考注2
|  | 変状番号 | 対象箇所 | 部位区分 |  | 変状区分 | 変状種類
[11 empty] | 外力注1 |  |  |  | 材質劣化注1 |  |  |  | 漏水注1
[11 empty] | Ⅳ | Ⅲ | Ⅱa | Ⅱb | Ⅳ | Ⅲ | Ⅱa | Ⅱb | Ⅳ | Ⅲ | Ⅱa | Ⅱb
|  | 1 | 覆工 | 水平打ち継ぎ目（左側） |  | 漏水 | その他 |  | Ⅱb | [13 empty] | 漏水対策工を実施 |  | 3
|  | 2 | 覆工 | 水平打ち継ぎ目（左側） |  | 材質劣化 | うき・はく離 |  | Ⅱb | [8 empty] | 0.01 | [6 empty] | 2
|  | 3 | 覆工 | アーチ（天端） |  | 材質劣化 | その他 |  | Ⅱb | [13 empty] | はく落防止対策工を実施 |  | 2
|  | 4 | 覆工 | アーチ（天端） |  | 材質劣化 | その他 |  | Ⅱa | [13 empty] | はく落防止対策工を実施 |  | 2
|  | 5 | 覆工 | アーチ（右側） |  | 材質劣化 | その他 |  | Ⅱb | [13 empty] | はく落防止対策工を実施 |  | 2
|  | 6 | 覆工 | 水平打ち継ぎ目（右側） |  | 材質劣化 | その他 |  | Ⅱb | [13 empty] | はく落防止対策工を実施 |  | 2
|  | 7 | 覆工 | 水平打ち継ぎ目（右側） |  | 材質劣化 | その他 |  | Ⅱb | [13 empty] | はく落防止対策工を実施 |  | 2
|  | 8 | 覆工 | 水平打ち継ぎ目（右側） |  | 材質劣化 | その他 |  | Ⅱb | [13 empty] | はく落防止対策工を実施 |  | 2
|  | 9 | 覆工 | 横断目地（右側） |  | 漏水 | 漏水 |  | Ⅱb | [12 empty] | 2.3 |  |  | 3
1
1
1
1
1
1
1
1
1
1
1
1
1
1
1
|  | 集計 判定 診断 | 変状の発生規模合計(㎡) | [7 empty] | － |  |  |  | 0 | 0 | 0 | 0.01 | 0 | 0 | 0 | 2.3 | 覆工スパン単位の 健全性の 診断の区分 | Ⅱ
|  |  | 対策区分の 判定結果 |  | 対策区分毎の変状数 | [5 empty] | Ⅳ | Ⅲ | Ⅱa | Ⅱb | Ⅳ | Ⅲ | Ⅱa | Ⅱb | Ⅳ | Ⅲ | Ⅱa | Ⅱb
[11 empty] | 0 | 0 | 0 | 0 | 0 | 0 | 0 | 1 | 0 | 0 | 0 | 1
所見
注1：誤記入防止のため、当該変状区分以外のセルは灰色表示とすること。
注2：応急措置を実施した場合は、その詳細を備考に記載すること。
注3：外力は覆工スパン単位、材質劣化、漏水は変状単位とすること。
（以下、印刷不要）
※1：本シートは作成洩れのないよう、変状が無くても全スパン分を作成すること．また変状展開図は、様式D-2-1、様式D-2-1'と同じものを覆工スパン単位で拡大し掲載すること。
※2：変状番号は、様式D-1-1で記入した番号と整合させること。
※3：対策区分毎の変状発生規模は、様式D-1-1に記載した面積を記入すること（ただし外力はスパン単位で評価するため変状の有無の欄には面積でなく○を記入し、備考欄に状況を記入）。
※4：本様式は覆工スパン毎に作成すること。
※5：変状数が多い場合は、適時、表の行を増やして覆工スパン毎に1枚のシートに収めること。また、1スパン１シートとし、スパンに合わせてシートを追加すること。
※6：対策区分毎の変状の発生範囲の規模とは，対策を行う際に参考となる変状の長さや面積であり，変状を包含する長さや面積とする。
※7：対策範囲を示す発生範囲の規模を面積で記入することが妥当ではない変状は、発生範囲の規模の欄に○を記入するとともに、備考に内容を記入すること。

## 様式D-3_S003
[26 empty] | 様式F用→ | 覆工スパン |  |  | 変 状 数 | [11 empty] | 変 状 規 模
[27 empty] | 番号 | 延長 （ｍ） | 健全性の診断の 区分 | 対策区分の判定 | [11 empty] | 覆工スパン長（ｍ） |  |  |  | 変状の発生範囲の規模（㎡）
■定期点検記録様式 覆工スパン別変状詳細展開図 【様式D-3】 | [29 empty] | 外力 |  |  |  | 材質劣化 |  |  |  | 漏水 |  |  |  | 外力 注2 |  |  |  | 材質劣化 |  |  |  | 漏水
フリガナ | (ﾅｶﾞﾀｵｽﾞｲﾄﾞｳ) | 路線名 |  | 主要地方道 小郡三隅線 |  |  |  | 定期点検業者 |  |  | 大日本ダイヤコンサルタント株式会社 | [7 empty] | 定期点検年月日 |  |  |  | 2024-12-16 | [6 empty] | Ⅳ | Ⅲ | Ⅱa | Ⅱb | Ⅳ | Ⅲ | Ⅱa | Ⅱb | Ⅳ | Ⅲ | Ⅱa | Ⅱb | Ⅳ | Ⅲ | Ⅱa | Ⅱb | Ⅳ | Ⅲ | Ⅱa | Ⅱb | Ⅳ | Ⅲ | Ⅱa | Ⅱb
名 称 | 長峠隧道 | 管理者名 |  | 防府土木建築事務所山口支所 | [6 empty] | 斉藤 寿英 | [15 empty] | S003 | 6 | Ⅱ | 0 | 0 | 0 | 0 | 0 | 0 | 1 | 1 | 0 | 0 | 0 | 0 |  |  |  |  | 0 | 0 | 0.05 | 0.05 | 0 | 0 | 0 | 0
スパン別変状展開図 |  | 【健全性判定集計表】
|  | スパン番号 |  | S003 |  | スパン長 | 6 |  | 前回定期点検時の判定 | 応急措置前の判定 | 対策区分毎の 変状の有無 |  |  |  | 対策区分毎の変状の発生範囲の規模(㎡) | [7 empty] | 備考注2
|  | 変状番号 | 対象箇所 | 部位区分 |  | 変状区分 | 変状種類
[11 empty] | 外力注1 |  |  |  | 材質劣化注1 |  |  |  | 漏水注1
[11 empty] | Ⅳ | Ⅲ | Ⅱa | Ⅱb | Ⅳ | Ⅲ | Ⅱa | Ⅱb | Ⅳ | Ⅲ | Ⅱa | Ⅱb
|  | 1 | 覆工 | 水平打ち継ぎ目（左側） |  | 材質劣化 | うき・はく離 |  | Ⅱb | [8 empty] | 0.05 | [6 empty] | 2
|  | 2 | 覆工 | アーチ（左側） |  | 材質劣化 | その他 |  | Ⅱa | [13 empty] | はく落防止対策工を実施 |  | 2
|  | 3 | 覆工 | アーチ（左側） |  | 材質劣化 | その他 |  | Ⅱa | [13 empty] | はく落防止対策工を実施 |  | 2
|  | 4 | 覆工 | 横断目地（天端） |  | 材質劣化 | その他 |  | Ⅱa | [13 empty] | はく落防止対策工を実施 |  | 2
|  | 5 | 覆工 | 横断目地（天端） |  | 材質劣化 | その他 |  | Ⅱa | [13 empty] | はく落防止対策工を実施 |  | 2
|  | 6 | 覆工 | アーチ（右側） |  | 材質劣化 | その他 |  | Ⅱa | [13 empty] | はく落防止対策工を実施 |  | 2
|  | 7 | 覆工 | アーチ（右側） |  | 材質劣化 | その他 |  | Ⅱb | [13 empty] | はく落防止対策工を実施 |  | 2
|  | 8 | 覆工 | アーチ（右側） |  | 材質劣化 | その他 |  | Ⅱa | [13 empty] | はく落防止対策工を実施 |  | 2
|  | 9 | 覆工 | アーチ（右側） |  | 材質劣化 | その他 |  | Ⅰ | [13 empty] | はく落防止対策工を実施 |  | 2
|  | 10 | 路面 | 車道 |  | － | その他 |  | Ⅰ | [13 empty] | 0.50m×3.00m |  | 1
|  | 11 | 覆工 | アーチ（左側） |  | 材質劣化 | うき・はく離 |  | ― | [7 empty] | 0.05 | [7 empty] | 2
1
1
1
1
1
1
1
1
1
1
1
1
1
|  | 集計 判定 診断 | 変状の発生規模合計(㎡) | [7 empty] | － |  |  |  | 0 | 0 | 0.05 | 0.05 | 0 | 0 | 0 | 0 | 覆工スパン単位の 健全性の 診断の区分 | Ⅱ
|  |  | 対策区分の 判定結果 |  | 対策区分毎の変状数 | [5 empty] | Ⅳ | Ⅲ | Ⅱa | Ⅱb | Ⅳ | Ⅲ | Ⅱa | Ⅱb | Ⅳ | Ⅲ | Ⅱa | Ⅱb
[11 empty] | 0 | 0 | 0 | 0 | 0 | 0 | 1 | 1 | 0 | 0 | 0 | 0
所見
注1：誤記入防止のため、当該変状区分以外のセルは灰色表示とすること。
注2：応急措置を実施した場合は、その詳細を備考に記載すること。
注3：外力は覆工スパン単位、材質劣化、漏水は変状単位とすること。
（以下、印刷不要）
※1：本シートは作成洩れのないよう、変状が無くても全スパン分を作成すること．また変状展開図は、様式D-2-1、様式D-2-1'と同じものを覆工スパン単位で拡大し掲載すること。
※2：変状番号は、様式D-1-1で記入した番号と整合させること。
※3：対策区分毎の変状発生規模は、様式D-1-1に記載した面積を記入すること（ただし外力はスパン単位で評価するため変状の有無の欄には面積でなく○を記入し、備考欄に状況を記入）。
※4：本様式は覆工スパン毎に作成すること。
※5：変状数が多い場合は、適時、表の行を増やして覆工スパン毎に1枚のシートに収めること。また、1スパン１シートとし、スパンに合わせてシートを追加すること。
※6：対策区分毎の変状の発生範囲の規模とは，対策を行う際に参考となる変状の長さや面積であり，変状を包含する長さや面積とする。
※7：対策範囲を示す発生範囲の規模を面積で記入することが妥当ではない変状は、発生範囲の規模の欄に○を記入するとともに、備考に内容を記入すること。

## 様式D-3_S004
[26 empty] | 様式F用→ | 覆工スパン |  |  | 変 状 数 | [11 empty] | 変 状 規 模
[27 empty] | 番号 | 延長 （ｍ） | 健全性の診断の 区分 | 対策区分の判定 | [11 empty] | 覆工スパン長（ｍ） |  |  |  | 変状の発生範囲の規模（㎡）
■定期点検記録様式 覆工スパン別変状詳細展開図 【様式D-3】 | [29 empty] | 外力 |  |  |  | 材質劣化 |  |  |  | 漏水 |  |  |  | 外力 注2 |  |  |  | 材質劣化 |  |  |  | 漏水
フリガナ | (ﾅｶﾞﾀｵｽﾞｲﾄﾞｳ) | 路線名 |  | 主要地方道 小郡三隅線 |  |  |  | 定期点検業者 |  |  | 大日本ダイヤコンサルタント株式会社 | [7 empty] | 定期点検年月日 |  |  |  | 2024-12-16 | [6 empty] | Ⅳ | Ⅲ | Ⅱa | Ⅱb | Ⅳ | Ⅲ | Ⅱa | Ⅱb | Ⅳ | Ⅲ | Ⅱa | Ⅱb | Ⅳ | Ⅲ | Ⅱa | Ⅱb | Ⅳ | Ⅲ | Ⅱa | Ⅱb | Ⅳ | Ⅲ | Ⅱa | Ⅱb
名 称 | 長峠隧道 | 管理者名 |  | 防府土木建築事務所山口支所 | [6 empty] | 斉藤 寿英 | [15 empty] | S004 | 5.9 | Ⅱ | 0 | 0 | 0 | 0 | 0 | 0 | 0 | 0 | 0 | 0 | 0 | 1 |  |  |  |  | 0 | 0 | 0 | 0 | 0 | 0 | 0 | 3.51
スパン別変状展開図 |  | 【健全性判定集計表】
|  | スパン番号 |  | S004 |  | スパン長 | 5.9 |  | 前回定期点検時の判定 | 応急措置前の判定 | 対策区分毎の 変状の有無 |  |  |  | 対策区分毎の変状の発生範囲の規模(㎡) | [7 empty] | 備考注2
|  | 変状番号 | 対象箇所 | 部位区分 |  | 変状区分 | 変状種類
[11 empty] | 外力注1 |  |  |  | 材質劣化注1 |  |  |  | 漏水注1
[11 empty] | Ⅳ | Ⅲ | Ⅱa | Ⅱb | Ⅳ | Ⅲ | Ⅱa | Ⅱb | Ⅳ | Ⅲ | Ⅱa | Ⅱb
|  | 1 | 覆工 | アーチ（左側） |  | 漏水 | 漏水 |  | Ⅱb | [12 empty] | 3.51 |  |  | 3
|  | 2 | 覆工 | 水平打ち継ぎ目（左側） |  | 材質劣化 | その他 |  | Ⅱb | [13 empty] | はく落防止対策工を実施 |  | 2
1
1
1
1
1
1
1
1
1
1
1
1
1
1
1
1
1
1
1
1
1
1
|  | 集計 判定 診断 | 変状の発生規模合計(㎡) | [7 empty] | － |  |  |  | 0 | 0 | 0 | 0 | 0 | 0 | 0 | 3.51 | 覆工スパン単位の 健全性の 診断の区分 | Ⅱ
|  |  | 対策区分の 判定結果 |  | 対策区分毎の変状数 | [5 empty] | Ⅳ | Ⅲ | Ⅱa | Ⅱb | Ⅳ | Ⅲ | Ⅱa | Ⅱb | Ⅳ | Ⅲ | Ⅱa | Ⅱb
[11 empty] | 0 | 0 | 0 | 0 | 0 | 0 | 0 | 0 | 0 | 0 | 0 | 1
所見
注1：誤記入防止のため、当該変状区分以外のセルは灰色表示とすること。
注2：応急措置を実施した場合は、その詳細を備考に記載すること。
注3：外力は覆工スパン単位、材質劣化、漏水は変状単位とすること。
（以下、印刷不要）
※1：本シートは作成洩れのないよう、変状が無くても全スパン分を作成すること．また変状展開図は、様式D-2-1、様式D-2-1'と同じものを覆工スパン単位で拡大し掲載すること。
※2：変状番号は、様式D-1-1で記入した番号と整合させること。
※3：対策区分毎の変状発生規模は、様式D-1-1に記載した面積を記入すること（ただし外力はスパン単位で評価するため変状の有無の欄には面積でなく○を記入し、備考欄に状況を記入）。
※4：本様式は覆工スパン毎に作成すること。
※5：変状数が多い場合は、適時、表の行を増やして覆工スパン毎に1枚のシートに収めること。また、1スパン１シートとし、スパンに合わせてシートを追加すること。
※6：対策区分毎の変状の発生範囲の規模とは，対策を行う際に参考となる変状の長さや面積であり，変状を包含する長さや面積とする。
※7：対策範囲を示す発生範囲の規模を面積で記入することが妥当ではない変状は、発生範囲の規模の欄に○を記入するとともに、備考に内容を記入すること。

## 様式D-3_S005
[26 empty] | 様式F用→ | 覆工スパン |  |  | 変 状 数 | [11 empty] | 変 状 規 模
[27 empty] | 番号 | 延長 （ｍ） | 健全性の診断の 区分 | 対策区分の判定 | [11 empty] | 覆工スパン長（ｍ） |  |  |  | 変状の発生範囲の規模（㎡）
■定期点検記録様式 覆工スパン別変状詳細展開図 【様式D-3】 | [29 empty] | 外力 |  |  |  | 材質劣化 |  |  |  | 漏水 |  |  |  | 外力 注2 |  |  |  | 材質劣化 |  |  |  | 漏水
フリガナ | (ﾅｶﾞﾀｵｽﾞｲﾄﾞｳ) | 路線名 |  | 主要地方道 小郡三隅線 |  |  |  | 定期点検業者 |  |  | 大日本ダイヤコンサルタント株式会社 | [7 empty] | 定期点検年月日 |  |  |  | 2024-12-16 | [6 empty] | Ⅳ | Ⅲ | Ⅱa | Ⅱb | Ⅳ | Ⅲ | Ⅱa | Ⅱb | Ⅳ | Ⅲ | Ⅱa | Ⅱb | Ⅳ | Ⅲ | Ⅱa | Ⅱb | Ⅳ | Ⅲ | Ⅱa | Ⅱb | Ⅳ | Ⅲ | Ⅱa | Ⅱb
名 称 | 長峠隧道 | 管理者名 |  | 防府土木建築事務所山口支所 | [6 empty] | 斉藤 寿英 | [15 empty] | S005 | 6 | Ⅱ | 0 | 0 | 0 | 0 | 0 | 0 | 0 | 1 | 0 | 0 | 0 | 0 |  |  |  |  | 0 | 0 | 0 | 0.02 | 0 | 0 | 0 | 0
スパン別変状展開図 |  | 【健全性判定集計表】
|  | スパン番号 |  | S005 |  | スパン長 | 6 |  | 前回定期点検時の判定 | 応急措置前の判定 | 対策区分毎の 変状の有無 |  |  |  | 対策区分毎の変状の発生範囲の規模(㎡) | [7 empty] | 備考注2
|  | 変状番号 | 対象箇所 | 部位区分 |  | 変状区分 | 変状種類
[11 empty] | 外力注1 |  |  |  | 材質劣化注1 |  |  |  | 漏水注1
[11 empty] | Ⅳ | Ⅲ | Ⅱa | Ⅱb | Ⅳ | Ⅲ | Ⅱa | Ⅱb | Ⅳ | Ⅲ | Ⅱa | Ⅱb
|  | 1 | 覆工 | 水平打ち継ぎ目（左側） |  | 材質劣化 | その他 |  | Ⅱb | [13 empty] | はく落防止対策工を実施 |  | 2
|  | 2 | 覆工 | 水平打ち継ぎ目（左側） |  | 材質劣化 | その他 |  | Ⅱb | [13 empty] | はく落防止対策工を実施 |  | 2
|  | 3 | 覆工 | アーチ（天端） |  | 材質劣化 | その他 |  | Ⅱa | [13 empty] | はく落防止対策工を実施 |  | 2
|  | 4 | 覆工 | アーチ（天端） |  | 材質劣化 | その他 |  | Ⅱa | [13 empty] | はく落防止対策工を実施 |  | 2
|  | 5 | 覆工 | アーチ（天端） |  | 材質劣化 | その他 |  | Ⅱb | [13 empty] | はく落防止対策工を実施 |  | 2
|  | 6 | 覆工 | 側壁（右側） |  | 材質劣化 | 補強・補修材の破損 |  | ― | [8 empty] | 0.02 | [6 empty] | 2
1
1
1
1
1
1
1
1
1
1
1
1
1
1
1
1
1
1
|  | 集計 判定 診断 | 変状の発生規模合計(㎡) | [7 empty] | － |  |  |  | 0 | 0 | 0 | 0.02 | 0 | 0 | 0 | 0 | 覆工スパン単位の 健全性の 診断の区分 | Ⅱ
|  |  | 対策区分の 判定結果 |  | 対策区分毎の変状数 | [5 empty] | Ⅳ | Ⅲ | Ⅱa | Ⅱb | Ⅳ | Ⅲ | Ⅱa | Ⅱb | Ⅳ | Ⅲ | Ⅱa | Ⅱb
[11 empty] | 0 | 0 | 0 | 0 | 0 | 0 | 0 | 1 | 0 | 0 | 0 | 0
所見
注1：誤記入防止のため、当該変状区分以外のセルは灰色表示とすること。
注2：応急措置を実施した場合は、その詳細を備考に記載すること。
注3：外力は覆工スパン単位、材質劣化、漏水は変状単位とすること。
（以下、印刷不要）
※1：本シートは作成洩れのないよう、変状が無くても全スパン分を作成すること．また変状展開図は、様式D-2-1、様式D-2-1'と同じものを覆工スパン単位で拡大し掲載すること。
※2：変状番号は、様式D-1-1で記入した番号と整合させること。
※3：対策区分毎の変状発生規模は、様式D-1-1に記載した面積を記入すること（ただし外力はスパン単位で評価するため変状の有無の欄には面積でなく○を記入し、備考欄に状況を記入）。
※4：本様式は覆工スパン毎に作成すること。
※5：変状数が多い場合は、適時、表の行を増やして覆工スパン毎に1枚のシートに収めること。また、1スパン１シートとし、スパンに合わせてシートを追加すること。
※6：対策区分毎の変状の発生範囲の規模とは，対策を行う際に参考となる変状の長さや面積であり，変状を包含する長さや面積とする。
※7：対策範囲を示す発生範囲の規模を面積で記入することが妥当ではない変状は、発生範囲の規模の欄に○を記入するとともに、備考に内容を記入すること。

## 様式D-3_S006
[26 empty] | 様式F用→ | 覆工スパン |  |  | 変 状 数 | [11 empty] | 変 状 規 模
[27 empty] | 番号 | 延長 （ｍ） | 健全性の診断の 区分 | 対策区分の判定 | [11 empty] | 覆工スパン長（ｍ） |  |  |  | 変状の発生範囲の規模（㎡）
■定期点検記録様式 覆工スパン別変状詳細展開図 【様式D-3】 | [29 empty] | 外力 |  |  |  | 材質劣化 |  |  |  | 漏水 |  |  |  | 外力 注2 |  |  |  | 材質劣化 |  |  |  | 漏水
フリガナ | (ﾅｶﾞﾀｵｽﾞｲﾄﾞｳ) | 路線名 |  | 主要地方道 小郡三隅線 |  |  |  | 定期点検業者 |  |  | 大日本ダイヤコンサルタント株式会社 | [7 empty] | 定期点検年月日 |  |  |  | 2024-12-16 | [6 empty] | Ⅳ | Ⅲ | Ⅱa | Ⅱb | Ⅳ | Ⅲ | Ⅱa | Ⅱb | Ⅳ | Ⅲ | Ⅱa | Ⅱb | Ⅳ | Ⅲ | Ⅱa | Ⅱb | Ⅳ | Ⅲ | Ⅱa | Ⅱb | Ⅳ | Ⅲ | Ⅱa | Ⅱb
名 称 | 長峠隧道 | 管理者名 |  | 防府土木建築事務所山口支所 | [6 empty] | 斉藤 寿英 | [15 empty] | S006 | 5.95 | Ⅰ | 0 | 0 | 0 | 0 | 0 | 0 | 0 | 0 | 0 | 0 | 0 | 0 |  |  |  |  | 0 | 0 | 0 | 0 | 0 | 0 | 0 | 0
スパン別変状展開図 |  | 【健全性判定集計表】
|  | スパン番号 |  | S006 |  | スパン長 | 5.95 |  | 前回定期点検時の判定 | 応急措置前の判定 | 対策区分毎の 変状の有無 |  |  |  | 対策区分毎の変状の発生範囲の規模(㎡) | [7 empty] | 備考注2
|  | 変状番号 | 対象箇所 | 部位区分 |  | 変状区分 | 変状種類
[11 empty] | 外力注1 |  |  |  | 材質劣化注1 |  |  |  | 漏水注1
[11 empty] | Ⅳ | Ⅲ | Ⅱa | Ⅱb | Ⅳ | Ⅲ | Ⅱa | Ⅱb | Ⅳ | Ⅲ | Ⅱa | Ⅱb
|  | 1 | 覆工 | 水平打ち継ぎ目（左側） |  | 材質劣化 | その他 |  | Ⅱb | [13 empty] | はく落防止対策工を実施 |  | 2
|  | 2 | 覆工 | 水平打ち継ぎ目（左側） |  | 材質劣化 | その他 |  | Ⅱa | [13 empty] | はく落防止対策工を実施 |  | 2
|  | 3 | 覆工 | 水平打ち継ぎ目（右側） |  | 材質劣化 | その他 |  | Ⅱa | [13 empty] | はく落防止対策工を実施 |  | 2
|  | 4 | 路面 | 車道 |  | － | その他 |  | Ⅱb | [13 empty] | 0.60m×0.10m |  | 1
|  | 5 | 路面 | 車道 |  | － | その他 |  | Ⅱb | [13 empty] | 0.60m×0.10m |  | 1
1
1
1
1
1
1
1
1
1
1
1
1
1
1
1
1
1
1
1
|  | 集計 判定 診断 | 変状の発生規模合計(㎡) | [7 empty] | － |  |  |  | 0 | 0 | 0 | 0 | 0 | 0 | 0 | 0 | 覆工スパン単位の 健全性の 診断の区分 | Ⅰ
|  |  | 対策区分の 判定結果 |  | 対策区分毎の変状数 | [5 empty] | Ⅳ | Ⅲ | Ⅱa | Ⅱb | Ⅳ | Ⅲ | Ⅱa | Ⅱb | Ⅳ | Ⅲ | Ⅱa | Ⅱb
[11 empty] | 0 | 0 | 0 | 0 | 0 | 0 | 0 | 0 | 0 | 0 | 0 | 0
所見
注1：誤記入防止のため、当該変状区分以外のセルは灰色表示とすること。
注2：応急措置を実施した場合は、その詳細を備考に記載すること。
注3：外力は覆工スパン単位、材質劣化、漏水は変状単位とすること。
（以下、印刷不要）
※1：本シートは作成洩れのないよう、変状が無くても全スパン分を作成すること．また変状展開図は、様式D-2-1、様式D-2-1'と同じものを覆工スパン単位で拡大し掲載すること。
※2：変状番号は、様式D-1-1で記入した番号と整合させること。
※3：対策区分毎の変状発生規模は、様式D-1-1に記載した面積を記入すること（ただし外力はスパン単位で評価するため変状の有無の欄には面積でなく○を記入し、備考欄に状況を記入）。
※4：本様式は覆工スパン毎に作成すること。
※5：変状数が多い場合は、適時、表の行を増やして覆工スパン毎に1枚のシートに収めること。また、1スパン１シートとし、スパンに合わせてシートを追加すること。
※6：対策区分毎の変状の発生範囲の規模とは，対策を行う際に参考となる変状の長さや面積であり，変状を包含する長さや面積とする。
※7：対策範囲を示す発生範囲の規模を面積で記入することが妥当ではない変状は、発生範囲の規模の欄に○を記入するとともに、備考に内容を記入すること。

## 様式D-3_S007
[26 empty] | 様式F用→ | 覆工スパン |  |  | 変 状 数 | [11 empty] | 変 状 規 模
[27 empty] | 番号 | 延長 （ｍ） | 健全性の診断の 区分 | 対策区分の判定 | [11 empty] | 覆工スパン長（ｍ） |  |  |  | 変状の発生範囲の規模（㎡）
■定期点検記録様式 覆工スパン別変状詳細展開図 【様式D-3】 | [29 empty] | 外力 |  |  |  | 材質劣化 |  |  |  | 漏水 |  |  |  | 外力 注2 |  |  |  | 材質劣化 |  |  |  | 漏水
フリガナ | (ﾅｶﾞﾀｵｽﾞｲﾄﾞｳ) | 路線名 |  | 主要地方道 小郡三隅線 |  |  |  | 定期点検業者 |  |  | 大日本ダイヤコンサルタント株式会社 | [7 empty] | 定期点検年月日 |  |  |  | 2024-12-16 | [6 empty] | Ⅳ | Ⅲ | Ⅱa | Ⅱb | Ⅳ | Ⅲ | Ⅱa | Ⅱb | Ⅳ | Ⅲ | Ⅱa | Ⅱb | Ⅳ | Ⅲ | Ⅱa | Ⅱb | Ⅳ | Ⅲ | Ⅱa | Ⅱb | Ⅳ | Ⅲ | Ⅱa | Ⅱb
名 称 | 長峠隧道 | 管理者名 |  | 防府土木建築事務所山口支所 | [6 empty] | 斉藤 寿英 | [15 empty] | S007 | 6 | Ⅱ | 0 | 0 | 0 | 0 | 0 | 0 | 1 | 0 | 0 | 0 | 0 | 0 |  |  |  |  | 0 | 0 | 0.06 | 0 | 0 | 0 | 0 | 0
スパン別変状展開図 |  | 【健全性判定集計表】
|  | スパン番号 |  | S007 |  | スパン長 | 6 |  | 前回定期点検時の判定 | 応急措置前の判定 | 対策区分毎の 変状の有無 |  |  |  | 対策区分毎の変状の発生範囲の規模(㎡) | [7 empty] | 備考注2
|  | 変状番号 | 対象箇所 | 部位区分 |  | 変状区分 | 変状種類
[11 empty] | 外力注1 |  |  |  | 材質劣化注1 |  |  |  | 漏水注1
[11 empty] | Ⅳ | Ⅲ | Ⅱa | Ⅱb | Ⅳ | Ⅲ | Ⅱa | Ⅱb | Ⅳ | Ⅲ | Ⅱa | Ⅱb
|  | 1 | 覆工 | アーチ（天端） |  | 材質劣化 | その他 |  | Ⅱa | [13 empty] | はく落防止対策工を実施 |  | 2
|  | 2 | 覆工 | アーチ（右側） |  | 材質劣化 | うき・はく離 |  | Ⅱa | [7 empty] | 0.06 | [7 empty] | 2
|  | 3 | 覆工 | 水平打ち継ぎ目（右側） |  | 漏水 | その他 |  | Ⅰ | [13 empty] | 漏水対策工を実施 |  | 3
1
1
1
1
1
1
1
1
1
1
1
1
1
1
1
1
1
1
1
1
1
|  | 集計 判定 診断 | 変状の発生規模合計(㎡) | [7 empty] | － |  |  |  | 0 | 0 | 0.06 | 0 | 0 | 0 | 0 | 0 | 覆工スパン単位の 健全性の 診断の区分 | Ⅱ
|  |  | 対策区分の 判定結果 |  | 対策区分毎の変状数 | [5 empty] | Ⅳ | Ⅲ | Ⅱa | Ⅱb | Ⅳ | Ⅲ | Ⅱa | Ⅱb | Ⅳ | Ⅲ | Ⅱa | Ⅱb
[11 empty] | 0 | 0 | 0 | 0 | 0 | 0 | 1 | 0 | 0 | 0 | 0 | 0
所見
注1：誤記入防止のため、当該変状区分以外のセルは灰色表示とすること。
注2：応急措置を実施した場合は、その詳細を備考に記載すること。
注3：外力は覆工スパン単位、材質劣化、漏水は変状単位とすること。
（以下、印刷不要）
※1：本シートは作成洩れのないよう、変状が無くても全スパン分を作成すること．また変状展開図は、様式D-2-1、様式D-2-1'と同じものを覆工スパン単位で拡大し掲載すること。
※2：変状番号は、様式D-1-1で記入した番号と整合させること。
※3：対策区分毎の変状発生規模は、様式D-1-1に記載した面積を記入すること（ただし外力はスパン単位で評価するため変状の有無の欄には面積でなく○を記入し、備考欄に状況を記入）。
※4：本様式は覆工スパン毎に作成すること。
※5：変状数が多い場合は、適時、表の行を増やして覆工スパン毎に1枚のシートに収めること。また、1スパン１シートとし、スパンに合わせてシートを追加すること。
※6：対策区分毎の変状の発生範囲の規模とは，対策を行う際に参考となる変状の長さや面積であり，変状を包含する長さや面積とする。
※7：対策範囲を示す発生範囲の規模を面積で記入することが妥当ではない変状は、発生範囲の規模の欄に○を記入するとともに、備考に内容を記入すること。

## 様式D-3_S008
[26 empty] | 様式F用→ | 覆工スパン |  |  | 変 状 数 | [11 empty] | 変 状 規 模
[27 empty] | 番号 | 延長 （ｍ） | 健全性の診断の 区分 | 対策区分の判定 | [11 empty] | 覆工スパン長（ｍ） |  |  |  | 変状の発生範囲の規模（㎡）
■定期点検記録様式 覆工スパン別変状詳細展開図 【様式D-3】 | [29 empty] | 外力 |  |  |  | 材質劣化 |  |  |  | 漏水 |  |  |  | 外力 注2 |  |  |  | 材質劣化 |  |  |  | 漏水
フリガナ | (ﾅｶﾞﾀｵｽﾞｲﾄﾞｳ) | 路線名 |  | 主要地方道 小郡三隅線 |  |  |  | 定期点検業者 |  |  | 大日本ダイヤコンサルタント株式会社 | [7 empty] | 定期点検年月日 |  |  |  | 2024-12-16 | [6 empty] | Ⅳ | Ⅲ | Ⅱa | Ⅱb | Ⅳ | Ⅲ | Ⅱa | Ⅱb | Ⅳ | Ⅲ | Ⅱa | Ⅱb | Ⅳ | Ⅲ | Ⅱa | Ⅱb | Ⅳ | Ⅲ | Ⅱa | Ⅱb | Ⅳ | Ⅲ | Ⅱa | Ⅱb
名 称 | 長峠隧道 | 管理者名 |  | 防府土木建築事務所山口支所 | [6 empty] | 斉藤 寿英 | [15 empty] | S008 | 4.45 | Ⅰ | 0 | 0 | 0 | 0 | 0 | 0 | 0 | 0 | 0 | 0 | 0 | 0 |  |  |  |  | 0 | 0 | 0 | 0 | 0 | 0 | 0 | 0
スパン別変状展開図 |  | 【健全性判定集計表】
|  | スパン番号 |  | S008 |  | スパン長 | 4.45 |  | 前回定期点検時の判定 | 応急措置前の判定 | 対策区分毎の 変状の有無 |  |  |  | 対策区分毎の変状の発生範囲の規模(㎡) | [7 empty] | 備考注2
|  | 変状番号 | 対象箇所 | 部位区分 |  | 変状区分 | 変状種類
[11 empty] | 外力注1 |  |  |  | 材質劣化注1 |  |  |  | 漏水注1
[11 empty] | Ⅳ | Ⅲ | Ⅱa | Ⅱb | Ⅳ | Ⅲ | Ⅱa | Ⅱb | Ⅳ | Ⅲ | Ⅱa | Ⅱb
|  | 1 | 覆工 | アーチ（左側） |  | 材質劣化 | その他 |  | Ⅱa | [13 empty] | はく落防止対策工を実施 |  | 2
|  | 2 | 覆工 | アーチ（左側） |  | 材質劣化 | その他 |  | Ⅱa | [13 empty] | はく落防止対策工を実施 |  | 2
|  | 3 | 覆工 | 横断目地（天端） |  | 材質劣化 | その他 |  | Ⅱb | [13 empty] | はく落防止対策工を実施 |  | 2
1
1
1
1
1
1
1
1
1
1
1
1
1
1
1
1
1
1
1
1
1
|  | 集計 判定 診断 | 変状の発生規模合計(㎡) | [7 empty] | － |  |  |  | 0 | 0 | 0 | 0 | 0 | 0 | 0 | 0 | 覆工スパン単位の 健全性の 診断の区分 | Ⅰ
|  |  | 対策区分の 判定結果 |  | 対策区分毎の変状数 | [5 empty] | Ⅳ | Ⅲ | Ⅱa | Ⅱb | Ⅳ | Ⅲ | Ⅱa | Ⅱb | Ⅳ | Ⅲ | Ⅱa | Ⅱb
[11 empty] | 0 | 0 | 0 | 0 | 0 | 0 | 0 | 0 | 0 | 0 | 0 | 0
所見
注1：誤記入防止のため、当該変状区分以外のセルは灰色表示とすること。
注2：応急措置を実施した場合は、その詳細を備考に記載すること。
注3：外力は覆工スパン単位、材質劣化、漏水は変状単位とすること。
（以下、印刷不要）
※1：本シートは作成洩れのないよう、変状が無くても全スパン分を作成すること．また変状展開図は、様式D-2-1、様式D-2-1'と同じものを覆工スパン単位で拡大し掲載すること。
※2：変状番号は、様式D-1-1で記入した番号と整合させること。
※3：対策区分毎の変状発生規模は、様式D-1-1に記載した面積を記入すること（ただし外力はスパン単位で評価するため変状の有無の欄には面積でなく○を記入し、備考欄に状況を記入）。
※4：本様式は覆工スパン毎に作成すること。
※5：変状数が多い場合は、適時、表の行を増やして覆工スパン毎に1枚のシートに収めること。また、1スパン１シートとし、スパンに合わせてシートを追加すること。
※6：対策区分毎の変状の発生範囲の規模とは，対策を行う際に参考となる変状の長さや面積であり，変状を包含する長さや面積とする。
※7：対策範囲を示す発生範囲の規模を面積で記入することが妥当ではない変状は、発生範囲の規模の欄に○を記入するとともに、備考に内容を記入すること。

## 様式D-3_S009
[26 empty] | 様式F用→ | 覆工スパン |  |  | 変 状 数 | [11 empty] | 変 状 規 模
[27 empty] | 番号 | 延長 （ｍ） | 健全性の診断の 区分 | 対策区分の判定 | [11 empty] | 覆工スパン長（ｍ） |  |  |  | 変状の発生範囲の規模（㎡）
■定期点検記録様式 覆工スパン別変状詳細展開図 【様式D-3】 | [29 empty] | 外力 |  |  |  | 材質劣化 |  |  |  | 漏水 |  |  |  | 外力 注2 |  |  |  | 材質劣化 |  |  |  | 漏水
フリガナ | (ﾅｶﾞﾀｵｽﾞｲﾄﾞｳ) | 路線名 |  | 主要地方道 小郡三隅線 |  |  |  | 定期点検業者 |  |  | 大日本ダイヤコンサルタント株式会社 | [7 empty] | 定期点検年月日 |  |  |  | 2024-12-16 | [6 empty] | Ⅳ | Ⅲ | Ⅱa | Ⅱb | Ⅳ | Ⅲ | Ⅱa | Ⅱb | Ⅳ | Ⅲ | Ⅱa | Ⅱb | Ⅳ | Ⅲ | Ⅱa | Ⅱb | Ⅳ | Ⅲ | Ⅱa | Ⅱb | Ⅳ | Ⅲ | Ⅱa | Ⅱb
名 称 | 長峠隧道 | 管理者名 |  | 防府土木建築事務所山口支所 | [6 empty] | 斉藤 寿英 | [15 empty] | S009 | 6 | Ⅰ | 0 | 0 | 0 | 0 | 0 | 0 | 0 | 0 | 0 | 0 | 0 | 0 |  |  |  |  | 0 | 0 | 0 | 0 | 0 | 0 | 0 | 0
スパン別変状展開図 |  | 【健全性判定集計表】
|  | スパン番号 |  | S009 |  | スパン長 | 6 |  | 前回定期点検時の判定 | 応急措置前の判定 | 対策区分毎の 変状の有無 |  |  |  | 対策区分毎の変状の発生範囲の規模(㎡) | [7 empty] | 備考注2
|  | 変状番号 | 対象箇所 | 部位区分 |  | 変状区分 | 変状種類
[11 empty] | 外力注1 |  |  |  | 材質劣化注1 |  |  |  | 漏水注1
[11 empty] | Ⅳ | Ⅲ | Ⅱa | Ⅱb | Ⅳ | Ⅲ | Ⅱa | Ⅱb | Ⅳ | Ⅲ | Ⅱa | Ⅱb
|  | 1 | 覆工 | 横断目地（天端） |  | 材質劣化 | その他 |  | Ⅱa | [13 empty] | はく落防止対策工を実施 |  | 2
|  | 2 | 覆工 | 横断目地（天端） |  | 材質劣化 | その他 |  | Ⅱa | [13 empty] | はく落防止対策工を実施 |  | 2
|  | 3 | 覆工 | 横断目地（左側） |  | 漏水 | その他 |  | Ⅰ | [13 empty] | 漏水対策工を実施 |  | 3
|  | 4 | 覆工 | 横断目地（天端） |  | 材質劣化 | その他 |  | Ⅱa | [13 empty] | はく落防止対策工を実施 |  | 2
|  | 5 | 覆工 | 横断目地（天端） |  | 材質劣化 | その他 |  | Ⅱa | [13 empty] | はく落防止対策工を実施 |  | 2
|  | 6 | 覆工 | アーチ（右側） |  | 材質劣化 | その他 |  | Ⅱa | [13 empty] | はく落防止対策工を実施 |  | 2
|  | 7 | 覆工 | 横断目地（右側） |  | 材質劣化 | その他 |  | Ⅱa | [13 empty] | はく落防止対策工を実施 |  | 2
|  | 8 | 覆工 | 横断目地（右側） |  | 漏水 | その他 |  | Ⅱb | [13 empty] | 漏水対策工を実施 |  | 3
1
1
1
1
1
1
1
1
1
1
1
1
1
1
1
1
|  | 集計 判定 診断 | 変状の発生規模合計(㎡) | [7 empty] | － |  |  |  | 0 | 0 | 0 | 0 | 0 | 0 | 0 | 0 | 覆工スパン単位の 健全性の 診断の区分 | Ⅰ
|  |  | 対策区分の 判定結果 |  | 対策区分毎の変状数 | [5 empty] | Ⅳ | Ⅲ | Ⅱa | Ⅱb | Ⅳ | Ⅲ | Ⅱa | Ⅱb | Ⅳ | Ⅲ | Ⅱa | Ⅱb
[11 empty] | 0 | 0 | 0 | 0 | 0 | 0 | 0 | 0 | 0 | 0 | 0 | 0
所見
注1：誤記入防止のため、当該変状区分以外のセルは灰色表示とすること。
注2：応急措置を実施した場合は、その詳細を備考に記載すること。
注3：外力は覆工スパン単位、材質劣化、漏水は変状単位とすること。
（以下、印刷不要）
※1：本シートは作成洩れのないよう、変状が無くても全スパン分を作成すること．また変状展開図は、様式D-2-1、様式D-2-1'と同じものを覆工スパン単位で拡大し掲載すること。
※2：変状番号は、様式D-1-1で記入した番号と整合させること。
※3：対策区分毎の変状発生規模は、様式D-1-1に記載した面積を記入すること（ただし外力はスパン単位で評価するため変状の有無の欄には面積でなく○を記入し、備考欄に状況を記入）。
※4：本様式は覆工スパン毎に作成すること。
※5：変状数が多い場合は、適時、表の行を増やして覆工スパン毎に1枚のシートに収めること。また、1スパン１シートとし、スパンに合わせてシートを追加すること。
※6：対策区分毎の変状の発生範囲の規模とは，対策を行う際に参考となる変状の長さや面積であり，変状を包含する長さや面積とする。
※7：対策範囲を示す発生範囲の規模を面積で記入することが妥当ではない変状は、発生範囲の規模の欄に○を記入するとともに、備考に内容を記入すること。

## 様式D-3_PE
[26 empty] | 様式F用→ | 覆工スパン |  |  | 変 状 数 | [11 empty] | 変 状 規 模
[27 empty] | 番号 | 延長 （ｍ） | 健全性の診断の 区分 | 対策区分の判定 | [11 empty] | 覆工スパン長（ｍ） |  |  |  | 変状の発生範囲の規模（㎡）
■定期点検記録様式 覆工スパン別変状詳細展開図 【様式D-3】 | [29 empty] | 外力 |  |  |  | 材質劣化 |  |  |  | 漏水 |  |  |  | 外力 注2 |  |  |  | 材質劣化 |  |  |  | 漏水
フリガナ | (ﾅｶﾞﾀｵｽﾞｲﾄﾞｳ) | 路線名 |  | 主要地方道 小郡三隅線 |  |  |  | 定期点検業者 |  |  | 大日本ダイヤコンサルタント株式会社 | [7 empty] | 定期点検年月日 |  |  |  | 2024-12-16 | [6 empty] | Ⅳ | Ⅲ | Ⅱa | Ⅱb | Ⅳ | Ⅲ | Ⅱa | Ⅱb | Ⅳ | Ⅲ | Ⅱa | Ⅱb | Ⅳ | Ⅲ | Ⅱa | Ⅱb | Ⅳ | Ⅲ | Ⅱa | Ⅱb | Ⅳ | Ⅲ | Ⅱa | Ⅱb
名 称 | 長峠隧道 | 管理者名 |  | 防府土木建築事務所山口支所 | [6 empty] | 斉藤 寿英 | [15 empty] | PE | 3.3 | Ⅰ | 0 | 0 | 0 | 0 | 0 | 0 | 0 | 0 | 0 | 0 | 0 | 0 |  |  |  |  | 0 | 0 | 0 | 0 | 0 | 0 | 0 | 0
スパン別変状展開図 |  | 【健全性判定集計表】
|  | スパン番号 |  | PE |  | スパン長 | 3.3 |  | 前回定期点検時の判定 | 応急措置前の判定 | 対策区分毎の 変状の有無 |  |  |  | 対策区分毎の変状の発生範囲の規模(㎡) | [7 empty] | 備考注2
|  | 変状番号 | 対象箇所 | 部位区分 |  | 変状区分 | 変状種類
[11 empty] | 外力注1 |  |  |  | 材質劣化注1 |  |  |  | 漏水注1
[11 empty] | Ⅳ | Ⅲ | Ⅱa | Ⅱb | Ⅳ | Ⅲ | Ⅱa | Ⅱb | Ⅳ | Ⅲ | Ⅱa | Ⅱb
|  | 1 | 覆工 | 横断目地（天端） |  | 材質劣化 | その他 |  | Ⅱa | [13 empty] | はく落防止対策工を実施 |  | 2
|  | 2 | 覆工 | アーチ（天端） |  | 材質劣化 | その他 |  | Ⅱa | [13 empty] | はく落防止対策工を実施 |  | 2
|  | 3 | 坑門 | 面壁・妻壁等 |  | 材質劣化 | 圧ざ、ひび割れ |  | Ⅰ | [15 empty] | 2
|  | 4 | 坑門 | 面壁・妻壁等 |  | 漏水 | 漏水 |  | Ⅰ | [15 empty] | 3
|  | 5 | 坑門 | 面壁・妻壁等 |  | 漏水 | 漏水 |  | Ⅰ | [15 empty] | 3
|  | 6 | 坑門 | 面壁・妻壁等 |  | 材質劣化 | 圧ざ、ひび割れ |  | Ⅰ | [15 empty] | 2
|  | 7 | 坑門 | 面壁・妻壁等 |  | 材質劣化 | 圧ざ、ひび割れ |  | Ⅰ | [15 empty] | 2
|  | 8 | 坑門 | 面壁・妻壁等 |  | 材質劣化 | 圧ざ、ひび割れ |  | Ⅰ | [15 empty] | 2
1
1
1
1
1
1
1
1
1
1
1
1
1
1
1
1
|  | 集計 判定 診断 | 変状の発生規模合計(㎡) | [7 empty] | － |  |  |  | 0 | 0 | 0 | 0 | 0 | 0 | 0 | 0 | 覆工スパン単位の 健全性の 診断の区分 | Ⅰ
|  |  | 対策区分の 判定結果 |  | 対策区分毎の変状数 | [5 empty] | Ⅳ | Ⅲ | Ⅱa | Ⅱb | Ⅳ | Ⅲ | Ⅱa | Ⅱb | Ⅳ | Ⅲ | Ⅱa | Ⅱb
[11 empty] | 0 | 0 | 0 | 0 | 0 | 0 | 0 | 0 | 0 | 0 | 0 | 0
所見
注1：誤記入防止のため、当該変状区分以外のセルは灰色表示とすること。
注2：応急措置を実施した場合は、その詳細を備考に記載すること。
注3：外力は覆工スパン単位、材質劣化、漏水は変状単位とすること。
（以下、印刷不要）
※1：本シートは作成洩れのないよう、変状が無くても全スパン分を作成すること．また変状展開図は、様式D-2-1、様式D-2-1'と同じものを覆工スパン単位で拡大し掲載すること。
※2：変状番号は、様式D-1-1で記入した番号と整合させること。
※3：対策区分毎の変状発生規模は、様式D-1-1に記載した面積を記入すること（ただし外力はスパン単位で評価するため変状の有無の欄には面積でなく○を記入し、備考欄に状況を記入）。
※4：本様式は覆工スパン毎に作成すること。
※5：変状数が多い場合は、適時、表の行を増やして覆工スパン毎に1枚のシートに収めること。また、1スパン１シートとし、スパンに合わせてシートを追加すること。
※6：対策区分毎の変状の発生範囲の規模とは，対策を行う際に参考となる変状の長さや面積であり，変状を包含する長さや面積とする。
※7：対策範囲を示す発生範囲の規模を面積で記入することが妥当ではない変状は、発生範囲の規模の欄に○を記入するとともに、備考に内容を記入すること。

## 様式E
■定期点検記録様式 近接目視による状態の把握が不可能な箇所 【様式E】
フリガナ |  | (ﾅｶﾞﾀｵｽﾞｲﾄﾞｳ) |  |  | 路 線 名 | 主要地方道 小郡三隅線 | 定期点検実施者 |  | 大日本ダイヤコンサルタント株式会社 | 定期点検年月日 | 2024-12-16
名 称 |  | 長峠隧道 |  |  | 管理者名 | 防府土木建築事務所山口支所 |  |  | 斉藤 寿英
覆工スパン 番号 |  |  | 対象箇所 | 理由 |  |  |  | 対応策
注）近接目視又は打音、触診ができない箇所を記載する。現状の評価、日常の維持管理での注意点を記載する。
※ 数が多い場合は、適時、表の行を増やすこと。

## 様式F
■定期点検記録様式 覆工スパン毎の変状数・変状規模の集計 【様式F】
フリガナ |  |  |  | (ﾅｶﾞﾀｵｽﾞｲﾄﾞｳ) | [5 empty] | 路線名 |  |  | 主要地方道 小郡三隅線 |  |  |  |  | 定期点検実施者 |  | 大日本ダイヤコンサルタント株式会社 斉藤 寿英 |  |  | 定期点検 年月日 | 2024-12-16
名 称 |  |  |  | 長峠隧道 | [5 empty] | 管理者名 |  |  | 防府土木建築事務所山口支所
【覆工スパン毎の変状数, 変状規模】
覆工スパン |  |  | 変 状 数 | [11 empty] | 変 状 規 模
番号 | 延長 （ｍ） | 健全性の診断の 区分 | 対策区分の判定※1 | [11 empty] | 覆工スパン長（ｍ） |  |  |  | 変状の発生範囲の規模（㎡）
|  |  | 外力 |  |  |  | 材質劣化 |  |  |  | 漏水 |  |  |  | 外力 注2 |  |  |  | 材質劣化 |  |  |  | 漏水
|  |  | Ⅳ | Ⅲ | Ⅱa | Ⅱb | Ⅳ | Ⅲ | Ⅱa | Ⅱb | Ⅳ | Ⅲ | Ⅱa | Ⅱb | Ⅳ | Ⅲ | Ⅱa | Ⅱb | Ⅳ | Ⅲ | Ⅱa | Ⅱb | Ⅳ | Ⅲ | Ⅱa | Ⅱb
PS | 2.5 | Ⅱ | 0 | 0 | 0 | 0 | 0 | 0 | 0 | 0 | 0 | 0 | 0 | 0
S001 | 7.1 | Ⅱ | 0 | 0 | 0 | 0 | 0 | 0 | 0 | 1 | 0 | 0 | 0 | 1 | [7 empty] | 0.12 |  |  |  | 1
S002 | 6 | Ⅱ | 0 | 0 | 0 | 0 | 0 | 0 | 0 | 1 | 0 | 0 | 0 | 1 | [7 empty] | 0.01 |  |  |  | 2.3
S003 | 6 | Ⅱ | 0 | 0 | 0 | 0 | 0 | 0 | 1 | 1 | 0 | 0 | 0 | 0 | [6 empty] | 0.05 | 0.05
S004 | 5.9 | Ⅱ | 0 | 0 | 0 | 0 | 0 | 0 | 0 | 0 | 0 | 0 | 0 | 1 | [11 empty] | 3.51
S005 | 6 | Ⅱ | 0 | 0 | 0 | 0 | 0 | 0 | 0 | 1 | 0 | 0 | 0 | 0 | [7 empty] | 0.02
S006 | 5.95 | Ⅰ | 0 | 0 | 0 | 0 | 0 | 0 | 0 | 0 | 0 | 0 | 0 | 0
S007 | 6 | Ⅱ | 0 | 0 | 0 | 0 | 0 | 0 | 1 | 0 | 0 | 0 | 0 | 0 | [6 empty] | 0.06
S008 | 4.45 | Ⅰ | 0 | 0 | 0 | 0 | 0 | 0 | 0 | 0 | 0 | 0 | 0 | 0
S009 | 6 | Ⅰ | 0 | 0 | 0 | 0 | 0 | 0 | 0 | 0 | 0 | 0 | 0 | 0
PE | 3.3 | Ⅰ | 0 | 0 | 0 | 0 | 0 | 0 | 0 | 0 | 0 | 0 | 0 | 0
計 |  |  | 0 | 0 | 0 | 0 | 0 | 0 | 2 | 4 | 0 | 0 | 0 | 3 | 0 | 0 | 0 | 0 | 0 | 0 | 0.11 | 0.2 | 0 | 0 | 0 | 6.81
[5 empty] | 0 |  |  |  | 6 |  |  |  | 3
注１：外力は覆工スパン単位で診断するため、覆工スパンの中で最も評価の厳しい健全性の診断の区分欄にのみスパン数1を、材質劣化、漏水はそれぞれの対策区分に変状数を記入すること。
注２：外力は覆工スパン単位で診断するため、覆工スパンの中で最も評価の厳しい健全性の診断の区分欄にのみスパン長を記入すること。
※１：本様式は様式D‐3の集計結果を掲載すること。
※２：覆工スパン数が多い場合は、適時、表の行を増やしてトンネル毎に1枚のシートに収めること。
※３：本様式の集計結果に基づいて、様式Bのトンネル本体工における変状区分毎の対策区分の箇所を記載する。

## 様式G
■定期点検記録様式 健全性の診断の区分に関する所見 | [5 empty] | 施設ID | 34.14167,131.38161
フリガナ | (ﾅｶﾞﾀｵｽﾞｲﾄﾞｳ) | 路線名 | 主要地方道 小郡三隅線 | 定期点検実施者 | 大日本ダイヤコンサルタント株式会社 | 定期点検年月日 | 2024-12-16
名 称 | 長峠隧道 | 管理者名 | 防府土木建築事務所山口支所 |  | 斉藤 寿英
道路トンネルの健全性の診断の区分の所見
１．変状・異常の内容と部位 ・うき・はく離主体でアーチ部肩部に発生している。 ２．変状等の原因（推定） ・1970年の施工であり、トンネル工法は矢板工法における鋼アーチ支保工である。施工方法は機械化によって行われているため、覆工の品質は比較的安定している。矢板工法の特徴として、土圧等をうけやすいため、施工初期の外力によるひび割れが発生している。 ３．施設の現状と次回定期点検まで及び将来における構造物の状態（推定） ■構造物としての安全性や安定 ・トンネル断面が小さく、かつ単心円形状であるため外力に対して強い構造である。コンター図より緩み土圧による外力が疑われるが、外力性特有の変状や大きく進展したひび割れが認められなかったため、構造上軸力が十分に伝達され安定性は高い。 ■道路利用者被害の発生の可能性 ・うき・はく離は、今後の経年劣化により剥落の可能性がある。 ■特定事象との関連性 ・起終点両坑口周辺は基岩盤が安定しており、膨張性地山には該当せず、有害水も認められない。 ■その他の変状の状態 ・本体工については特別な対応は不要。 ・附属物は、今後、利用者被害のリスクがある。 ４．措置の必要性の判断に関わる事項 ・アーチ部にうきの兆候が認められるため、はく落対策の措置の実施が必要な状態である。 ・デリネーターは、速やかに交換および再設置することが望ましい。 ５．その他、次回定期点検への引継ぎ事項 ・前回定期点検でⅡaと診断されたうき・剥離は一か所残置されている。打音異常は無いが一部で進行も認められ、将来的に落下する可能性があるため、周辺の打音検査を密に行うこと。 ・附属物の措置が行われていない場合、その状態を入念に確認すること。