## 点検様式作成フロー
点検様式作成フロ-
作成フロー図 | 点検調書作成手順
①様式A-1～A-3（トンネル台帳）
トンネル点検の実施にあたっては，現場点検作業に先行してトンネル情報を収集する。トンネル台帳（様式Ａ－1～様式Ａ－3）はトンネル完成後に作成され，維持管理の段階で引き継がれるが，関連資料等を確認したうえで，追加情報があれば必要に応じて追記することが望ましい。
②様式D-2-1、様式D-2-1´
現場点検作業を実施し，近接目視点検で確認した変状状況や補修履歴を忠実に変状展開図に転記する。
③様式D-1-1、様式D-1-2
変状展開図や撮影した写真等をもとに，対象トンネルの対策区分を決定し，対策区分がⅡ～Ⅳの変状および異常判定区分「×」を抽出し，写真台帳を作成する。
④様式B
写真台帳の作成と同時に，トンネルの構造を展開した位置図に変状写真位置を記録する。
⑤様式D-3
変状展開図ならびに写真台帳をもとに覆工スパンごとの変状展開図を作成し，変状発生状況をとりまとめる。
⑥様式E
近接目視または打音検査，触診ができていない箇所および近接目視によらない方法を講じた場所に対する調査結果を記録する。
⑦様式F、様式G
様式Ｄ－1～様式Ｄ－3をもとに、健全性の診断結果を集計する。また，健全性の診断の区分に関する所見を記録する。
⑧様式C-1-1、様式C-1-2
写真台帳をもとに，対策区分がⅡ～Ⅳの変状（対策実施後のⅠを含む），異常判定区分「×」（対策実施後の「○」を含む）の概要を記録する。
⑨様式C-2
調査，措置を実施した場合，その履歴を記録する。
ファイル作成にあたって
①ファイルの分割について
ファイルは以下の分割規則に従う。 ※各ファイルとも （参考）リスト のシートを付けて保存すること。 ・様式A-1～A-3は同一ファイルとする。 ・様式B、D-1-1、D-1-2、D-2-1（もしくはD-2-1'）は別ファイルとする。 ・様式C-1-1、C-1-2、C-2は同一ファイルとする。 ・様式D-3、E、F、Gは同一ファイルとする。

## 変状面積算出方法
変状面積算出方法
注1）外力による変状：ひび割れや圧ざの場合は変状の寸法を記録する。
例）ひび割れ：長さ（L）×最大ひび割れ幅（t）を記録する。 変形，移動，沈下：数値的な記載が可能な場合のみ記載する。
注2）材料劣化による：打音異常
例）うき，はく離（閉合ひび割れ）：変状範囲を包括する寸法（L×W） うき，はく離（ひび割れ沿い）：打音異常箇所を包括する寸法（L×W） 鋼材腐食（鉄筋腐食）：一括した対策が適当と考えられる範囲を包括する寸法（L×W）
注3）漏水による変状：漏水発生範囲を包括し，垂れ下がりの可能性がある側壁下端まで含めた寸法を，L×Wで記録する。打継ぎ目地沿いの 漏水については目地を跨いだ50cm幅を横幅とする。

## 様式A-1
■トンネル台帳 トンネル諸元、非常用施設諸元 【様式A-1】 | [16 empty] | 施設ID |  |  | 34.25644,131.34883
フリガナ |  | ｸﾗｶｹﾔﾏﾄﾝﾈﾙ |  |  |  | 路線名 |  | 国道490号 | [5 empty] | 管理者名 |  | 宇部土木建築事務所美祢支所 |  |  |  | 緊急輸送道路 |  |  | 一次
名 称 |  | 鞍掛山トンネル | [17 empty] | 代替路の有無 |  |  | 有
所在地 |  | 自 | 美弥市美東町長登字北平 |  |  | 作成者 |  |  | 国際航業株式会社 |  |  |  |  | 作成年月日 |  | 2024-10-10 |  |  | トンネル延長 |  | L= |  | 1018 |  | ｍ
|  | 至 | 美弥市美東町赤字下ノ川 | [15 empty] | ﾄﾝﾈﾙの分類 |  | 陸上トンネル（掘進工法）
起点 | 緯度 |  | 341523 |  |  | 完成年月日 |  |  | 2010 |  | 舗装 |  | 種 別 |  | コンクリート系 |  | トンネル非常用施設 | 施設の内訳 |  |  | 種別・方式 | 型式 | 個数 | 更新年度 |  | 34 | 15 | 23 | 34.2564 | 34.25639
| 経度 |  | 1312056 |  |  | 供用年月日 | [6 empty] | 厚 さ |  | 0.28 |  |  | 通報設備 | 通話型通報設備 |  | 非常電話 |  | 7 |  |  | 131 | 20 | 56 | 131.3489 | 131.34889
終点 | 緯度 |  | 341556 |  |  | トンネル区分 |  |  | C |  |  |  | 面 積 |  | 8865 |  |  |  | 操作型通報設備 |  | 押ボタン式通報装置 |  | 21 |  |  | 34 | 15 | 56 | 34.2656 | 34.26556
| 経度 |  | 1312102 |  |  | 内装種類 |  |  | 覆工（内装なし） |  |  |  | 更新年次 |  | - |  |  |  | 自動通報設備 | [6 empty] | 131 | 21 | 2 | 131.3506 | 131.35056
一般有料区分 |  |  | 一般（無料） |  |  | 天井板種類 |  |  | 覆工（内装なし） |  | 排水 |  | 種 別 |  | 円型+暗渠排水 |  |  | 警報設備 | 非常警報設備
土かぶり |  |  | 56.7 |  | m | 坑門 | 起点 | 形式 | 面壁型 |  |  |  | 更新年次 |  | - |  |  | 消火設備 | 消 火 器 |  |  |  | 21
内空断面積 |  |  | 66.7 |  | m2 |  |  | 延長 | 0.7 | m | 施設 |  |  | 種別・方式 | 個数 | 更新年次 |  |  | 消火栓設備 |  |  |  | 21
交 通 量 |  |  | 5787 |  | 台/日 |  | 終点 | 形式 | 面壁型 |  | 道路附属物等 | 照明 |  | ナトリウム灯 | 314 |  |  | 避難誘導設備 | 誘導表示設備 |  |  |  | 9
| 道 路 幅 |  | 11.4 |  | m |  |  | 延長 | 0.2 | m |  | 換気 |  | 自然換気 |  |  |  |  | 避難情報提供設備
幅 員 | 車 道 幅 |  | 4.6 |  | m | 竣工巻厚 | アーチ |  | 30 | cm |  | 標識
|  |  | 4.6 |  | m |  | 側 壁 |  | 30 | cm |  | 警報表示板 | [6 empty] | 避難通路
| 歩道等幅 |  | 2.2 |  | m |  |  |  |  | cm |  | 吸音板 | [6 empty] | 排煙設備
高さ | 建築限界高 |  | 4.5 |  | m |  | インバート |  | 45 | cm | [7 empty] | その他の設備 | 給水栓設備
| 中央高 |  | 6.55 |  | m | 半径 | アーチ |  | 500 | cm | [8 empty] | 無線通信補助設備
| 有効高 |  | 4.7 |  | m |  | 側 壁 |  | 500 | cm | [8 empty] | 水噴霧設備
| 縦断勾配 |  | 3 |  |  |  | インバート |  | 1600 | cm | [8 empty] | 監視設備
線 形 | 直線区間長 |  | 674.2 |  |  | 占用物件 | 種 類 |  | 寸 法 |  | 管理者名 |  |  |  | 更新年次 |  | 非常用施設 関連設備 |  | 予備発電設備
| 曲線区間 | 区間長 |  | 343.8
|  | 起点側ｸﾛｿｲﾄﾞ |  | 210.4
|  | 曲線半径 |  | 120
|  | 終点側ｸﾛｿｲﾄﾞ |  | 133.4 | [12 empty] | その他 |  | 非常駐車帯 |  |  |  | 4
トンネル工法 |  |  | 山岳トンネル工法（NATM） | [15 empty] | 方向転換所
※緯度・経度については、秒の小数第二位の単位まで記入すること。

## 様式A-2
■トンネル台帳 トンネル情報一覧表 【様式A-2】
フリガナ |  |  | ｸﾗｶｹﾔﾏﾄﾝﾈﾙ |  |  | 路線名 |  |  | 国道490号 |  |  |  |  | 作成者 | [5 empty] | 国際航業株式会社 |  |  |  |  | 作成年月日 |  |  |  | 2024-10-10
名 称 |  |  | 鞍掛山トンネル |  |  | 管理者名 |  |  | 宇部土木建築事務所美祢支所
覆工 ｽﾊﾟﾝ 番号 | ｽﾊﾟﾝ長 | 追加距離 |  | トンネル本体工 |  |  | 照明施設 |  |  | 非常用施設 | [14 empty] | 換気施設 |  |  |  |  | その他附属物等
[10 empty] | 通報設備 |  |  | 警報設備 | 消火設備 |  | 避難誘導設備 |  |  |  | その他の設備 |  |  |  | 特記事項
|  | 起点側 | 終点側 | 特記事項 | 内装板 | 天井板 | 基本照明 | 入口出口照明 | 特記事項 | 通話型通報設備 | 操作型通報設備 | 自動通報設備 | 非常警報設備 | 消 火 器 | 消火栓設備 | 誘導表示設備 | 避難情報提供設備 | 避難通路 | 排煙設備 | 給水栓設備 | 無線通信補助設備 | 水噴霧設備 | 監視設備 |  | JF | VI計 | CO計 | 風向 風速計 | 特記事項
| (m) | (m) | (m)
PS | 0.7 | 0 | 0.7 | 坑門（面壁型）
S001 | 6.3 | 0.7 | 7 |  |  |  | ○
S002 | 10.5 | 7 | 17.5 |  |  |  | ○ |  |  | 1 | 1 |  |  | 1 | 1
S003 | 10.5 | 17.5 | 28 |  |  |  | ○
S004 | 10.5 | 28 | 38.5 |  |  |  | ○
S005 | 10.5 | 38.5 | 49 |  |  |  | ○
S006 | 10.5 | 49 | 59.5 |  |  |  | ○
S007 | 10.5 | 59.5 | 70 |  |  |  | ○ |  |  |  | 2 |  |  | 2 | 2
S008 | 10.5 | 70 | 80.5 |  |  |  | ○
S009 | 10.5 | 80.5 | 91 |  |  |  | ○
S010 | 10.5 | 91 | 101.5 |  |  |  | ○
S011 | 10.5 | 101.5 | 112 |  |  |  | ○ |  |  |  | 3 |  |  | 3 | 3
S012 | 10.5 | 112 | 122.5 |  |  |  | ○
S013 | 10.5 | 122.5 | 133 |  |  |  | ○
S014 | 10.5 | 133 | 143.5 |  |  |  | ○
S015 | 10.5 | 143.5 | 154 |  |  |  | ○
S016 | 10.5 | 154 | 164.5 |  |  |  | ○ |  |  |  | 4 |  |  | 4 | 4
S017 | 10.5 | 164.5 | 175 |  |  |  | ○
S018 | 10.5 | 175 | 185.5 |  |  |  | ○
S019 | 10.5 | 185.5 | 196 |  |  |  | ○
S020 | 10.5 | 196 | 206.5 |  |  |  | ○
S021 | 10.5 | 206.5 | 217 |  |  |  | ○ |  |  | 2 | 5 |  |  | 5 | 5
S022 | 10.5 | 217 | 227.5 |  |  |  | ○ | [8 empty] | 1
S023 | 10.5 | 227.5 | 238 |  |  |  | ○
S024 | 10.5 | 238 | 248.5 |  |  |  | ○
S025 | 10.5 | 248.5 | 259 |  |  |  | ○ |  |  |  | 6 |  |  | 6 | 6
S026 | 10.5 | 259 | 269.5 |  |  |  | ○
S027 | 10.5 | 269.5 | 280
S028 | 10.5 | 280 | 290.5 |  |  |  | ○
S029 | 10.5 | 290.5 | 301 |  |  |  | ○
S030 | 10.5 | 301 | 311.5 |  |  |  | ○ |  |  |  | 7 |  |  | 7 | 7
S031 | 10.5 | 311.5 | 322 | [12 empty] | 2
S032 | 10.5 | 322 | 332.5 |  |  |  | ○
S033 | 10.5 | 332.5 | 343 |  |  |  | ○
S034 | 10.5 | 343 | 353.5 |  |  |  | ○
S035 | 10.5 | 353.5 | 364 |  |  |  | ○ |  |  |  | 8 |  |  | 8 | 8
S036 | 10.5 | 364 | 374.5
S037 | 10.5 | 374.5 | 385 |  |  |  | ○
S038 | 10.5 | 385 | 395.5 |  |  |  | ○
S039 | 10.5 | 395.5 | 406 |  |  |  | ○ |  |  | 3 | 9 |  |  | 9 | 9
S040 | 10.5 | 406 | 416.5
S041 | 10.5 | 416.5 | 427 |  |  |  | ○ | [8 empty] | 3
S042 | 10.5 | 427 | 437.5 |  |  |  | ○
S043 | 10.5 | 437.5 | 448 |  |  |  | ○
S044 | 10.5 | 448 | 458.5 | [7 empty] | 10 |  |  | 10 | 10
S045 | 10.5 | 458.5 | 469 |  |  |  | ○
S046 | 10.5 | 469 | 479.5 |  |  |  | ○
S047 | 10.5 | 479.5 | 490 |  |  |  | ○
S048 | 10.5 | 490 | 500.5
S049 | 10.5 | 500.5 | 511 |  |  |  | ○ |  |  |  | 11 |  |  | 11 | 11
S050 | 10.5 | 511 | 521.5 |  |  |  | ○ | [8 empty] | 4
S051 | 10.5 | 521.5 | 532 |  |  |  | ○
S052 | 10.5 | 532 | 542.5
S053 | 10.5 | 542.5 | 553 |  |  |  | ○ |  |  |  | 12 |  |  | 12 | 12
S054 | 10.5 | 553 | 563.5 |  |  |  | ○
S055 | 10.5 | 563.5 | 574 |  |  |  | ○
S056 | 10.5 | 574 | 584.5 |  |  |  | ○ | [8 empty] | 5
S057 | 6.2 | 584.5 | 590.7 | 非常駐車帯 |  |  | ○ |  |  | 4
S058 | 6.2 | 590.7 | 596.9 | 非常駐車帯 |  |  | ○
S059 | 6.2 | 596.9 | 603.1 | 非常駐車帯 |  |  | ○ |  |  |  | 13 |  |  | 13 | 13
S060 | 6.2 | 603.1 | 609.3 | 非常駐車帯 |  |  | ○
S061 | 6.2 | 609.3 | 615.5 | 非常駐車帯 |  |  | ○
S062 | 8.7 | 615.5 | 624.2 |  |  |  | ○ | [8 empty] | 6
S063 | 8.8 | 624.2 | 633 |  |  |  | ○
S064 | 10.5 | 633 | 643.5 |  |  |  | ○
S065 | 10.5 | 643.5 | 654 |  |  |  | ○ |  |  |  | 14 |  |  | 14 | 14
S066 | 10.5 | 654 | 664.5 |  |  |  | ○
S067 | 6.2 | 664.5 | 670.7 | 非常駐車帯 |  |  | ○
S068 | 6.2 | 670.7 | 676.9 | 非常駐車帯 |  |  | ○
S069 | 6.2 | 676.9 | 683.1 | 非常駐車帯 |  |  | ○
S070 | 6.2 | 683.1 | 689.3 | 非常駐車帯 |  |  | ○
S071 | 6.2 | 689.3 | 695.5 | 非常駐車帯 |  |  | ○ |  |  | 5
S072 | 10.5 | 695.5 | 706 |  |  |  | ○ |  |  |  | 15 |  |  | 15 | 15 | 7
S073 | 10.5 | 706 | 716.5 |  |  |  | ○
S074 | 10.5 | 716.5 | 727 |  |  |  | ○ | [8 empty] | 8
S075 | 10.5 | 727 | 737.5 |  |  |  | ○
S076 | 10.5 | 737.5 | 748
S077 | 10.5 | 748 | 758.5 |  |  |  | ○ |  |  |  | 16 |  |  | 16 | 16
S078 | 10.5 | 758.5 | 769 |  |  |  | ○
S079 | 10.5 | 769 | 779.5 |  |  |  | ○
S080 | 10.5 | 779.5 | 790 |  |  |  | ○
S081 | 10.5 | 790 | 800.5 |  |  |  | ○ |  |  | 6 | 17 |  |  | 17 | 17
S082 | 10.5 | 800.5 | 811 |  |  |  | ○
S083 | 10.5 | 811 | 821.5 |  |  |  | ○ | [8 empty] | 9
S084 | 10.5 | 821.5 | 832 |  |  |  | ○
S085 | 10.5 | 832 | 842.5 |  |  |  | ○
S086 | 10.5 | 842.5 | 853 |  |  |  | ○ |  |  |  | 18 |  |  | 18 | 18
S087 | 10.5 | 853 | 863.5 |  |  |  | ○
S088 | 10.5 | 863.5 | 874 |  |  |  | ○
S089 | 10.5 | 874 | 884.5 |  |  |  | ○
S090 | 10.5 | 884.5 | 895 |  |  |  | ○
S091 | 10.5 | 895 | 905.5 |  |  |  | ○ |  |  |  | 19 |  |  | 19 | 19
S092 | 10.5 | 905.5 | 916 |  |  |  | ○
S093 | 10.5 | 916 | 926.5 |  |  |  | ○
S094 | 10.5 | 926.5 | 937 |  |  |  | ○
S095 | 10.5 | 937 | 947.5 |  |  |  | ○
S096 | 10.5 | 947.5 | 958 |  |  |  | ○ |  |  |  | 20 |  |  | 20 | 20
S097 | 10.5 | 958 | 968.5 |  |  |  | ○
S098 | 10.5 | 968.5 | 979 |  |  |  | ○
S099 | 10.5 | 979 | 989.5 |  |  |  | ○
S100 | 10.5 | 989.5 | 1000 |  |  |  | ○ |  |  | 7 | 21 |  |  | 21 | 21
S101 | 10.5 | 1000 | 1010.5 |  |  |  | ○
S102 | 7.4 | 1010.5 | 1017.9 |  |  |  | ○
PE | 0.2 | 1017.9 | 1018.1 | 坑門（面壁型）
※ 行が不足する場合は、適時、表の行を増やすこと。

## 様式A-3
■トンネル台帳 トンネル記録（位置図、断面図、施工実績他）【様式A-3】
フリガナ | ｸﾗｶｹﾔﾏﾄﾝﾈﾙ | 路線名 | 国道490号 | 作成者 | 国際航業株式会社 | 作成年月日 | 2024-10-10
名 称 | 鞍掛山トンネル | 管理者名 | 宇部土木建築事務所美祢支所
位置図・現況写真
■トンネル台帳 トンネル記録（位置図、断面図、施工実績他）【様式A-3】
フリガナ | ｸﾗｶｹﾔﾏﾄﾝﾈﾙ | 路線名 | 国道490号 | 作成者 | 国際航業株式会社 | 作成年月日 | 2024-10-10
名 称 | 鞍掛山トンネル | 管理者名 | 宇部土木建築事務所美祢支所
平面図
■トンネル台帳 トンネル記録（位置図、断面図、施工実績他）【様式A-3】
フリガナ | ｸﾗｶｹﾔﾏﾄﾝﾈﾙ | 路線名 | 国道490号 | 作成者 | 国際航業株式会社 | 作成年月日 | 2024-10-10
名 称 | 鞍掛山トンネル | 管理者名 | 宇部土木建築事務所美祢支所
地質縦断図
■トンネル台帳 トンネル記録（位置図、断面図、施工実績他）【様式A-3】
フリガナ | ｸﾗｶｹﾔﾏﾄﾝﾈﾙ | 路線名 | 国道490号 | 作成者 | 国際航業株式会社 | 作成年月日 | 2024-10-10
名 称 | 鞍掛山トンネル | 管理者名 | 宇部土木建築事務所美祢支所
地質縦断図
■トンネル台帳 トンネル記録（位置図、断面図、施工実績他）【様式A-3】
フリガナ | ｸﾗｶｹﾔﾏﾄﾝﾈﾙ | 路線名 | 国道490号 | 作成者 | 国際航業株式会社 | 作成年月日 | 2024-10-10
名 称 | 鞍掛山トンネル | 管理者名 | 宇部土木建築事務所美祢支所
標準断面図
鞍掛山トンネル
L=1018m
起点側坑門
終点側坑門

## 様式B_001
■定期点検記録様式 トンネル変状・異常箇所写真位置図 【様式B】 | [8 empty] | 定期点検年月日 |  | 2024-10-10 |  |  | 施設ID |  |  | 34.25644,131.34883
フリガナ | ｸﾗｶｹﾔﾏﾄﾝﾈﾙ |  | 路線名 | 国道490号 |  |  | 管理者名 | 宇部土木建築事務所美祢支所 |  |  |  | 定期点検実施者 |  | 国際航業株式会社 |  |  | 起点 | 緯度 | 34.25639
名 称 | 鞍掛山トンネル | [12 empty] | 徳永 俊夫 |  |  |  | 経度 | 131.34889
所在地 | 自 | 美弥市美東町長登字北平 | トンネル工法 |  | 山岳トンネル工法（NATM） |  |  | トンネル延長 | L= | 1018 | ｍ | 自専道 or 一般道 | 自専道 | 代替路の有無 |  | 有 | 終点 | 緯度 | 34.26556
| 至 | 美弥市美東町赤字下ノ川 | 建設年度 |  | 2010 |  |  | 幅員 | L= | 11.4 | ｍ |  |  | 緊急輸送道路 |  | 一次 |  | 経度 | 131.35056
トンネル毎 の健全性の 診断の区分 |  | Ⅲ
|  |  | 変状・異常 箇所数合計 |  | トンネル本体工 | 材質劣化 | Ⅱ | 18 | Ⅲ | 12 |  | Ⅳ | 0 |  | 附属物等 の取付状態 |  | ◯ （応急措置後) |  | 0箇所
[6 empty] | 漏水 | Ⅱ | 0 | Ⅲ | 0 |  | Ⅳ | 0
[17 empty] | ✕ |  | 7箇所
[6 empty] | 外力 | Ⅱ | 0 | Ⅲ | 0 |  | Ⅳ | 0
トンネル変状・異常箇所写真位置図
[6 empty] | 注１：本位置図は、見下げた状態で記載すること。 注２：覆工スパン番号は横断目地毎(矢板工法の場合は上半アーチの 横断目地毎)に設定すること。 | [5 empty] | 注３：写真番号に付する変状番号は、各覆工スパンの変状に対して新たに確認された場合 は順次追加していくこと。 注４：横断目地の変状は前の覆工スパン番号で計上すること。 注５：１枚に収まらない場合は、複数枚に分けて作成すること。
※1 トンネル本体工の変状数は、材質劣化、漏水に起因するものは変状単位で、外力に起因するものはスパン単位で計上すること。
※2 トンネル本体工の変状に対しては、措置の必要性（Ⅱ～Ⅳ）について表記すること。また、点検前に実施された措置によりⅠと判定された箇所についても記載すること。
※3 附属物等の取付状態の○欄については、応急措置前に判定区分×とした箇所のうち応急措置により○判定とした箇所の数を記入すること。
※4 附属物等の異常番号は、本体工と番号が重複しないよう101番以降とする等の配慮を行い、分かりやすく記録すること。

## 様式B_002
■定期点検記録様式 トンネル変状・異常箇所写真位置図 【様式B】 | [8 empty] | 定期点検年月日 |  | 2024-10-10 |  |  | 施設ID |  |  | 34.25644,131.34883
フリガナ | ｸﾗｶｹﾔﾏﾄﾝﾈﾙ |  | 路線名 | 国道490号 |  |  | 管理者名 | 宇部土木建築事務所美祢支所 |  |  |  | 定期点検実施者 |  | 国際航業株式会社 |  |  | 起点 | 緯度 | 34.25639
名 称 | 鞍掛山トンネル | [12 empty] | 徳永 俊夫 |  |  |  | 経度 | 131.34889
所在地 | 自 | 美弥市美東町長登字北平 | トンネル工法 |  | 山岳トンネル工法（NATM） |  |  | トンネル延長 | L= | 1018 | ｍ | 自専道 or 一般道 | 自専道 | 代替路の有無 |  | 有 | 終点 | 緯度 | 34.26556
| 至 | 美弥市美東町赤字下ノ川 | 建設年度 |  | 2010 |  |  | 幅員 | L= | 11.4 | ｍ |  |  | 緊急輸送道路 |  | 一次 |  | 経度 | 131.35056
トンネル毎 の健全性の 診断の区分 |  | Ⅲ
|  |  | 変状・異常 箇所数合計 |  | トンネル本体工 | 材質劣化 | Ⅱ | 18 | Ⅲ | 12 |  | Ⅳ | 0 |  | 附属物等 の取付状態 |  | ◯ （応急措置後) |  | 0箇所
[6 empty] | 漏水 | Ⅱ | 0 | Ⅲ | 0 |  | Ⅳ | 0
[17 empty] | ✕ |  | 7箇所
[6 empty] | 外力 | Ⅱ | 0 | Ⅲ | 0 |  | Ⅳ | 0
トンネル変状・異常箇所写真位置図
[6 empty] | 注１：本位置図は、見下げた状態で記載すること。 注２：覆工スパン番号は横断目地毎(矢板工法の場合は上半アーチの 横断目地毎)に設定すること。 | [5 empty] | 注３：写真番号に付する変状番号は、各覆工スパンの変状に対して新たに確認された場合 は順次追加していくこと。 注４：横断目地の変状は前の覆工スパン番号で計上すること。 注５：１枚に収まらない場合は、複数枚に分けて作成すること。
※1 トンネル本体工の変状数は、材質劣化、漏水に起因するものは変状単位で、外力に起因するものはスパン単位で計上すること。
※2 トンネル本体工の変状に対しては、措置の必要性（Ⅱ～Ⅳ）について表記すること。また、点検前に実施された措置によりⅠと判定された箇所についても記載すること。
※3 附属物等の取付状態の○欄については、応急措置前に判定区分×とした箇所のうち応急措置により○判定とした箇所の数を記入すること。
※4 附属物等の異常番号は、本体工と番号が重複しないよう101番以降とする等の配慮を行い、分かりやすく記録すること。

## 様式B_003
■定期点検記録様式 トンネル変状・異常箇所写真位置図 【様式B】 | [8 empty] | 定期点検年月日 |  | 2024-10-10 |  |  | 施設ID |  |  | 34.25644,131.34883
フリガナ | ｸﾗｶｹﾔﾏﾄﾝﾈﾙ |  | 路線名 | 国道490号 |  |  | 管理者名 | 宇部土木建築事務所美祢支所 |  |  |  | 定期点検実施者 |  | 国際航業株式会社 |  |  | 起点 | 緯度 | 34.25639
名 称 | 鞍掛山トンネル | [12 empty] | 徳永 俊夫 |  |  |  | 経度 | 131.34889
所在地 | 自 | 美弥市美東町長登字北平 | トンネル工法 |  | 山岳トンネル工法（NATM） |  |  | トンネル延長 | L= | 1018 | ｍ | 自専道 or 一般道 | 自専道 | 代替路の有無 |  | 有 | 終点 | 緯度 | 34.26556
| 至 | 美弥市美東町赤字下ノ川 | 建設年度 |  | 2010 |  |  | 幅員 | L= | 11.4 | ｍ |  |  | 緊急輸送道路 |  | 一次 |  | 経度 | 131.35056
トンネル毎 の健全性の 診断の区分 |  | Ⅲ
|  |  | 変状・異常 箇所数合計 |  | トンネル本体工 | 材質劣化 | Ⅱ | 18 | Ⅲ | 12 |  | Ⅳ | 0 |  | 附属物等 の取付状態 |  | ◯ （応急措置後) |  | 0箇所
[6 empty] | 漏水 | Ⅱ | 0 | Ⅲ | 0 |  | Ⅳ | 0
[17 empty] | ✕ |  | 7箇所
[6 empty] | 外力 | Ⅱ | 0 | Ⅲ | 0 |  | Ⅳ | 0
トンネル変状・異常箇所写真位置図
[6 empty] | 注１：本位置図は、見下げた状態で記載すること。 注２：覆工スパン番号は横断目地毎(矢板工法の場合は上半アーチの 横断目地毎)に設定すること。 | [5 empty] | 注３：写真番号に付する変状番号は、各覆工スパンの変状に対して新たに確認された場合 は順次追加していくこと。 注４：横断目地の変状は前の覆工スパン番号で計上すること。 注５：１枚に収まらない場合は、複数枚に分けて作成すること。
※1 トンネル本体工の変状数は、材質劣化、漏水に起因するものは変状単位で、外力に起因するものはスパン単位で計上すること。
※2 トンネル本体工の変状に対しては、措置の必要性（Ⅱ～Ⅳ）について表記すること。また、点検前に実施された措置によりⅠと判定された箇所についても記載すること。
※3 附属物等の取付状態の○欄については、応急措置前に判定区分×とした箇所のうち応急措置により○判定とした箇所の数を記入すること。
※4 附属物等の異常番号は、本体工と番号が重複しないよう101番以降とする等の配慮を行い、分かりやすく記録すること。

## 様式B_004
■定期点検記録様式 トンネル変状・異常箇所写真位置図 【様式B】 | [8 empty] | 定期点検年月日 |  | 2024-10-10 |  |  | 施設ID |  |  | 34.25644,131.34883
フリガナ | ｸﾗｶｹﾔﾏﾄﾝﾈﾙ |  | 路線名 | 国道490号 |  |  | 管理者名 | 宇部土木建築事務所美祢支所 |  |  |  | 定期点検実施者 |  | 国際航業株式会社 |  |  | 起点 | 緯度 | 34.25639
名 称 | 鞍掛山トンネル | [12 empty] | 徳永 俊夫 |  |  |  | 経度 | 131.34889
所在地 | 自 | 美弥市美東町長登字北平 | トンネル工法 |  | 山岳トンネル工法（NATM） |  |  | トンネル延長 | L= | 1018 | ｍ | 自専道 or 一般道 | 自専道 | 代替路の有無 |  | 有 | 終点 | 緯度 | 34.26556
| 至 | 美弥市美東町赤字下ノ川 | 建設年度 |  | 2010 |  |  | 幅員 | L= | 11.4 | ｍ |  |  | 緊急輸送道路 |  | 一次 |  | 経度 | 131.35056
トンネル毎 の健全性の 診断の区分 |  | Ⅲ
|  |  | 変状・異常 箇所数合計 |  | トンネル本体工 | 材質劣化 | Ⅱ | 18 | Ⅲ | 12 |  | Ⅳ | 0 |  | 附属物等 の取付状態 |  | ◯ （応急措置後) |  | 0箇所
[6 empty] | 漏水 | Ⅱ | 0 | Ⅲ | 0 |  | Ⅳ | 0
[17 empty] | ✕ |  | 7箇所
[6 empty] | 外力 | Ⅱ | 0 | Ⅲ | 0 |  | Ⅳ | 0
トンネル変状・異常箇所写真位置図
[6 empty] | 注１：本位置図は、見下げた状態で記載すること。 注２：覆工スパン番号は横断目地毎(矢板工法の場合は上半アーチの 横断目地毎)に設定すること。 | [5 empty] | 注３：写真番号に付する変状番号は、各覆工スパンの変状に対して新たに確認された場合 は順次追加していくこと。 注４：横断目地の変状は前の覆工スパン番号で計上すること。 注５：１枚に収まらない場合は、複数枚に分けて作成すること。
※1 トンネル本体工の変状数は、材質劣化、漏水に起因するものは変状単位で、外力に起因するものはスパン単位で計上すること。
※2 トンネル本体工の変状に対しては、措置の必要性（Ⅱ～Ⅳ）について表記すること。また、点検前に実施された措置によりⅠと判定された箇所についても記載すること。
※3 附属物等の取付状態の○欄については、応急措置前に判定区分×とした箇所のうち応急措置により○判定とした箇所の数を記入すること。
※4 附属物等の異常番号は、本体工と番号が重複しないよう101番以降とする等の配慮を行い、分かりやすく記録すること。

## 様式B_005
■定期点検記録様式 トンネル変状・異常箇所写真位置図 【様式B】 | [8 empty] | 定期点検年月日 |  | 2024-10-10 |  |  | 施設ID |  |  | 34.25644,131.34883
フリガナ | ｸﾗｶｹﾔﾏﾄﾝﾈﾙ |  | 路線名 | 国道490号 |  |  | 管理者名 | 宇部土木建築事務所美祢支所 |  |  |  | 定期点検実施者 |  | 国際航業株式会社 |  |  | 起点 | 緯度 | 34.25639
名 称 | 鞍掛山トンネル | [12 empty] | 徳永 俊夫 |  |  |  | 経度 | 131.34889
所在地 | 自 | 美弥市美東町長登字北平 | トンネル工法 |  | 山岳トンネル工法（NATM） |  |  | トンネル延長 | L= | 1018 | ｍ | 自専道 or 一般道 | 自専道 | 代替路の有無 |  | 有 | 終点 | 緯度 | 34.26556
| 至 | 美弥市美東町赤字下ノ川 | 建設年度 |  | 2010 |  |  | 幅員 | L= | 11.4 | ｍ |  |  | 緊急輸送道路 |  | 一次 |  | 経度 | 131.35056
トンネル毎 の健全性の 診断の区分 |  | Ⅲ
|  |  | 変状・異常 箇所数合計 |  | トンネル本体工 | 材質劣化 | Ⅱ | 18 | Ⅲ | 12 |  | Ⅳ | 0 |  | 附属物等 の取付状態 |  | ◯ （応急措置後) |  | 0箇所
[6 empty] | 漏水 | Ⅱ | 0 | Ⅲ | 0 |  | Ⅳ | 0
[17 empty] | ✕ |  | 7箇所
[6 empty] | 外力 | Ⅱ | 0 | Ⅲ | 0 |  | Ⅳ | 0
トンネル変状・異常箇所写真位置図
[6 empty] | 注１：本位置図は、見下げた状態で記載すること。 注２：覆工スパン番号は横断目地毎(矢板工法の場合は上半アーチの 横断目地毎)に設定すること。 | [5 empty] | 注３：写真番号に付する変状番号は、各覆工スパンの変状に対して新たに確認された場合 は順次追加していくこと。 注４：横断目地の変状は前の覆工スパン番号で計上すること。 注５：１枚に収まらない場合は、複数枚に分けて作成すること。
※1 トンネル本体工の変状数は、材質劣化、漏水に起因するものは変状単位で、外力に起因するものはスパン単位で計上すること。
※2 トンネル本体工の変状に対しては、措置の必要性（Ⅱ～Ⅳ）について表記すること。また、点検前に実施された措置によりⅠと判定された箇所についても記載すること。
※3 附属物等の取付状態の○欄については、応急措置前に判定区分×とした箇所のうち応急措置により○判定とした箇所の数を記入すること。
※4 附属物等の異常番号は、本体工と番号が重複しないよう101番以降とする等の配慮を行い、分かりやすく記録すること。

## 様式B_006
■定期点検記録様式 トンネル変状・異常箇所写真位置図 【様式B】 | [8 empty] | 定期点検年月日 |  | 2024-10-10 |  |  | 施設ID |  |  | 34.25644,131.34883
フリガナ | ｸﾗｶｹﾔﾏﾄﾝﾈﾙ |  | 路線名 | 国道490号 |  |  | 管理者名 | 宇部土木建築事務所美祢支所 |  |  |  | 定期点検実施者 |  | 国際航業株式会社 |  |  | 起点 | 緯度 | 34.25639
名 称 | 鞍掛山トンネル | [12 empty] | 徳永 俊夫 |  |  |  | 経度 | 131.34889
所在地 | 自 | 美弥市美東町長登字北平 | トンネル工法 |  | 山岳トンネル工法（NATM） |  |  | トンネル延長 | L= | 1018 | ｍ | 自専道 or 一般道 | 自専道 | 代替路の有無 |  | 有 | 終点 | 緯度 | 34.26556
| 至 | 美弥市美東町赤字下ノ川 | 建設年度 |  | 2010 |  |  | 幅員 | L= | 11.4 | ｍ |  |  | 緊急輸送道路 |  | 一次 |  | 経度 | 131.35056
トンネル毎 の健全性の 診断の区分 |  | Ⅲ
|  |  | 変状・異常 箇所数合計 |  | トンネル本体工 | 材質劣化 | Ⅱ | 18 | Ⅲ | 12 |  | Ⅳ | 0 |  | 附属物等 の取付状態 |  | ◯ （応急措置後) |  | 0箇所
[6 empty] | 漏水 | Ⅱ | 0 | Ⅲ | 0 |  | Ⅳ | 0
[17 empty] | ✕ |  | 7箇所
[6 empty] | 外力 | Ⅱ | 0 | Ⅲ | 0 |  | Ⅳ | 0
トンネル変状・異常箇所写真位置図
[6 empty] | 注１：本位置図は、見下げた状態で記載すること。 注２：覆工スパン番号は横断目地毎(矢板工法の場合は上半アーチの 横断目地毎)に設定すること。 | [5 empty] | 注３：写真番号に付する変状番号は、各覆工スパンの変状に対して新たに確認された場合 は順次追加していくこと。 注４：横断目地の変状は前の覆工スパン番号で計上すること。 注５：１枚に収まらない場合は、複数枚に分けて作成すること。
※1 トンネル本体工の変状数は、材質劣化、漏水に起因するものは変状単位で、外力に起因するものはスパン単位で計上すること。
※2 トンネル本体工の変状に対しては、措置の必要性（Ⅱ～Ⅳ）について表記すること。また、点検前に実施された措置によりⅠと判定された箇所についても記載すること。
※3 附属物等の取付状態の○欄については、応急措置前に判定区分×とした箇所のうち応急措置により○判定とした箇所の数を記入すること。
※4 附属物等の異常番号は、本体工と番号が重複しないよう101番以降とする等の配慮を行い、分かりやすく記録すること。

## 様式B_007
■定期点検記録様式 トンネル変状・異常箇所写真位置図 【様式B】 | [8 empty] | 定期点検年月日 |  | 2024-10-10 |  |  | 施設ID |  |  | 34.25644,131.34883
フリガナ | ｸﾗｶｹﾔﾏﾄﾝﾈﾙ |  | 路線名 | 国道490号 |  |  | 管理者名 | 宇部土木建築事務所美祢支所 |  |  |  | 定期点検実施者 |  | 国際航業株式会社 |  |  | 起点 | 緯度 | 34.25639
名 称 | 鞍掛山トンネル | [12 empty] | 徳永 俊夫 |  |  |  | 経度 | 131.34889
所在地 | 自 | 美弥市美東町長登字北平 | トンネル工法 |  | 山岳トンネル工法（NATM） |  |  | トンネル延長 | L= | 1018 | ｍ | 自専道 or 一般道 | 自専道 | 代替路の有無 |  | 有 | 終点 | 緯度 | 34.26556
| 至 | 美弥市美東町赤字下ノ川 | 建設年度 |  | 2010 |  |  | 幅員 | L= | 11.4 | ｍ |  |  | 緊急輸送道路 |  | 一次 |  | 経度 | 131.35056
トンネル毎 の健全性の 診断の区分 |  | Ⅲ
|  |  | 変状・異常 箇所数合計 |  | トンネル本体工 | 材質劣化 | Ⅱ | 18 | Ⅲ | 12 |  | Ⅳ | 0 |  | 附属物等 の取付状態 |  | ◯ （応急措置後) |  | 0箇所
[6 empty] | 漏水 | Ⅱ | 0 | Ⅲ | 0 |  | Ⅳ | 0
[17 empty] | ✕ |  | 7箇所
[6 empty] | 外力 | Ⅱ | 0 | Ⅲ | 0 |  | Ⅳ | 0
トンネル変状・異常箇所写真位置図
[6 empty] | 注１：本位置図は、見下げた状態で記載すること。 注２：覆工スパン番号は横断目地毎(矢板工法の場合は上半アーチの 横断目地毎)に設定すること。 | [5 empty] | 注３：写真番号に付する変状番号は、各覆工スパンの変状に対して新たに確認された場合 は順次追加していくこと。 注４：横断目地の変状は前の覆工スパン番号で計上すること。 注５：１枚に収まらない場合は、複数枚に分けて作成すること。
※1 トンネル本体工の変状数は、材質劣化、漏水に起因するものは変状単位で、外力に起因するものはスパン単位で計上すること。
※2 トンネル本体工の変状に対しては、措置の必要性（Ⅱ～Ⅳ）について表記すること。また、点検前に実施された措置によりⅠと判定された箇所についても記載すること。
※3 附属物等の取付状態の○欄については、応急措置前に判定区分×とした箇所のうち応急措置により○判定とした箇所の数を記入すること。
※4 附属物等の異常番号は、本体工と番号が重複しないよう101番以降とする等の配慮を行い、分かりやすく記録すること。

## 様式B_008
■定期点検記録様式 トンネル変状・異常箇所写真位置図 【様式B】 | [8 empty] | 定期点検年月日 |  | 2024-10-10 |  |  | 施設ID |  |  | 34.25644,131.34883
フリガナ | ｸﾗｶｹﾔﾏﾄﾝﾈﾙ |  | 路線名 | 国道490号 |  |  | 管理者名 | 宇部土木建築事務所美祢支所 |  |  |  | 定期点検実施者 |  | 国際航業株式会社 |  |  | 起点 | 緯度 | 34.25639
名 称 | 鞍掛山トンネル | [12 empty] | 徳永 俊夫 |  |  |  | 経度 | 131.34889
所在地 | 自 | 美弥市美東町長登字北平 | トンネル工法 |  | 山岳トンネル工法（NATM） |  |  | トンネル延長 | L= | 1018 | ｍ | 自専道 or 一般道 | 自専道 | 代替路の有無 |  | 有 | 終点 | 緯度 | 34.26556
| 至 | 美弥市美東町赤字下ノ川 | 建設年度 |  | 2010 |  |  | 幅員 | L= | 11.4 | ｍ |  |  | 緊急輸送道路 |  | 一次 |  | 経度 | 131.35056
トンネル毎 の健全性の 診断の区分 |  | Ⅲ
|  |  | 変状・異常 箇所数合計 |  | トンネル本体工 | 材質劣化 | Ⅱ | 18 | Ⅲ | 12 |  | Ⅳ | 0 |  | 附属物等 の取付状態 |  | ◯ （応急措置後) |  | 0箇所
[6 empty] | 漏水 | Ⅱ | 0 | Ⅲ | 0 |  | Ⅳ | 0
[17 empty] | ✕ |  | 7箇所
[6 empty] | 外力 | Ⅱ | 0 | Ⅲ | 0 |  | Ⅳ | 0
トンネル変状・異常箇所写真位置図
[6 empty] | 注１：本位置図は、見下げた状態で記載すること。 注２：覆工スパン番号は横断目地毎(矢板工法の場合は上半アーチの 横断目地毎)に設定すること。 | [5 empty] | 注３：写真番号に付する変状番号は、各覆工スパンの変状に対して新たに確認された場合 は順次追加していくこと。 注４：横断目地の変状は前の覆工スパン番号で計上すること。 注５：１枚に収まらない場合は、複数枚に分けて作成すること。
※1 トンネル本体工の変状数は、材質劣化、漏水に起因するものは変状単位で、外力に起因するものはスパン単位で計上すること。
※2 トンネル本体工の変状に対しては、措置の必要性（Ⅱ～Ⅳ）について表記すること。また、点検前に実施された措置によりⅠと判定された箇所についても記載すること。
※3 附属物等の取付状態の○欄については、応急措置前に判定区分×とした箇所のうち応急措置により○判定とした箇所の数を記入すること。
※4 附属物等の異常番号は、本体工と番号が重複しないよう101番以降とする等の配慮を行い、分かりやすく記録すること。

## 様式B_009
■定期点検記録様式 トンネル変状・異常箇所写真位置図 【様式B】 | [8 empty] | 定期点検年月日 |  | 2024-10-10 |  |  | 施設ID |  |  | 34.25644,131.34883
フリガナ | ｸﾗｶｹﾔﾏﾄﾝﾈﾙ |  | 路線名 | 国道490号 |  |  | 管理者名 | 宇部土木建築事務所美祢支所 |  |  |  | 定期点検実施者 |  | 国際航業株式会社 |  |  | 起点 | 緯度 | 34.25639
名 称 | 鞍掛山トンネル | [12 empty] | 徳永 俊夫 |  |  |  | 経度 | 131.34889
所在地 | 自 | 美弥市美東町長登字北平 | トンネル工法 |  | 山岳トンネル工法（NATM） |  |  | トンネル延長 | L= | 1018 | ｍ | 自専道 or 一般道 | 自専道 | 代替路の有無 |  | 有 | 終点 | 緯度 | 34.26556
| 至 | 美弥市美東町赤字下ノ川 | 建設年度 |  | 2010 |  |  | 幅員 | L= | 11.4 | ｍ |  |  | 緊急輸送道路 |  | 一次 |  | 経度 | 131.35056
トンネル毎 の健全性の 診断の区分 |  | Ⅲ
|  |  | 変状・異常 箇所数合計 |  | トンネル本体工 | 材質劣化 | Ⅱ | 18 | Ⅲ | 12 |  | Ⅳ | 0 |  | 附属物等 の取付状態 |  | ◯ （応急措置後) |  | 0箇所
[6 empty] | 漏水 | Ⅱ | 0 | Ⅲ | 0 |  | Ⅳ | 0
[17 empty] | ✕ |  | 7箇所
[6 empty] | 外力 | Ⅱ | 0 | Ⅲ | 0 |  | Ⅳ | 0
トンネル変状・異常箇所写真位置図
[6 empty] | 注１：本位置図は、見下げた状態で記載すること。 注２：覆工スパン番号は横断目地毎(矢板工法の場合は上半アーチの 横断目地毎)に設定すること。 | [5 empty] | 注３：写真番号に付する変状番号は、各覆工スパンの変状に対して新たに確認された場合 は順次追加していくこと。 注４：横断目地の変状は前の覆工スパン番号で計上すること。 注５：１枚に収まらない場合は、複数枚に分けて作成すること。
※1 トンネル本体工の変状数は、材質劣化、漏水に起因するものは変状単位で、外力に起因するものはスパン単位で計上すること。
※2 トンネル本体工の変状に対しては、措置の必要性（Ⅱ～Ⅳ）について表記すること。また、点検前に実施された措置によりⅠと判定された箇所についても記載すること。
※3 附属物等の取付状態の○欄については、応急措置前に判定区分×とした箇所のうち応急措置により○判定とした箇所の数を記入すること。
※4 附属物等の異常番号は、本体工と番号が重複しないよう101番以降とする等の配慮を行い、分かりやすく記録すること。

## 様式B_010
■定期点検記録様式 トンネル変状・異常箇所写真位置図 【様式B】 | [8 empty] | 定期点検年月日 |  | 2024-10-10 |  |  | 施設ID |  |  | 34.25644,131.34883
フリガナ | ｸﾗｶｹﾔﾏﾄﾝﾈﾙ |  | 路線名 | 国道490号 |  |  | 管理者名 | 宇部土木建築事務所美祢支所 |  |  |  | 定期点検実施者 |  | 国際航業株式会社 |  |  | 起点 | 緯度 | 34.25639
名 称 | 鞍掛山トンネル | [12 empty] | 徳永 俊夫 |  |  |  | 経度 | 131.34889
所在地 | 自 | 美弥市美東町長登字北平 | トンネル工法 |  | 山岳トンネル工法（NATM） |  |  | トンネル延長 | L= | 1018 | ｍ | 自専道 or 一般道 | 自専道 | 代替路の有無 |  | 有 | 終点 | 緯度 | 34.26556
| 至 | 美弥市美東町赤字下ノ川 | 建設年度 |  | 2010 |  |  | 幅員 | L= | 11.4 | ｍ |  |  | 緊急輸送道路 |  | 一次 |  | 経度 | 131.35056
トンネル毎 の健全性の 診断の区分 |  | Ⅲ
|  |  | 変状・異常 箇所数合計 |  | トンネル本体工 | 材質劣化 | Ⅱ | 18 | Ⅲ | 12 |  | Ⅳ | 0 |  | 附属物等 の取付状態 |  | ◯ （応急措置後) |  | 0箇所
[6 empty] | 漏水 | Ⅱ | 0 | Ⅲ | 0 |  | Ⅳ | 0
[17 empty] | ✕ |  | 7箇所
[6 empty] | 外力 | Ⅱ | 0 | Ⅲ | 0 |  | Ⅳ | 0
トンネル変状・異常箇所写真位置図
[6 empty] | 注１：本位置図は、見下げた状態で記載すること。 注２：覆工スパン番号は横断目地毎(矢板工法の場合は上半アーチの 横断目地毎)に設定すること。 | [5 empty] | 注３：写真番号に付する変状番号は、各覆工スパンの変状に対して新たに確認された場合 は順次追加していくこと。 注４：横断目地の変状は前の覆工スパン番号で計上すること。 注５：１枚に収まらない場合は、複数枚に分けて作成すること。
※1 トンネル本体工の変状数は、材質劣化、漏水に起因するものは変状単位で、外力に起因するものはスパン単位で計上すること。
※2 トンネル本体工の変状に対しては、措置の必要性（Ⅱ～Ⅳ）について表記すること。また、点検前に実施された措置によりⅠと判定された箇所についても記載すること。
※3 附属物等の取付状態の○欄については、応急措置前に判定区分×とした箇所のうち応急措置により○判定とした箇所の数を記入すること。
※4 附属物等の異常番号は、本体工と番号が重複しないよう101番以降とする等の配慮を行い、分かりやすく記録すること。

## 様式B_011
■定期点検記録様式 トンネル変状・異常箇所写真位置図 【様式B】 | [8 empty] | 定期点検年月日 |  | 2024-10-10 |  |  | 施設ID |  |  | 34.25644,131.34883
フリガナ | ｸﾗｶｹﾔﾏﾄﾝﾈﾙ |  | 路線名 | 国道490号 |  |  | 管理者名 | 宇部土木建築事務所美祢支所 |  |  |  | 定期点検実施者 |  | 国際航業株式会社 |  |  | 起点 | 緯度 | 34.25639
名 称 | 鞍掛山トンネル | [12 empty] | 徳永 俊夫 |  |  |  | 経度 | 131.34889
所在地 | 自 | 美弥市美東町長登字北平 | トンネル工法 |  | 山岳トンネル工法（NATM） |  |  | トンネル延長 | L= | 1018 | ｍ | 自専道 or 一般道 | 自専道 | 代替路の有無 |  | 有 | 終点 | 緯度 | 34.26556
| 至 | 美弥市美東町赤字下ノ川 | 建設年度 |  | 2010 |  |  | 幅員 | L= | 11.4 | ｍ |  |  | 緊急輸送道路 |  | 一次 |  | 経度 | 131.35056
トンネル毎 の健全性の 診断の区分 |  | Ⅲ
|  |  | 変状・異常 箇所数合計 |  | トンネル本体工 | 材質劣化 | Ⅱ | 18 | Ⅲ | 12 |  | Ⅳ | 0 |  | 附属物等 の取付状態 |  | ◯ （応急措置後) |  | 0箇所
[6 empty] | 漏水 | Ⅱ | 0 | Ⅲ | 0 |  | Ⅳ | 0
[17 empty] | ✕ |  | 7箇所
[6 empty] | 外力 | Ⅱ | 0 | Ⅲ | 0 |  | Ⅳ | 0
トンネル変状・異常箇所写真位置図
[6 empty] | 注１：本位置図は、見下げた状態で記載すること。 注２：覆工スパン番号は横断目地毎(矢板工法の場合は上半アーチの 横断目地毎)に設定すること。 | [5 empty] | 注３：写真番号に付する変状番号は、各覆工スパンの変状に対して新たに確認された場合 は順次追加していくこと。 注４：横断目地の変状は前の覆工スパン番号で計上すること。 注５：１枚に収まらない場合は、複数枚に分けて作成すること。
※1 トンネル本体工の変状数は、材質劣化、漏水に起因するものは変状単位で、外力に起因するものはスパン単位で計上すること。
※2 トンネル本体工の変状に対しては、措置の必要性（Ⅱ～Ⅳ）について表記すること。また、点検前に実施された措置によりⅠと判定された箇所についても記載すること。
※3 附属物等の取付状態の○欄については、応急措置前に判定区分×とした箇所のうち応急措置により○判定とした箇所の数を記入すること。
※4 附属物等の異常番号は、本体工と番号が重複しないよう101番以降とする等の配慮を行い、分かりやすく記録すること。

## 様式C-1-1
■定期点検記録様式 全スパン定期点検結果総括表（トンネル本体工） 【様式C-1-1】
フリガナ |  |  | ｸﾗｶｹﾔﾏﾄﾝﾈﾙ |  |  | 路線名 |  | 国道490号 |  |  | 定期点検実施者 | 国際航業株式会社 |  |  |  | 定期点検年月日 |  | 2024-10-10
名 称 |  |  | 鞍掛山トンネル |  |  | 管理者名 |  | 宇部土木建築事務所美祢支所 |  |  |  | 徳永 俊夫
定期点検結果 | 覆工 スパン 番号 | 変状 番号 | 距離 （m） | 変状部位 |  | 変 状 の 内 容 |  |  |  |  | 前回定期点検時の状態 | 今回定期点検結果 |  |  |  | 措置履歴 |  |  | 対応方針 ・ 特記事項
2019-05-29
|  |  |  | 対象箇所 | 部位区分 | 変状区分 | 変状種類 |  | 変状の発生範囲の規模 | 前回定期点検時の変状の発生範囲及び規模 | 対策区分 | 対策区分 |  | 調査の 要否 | 措置の 要否 | 実施 | 措置の実施状況
[12 empty] | 応急措置前 | 応急措置後
| PS | 1 | 0.0 | 坑門 | 面壁・妻壁等 | 材質劣化 | 圧ざ、ひび割れ |  | 0.3mm×2.8m | 幅0.3㎜ | Ⅰ | 0 | Ⅰ | 否 | 否 | 未 | 0 |  | 0
| PS | 2 | 0.0 | 坑門 | 面壁・妻壁等 | 漏水 | その他 |  | - | - | Ⅰ | 0 | Ⅰ | 否 | 否 | 未 | 0 |  | 0
| PS | 3 | 0.0 | 坑門 | 面壁・妻壁等 | 材質劣化 | 圧ざ、ひび割れ |  | 0.4mm×1.4m | 幅0.4㎜ | Ⅰ | 0 | Ⅰ | 否 | 否 | 未 | 0 |  | 0
| PS | 4 | 0.0 | 覆工 | アーチ（左側） | 漏水 | その他 |  | - | - | Ⅰ | 0 | Ⅰ | 否 | 否 | 未 | 0 |  | 0
| PS | 5 | 0.0 | 覆工 | アーチ（左側） | 漏水 | その他 |  | - | - | Ⅰ | 0 | Ⅰ | 否 | 否 | 未 | 0 |  | 0
| S001 | 1 | 0.7 | 覆工 | アーチ（左側） | 材質劣化 | 圧ざ、ひび割れ |  | 0.3mm×4.4m | 幅0.3㎜ | Ⅰ | 0 | Ⅰ | 否 | 否 | 未 | 0 |  | 0
| S001 | 2 | 0.7 | 覆工 | アーチ（右側） | 材質劣化 | 圧ざ、ひび割れ |  | 0.3mm×5.6m | 幅0.2㎜ | Ⅰ | 0 | Ⅰ | 否 | 否 | 未 | 0 |  | 0
| S001 | 3 | 5.9 | 覆工 | アーチ（右側） | 材質劣化 | うき・はく離 |  | 1.4m×0.8m | 0.8m×1.4m | Ⅰ | 0 | Ⅰ | 否 | 否 | 未 | 0 |  | 0
| S002 | 1 | 8.8 | 覆工 | 側壁（左側） | 材質劣化 | 圧ざ、ひび割れ |  | 0.2mm×1.7m | 幅0.2㎜ | Ⅰ | 0 | Ⅰ | 否 | 否 | 未 | 0 |  | 0
| S002 | 2 | 8.5 | 覆工 | アーチ（右側） | 材質劣化 | 圧ざ、ひび割れ |  | 0.2mm×3.5m | 幅0.25㎜ | Ⅰ | 0 | Ⅰ | 否 | 否 | 未 | 0 |  | 0
| S002 | 3 | 15.7 | 覆工 | アーチ（右側） | 材質劣化 | うき・はく離 |  | 0.1m×1.3m | 1.3m×0.1m | Ⅱ | 0 | Ⅱa | 否 | 要監視 | 未 | 0 |  | 0
| S002 | 4 | 16.2 | 覆工 | アーチ（右側） | 材質劣化 | うき・はく離 |  | 0.1m×1.0m | 1.0m×0.1m | Ⅱ | 0 | Ⅱa | 否 | 要監視 | 未 | 0 |  | 0
| S002 | 5 | 15 | 覆工 | アーチ（天端） | 材質劣化 | うき・はく離 |  | 0.1m×0.6m | - | － | 0 | Ⅱa | 否 | 要監視 | 未 | 0 |  | 0
| S003 | 1 | 26.5 | 覆工 | アーチ（左側） | 材質劣化 | うき・はく離 |  | 0.15m×0.4m | 0.3m×0.1m | Ⅱ | 0 | Ⅱa | 否 | 要監視 | 未 | 0 |  | 0
| S003 | 2 | 25.9 | 覆工 | アーチ（右側） | 材質劣化 | うき・はく離 |  | 0.4m×0.1m | 0.1m×0.4m | Ⅱ | 0 | Ⅱa | 否 | 要監視 | 未 | 0 |  | 0
| S003 | 3 | 18.8 | 覆工 | アーチ（右側） | 材質劣化 | 圧ざ、ひび割れ |  | 0.2mm×1.8m | 幅0.2㎜ | Ⅰ | 0 | Ⅰ | 否 | 否 | 未 | 0 |  | 0
| S003 | 4 | 27.3 | 覆工 | アーチ（左側） | 材質劣化 | うき・はく離 |  | 0.15m×0.4m | - | － | 0 | Ⅱa | 否 | 要監視 | 未 | 0 |  | 0
| S004 | 1 | 36.5 | 覆工 | アーチ（右側） | 材質劣化 | うき・はく離 |  | 0.5m×1.8m | 1.8m×0.5m | Ⅱ | 0 | Ⅱa | 否 | 要監視 | 未 | 0 |  | 0
| S005 | 1 | 48.9 | 覆工 | 横断目地（左側） | 材質劣化 | うき・はく離 |  | 0.25m×0.15m | 0.15m×0.25m | Ⅱ | 0 | Ⅲ | 否 | 要対策 | 未 | 0 |  | 0
| S005 | 2 | 42.3 | 覆工 | アーチ（左側） | 材質劣化 | うき・はく離 |  | 0.5m×0.3m | 0.4m×0.5m | Ⅰ | 0 | Ⅰ | 否 | 否 | 未 | 0 |  | 0
| S005 | 3 | 38.5 | 覆工 | アーチ（右側） | 材質劣化 | 圧ざ、ひび割れ |  | 0.25mm×3.7m | 幅0.25㎜ | Ⅰ | 0 | Ⅰ | 否 | 否 | 未 | 0 |  | 0
| S005 | 4 | 44.3 | 覆工 | アーチ（右側） | 材質劣化 | 圧ざ、ひび割れ |  | 0.2mm×3.1m | 幅0.2㎜ | Ⅰ | 0 | Ⅰ | 否 | 否 | 未 | 0 |  | 0
| S006 | 1 | 57.1 | 覆工 | アーチ（天端） | 材質劣化 | うき・はく離 |  | 0.7m×0.75m | 0.9m×0.5m | Ⅰ | 0 | Ⅰ | 否 | 否 | 未 | 0 |  | 0
| S006 | 2 | 59.4 | 覆工 | 横断目地（右側） | 材質劣化 | うき・はく離 |  | 0.5m×0.05m | 0.05m×0.5m | Ⅱ | 0 | Ⅲ | 否 | 要対策 | 未 | 0 |  | 0
| S007 | 1 | 59.9 | 覆工 | 横断目地（左側） | 材質劣化 | うき・はく離 |  | 1.8m×0.1m | 0.1m×1.8m | Ⅱ | 0 | Ⅰ | 否 | 否 | 未 | 0 |  | 0
| S007 | 2 | 59.9 | 覆工 | 横断目地（右側） | 材質劣化 | うき・はく離 |  | 1.2m×0.1m | 0.1m×1.2m | Ⅰ | 0 | Ⅰ | 否 | 否 | 未 | 0 |  | 0
| S008 | 1 | 80.4 | 覆工 | 横断目地（左側） | 材質劣化 | うき・はく離 |  | 0.6m×0.05m | 0.05m×0.6m | Ⅱ | 0 | Ⅰ | 否 | 否 | 未 | 0 |  | 0
| S008 | 2 | 77 | 覆工 | アーチ（天端） | 材質劣化 | 圧ざ、ひび割れ |  | 0.2mm×3.7m | 幅0.2㎜ | Ⅰ | 0 | Ⅰ | 否 | 否 | 未 | 0 |  | 0
| S008 | 3 | 80.4 | 覆工 | 横断目地（右側） | 材質劣化 | うき・はく離 |  | 3.0m×0.05m | 0.05m×3.0m | Ⅱ | 0 | Ⅰ | 否 | 否 | 未 | 0 |  | 0
| S009 | 1 | 90.9 | 覆工 | 横断目地（左側） | 材質劣化 | うき・はく離 |  | 1.2m×0.05m | 0.15m×2.0m | Ⅱ | 0 | Ⅰ | 否 | 否 | 未 | 0 |  | 0
| S009 | 2 | 82.6 | 覆工 | アーチ（天端） | 材質劣化 | うき・はく離 |  | 0.4m×0.4m | 0.4m×0.4m | Ⅰ | 0 | Ⅰ | 否 | 否 | 未 | 0 |  | 0
| S010 | 1 | 101.4 | 覆工 | 横断目地（左側） | 材質劣化 | うき・はく離 |  | 2.6m×0.05m | 0.15m×2.6m | Ⅱ | 0 | Ⅰ | 否 | 否 | 未 | 0 |  | 0
| S010 | 2 | 97.5 | 覆工 | アーチ（天端） | 材質劣化 | うき・はく離 |  | 0.55m×1.0m | 1.2m×0.8m | Ⅱ | 0 | Ⅱa | 否 | 要監視 | 未 | 0 |  | 0
| S010 | 3 | 101.4 | 覆工 | アーチ（天端） | 材質劣化 | 圧ざ、ひび割れ |  | 0.5mm×3.1m | 幅0.5㎜ | Ⅰ | 0 | Ⅰ | 否 | 否 | 未 | 0 |  | 0
※ 対策区分（応急措置後）のⅡb～Ⅳについて記入すること。また、点検前に実施された措置によりⅠと判定された変状も記入すること。
※ 応急措置を実施しないで判定した変状の対策区分は、対策区分の応急措置後の欄に記入すること。
※ 変状の除去が不完全で、緊急対応が必要な場合は対応方針欄に記入すること。
※ １区間の覆工に複数の変状がある場合は、変状箇所毎に記入すること。
※ 措置・監視点検を行った場合には、措置履歴、特記事項に記録を残すこと。（実施年度も記載）
※ 行が不足する場合は、適時、表の行を増やすこと。
■定期点検記録様式 全スパン定期点検結果総括表（トンネル本体工） 【様式C-1-1】
フリガナ |  |  | ｸﾗｶｹﾔﾏﾄﾝﾈﾙ |  |  | 路線名 |  | 国道490号 |  |  | 定期点検実施者 | 国際航業株式会社 |  |  |  | 定期点検年月日 |  | 2024-10-10
名 称 |  |  | 鞍掛山トンネル |  |  | 管理者名 |  | 宇部土木建築事務所美祢支所 |  |  |  | 徳永 俊夫
定期点検結果 | 覆工 スパン 番号 | 変状 番号 | 距離 （m） | 変状部位 |  | 変 状 の 内 容 |  |  |  |  | 前回定期点検時の状態 | 今回定期点検結果 |  |  |  | 措置履歴 |  |  | 対応方針 ・ 特記事項
2019-05-29
|  |  |  | 対象箇所 | 部位区分 | 変状区分 | 変状種類 |  | 変状の発生範囲の規模 | 前回定期点検時の変状の発生範囲及び規模 | 対策区分 | 対策区分 |  | 調査の 要否 | 措置の 要否 | 実施 | 措置の実施状況
[12 empty] | 応急措置前 | 応急措置後
| S011 | 1 | 111.9 | 覆工 | 横断目地（左側） | 材質劣化 | うき・はく離 |  | 2.2m×0.05m | 0.05m×2.2m | Ⅱ | 0 | Ⅰ | 否 | 否 | 未 | 0 |  | 0
| S011 | 2 | 111.9 | 覆工 | 横断目地（右側） | 材質劣化 | うき・はく離 |  | 2.0m×0.1m | 0.1m×2.0m | Ⅰ | 0 | Ⅰ | 否 | 否 | 未 | 0 |  | 0
| S012 | 1 | 122.3 | 覆工 | 横断目地（左側） | 材質劣化 | うき・はく離 |  | 0.8m×0.15m | 0.15m×0.8m | Ⅱ | 0 | Ⅲ | 否 | 要対策 | 未 | 0 |  | 0
| S012 | 2 | 122.3 | 覆工 | 横断目地（左側） | 材質劣化 | うき・はく離 |  | 0.4m×0.15m | 0.15m×0.4m | Ⅰ | 0 | Ⅰ | 否 | 否 | 済 | はく落防止対策工(叩き落とし工) |  | 0
| S012 | 3 | 122.4 | 覆工 | 横断目地（左側） | 材質劣化 | うき・はく離 |  | 1.8m×0.05m | 0.05m×1.8m | Ⅱ | 0 | Ⅰ | 否 | 否 | 未 | 0 |  | 0
| S012 | 4 | 120 | 覆工 | アーチ（天端） | 材質劣化 | 圧ざ、ひび割れ |  | 0.4mm×3.6m | 幅0.4㎜ | Ⅰ | 0 | Ⅰ | 否 | 否 | 未 | 0 |  | 0
| S012 | 5 | 120.6 | 覆工 | 側壁（右側） | 材質劣化 | うき・はく離 |  | 0.03m×0.03m | 0.03m×0.03m | Ⅰ | 0 | Ⅰ | 否 | 否 | 未 | 0 |  | 0
| S014 | 1 | 143.4 | 覆工 | 横断目地（左側） | 材質劣化 | うき・はく離 |  | 1.1m×0.05m | 0.05m×1.1m | Ⅱ | 0 | Ⅰ | 否 | 否 | 未 | 0 |  | 0
| S015 | 1 | 153.9 | 覆工 | 横断目地（左側） | 材質劣化 | うき・はく離 |  | 0.9m×0.05m | 0.09m×0.9m | Ⅰ | 0 | Ⅰ | 否 | 否 | 未 | 0 |  | 0
| S015 | 2 | 146.2 | 覆工 | アーチ（右側） | 材質劣化 | うき・はく離 |  | 0.2m×0.3m | 0.2m×0.3m | Ⅱ | 0 | Ⅱa | 否 | 要監視 | 未 | 0 |  | 0
| S015 | 3 | 150 | 覆工 | アーチ（天端） | 材質劣化 | 圧ざ、ひび割れ |  | - | - | Ⅰ | 0 | Ⅰ | 否 | 否 | 済 | ひび割れ充填工 |  | 0
| S016 | 1 | 164.4 | 覆工 | 横断目地（左側） | 材質劣化 | うき・はく離 |  | 0.2m×0.05m | 0.05m×0.2m | Ⅱ | 0 | Ⅲ | 否 | 要対策 | 未 | 0 |  | 0
| S016 | 2 | 164.4 | 覆工 | 横断目地（左側） | 材質劣化 | うき・はく離 |  | 0.5m×0.05m | 0.05m×0.5m | Ⅱ | 0 | Ⅰ | 否 | 否 | 未 | 0 |  | 0
| S016 | 3 | 164.4 | 覆工 | 横断目地（左側） | 材質劣化 | うき・はく離 |  | 0.15m×0.05m | 0.05m×0.15m | Ⅰ | 0 | Ⅰ | 否 | 否 | 未 | 0 |  | 0
| S016 | 4 | 159.9 | 覆工 | アーチ（全周） | 材質劣化 | 圧ざ、ひび割れ |  | 0.5mm×7.8m | 幅0.5㎜ | Ⅰ | 0 | Ⅰ | 否 | 否 | 未 | 0 |  | 0
| S018 | 1 | 185.4 | 覆工 | 横断目地（左側） | 材質劣化 | うき・はく離 |  | 1.1m×0.05m | 0.05m×1.1m | Ⅱ | 0 | Ⅰ | 否 | 否 | 未 | 0 |  | 0
| S019 | 1 | 188.8 | 覆工 | アーチ（左側） | 材質劣化 | うき・はく離 |  | 0.1m×1.2m | 1.2m×0.15m | Ⅱ | 0 | Ⅲ | 否 | 要対策 | 未 | 0 |  | 0
| S020 | 1 | 206.4 | 覆工 | 横断目地（左側） | 材質劣化 | うき・はく離 |  | 0.6m×0.1m | 0.05m×0.6m | Ⅱ | 0 | Ⅲ | 否 | 要対策 | 未 | 0 |  | 0
| S020 | 2 | 203 | 覆工 | アーチ（左側） | 材質劣化 | うき・はく離 |  | 0.1m×0.4m | 0.4m×0.1m | Ⅱ | 0 | Ⅲ | 否 | 要対策 | 未 | 0 |  | 0
| S020 | 3 | 203.8 | 覆工 | アーチ（左側） | 材質劣化 | うき・はく離 |  | 0.1m×0.2m | - | － | 0 | Ⅲ | 否 | 要対策 | 未 | 0 |  | 0
| S021 | 1 | 210.4 | 覆工 | アーチ（天端） | 材質劣化 | 圧ざ、ひび割れ |  | 1.0mm×7.3m | 幅1.0㎜ | Ⅰ | 0 | Ⅰ | 否 | 否 | 未 | 0 |  | 0
| S022 | 1 | 227.5 | 覆工 | 横断目地（左側） | 材質劣化 | うき・はく離 |  | 0.15m×0.05m | 0.05m×0.2m、0.05m×0.15m | Ⅰ | 0 | Ⅰ | 否 | 否 | 未 | 0 |  | 0
| S022 | 2 | 227.5 | 覆工 | 横断目地（左側） | 材質劣化 | うき・はく離 |  | 0.6m×0.05m | 0.05m×0.6m | Ⅰ | 0 | Ⅰ | 否 | 否 | 未 | 0 |  | 0
| S024 | 1 | 241.4 | 覆工 | アーチ（右側） | 材質劣化 | 圧ざ、ひび割れ |  | - | - | Ⅰ | 0 | Ⅰ | 否 | 否 | 済 | ひび割れ充填工 |  | 0
| S024 | 2 | 248.4 | 覆工 | 横断目地（左側） | 材質劣化 | うき・はく離 |  | 0.2m×0.1m | - | － | 0 | Ⅱa | 否 | 要監視 | 未 | 0 |  | 0
| S025 | 1 | 258.9 | 覆工 | 横断目地（左側） | 材質劣化 | うき・はく離 |  | 0.6m×0.1m | 0.1m×0.6m | Ⅱ | 0 | Ⅲ | 否 | 要対策 | 未 | 0 |  | 0
| S026 | 1 | 269.4 | 覆工 | 横断目地（左側） | 材質劣化 | うき・はく離 |  | 0.6m×0.1m | 0.1m×0.6m | Ⅱ | 0 | Ⅲ | 否 | 要対策 | 未 | 0 |  | 0
| S027 | 1 | 279.9 | 覆工 | 横断目地（左側） | 材質劣化 | うき・はく離 |  | 0.6m×0.1m | 0.1m×0.6m | Ⅱ | 0 | Ⅲ | 否 | 要対策 | 未 | 0 |  | 0
| S028 | 1 | 289.9 | 覆工 | 横断目地（左側） | 材質劣化 | うき・はく離 |  | 0.9m×0.1m | 0.1m×0.9m | Ⅱ | 0 | Ⅲ | 否 | 要対策 | 未 | 0 |  | 0
| S029 | 1 | 300.9 | 覆工 | 横断目地（左側） | 材質劣化 | うき・はく離 |  | 0.25m×0.05m | 0.05m×0.25m D=30㎜ | Ⅱ | 0 | Ⅱa | 否 | 要監視 | 未 | 0 |  | 0
| S029 | 2 | 290.5 | 覆工 | アーチ（右側） | 材質劣化 | うき・はく離 |  | 0.05m×0.1m | 0.1m×0.05m D=10mm | Ⅰ | 0 | Ⅰ | 否 | 否 | 未 | 0 |  | 0
| S030 | 1 | 306.8 | 覆工 | アーチ（左側） | 材質劣化 | うき・はく離 |  | 0.6m×0.8m | 0.7m×0.6m | Ⅰ | 0 | Ⅰ | 否 | 否 | 未 | 0 |  | 0
| S032 | 1 | 328.7 | 覆工 | アーチ（天端） | 材質劣化 | うき・はく離 |  | 1.0m×0.15m | 0.05m×1.0m | Ⅱ | 0 | Ⅱa | 否 | 要監視 | 未 | 0 |  | 0
| S034 | 1 | 352.4 | 覆工 | 側壁（右側） | 材質劣化 | 圧ざ、ひび割れ |  | - | - | Ⅰ | 0 | Ⅰ | 否 | 否 | 済 | ひび割れ充填工 |  | 0
※ 対策区分（応急措置後）のⅡb～Ⅳについて記入すること。また、点検前に実施された措置によりⅠと判定された変状も記入すること。
※ 応急措置を実施しないで判定した変状の対策区分は、対策区分の応急措置後の欄に記入すること。
※ 変状の除去が不完全で、緊急対応が必要な場合は対応方針欄に記入すること。
※ １区間の覆工に複数の変状がある場合は、変状箇所毎に記入すること。
※ 措置・監視点検を行った場合には、措置履歴、特記事項に記録を残すこと。（実施年度も記載）
※ 行が不足する場合は、適時、表の行を増やすこと。
■定期点検記録様式 全スパン定期点検結果総括表（トンネル本体工） 【様式C-1-1】
フリガナ |  |  | ｸﾗｶｹﾔﾏﾄﾝﾈﾙ |  |  | 路線名 |  | 国道490号 |  |  | 定期点検実施者 | 国際航業株式会社 |  |  |  | 定期点検年月日 |  | 2024-10-10
名 称 |  |  | 鞍掛山トンネル |  |  | 管理者名 |  | 宇部土木建築事務所美祢支所 |  |  |  | 徳永 俊夫
定期点検結果 | 覆工 スパン 番号 | 変状 番号 | 距離 （m） | 変状部位 |  | 変 状 の 内 容 |  |  |  |  | 前回定期点検時の状態 | 今回定期点検結果 |  |  |  | 措置履歴 |  |  | 対応方針 ・ 特記事項
2019-05-29
|  |  |  | 対象箇所 | 部位区分 | 変状区分 | 変状種類 |  | 変状の発生範囲の規模 | 前回定期点検時の変状の発生範囲及び規模 | 対策区分 | 対策区分 |  | 調査の 要否 | 措置の 要否 | 実施 | 措置の実施状況
[12 empty] | 応急措置前 | 応急措置後
| S035 | 1 | 358.8 | 覆工 | 側壁（右側） | 材質劣化 | うき・はく離 |  | 0.05m×0.05m | 0.05m×0.05m | Ⅰ | 0 | Ⅰ | 否 | 否 | 未 | 0 |  | 0
| S036 | 1 | 364.1 | 覆工 | 側壁（左側） | 材質劣化 | 圧ざ、ひび割れ |  | 0.2mm×1.1m | 幅0.2㎜ | Ⅰ | 0 | Ⅰ | 否 | 否 | 未 | 0 |  | 0
| S038 | 1 | 391.1 | 路面 | 車道 |  | その他 |  | 0.1m×0.1m | 0.1m×0.1m D=20㎜ | Ⅰ | 0 | － | － | － | － | 0 |  | 0
| S039 | 1 | 398.4 | 覆工 | 側壁（左側） | 材質劣化 | 圧ざ、ひび割れ |  | 0.3mm×2.7m | 幅0.2㎜ | Ⅰ | 0 | Ⅰ | 否 | 否 | 未 | 0 |  | 0
| S039 | 2 | 395.5 | 路面 | 監査歩路 |  | その他 |  | - | - | Ⅰ | 0 | － | － | － | － | 0 |  | 0
| S040 | 1 | 406.8 | 覆工 | 側壁（左側） | 材質劣化 | 圧ざ、ひび割れ |  | - | - | Ⅰ | 0 | Ⅰ | 否 | 否 | 済 | ひび割れ充填工 |  | 0
| S041 | 1 | 426.9 | 覆工 | 横断目地（左側） | 材質劣化 | うき・はく離 |  | 0.3m×0.05m | 0.05m×0.3m | Ⅱ | 0 | Ⅰ | 否 | 否 | 未 | 0 |  | 0
| S041 | 2 | 426.9 | 覆工 | 横断目地（左側） | 材質劣化 | うき・はく離 |  | 0.2m×0.05m | 0.05m×0.2m D=30㎜ | Ⅰ | 0 | Ⅰ | 否 | 否 | 未 | 0 |  | 0
| S041 | 3 | 426.9 | 覆工 | 横断目地（天端） | 材質劣化 | うき・はく離 |  | 0.3m×0.05m | 0.05m×0.3m D=50㎜ | Ⅱ | 0 | Ⅰ | 否 | 否 | 未 | 0 |  | 0
| S041 | 4 | 426.9 | 覆工 | 横断目地（右側） | 材質劣化 | うき・はく離 |  | 0.4m×0.15m | 0.15m×0.4m D=70㎜ | Ⅱ | 0 | Ⅰ | 否 | 否 | 未 | 0 |  | 0
| S043 | 1 | 438.1 | 覆工 | アーチ（天端） | 材質劣化 | 圧ざ、ひび割れ |  | 0.5mm×10.3m | 幅0.5㎜ | Ⅰ | 0 | Ⅰ | 否 | 否 | 未 | 0 |  | 0
| S044 | 1 | 458.4 | 覆工 | 横断目地（右側） | 材質劣化 | うき・はく離 |  | 0.4m×0.05m | 0.05m×0.4m | Ⅰ | 0 | Ⅰ | 否 | 否 | 未 | 0 |  | 0
| S046 | 1 | 479.5 | 覆工 | 横断目地（右側） | 材質劣化 | うき・はく離 |  | 0.4m×0.05m | 0.05m×0.4m D=30㎜ | Ⅰ | 0 | Ⅰ | 否 | 否 | 未 | 0 |  | 0
| S052 | 1 | 536.7 | 覆工 | アーチ（右側） | 材質劣化 | うき・はく離 |  | 0.1m×0.1m | 0.1m×0.1m D=10㎜ | Ⅰ | 0 | Ⅰ | 否 | 否 | 未 | 0 |  | 0
| S053 | 1 | 542.5 | 覆工 | 横断目地（左側） | 材質劣化 | うき・はく離 |  | 0.25m×0.05m | 0.05m×0.25m D=30㎜ | Ⅰ | 0 | Ⅰ | 否 | 否 | 未 | 0 |  | 0
| S053 | 2 | 550.2 | 覆工 | 側壁（左側） | 材質劣化 | うき・はく離 |  | 0.35m×0.2m | - | － | 0 | Ⅱb | 否 | 要監視 | 未 | 0 |  | 0
| S054 | 1 | 552.9 | 覆工 | 横断目地（左側） | 材質劣化 | うき・はく離 |  | 0.15m×0.05m | 0.05m×0.15m | Ⅰ | 0 | Ⅰ | 否 | 否 | 未 | 0 |  | 0
| S054 | 2 | 563.5 | 覆工 | 横断目地（右側） | 材質劣化 | その他 |  | 1.0m×0.05m | 0.05m×1.0m | Ⅱ | 0 | Ⅱa | 否 | 要監視 | 未 | 0 |  | 0
| S062 | 1 | 618.4 | 覆工 | アーチ（左側） | 材質劣化 | 圧ざ、ひび割れ |  | 0.3mm×2.2m | 幅0.3㎜ | Ⅰ | 0 | Ⅰ | 否 | 否 | 未 | 0 |  | 0
| S062 | 2 | 616.6 | 覆工 | アーチ（左側） | 材質劣化 | うき・はく離 |  | 0.25m×0.2m | 0.25m×0.4m | Ⅱ | 0 | Ⅱa | 否 | 要監視 | 未 | 0 |  | 0
| S062 | 3 | 615.5 | 覆工 | アーチ（右側） | 材質劣化 | 圧ざ、ひび割れ |  | 0.5mm×9.1m | 幅0.5㎜ | Ⅰ | 0 | Ⅰ | 否 | 否 | 未 | 0 |  | 0
| S062 | 4 | 615.5 | 覆工 | 横断目地（右側） | 材質劣化 | 圧ざ、ひび割れ |  | 0.45mm×0.6m | 幅0.45㎜ | Ⅰ | 0 | Ⅰ | 否 | 否 | 未 | 0 |  | 0
| S062 | 5 | 616.1 | 覆工 | アーチ（右側） | 材質劣化 | うき・はく離 |  | 0.25m×0.15m | - | － | 0 | Ⅱa | 否 | 要監視 | 未 | 0 |  | 0
| S069 | 1 | 677.1 | 覆工 | 側壁（左側） | 材質劣化 | 圧ざ、ひび割れ |  | 0.3mm×0.2m | 幅0.3㎜ | Ⅰ | 0 | Ⅰ | 否 | 否 | 未 | 0 |  | 0
| S071 | 1 | 689.3 | 覆工 | 横断目地（右側） | 材質劣化 | うき・はく離 |  | 0.15m×0.05m | 0.05m×0.15m D=20㎜ | Ⅰ | 0 | Ⅰ | 否 | 否 | 済 | はく落防止対策工(叩き落とし工) |  | 0
| S071 | 2 | 689.3 | 覆工 | 横断目地（右側） | 材質劣化 | うき・はく離 |  | 0.3m×0.05m | 0.05m×0.4m D=30㎜ | Ⅰ | 0 | Ⅰ | 否 | 否 | 済 | はく落防止対策工(叩き落とし工) |  | 0
| S072 | 1 | 705.4 | 覆工 | アーチ（左側） | 漏水 | その他 |  | - | - | Ⅰ | 0 | Ⅰ | 否 | 否 | 未 | 0 |  | 0
| S072 | 2 | 698.1 | 覆工 | 側壁（右側） | 材質劣化 | 圧ざ、ひび割れ |  | 0.3mm×3.0m | 幅0.3㎜ | Ⅰ | 0 | Ⅰ | 否 | 否 | 未 | 0 |  | 0
| S073 | 1 | 706 | 覆工 | 横断目地（右側） | 材質劣化 | うき・はく離 |  | 0.2m×0.05m | 0.05m×0.2m D=30㎜ | Ⅰ | 0 | Ⅰ | 否 | 否 | 未 | 0 |  | 0
| S075 | 1 | 728.7 | 覆工 | アーチ（天端） | 材質劣化 | うき・はく離 |  | 0.05m×0.05m | 0.05m×0.05m D=20㎜ | Ⅰ | 0 | Ⅰ | 否 | 否 | 未 | 0 |  | 0
| S082 | 1 | 800.5 | 覆工 | 横断目地（右側） | 材質劣化 | うき・はく離 |  | 0.2m×0.05m | 0.05m×0.3m D=30㎜ | Ⅰ | 0 | Ⅰ | 否 | 否 | 未 | 0 |  | 0
| S083 | 1 | 821.5 | 覆工 | 横断目地（右側） | 材質劣化 | うき・はく離 |  | 0.3m×0.05m | 0.05m×0.3m D=20㎜ | Ⅰ | 0 | Ⅰ | 否 | 否 | 未 | 0 |  | 0
| S086 | 1 | 853 | 覆工 | 横断目地（左側） | 材質劣化 | うき・はく離 |  | 0.15m×0.05m | 0.05m×0.15m D=20㎜ | Ⅰ | 0 | Ⅰ | 否 | 否 | 未 | 0 |  | 0
| S087 | 1 | 858.9 | 覆工 | アーチ（左側） | 材質劣化 | 鋼材腐食 |  | 0.05m×0.05m | 0.05m×0.05m | Ⅰ | Ⅱb | Ⅱb | 否 | 要監視 | 継続 | 防錆処理(防錆剤塗布) |  | 0
※ 対策区分（応急措置後）のⅡb～Ⅳについて記入すること。また、点検前に実施された措置によりⅠと判定された変状も記入すること。
※ 応急措置を実施しないで判定した変状の対策区分は、対策区分の応急措置後の欄に記入すること。
※ 変状の除去が不完全で、緊急対応が必要な場合は対応方針欄に記入すること。
※ １区間の覆工に複数の変状がある場合は、変状箇所毎に記入すること。
※ 措置・監視点検を行った場合には、措置履歴、特記事項に記録を残すこと。（実施年度も記載）
※ 行が不足する場合は、適時、表の行を増やすこと。
■定期点検記録様式 全スパン定期点検結果総括表（トンネル本体工） 【様式C-1-1】
フリガナ |  |  | ｸﾗｶｹﾔﾏﾄﾝﾈﾙ |  |  | 路線名 |  | 国道490号 |  |  | 定期点検実施者 | 国際航業株式会社 |  |  |  | 定期点検年月日 |  | 2024-10-10
名 称 |  |  | 鞍掛山トンネル |  |  | 管理者名 |  | 宇部土木建築事務所美祢支所 |  |  |  | 徳永 俊夫
定期点検結果 | 覆工 スパン 番号 | 変状 番号 | 距離 （m） | 変状部位 |  | 変 状 の 内 容 |  |  |  |  | 前回定期点検時の状態 | 今回定期点検結果 |  |  |  | 措置履歴 |  |  | 対応方針 ・ 特記事項
2019-05-29
|  |  |  | 対象箇所 | 部位区分 | 変状区分 | 変状種類 |  | 変状の発生範囲の規模 | 前回定期点検時の変状の発生範囲及び規模 | 対策区分 | 対策区分 |  | 調査の 要否 | 措置の 要否 | 実施 | 措置の実施状況
[12 empty] | 応急措置前 | 応急措置後
| S090 | 1 | 895 | 覆工 | 横断目地（左側） | 材質劣化 | うき・はく離 |  | 0.2m×0.05m | 0.05m×0.15m | Ⅰ | 0 | Ⅰ | 否 | 否 | 未 | 0 |  | 0
| S090 | 2 | 895 | 覆工 | 横断目地（右側） | 材質劣化 | うき・はく離 |  | 0.3m×0.05m | 0.05m×0.3m D=20㎜ | Ⅰ | 0 | Ⅰ | 否 | 否 | 未 | 0 |  | 0
| S093 | 1 | 926.4 | 覆工 | 横断目地（右側） | 材質劣化 | うき・はく離 |  | 0.3m×0.1m | 0.15m×0.3m D=10㎜ | Ⅰ | 0 | Ⅰ | 否 | 否 | 未 | 0 |  | 0
| S094 | 1 | 936.9 | 覆工 | 横断目地（右側） | 材質劣化 | その他 |  | 1.0m×0.1m | 0.1m×1.0m | Ⅱ | 0 | Ⅱa | 否 | 要監視 | 未 | 0 |  | 0
| S094 | 2 | 937 | 覆工 | 横断目地（右側） | 材質劣化 | うき・はく離 |  | 0.2m×0.05m | 0.05m×0.1m D=20㎜ | Ⅰ | 0 | Ⅰ | 否 | 否 | 未 | 0 |  | 0
| S094 | 3 | 937 | 覆工 | 横断目地（右側） | 材質劣化 | うき・はく離 |  | 0.15m×0.05m | 0.05m×0.05m D=20㎜ | Ⅰ | 0 | Ⅰ | 否 | 否 | 未 | 0 |  | 0
| S094 | 4 | 937 | 覆工 | 横断目地（右側） | 材質劣化 | うき・はく離 |  | 0.3m×0.05m | 0.05m×0.3m D=20㎜ | Ⅰ | 0 | Ⅰ | 否 | 否 | 未 | 0 |  | 0
| S097 | 1 | 958 | 覆工 | 横断目地（左側） | 材質劣化 | うき・はく離 |  | 0.15m×0.05m | 0.05m×0.15m | Ⅰ | 0 | Ⅰ | 否 | 否 | 未 | 0 |  | 0
| S098 | 1 | 972.8 | 覆工 | 側壁（左側） | 漏水 | その他 |  | - | - | Ⅰ | 0 | Ⅰ | 否 | 否 | 未 | 0 |  | 0
| S099 | 1 | 983.8 | 覆工 | 側壁（左側） | 材質劣化 | 圧ざ、ひび割れ |  | 0.25mm×3.9m | 幅0.25㎜ | Ⅰ | 0 | Ⅰ | 否 | 否 | 未 | 0 |  | 0
| S100 | 1 | 993.8 | 覆工 | アーチ（左側） | 材質劣化 | うき・はく離 |  | 0.6m×0.4m | 0.4m×0.6m | Ⅰ | 0 | Ⅰ | 否 | 否 | 未 | 0 |  | 0
| S101 | 1 | 1001.8 | 覆工 | 側壁（右側） | 材質劣化 | 圧ざ、ひび割れ |  | - | 幅0.1㎜ | Ⅰ | 0 | Ⅰ | 否 | 否 | 未 | 0 |  | 0
| S102 | 1 | 1015.4 | 覆工 | アーチ（左側） | 漏水 | その他 |  | - | - | Ⅰ | 0 | Ⅰ | 否 | 否 | 未 | 0 |  | 0
| S102 | 2 | 1016.3 | 覆工 | アーチ（右側） | 漏水 | その他 |  | - | - | Ⅰ | 0 | Ⅰ | 否 | 否 | 未 | 0 |  | 0
| PE | 1 | 1018.1 | 覆工 | 面壁・妻壁等 | 材質劣化 | 圧ざ、ひび割れ |  | 0.45mm×0.5m | 幅0.45㎜ | Ⅰ | 0 | Ⅰ | 否 | 否 | 未 | 0 |  | 0
| 0 |  | 0 | 0 | 0 | 0 | 0 |  |  | 0 | 0 | 0 | 0 | 0 | 0 | 0 | 0 |  | 0
| 0 |  | 0 | 0 | 0 | 0 | 0 |  |  | 0 | 0 | 0 | 0 | 0 | 0 | 0 | 0 |  | 0
| 0 |  | 0 | 0 | 0 | 0 | 0 |  |  | 0 | 0 | 0 | 0 | 0 | 0 | 0 | 0 |  | 0
| 0 |  | 0 | 0 | 0 | 0 | 0 |  |  | 0 | 0 | 0 | 0 | 0 | 0 | 0 | 0 |  | 0
| 0 |  | 0 | 0 | 0 | 0 | 0 |  |  | 0 | 0 | 0 | 0 | 0 | 0 | 0 | 0 |  | 0
| 0 |  | 0 | 0 | 0 | 0 | 0 |  |  | 0 | 0 | 0 | 0 | 0 | 0 | 0 | 0 |  | 0
| 0 |  | 0 | 0 | 0 | 0 | 0 |  |  | 0 | 0 | 0 | 0 | 0 | 0 | 0 | 0 |  | 0
| 0 |  | 0 | 0 | 0 | 0 | 0 |  |  | 0 | 0 | 0 | 0 | 0 | 0 | 0 | 0 |  | 0
| 0 |  | 0 | 0 | 0 | 0 | 0 |  |  | 0 | 0 | 0 | 0 | 0 | 0 | 0 | 0 |  | 0
| 0 |  | 0 | 0 | 0 | 0 | 0 |  |  | 0 | 0 | 0 | 0 | 0 | 0 | 0 | 0 |  | 0
| 0 |  | 0 | 0 | 0 | 0 | 0 |  |  | 0 | 0 | 0 | 0 | 0 | 0 | 0 | 0 |  | 0
| 0 |  | 0 | 0 | 0 | 0 | 0 |  |  | 0 | 0 | 0 | 0 | 0 | 0 | 0 | 0 |  | 0
| 0 |  | 0 | 0 | 0 | 0 | 0 |  |  | 0 | 0 | 0 | 0 | 0 | 0 | 0 | 0 |  | 0
| 0 |  | 0 | 0 | 0 | 0 | 0 |  |  | 0 | 0 | 0 | 0 | 0 | 0 | 0 | 0 |  | 0
| 0 |  | 0 | 0 | 0 | 0 | 0 |  |  | 0 | 0 | 0 | 0 | 0 | 0 | 0 | 0 |  | 0
| 0 |  | 0 | 0 | 0 | 0 | 0 |  |  | 0 | 0 | 0 | 0 | 0 | 0 | 0 | 0 |  | 0
| 0 |  | 0 | 0 | 0 | 0 | 0 |  |  | 0 | 0 | 0 | 0 | 0 | 0 | 0 | 0 |  | 0
| 0 |  | 0 | 0 | 0 | 0 | 0 |  |  | 0 | 0 | 0 | 0 | 0 | 0 | 0 | 0 |  | 0
| 0 |  | 0 | 0 | 0 | 0 | 0 |  |  | 0 | 0 | 0 | 0 | 0 | 0 | 0 | 0 |  | 0
※ 対策区分（応急措置後）のⅡb～Ⅳについて記入すること。また、点検前に実施された措置によりⅠと判定された変状も記入すること。
※ 応急措置を実施しないで判定した変状の対策区分は、対策区分の応急措置後の欄に記入すること。
※ 変状の除去が不完全で、緊急対応が必要な場合は対応方針欄に記入すること。
※ １区間の覆工に複数の変状がある場合は、変状箇所毎に記入すること。
※ 措置・監視点検を行った場合には、措置履歴、特記事項に記録を残すこと。（実施年度も記載）
※ 行が不足する場合は、適時、表の行を増やすこと。

## 様式C-1-2
■定期点検記録様式 定期点検結果総括表（トンネル内附属物等の取付状態） 【様式C-1-2】
フリガナ |  |  | ｸﾗｶｹﾔﾏﾄﾝﾈﾙ |  |  |  | 路線名 | 国道490号 |  | 定期点検実施者 |  | 国際航業株式会社 |  |  | 定期点検年月日 |  | 2024-10-10
名 称 |  |  | 鞍掛山トンネル |  |  |  | 管理者名 | 宇部土木建築事務所美祢支所 |  |  |  | 徳永 俊夫
定期点検結果 | 覆工 スパン 番号 | 異常 番号 | 距離 （m） | 異常部位 |  |  | 異 常 の 内 容 |  |  |  | 定期点検結果 |  | 応急措置の 実施状況 |  |  | 対応方針 ・ 特記事項
|  |  |  | 対象箇所 |  | 部位区分 | 異常種類 |  | 異常の発生範囲の規模 |  | 異常判定区分 |  | 実施 | 応急措置の内容
[11 empty] | 応急措置前 | 応急措置後
| S002 | 101 | 11.9 | 非常用施設 | 通話型通報設備 | 附属物本体 | 腐食 |  | 0 |  | 0 | × | 未 | 0 |  | 0
| S009 | 101 | 86.4 | その他施設 | その他 | 附属物本体 | 緩み、脱落 |  | 0 |  | 0 | × | 未 | 0 |  | 0
| S021 | 101 | 207.8 | 非常用施設 | 通話型通報設備 | 附属物本体 | 腐食 |  | 0 |  | 0 | × | 未 | 0 |  | 0
| S025 | 101 | 250.4 | その他施設 | その他 | 附属物本体 | 緩み、脱落 |  | 0 |  | 0 | × | 未 | 0 |  | 0
| S039 | 101 | 401.4 | 非常用施設 | 通話型通報設備 | 附属物本体 | 腐食 |  | 0 |  | 0 | × | 未 | 0 |  | 0
| S081 | 101 | 796.3 | 非常用施設 | 通話型通報設備 | 附属物本体 | 腐食 |  | 0 |  | 0 | × | 未 | 0 |  | 0
| S100 | 101 | 995.3 | 非常用施設 | 通話型通報設備 | 附属物本体 | 腐食 |  | 0 |  | 0 | × | 未 | 0 |  | 0
| 0 |  | 0 | 0 | 0 | 0 | 0 |  | 0 |  | 0 | 0 | 0 | 0 |  | 0
| 0 |  | 0 | 0 | 0 | 0 | 0 |  | 0 |  | 0 | 0 | 0 | 0 |  | 0
| 0 |  | 0 | 0 | 0 | 0 | 0 |  | 0 |  | 0 | 0 | 0 | 0 |  | 0
| 0 |  | 0 | 0 | 0 | 0 | 0 |  | 0 |  | 0 | 0 | 0 | 0 |  | 0
| 0 |  | 0 | 0 | 0 | 0 | 0 |  | 0 |  | 0 | 0 | 0 | 0 |  | 0
| 0 |  | 0 | 0 | 0 | 0 | 0 |  | 0 |  | 0 | 0 | 0 | 0 |  | 0
| 0 |  | 0 | 0 | 0 | 0 | 0 |  | 0 |  | 0 | 0 | 0 | 0 |  | 0
| 0 |  | 0 | 0 | 0 | 0 | 0 |  | 0 |  | 0 | 0 | 0 | 0 |  | 0
| 0 |  | 0 | 0 | 0 | 0 | 0 |  | 0 |  | 0 | 0 | 0 | 0 |  | 0
| 0 |  | 0 | 0 | 0 | 0 | 0 |  | 0 |  | 0 | 0 | 0 | 0 |  | 0
| 0 |  | 0 | 0 | 0 | 0 | 0 |  | 0 |  | 0 | 0 | 0 | 0 |  | 0
| 0 |  | 0 | 0 | 0 | 0 | 0 |  | 0 |  | 0 | 0 | 0 | 0 |  | 0
| 0 |  | 0 | 0 | 0 | 0 | 0 |  | 0 |  | 0 | 0 | 0 | 0 |  | 0
| 0 |  | 0 | 0 | 0 | 0 | 0 |  | 0 |  | 0 | 0 | 0 | 0 |  | 0
| 0 |  | 0 | 0 | 0 | 0 | 0 |  | 0 |  | 0 | 0 | 0 | 0 |  | 0
| 0 |  | 0 | 0 | 0 | 0 | 0 |  | 0 |  | 0 | 0 | 0 | 0 |  | 0
| 0 |  | 0 | 0 | 0 | 0 | 0 |  | 0 |  | 0 | 0 | 0 | 0 |  | 0
| 0 |  | 0 | 0 | 0 | 0 | 0 |  | 0 |  | 0 | 0 | 0 | 0 |  | 0
| 0 |  | 0 | 0 | 0 | 0 | 0 |  | 0 |  | 0 | 0 | 0 | 0 |  | 0
| 0 |  | 0 | 0 | 0 | 0 | 0 |  | 0 |  | 0 | 0 | 0 | 0 |  | 0
| 0 |  | 0 | 0 | 0 | 0 | 0 |  | 0 |  | 0 | 0 | 0 | 0 |  | 0
| 0 |  | 0 | 0 | 0 | 0 | 0 |  | 0 |  | 0 | 0 | 0 | 0 |  | 0
| 0 |  | 0 | 0 | 0 | 0 | 0 |  | 0 |  | 0 | 0 | 0 | 0 |  | 0
| 0 |  | 0 | 0 | 0 | 0 | 0 |  | 0 |  | 0 | 0 | 0 | 0 |  | 0
| 0 |  | 0 | 0 | 0 | 0 | 0 |  | 0 |  | 0 | 0 | 0 | 0 |  | 0
| 0 |  | 0 | 0 | 0 | 0 | 0 |  | 0 |  | 0 | 0 | 0 | 0 |  | 0
| 0 |  | 0 | 0 | 0 | 0 | 0 |  | 0 |  | 0 | 0 | 0 | 0 |  | 0
※ 異常判定区分×について記入すること。また、応急措置により○と判定された箇所も記入すること。
※ 応急措置を実施しないで判定した箇所の異常判定区分は、異常判定区分の応急措置後の欄に記入すること。
※ 異常の除去が不完全で、緊急対応が必要な場合は対応方針欄に記入すること。
※ １スパンの覆工に複数の異常がある場合は、異常箇所毎に記入すること。
※ 行が不足する場合は、適時、表の行を増やすこと。

## 様式C-2
■定期点検記録様式 状態の把握の内容 【様式C-2】
フリガナ |  | ｸﾗｶｹﾔﾏﾄﾝﾈﾙ |  | 路線名 | 国道490号 | 定期点検実施者 |  | 国際航業株式会社 | 定期点検年月日 | 2024-10-10
名 称 |  | 鞍掛山トンネル |  | 管理者名 | 宇部土木建築事務所美祢支所 |  |  | 徳永 俊夫
状態の把握の内容 | 覆工スパン 番号 | 変状 番号 | 状態の把握の内容
|  |  | 年月日 | 内容 |  |  | 結果 |  |  |  | 対策区分の 判定
注）状態の把握において、微破壊・非破壊検査や各種試験等を実施した場合について記載する。
※ 行が不足する場合は、適時、表の行を増やすこと。

## 様式D-1-1_001
■定期点検記録様式 変状写真台帳【様式D-1-1】 | [7 empty] | 施設ID |  | 34.25644,131.34883
フリガナ |  | ｸﾗｶｹﾔﾏﾄﾝﾈﾙ | 路 線 名 | 国道490号 | 定期点検実施者 |  | 国際航業株式会社 |  | 定期点検年月日 |  | 2024-10-10
名 称 |  | 鞍掛山トンネル | 管理者名 | 宇部土木建築事務所美祢支所 |  |  | 徳永 俊夫
写真 番号 | 覆工スパン 番号 | PS |  |  | 写真 番号 | 覆工スパン 番号 | PS
| 変状番号 | 1 |  |  |  | 変状番号 | 2
変状 部位 | 対象箇所 | 坑門 |  |  | 変状 部位 | 対象箇所 | 坑門
| 部位区分 | 面壁・妻壁等 |  |  |  | 部位区分 | 面壁・妻壁等
変状種類 |  | 圧ざ、ひび割れ |  |  | 変状種類 |  | その他
対策 区分 | 変状区分 | 材質劣化 |  |  | 対策 区分 | 変状区分 | 漏水
| 応急措置前 |  |  |  |  | 応急措置前
| 応急措置後 | Ⅰ |  |  |  | 応急措置後 | Ⅰ
変状の発生範囲及び規模 |  | 0.3mm×2.8m | 前回変状の発生範囲及び規模 | 幅0.3㎜ | 変状の発生範囲及び規模 |  | - |  | 前回変状の発生範囲及び規模 |  | -
対策履歴 |  | - | 実施状況（実施日） |  | 対策履歴 |  | - |  | 実施状況（実施日）
メモ |  | 坑門工のひび割れ、進行なし |  |  | メモ |  | 坑門工のひび割れからの遊離石灰、漏水なし、進行なし
写真 番号 | 覆工スパン 番号 | PS |  |  | 写真 番号 | 覆工スパン 番号 | PS
| 変状番号 | 3 |  |  |  | 変状番号 | 4
変状 部位 | 対象箇所 | 坑門 |  |  | 変状 部位 | 対象箇所 | 覆工
| 部位区分 | 面壁・妻壁等 |  |  |  | 部位区分 | アーチ（左側）
変状種類 |  | 圧ざ、ひび割れ |  |  | 変状種類 |  | その他
対策 区分 | 変状区分 | 材質劣化 |  |  | 対策 区分 | 変状区分 | 漏水
| 応急措置前 |  |  |  |  | 応急措置前
| 応急措置後 | Ⅰ |  |  |  | 応急措置後 | Ⅰ
変状の発生範囲及び規模 |  | 0.4mm×1.4m | 前回変状の発生範囲及び規模 | 幅0.4㎜ | 変状の発生範囲及び規模 |  | - |  | 前回変状の発生範囲及び規模 |  | -
対策履歴 |  | - | 実施状況（実施日） |  | 対策履歴 |  | - |  | 実施状況（実施日）
メモ |  | 坑門工のひび割れ、進行なし |  |  | メモ |  | アーチ部のひび割れからの遊離石灰、漏水なし、進行なし
| ※ 応急措置後の対策区分について添付すること。また、点検前に 実施された措置によりⅠと判定された箇所も添付すること。 |  |  |  |  | ※ 変状の発生範囲の規模とは、対策を行う際に参考となる変状の長さや面積をいう。
※ 応急措置を実施しないで決定した変状の対策区分は、対策区分の応急措置後の欄に記入すること。
| ※ たたき落としを実施した場合は、実施後の写真を添付すること。 |  |  |  |  | ※ 変状の発生範囲の規模は、面積・寸法を記載すること。(ひび割れ幅のみmmとし、その他をm表記とする)
| ※ 附属物の取付状態に関する異常写真は別途、任意の書式でとりまとめること。 |  |  |  |  | ※ 構造用鋼材以外の異物に伴ううき・はく離については、メモ欄に異物の概要を記入すること。

## 様式D-1-1_002
■定期点検記録様式 変状写真台帳【様式D-1-1】 | [7 empty] | 施設ID |  | 34.25644,131.34883
フリガナ |  | ｸﾗｶｹﾔﾏﾄﾝﾈﾙ | 路 線 名 | 国道490号 | 定期点検実施者 |  | 国際航業株式会社 |  | 定期点検年月日 |  | 2024-10-10
名 称 |  | 鞍掛山トンネル | 管理者名 | 宇部土木建築事務所美祢支所 |  |  | 徳永 俊夫
写真 番号 | 覆工スパン 番号 | PS |  |  | 写真 番号 | 覆工スパン 番号 | S001
| 変状番号 | 5 |  |  |  | 変状番号 | 1
変状 部位 | 対象箇所 | 覆工 |  |  | 変状 部位 | 対象箇所 | 覆工
| 部位区分 | アーチ（左側） |  |  |  | 部位区分 | アーチ（左側）
変状種類 |  | その他 |  |  | 変状種類 |  | 圧ざ、ひび割れ
対策 区分 | 変状区分 | 漏水 |  |  | 対策 区分 | 変状区分 | 材質劣化
| 応急措置前 |  |  |  |  | 応急措置前
| 応急措置後 | Ⅰ |  |  |  | 応急措置後 | Ⅰ
変状の発生範囲及び規模 |  | - | 前回変状の発生範囲及び規模 | - | 変状の発生範囲及び規模 |  | 0.3mm×4.4m |  | 前回変状の発生範囲及び規模 |  | 幅0.3㎜
対策履歴 |  | - | 実施状況（実施日） |  | 対策履歴 |  | - |  | 実施状況（実施日）
メモ |  | アーチ部のひび割れからの遊離石灰、漏水なし、進行なし |  |  | メモ |  | アーチ部のひび割れ、進行なし
写真 番号 | 覆工スパン 番号 | S001 |  |  | 写真 番号 | 覆工スパン 番号 | S001
| 変状番号 | 2 |  |  |  | 変状番号 | 3
変状 部位 | 対象箇所 | 覆工 |  |  | 変状 部位 | 対象箇所 | 覆工
| 部位区分 | アーチ（右側） |  |  |  | 部位区分 | アーチ（右側）
変状種類 |  | 圧ざ、ひび割れ |  |  | 変状種類 |  | うき・はく離
対策 区分 | 変状区分 | 材質劣化 |  |  | 対策 区分 | 変状区分 | 材質劣化
| 応急措置前 |  |  |  |  | 応急措置前
| 応急措置後 | Ⅰ |  |  |  | 応急措置後 | Ⅰ
変状の発生範囲及び規模 |  | 0.3mm×5.6m | 前回変状の発生範囲及び規模 | 幅0.2㎜ | 変状の発生範囲及び規模 |  | 1.4m×0.8m |  | 前回変状の発生範囲及び規模 |  | 0.8m×1.4m
対策履歴 |  | - | 実施状況（実施日） |  | 対策履歴 |  | - |  | 実施状況（実施日）
メモ |  | アーチ部のひび割れ、進行あり(計測誤差) |  |  | メモ |  | アーチ部のはく落、進行なし
| ※ 応急措置後の対策区分について添付すること。また、点検前に 実施された措置によりⅠと判定された箇所も添付すること。 |  |  |  |  | ※ 変状の発生範囲の規模とは、対策を行う際に参考となる変状の長さや面積をいう。
※ 応急措置を実施しないで決定した変状の対策区分は、対策区分の応急措置後の欄に記入すること。
| ※ たたき落としを実施した場合は、実施後の写真を添付すること。 |  |  |  |  | ※ 変状の発生範囲の規模は、面積・寸法を記載すること。(ひび割れ幅のみmmとし、その他をm表記とする)
| ※ 附属物の取付状態に関する異常写真は別途、任意の書式でとりまとめること。 |  |  |  |  | ※ 構造用鋼材以外の異物に伴ううき・はく離については、メモ欄に異物の概要を記入すること。

## 様式D-1-1_003
■定期点検記録様式 変状写真台帳【様式D-1-1】 | [7 empty] | 施設ID |  | 34.25644,131.34883
フリガナ |  | ｸﾗｶｹﾔﾏﾄﾝﾈﾙ | 路 線 名 | 国道490号 | 定期点検実施者 |  | 国際航業株式会社 |  | 定期点検年月日 |  | 2024-10-10
名 称 |  | 鞍掛山トンネル | 管理者名 | 宇部土木建築事務所美祢支所 |  |  | 徳永 俊夫
写真 番号 | 覆工スパン 番号 | S002 |  |  | 写真 番号 | 覆工スパン 番号 | S002
| 変状番号 | 1 |  |  |  | 変状番号 | 2
変状 部位 | 対象箇所 | 覆工 |  |  | 変状 部位 | 対象箇所 | 覆工
| 部位区分 | 側壁（左側） |  |  |  | 部位区分 | アーチ（右側）
変状種類 |  | 圧ざ、ひび割れ |  |  | 変状種類 |  | 圧ざ、ひび割れ
対策 区分 | 変状区分 | 材質劣化 |  |  | 対策 区分 | 変状区分 | 材質劣化
| 応急措置前 |  |  |  |  | 応急措置前
| 応急措置後 | Ⅰ |  |  |  | 応急措置後 | Ⅰ
変状の発生範囲及び規模 |  | 0.2mm×1.7m | 前回変状の発生範囲及び規模 | 幅0.2㎜ | 変状の発生範囲及び規模 |  | 0.2mm×3.5m |  | 前回変状の発生範囲及び規模 |  | 幅0.25㎜
対策履歴 |  | - | 実施状況（実施日） |  | 対策履歴 |  | - |  | 実施状況（実施日）
メモ |  | 側壁部のひび割れ、進行なし |  |  | メモ |  | アーチ部のひび割れ、進行なし
写真 番号 | 覆工スパン 番号 | S002 |  |  | 写真 番号 | 覆工スパン 番号 | S002
| 変状番号 | 3 |  |  |  | 変状番号 | 4
変状 部位 | 対象箇所 | 覆工 |  |  | 変状 部位 | 対象箇所 | 覆工
| 部位区分 | アーチ（右側） |  |  |  | 部位区分 | アーチ（右側）
変状種類 |  | うき・はく離 |  |  | 変状種類 |  | うき・はく離
対策 区分 | 変状区分 | 材質劣化 |  |  | 対策 区分 | 変状区分 | 材質劣化
| 応急措置前 |  |  |  |  | 応急措置前
| 応急措置後 | Ⅱa |  |  |  | 応急措置後 | Ⅱa
変状の発生範囲及び規模 |  | 0.1m×1.3m | 前回変状の発生範囲及び規模 | 1.3m×0.1m | 変状の発生範囲及び規模 |  | 0.1m×1.0m |  | 前回変状の発生範囲及び規模 |  | 1.0m×0.1m
対策履歴 |  | - | 実施状況（実施日） |  | 対策履歴 |  | - |  | 実施状況（実施日）
メモ |  | アーチ部のうき、進行なし、Ⅱa |  |  | メモ |  | アーチ部のうき、進行なし、Ⅱa
| ※ 応急措置後の対策区分について添付すること。また、点検前に 実施された措置によりⅠと判定された箇所も添付すること。 |  |  |  |  | ※ 変状の発生範囲の規模とは、対策を行う際に参考となる変状の長さや面積をいう。
※ 応急措置を実施しないで決定した変状の対策区分は、対策区分の応急措置後の欄に記入すること。
| ※ たたき落としを実施した場合は、実施後の写真を添付すること。 |  |  |  |  | ※ 変状の発生範囲の規模は、面積・寸法を記載すること。(ひび割れ幅のみmmとし、その他をm表記とする)
| ※ 附属物の取付状態に関する異常写真は別途、任意の書式でとりまとめること。 |  |  |  |  | ※ 構造用鋼材以外の異物に伴ううき・はく離については、メモ欄に異物の概要を記入すること。

## 様式D-1-1_004
■定期点検記録様式 変状写真台帳【様式D-1-1】 | [7 empty] | 施設ID |  | 34.25644,131.34883
フリガナ |  | ｸﾗｶｹﾔﾏﾄﾝﾈﾙ | 路 線 名 | 国道490号 | 定期点検実施者 |  | 国際航業株式会社 |  | 定期点検年月日 |  | 2024-10-10
名 称 |  | 鞍掛山トンネル | 管理者名 | 宇部土木建築事務所美祢支所 |  |  | 徳永 俊夫
写真 番号 | 覆工スパン 番号 | S002 |  |  | 写真 番号 | 覆工スパン 番号 | S003
| 変状番号 | 5 |  |  |  | 変状番号 | 1
変状 部位 | 対象箇所 | 覆工 |  |  | 変状 部位 | 対象箇所 | 覆工
| 部位区分 | アーチ（天端） |  |  |  | 部位区分 | アーチ（左側）
変状種類 |  | うき・はく離 |  |  | 変状種類 |  | うき・はく離
対策 区分 | 変状区分 | 材質劣化 |  |  | 対策 区分 | 変状区分 | 材質劣化
| 応急措置前 |  |  |  |  | 応急措置前
| 応急措置後 | Ⅱa |  |  |  | 応急措置後 | Ⅱa
変状の発生範囲及び規模 |  | 0.1m×0.6m | 前回変状の発生範囲及び規模 | - | 変状の発生範囲及び規模 |  | 0.15m×0.4m |  | 前回変状の発生範囲及び規模 |  | 0.3m×0.1m
対策履歴 |  | - | 実施状況（実施日） |  | 対策履歴 |  | - |  | 実施状況（実施日）
メモ |  | アーチ部のうき、新たに確認、Ⅱa |  |  | メモ |  | アーチ部のうき、進行あり、Ⅱa
写真 番号 | 覆工スパン 番号 | S003 |  |  | 写真 番号 | 覆工スパン 番号 | S003
| 変状番号 | 2 |  |  |  | 変状番号 | 3
変状 部位 | 対象箇所 | 覆工 |  |  | 変状 部位 | 対象箇所 | 覆工
| 部位区分 | アーチ（右側） |  |  |  | 部位区分 | アーチ（右側）
変状種類 |  | うき・はく離 |  |  | 変状種類 |  | 圧ざ、ひび割れ
対策 区分 | 変状区分 | 材質劣化 |  |  | 対策 区分 | 変状区分 | 材質劣化
| 応急措置前 |  |  |  |  | 応急措置前
| 応急措置後 | Ⅱa |  |  |  | 応急措置後 | Ⅰ
変状の発生範囲及び規模 |  | 0.4m×0.1m | 前回変状の発生範囲及び規模 | 0.1m×0.4m | 変状の発生範囲及び規模 |  | 0.2mm×1.8m |  | 前回変状の発生範囲及び規模 |  | 幅0.2㎜
対策履歴 |  | - | 実施状況（実施日） |  | 対策履歴 |  | - |  | 実施状況（実施日）
メモ |  | アーチ部のうき、進行なし、Ⅱa |  |  | メモ |  | アーチ部のひび割れ、進行なし
| ※ 応急措置後の対策区分について添付すること。また、点検前に 実施された措置によりⅠと判定された箇所も添付すること。 |  |  |  |  | ※ 変状の発生範囲の規模とは、対策を行う際に参考となる変状の長さや面積をいう。
※ 応急措置を実施しないで決定した変状の対策区分は、対策区分の応急措置後の欄に記入すること。
| ※ たたき落としを実施した場合は、実施後の写真を添付すること。 |  |  |  |  | ※ 変状の発生範囲の規模は、面積・寸法を記載すること。(ひび割れ幅のみmmとし、その他をm表記とする)
| ※ 附属物の取付状態に関する異常写真は別途、任意の書式でとりまとめること。 |  |  |  |  | ※ 構造用鋼材以外の異物に伴ううき・はく離については、メモ欄に異物の概要を記入すること。

## 様式D-1-1_005
■定期点検記録様式 変状写真台帳【様式D-1-1】 | [7 empty] | 施設ID |  | 34.25644,131.34883
フリガナ |  | ｸﾗｶｹﾔﾏﾄﾝﾈﾙ | 路 線 名 | 国道490号 | 定期点検実施者 |  | 国際航業株式会社 |  | 定期点検年月日 |  | 2024-10-10
名 称 |  | 鞍掛山トンネル | 管理者名 | 宇部土木建築事務所美祢支所 |  |  | 徳永 俊夫
写真 番号 | 覆工スパン 番号 | S003 |  |  | 写真 番号 | 覆工スパン 番号 | S004
| 変状番号 | 4 |  |  |  | 変状番号 | 1
変状 部位 | 対象箇所 | 覆工 |  |  | 変状 部位 | 対象箇所 | 覆工
| 部位区分 | アーチ（左側） |  |  |  | 部位区分 | アーチ（右側）
変状種類 |  | うき・はく離 |  |  | 変状種類 |  | うき・はく離
対策 区分 | 変状区分 | 材質劣化 |  |  | 対策 区分 | 変状区分 | 材質劣化
| 応急措置前 |  |  |  |  | 応急措置前
| 応急措置後 | Ⅱa |  |  |  | 応急措置後 | Ⅱa
変状の発生範囲及び規模 |  | 0.15m×0.4m | 前回変状の発生範囲及び規模 | - | 変状の発生範囲及び規模 |  | 0.5m×1.8m |  | 前回変状の発生範囲及び規模 |  | 1.8m×0.5m
対策履歴 |  | - | 実施状況（実施日） |  | 対策履歴 |  | - |  | 実施状況（実施日）
メモ |  | アーチ部のうき、新たに確認、Ⅱa |  |  | メモ |  | アーチ部のうき、進行なし、Ⅱa
写真 番号 | 覆工スパン 番号 | S005 |  |  | 写真 番号 | 覆工スパン 番号 | S005
| 変状番号 | 1 |  |  |  | 変状番号 | 2
変状 部位 | 対象箇所 | 覆工 |  |  | 変状 部位 | 対象箇所 | 覆工
| 部位区分 | 横断目地（左側） |  |  |  | 部位区分 | アーチ（左側）
変状種類 |  | うき・はく離 |  |  | 変状種類 |  | うき・はく離
対策 区分 | 変状区分 | 材質劣化 |  |  | 対策 区分 | 変状区分 | 材質劣化
| 応急措置前 |  |  |  |  | 応急措置前
| 応急措置後 | Ⅲ |  |  |  | 応急措置後 | Ⅰ
変状の発生範囲及び規模 |  | 0.25m×0.15m | 前回変状の発生範囲及び規模 | 0.15m×0.25m | 変状の発生範囲及び規模 |  | 0.5m×0.3m |  | 前回変状の発生範囲及び規模 |  | 0.4m×0.5m
対策履歴 |  | - | 実施状況（実施日） |  | 対策履歴 |  | - |  | 実施状況（実施日）
メモ |  | 横断目地周辺のうき(ひび割れ伴う)、進行なし |  |  | メモ |  | アーチ部のはく落、規模が変更しているが前回写真と比較して顕著な進行なし
| ※ 応急措置後の対策区分について添付すること。また、点検前に 実施された措置によりⅠと判定された箇所も添付すること。 |  |  |  |  | ※ 変状の発生範囲の規模とは、対策を行う際に参考となる変状の長さや面積をいう。
※ 応急措置を実施しないで決定した変状の対策区分は、対策区分の応急措置後の欄に記入すること。
| ※ たたき落としを実施した場合は、実施後の写真を添付すること。 |  |  |  |  | ※ 変状の発生範囲の規模は、面積・寸法を記載すること。(ひび割れ幅のみmmとし、その他をm表記とする)
| ※ 附属物の取付状態に関する異常写真は別途、任意の書式でとりまとめること。 |  |  |  |  | ※ 構造用鋼材以外の異物に伴ううき・はく離については、メモ欄に異物の概要を記入すること。

## 様式D-1-1_006
■定期点検記録様式 変状写真台帳【様式D-1-1】 | [7 empty] | 施設ID |  | 34.25644,131.34883
フリガナ |  | ｸﾗｶｹﾔﾏﾄﾝﾈﾙ | 路 線 名 | 国道490号 | 定期点検実施者 |  | 国際航業株式会社 |  | 定期点検年月日 |  | 2024-10-10
名 称 |  | 鞍掛山トンネル | 管理者名 | 宇部土木建築事務所美祢支所 |  |  | 徳永 俊夫
写真 番号 | 覆工スパン 番号 | S005 |  |  | 写真 番号 | 覆工スパン 番号 | S005
| 変状番号 | 3 |  |  |  | 変状番号 | 4
変状 部位 | 対象箇所 | 覆工 |  |  | 変状 部位 | 対象箇所 | 覆工
| 部位区分 | アーチ（右側） |  |  |  | 部位区分 | アーチ（右側）
変状種類 |  | 圧ざ、ひび割れ |  |  | 変状種類 |  | 圧ざ、ひび割れ
対策 区分 | 変状区分 | 材質劣化 |  |  | 対策 区分 | 変状区分 | 材質劣化
| 応急措置前 |  |  |  |  | 応急措置前
| 応急措置後 | Ⅰ |  |  |  | 応急措置後 | Ⅰ
変状の発生範囲及び規模 |  | 0.25mm×3.7m | 前回変状の発生範囲及び規模 | 幅0.25㎜ | 変状の発生範囲及び規模 |  | 0.2mm×3.1m |  | 前回変状の発生範囲及び規模 |  | 幅0.2㎜
対策履歴 |  | - | 実施状況（実施日） |  | 対策履歴 |  | - |  | 実施状況（実施日）
メモ |  | アーチ部のひび割れ、進行なし |  |  | メモ |  | アーチ部のひび割れ、進行なし
写真 番号 | 覆工スパン 番号 | S006 |  |  | 写真 番号 | 覆工スパン 番号 | S006
| 変状番号 | 1 |  |  |  | 変状番号 | 2
変状 部位 | 対象箇所 | 覆工 |  |  | 変状 部位 | 対象箇所 | 覆工
| 部位区分 | アーチ（天端） |  |  |  | 部位区分 | 横断目地（右側）
変状種類 |  | うき・はく離 |  |  | 変状種類 |  | うき・はく離
対策 区分 | 変状区分 | 材質劣化 |  |  | 対策 区分 | 変状区分 | 材質劣化
| 応急措置前 |  |  |  |  | 応急措置前
| 応急措置後 | Ⅰ |  |  |  | 応急措置後 | Ⅲ
変状の発生範囲及び規模 |  | 0.7m×0.75m | 前回変状の発生範囲及び規模 | 0.9m×0.5m | 変状の発生範囲及び規模 |  | 0.5m×0.05m |  | 前回変状の発生範囲及び規模 |  | 0.05m×0.5m
対策履歴 |  | - | 実施状況（実施日） |  | 対策履歴 |  | - |  | 実施状況（実施日）
メモ |  | アーチ部のはく落、規模が変更しているが前回写真と比較して顕著な進行なし |  |  | メモ |  | 横断目地周辺のうき(ひび割れ伴う)、進行なし
| ※ 応急措置後の対策区分について添付すること。また、点検前に 実施された措置によりⅠと判定された箇所も添付すること。 |  |  |  |  | ※ 変状の発生範囲の規模とは、対策を行う際に参考となる変状の長さや面積をいう。
※ 応急措置を実施しないで決定した変状の対策区分は、対策区分の応急措置後の欄に記入すること。
| ※ たたき落としを実施した場合は、実施後の写真を添付すること。 |  |  |  |  | ※ 変状の発生範囲の規模は、面積・寸法を記載すること。(ひび割れ幅のみmmとし、その他をm表記とする)
| ※ 附属物の取付状態に関する異常写真は別途、任意の書式でとりまとめること。 |  |  |  |  | ※ 構造用鋼材以外の異物に伴ううき・はく離については、メモ欄に異物の概要を記入すること。

## 様式D-1-1_007
■定期点検記録様式 変状写真台帳【様式D-1-1】 | [7 empty] | 施設ID |  | 34.25644,131.34883
フリガナ |  | ｸﾗｶｹﾔﾏﾄﾝﾈﾙ | 路 線 名 | 国道490号 | 定期点検実施者 |  | 国際航業株式会社 |  | 定期点検年月日 |  | 2024-10-10
名 称 |  | 鞍掛山トンネル | 管理者名 | 宇部土木建築事務所美祢支所 |  |  | 徳永 俊夫
写真 番号 | 覆工スパン 番号 | S007 |  |  | 写真 番号 | 覆工スパン 番号 | S007
| 変状番号 | 1 |  |  |  | 変状番号 | 2
変状 部位 | 対象箇所 | 覆工 |  |  | 変状 部位 | 対象箇所 | 覆工
| 部位区分 | 横断目地（左側） |  |  |  | 部位区分 | 横断目地（右側）
変状種類 |  | うき・はく離 |  |  | 変状種類 |  | うき・はく離
対策 区分 | 変状区分 | 材質劣化 |  |  | 対策 区分 | 変状区分 | 材質劣化
| 応急措置前 |  |  |  |  | 応急措置前
| 応急措置後 | Ⅰ |  |  |  | 応急措置後 | Ⅰ
変状の発生範囲及び規模 |  | 1.8m×0.1m | 前回変状の発生範囲及び規模 | 0.1m×1.8m | 変状の発生範囲及び規模 |  | 1.2m×0.1m |  | 前回変状の発生範囲及び規模 |  | 0.1m×1.2m
対策履歴 |  | - | 実施状況（実施日） |  | 対策履歴 |  | - |  | 実施状況（実施日）
メモ |  | 横断目地周辺のはく落、進行なし |  |  | メモ |  | 横断目地周辺のはく落、進行なし
写真 番号 | 覆工スパン 番号 | S008 |  |  | 写真 番号 | 覆工スパン 番号 | S008
| 変状番号 | 1 |  |  |  | 変状番号 | 2
変状 部位 | 対象箇所 | 覆工 |  |  | 変状 部位 | 対象箇所 | 覆工
| 部位区分 | 横断目地（左側） |  |  |  | 部位区分 | アーチ（天端）
変状種類 |  | うき・はく離 |  |  | 変状種類 |  | 圧ざ、ひび割れ
対策 区分 | 変状区分 | 材質劣化 |  |  | 対策 区分 | 変状区分 | 材質劣化
| 応急措置前 |  |  |  |  | 応急措置前
| 応急措置後 | Ⅰ |  |  |  | 応急措置後 | Ⅰ
変状の発生範囲及び規模 |  | 0.6m×0.05m | 前回変状の発生範囲及び規模 | 0.05m×0.6m | 変状の発生範囲及び規模 |  | 0.2mm×3.7m |  | 前回変状の発生範囲及び規模 |  | 幅0.2㎜
対策履歴 |  | - | 実施状況（実施日） |  | 対策履歴 |  | - |  | 実施状況（実施日）
メモ |  | 横断目地周辺のはく落、進行なし |  |  | メモ |  | アーチ部のひび割れ、進行なし
| ※ 応急措置後の対策区分について添付すること。また、点検前に 実施された措置によりⅠと判定された箇所も添付すること。 |  |  |  |  | ※ 変状の発生範囲の規模とは、対策を行う際に参考となる変状の長さや面積をいう。
※ 応急措置を実施しないで決定した変状の対策区分は、対策区分の応急措置後の欄に記入すること。
| ※ たたき落としを実施した場合は、実施後の写真を添付すること。 |  |  |  |  | ※ 変状の発生範囲の規模は、面積・寸法を記載すること。(ひび割れ幅のみmmとし、その他をm表記とする)
| ※ 附属物の取付状態に関する異常写真は別途、任意の書式でとりまとめること。 |  |  |  |  | ※ 構造用鋼材以外の異物に伴ううき・はく離については、メモ欄に異物の概要を記入すること。

## 様式D-1-1_008
■定期点検記録様式 変状写真台帳【様式D-1-1】 | [7 empty] | 施設ID |  | 34.25644,131.34883
フリガナ |  | ｸﾗｶｹﾔﾏﾄﾝﾈﾙ | 路 線 名 | 国道490号 | 定期点検実施者 |  | 国際航業株式会社 |  | 定期点検年月日 |  | 2024-10-10
名 称 |  | 鞍掛山トンネル | 管理者名 | 宇部土木建築事務所美祢支所 |  |  | 徳永 俊夫
写真 番号 | 覆工スパン 番号 | S008 |  |  | 写真 番号 | 覆工スパン 番号 | S009
| 変状番号 | 3 |  |  |  | 変状番号 | 1
変状 部位 | 対象箇所 | 覆工 |  |  | 変状 部位 | 対象箇所 | 覆工
| 部位区分 | 横断目地（右側） |  |  |  | 部位区分 | 横断目地（左側）
変状種類 |  | うき・はく離 |  |  | 変状種類 |  | うき・はく離
対策 区分 | 変状区分 | 材質劣化 |  |  | 対策 区分 | 変状区分 | 材質劣化
| 応急措置前 |  |  |  |  | 応急措置前
| 応急措置後 | Ⅰ |  |  |  | 応急措置後 | Ⅰ
変状の発生範囲及び規模 |  | 3.0m×0.05m | 前回変状の発生範囲及び規模 | 0.05m×3.0m | 変状の発生範囲及び規模 |  | 1.2m×0.05m |  | 前回変状の発生範囲及び規模 |  | 0.15m×2.0m
対策履歴 |  | - | 実施状況（実施日） |  | 対策履歴 |  | - |  | 実施状況（実施日）
メモ |  | 横断目地周辺のはく落、進行なし |  |  | メモ |  | 横断目地周辺のはく落、進行なし
写真 番号 | 覆工スパン 番号 | S009 |  |  | 写真 番号 | 覆工スパン 番号 | S010
| 変状番号 | 2 |  |  |  | 変状番号 | 1
変状 部位 | 対象箇所 | 覆工 |  |  | 変状 部位 | 対象箇所 | 覆工
| 部位区分 | アーチ（天端） |  |  |  | 部位区分 | 横断目地（左側）
変状種類 |  | うき・はく離 |  |  | 変状種類 |  | うき・はく離
対策 区分 | 変状区分 | 材質劣化 |  |  | 対策 区分 | 変状区分 | 材質劣化
| 応急措置前 |  |  |  |  | 応急措置前
| 応急措置後 | Ⅰ |  |  |  | 応急措置後 | Ⅰ
変状の発生範囲及び規模 |  | 0.4m×0.4m | 前回変状の発生範囲及び規模 | 0.4m×0.4m | 変状の発生範囲及び規模 |  | 2.6m×0.05m |  | 前回変状の発生範囲及び規模 |  | 0.15m×2.6m
対策履歴 |  | - | 実施状況（実施日） |  | 対策履歴 |  | - |  | 実施状況（実施日）
メモ |  | アーチ部のはく落、進行なし |  |  | メモ |  | 横断目地周辺のはく落、進行なし
| ※ 応急措置後の対策区分について添付すること。また、点検前に 実施された措置によりⅠと判定された箇所も添付すること。 |  |  |  |  | ※ 変状の発生範囲の規模とは、対策を行う際に参考となる変状の長さや面積をいう。
※ 応急措置を実施しないで決定した変状の対策区分は、対策区分の応急措置後の欄に記入すること。
| ※ たたき落としを実施した場合は、実施後の写真を添付すること。 |  |  |  |  | ※ 変状の発生範囲の規模は、面積・寸法を記載すること。(ひび割れ幅のみmmとし、その他をm表記とする)
| ※ 附属物の取付状態に関する異常写真は別途、任意の書式でとりまとめること。 |  |  |  |  | ※ 構造用鋼材以外の異物に伴ううき・はく離については、メモ欄に異物の概要を記入すること。

## 様式D-1-1_009
■定期点検記録様式 変状写真台帳【様式D-1-1】 | [7 empty] | 施設ID |  | 34.25644,131.34883
フリガナ |  | ｸﾗｶｹﾔﾏﾄﾝﾈﾙ | 路 線 名 | 国道490号 | 定期点検実施者 |  | 国際航業株式会社 |  | 定期点検年月日 |  | 2024-10-10
名 称 |  | 鞍掛山トンネル | 管理者名 | 宇部土木建築事務所美祢支所 |  |  | 徳永 俊夫
写真 番号 | 覆工スパン 番号 | S010 |  |  | 写真 番号 | 覆工スパン 番号 | S010
| 変状番号 | 2 |  |  |  | 変状番号 | 3
変状 部位 | 対象箇所 | 覆工 |  |  | 変状 部位 | 対象箇所 | 覆工
| 部位区分 | アーチ（天端） |  |  |  | 部位区分 | アーチ（天端）
変状種類 |  | うき・はく離 |  |  | 変状種類 |  | 圧ざ、ひび割れ
対策 区分 | 変状区分 | 材質劣化 |  |  | 対策 区分 | 変状区分 | 材質劣化
| 応急措置前 |  |  |  |  | 応急措置前
| 応急措置後 | Ⅱa |  |  |  | 応急措置後 | Ⅰ
変状の発生範囲及び規模 |  | 0.55m×1.0m | 前回変状の発生範囲及び規模 | 1.2m×0.8m | 変状の発生範囲及び規模 |  | 0.5mm×3.1m |  | 前回変状の発生範囲及び規模 |  | 幅0.5㎜
対策履歴 |  | - | 実施状況（実施日） |  | 対策履歴 |  | - |  | 実施状況（実施日）
メモ |  | アーチ部のひび割れ閉合、打音異常なし、規模が変更しているが前回写真と比較して顕著な進行なし、Ⅱa |  |  | メモ |  | アーチ部のひび割れ、進行なし
写真 番号 | 覆工スパン 番号 | S011 |  |  | 写真 番号 | 覆工スパン 番号 | S011
| 変状番号 | 1 |  |  |  | 変状番号 | 2
変状 部位 | 対象箇所 | 覆工 |  |  | 変状 部位 | 対象箇所 | 覆工
| 部位区分 | 横断目地（左側） |  |  |  | 部位区分 | 横断目地（右側）
変状種類 |  | うき・はく離 |  |  | 変状種類 |  | うき・はく離
対策 区分 | 変状区分 | 材質劣化 |  |  | 対策 区分 | 変状区分 | 材質劣化
| 応急措置前 |  |  |  |  | 応急措置前
| 応急措置後 | Ⅰ |  |  |  | 応急措置後 | Ⅰ
変状の発生範囲及び規模 |  | 2.2m×0.05m | 前回変状の発生範囲及び規模 | 0.05m×2.2m | 変状の発生範囲及び規模 |  | 2.0m×0.1m |  | 前回変状の発生範囲及び規模 |  | 0.1m×2.0m
対策履歴 |  | - | 実施状況（実施日） |  | 対策履歴 |  | - |  | 実施状況（実施日）
メモ |  | 横断目地周辺のはく落、進行なし |  |  | メモ |  | 横断目地周辺のはく落、進行なし
| ※ 応急措置後の対策区分について添付すること。また、点検前に 実施された措置によりⅠと判定された箇所も添付すること。 |  |  |  |  | ※ 変状の発生範囲の規模とは、対策を行う際に参考となる変状の長さや面積をいう。
※ 応急措置を実施しないで決定した変状の対策区分は、対策区分の応急措置後の欄に記入すること。
| ※ たたき落としを実施した場合は、実施後の写真を添付すること。 |  |  |  |  | ※ 変状の発生範囲の規模は、面積・寸法を記載すること。(ひび割れ幅のみmmとし、その他をm表記とする)
| ※ 附属物の取付状態に関する異常写真は別途、任意の書式でとりまとめること。 |  |  |  |  | ※ 構造用鋼材以外の異物に伴ううき・はく離については、メモ欄に異物の概要を記入すること。

## 様式D-1-1_010
■定期点検記録様式 変状写真台帳【様式D-1-1】 | [7 empty] | 施設ID |  | 34.25644,131.34883
フリガナ |  | ｸﾗｶｹﾔﾏﾄﾝﾈﾙ | 路 線 名 | 国道490号 | 定期点検実施者 |  | 国際航業株式会社 |  | 定期点検年月日 |  | 2024-10-10
名 称 |  | 鞍掛山トンネル | 管理者名 | 宇部土木建築事務所美祢支所 |  |  | 徳永 俊夫
写真 番号 | 覆工スパン 番号 | S012 |  |  | 写真 番号 | 覆工スパン 番号 | S012
| 変状番号 | 1 |  |  |  | 変状番号 | 2
変状 部位 | 対象箇所 | 覆工 |  |  | 変状 部位 | 対象箇所 | 覆工
| 部位区分 | 横断目地（左側） |  |  |  | 部位区分 | 横断目地（左側）
変状種類 |  | うき・はく離 |  |  | 変状種類 |  | うき・はく離
対策 区分 | 変状区分 | 材質劣化 |  |  | 対策 区分 | 変状区分 | 材質劣化
| 応急措置前 |  |  |  |  | 応急措置前
| 応急措置後 | Ⅲ |  |  |  | 応急措置後 | Ⅰ
変状の発生範囲及び規模 |  | 0.8m×0.15m | 前回変状の発生範囲及び規模 | 0.15m×0.8m | 変状の発生範囲及び規模 |  | 0.4m×0.15m |  | 前回変状の発生範囲及び規模 |  | 0.15m×0.4m
対策履歴 |  | - | 実施状況（実施日） |  | 対策履歴 |  | はく落防止対策工(叩き落とし工) |  | 実施状況（実施日） |  | 2019-05-29
メモ |  | 横断目地周辺のうき(ひび割れ伴う)、進行なし |  |  | メモ |  | 横断目地周辺のはく落(既存叩き落とし箇所)、進行なし
写真 番号 | 覆工スパン 番号 | S012 |  |  | 写真 番号 | 覆工スパン 番号 | S012
| 変状番号 | 3 |  |  |  | 変状番号 | 4
変状 部位 | 対象箇所 | 覆工 |  |  | 変状 部位 | 対象箇所 | 覆工
| 部位区分 | 横断目地（左側） |  |  |  | 部位区分 | アーチ（天端）
変状種類 |  | うき・はく離 |  |  | 変状種類 |  | 圧ざ、ひび割れ
対策 区分 | 変状区分 | 材質劣化 |  |  | 対策 区分 | 変状区分 | 材質劣化
| 応急措置前 |  |  |  |  | 応急措置前
| 応急措置後 | Ⅰ |  |  |  | 応急措置後 | Ⅰ
変状の発生範囲及び規模 |  | 1.8m×0.05m | 前回変状の発生範囲及び規模 | 0.05m×1.8m | 変状の発生範囲及び規模 |  | 0.4mm×3.6m |  | 前回変状の発生範囲及び規模 |  | 幅0.4㎜
対策履歴 |  | - | 実施状況（実施日） |  | 対策履歴 |  | - |  | 実施状況（実施日）
メモ |  | 横断目地周辺のはく落、進行なし |  |  | メモ |  | アーチ部のひび割れ、進行なし
| ※ 応急措置後の対策区分について添付すること。また、点検前に 実施された措置によりⅠと判定された箇所も添付すること。 |  |  |  |  | ※ 変状の発生範囲の規模とは、対策を行う際に参考となる変状の長さや面積をいう。
※ 応急措置を実施しないで決定した変状の対策区分は、対策区分の応急措置後の欄に記入すること。
| ※ たたき落としを実施した場合は、実施後の写真を添付すること。 |  |  |  |  | ※ 変状の発生範囲の規模は、面積・寸法を記載すること。(ひび割れ幅のみmmとし、その他をm表記とする)
| ※ 附属物の取付状態に関する異常写真は別途、任意の書式でとりまとめること。 |  |  |  |  | ※ 構造用鋼材以外の異物に伴ううき・はく離については、メモ欄に異物の概要を記入すること。

## 様式D-1-1_011
■定期点検記録様式 変状写真台帳【様式D-1-1】 | [7 empty] | 施設ID |  | 34.25644,131.34883
フリガナ |  | ｸﾗｶｹﾔﾏﾄﾝﾈﾙ | 路 線 名 | 国道490号 | 定期点検実施者 |  | 国際航業株式会社 |  | 定期点検年月日 |  | 2024-10-10
名 称 |  | 鞍掛山トンネル | 管理者名 | 宇部土木建築事務所美祢支所 |  |  | 徳永 俊夫
写真 番号 | 覆工スパン 番号 | S012 |  |  | 写真 番号 | 覆工スパン 番号 | S014
| 変状番号 | 5 |  |  |  | 変状番号 | 1
変状 部位 | 対象箇所 | 覆工 |  |  | 変状 部位 | 対象箇所 | 覆工
| 部位区分 | 側壁（右側） |  |  |  | 部位区分 | 横断目地（左側）
変状種類 |  | うき・はく離 |  |  | 変状種類 |  | うき・はく離
対策 区分 | 変状区分 | 材質劣化 |  |  | 対策 区分 | 変状区分 | 材質劣化
| 応急措置前 |  |  |  |  | 応急措置前
| 応急措置後 | Ⅰ |  |  |  | 応急措置後 | Ⅰ
変状の発生範囲及び規模 |  | 0.03m×0.03m | 前回変状の発生範囲及び規模 | 0.03m×0.03m | 変状の発生範囲及び規模 |  | 1.1m×0.05m |  | 前回変状の発生範囲及び規模 |  | 0.05m×1.1m
対策履歴 |  | - | 実施状況（実施日） |  | 対策履歴 |  | - |  | 実施状況（実施日）
メモ |  | 側壁部のはく落、進行なし |  |  | メモ |  | 横断目地周辺のはく落、進行なし
写真 番号 | 覆工スパン 番号 | S015 |  |  | 写真 番号 | 覆工スパン 番号 | S015
| 変状番号 | 1 |  |  |  | 変状番号 | 2
変状 部位 | 対象箇所 | 覆工 |  |  | 変状 部位 | 対象箇所 | 覆工
| 部位区分 | 横断目地（左側） |  |  |  | 部位区分 | アーチ（右側）
変状種類 |  | うき・はく離 |  |  | 変状種類 |  | うき・はく離
対策 区分 | 変状区分 | 材質劣化 |  |  | 対策 区分 | 変状区分 | 材質劣化
| 応急措置前 |  |  |  |  | 応急措置前
| 応急措置後 | Ⅰ |  |  |  | 応急措置後 | Ⅱa
変状の発生範囲及び規模 |  | 0.9m×0.05m | 前回変状の発生範囲及び規模 | 0.09m×0.9m | 変状の発生範囲及び規模 |  | 0.2m×0.3m |  | 前回変状の発生範囲及び規模 |  | 0.2m×0.3m
対策履歴 |  | - | 実施状況（実施日） |  | 対策履歴 |  | - |  | 実施状況（実施日）
メモ |  | 横断目地周辺のはく落、進行なし |  |  | メモ |  | アーチ部のうき、進行なし、Ⅱa
| ※ 応急措置後の対策区分について添付すること。また、点検前に 実施された措置によりⅠと判定された箇所も添付すること。 |  |  |  |  | ※ 変状の発生範囲の規模とは、対策を行う際に参考となる変状の長さや面積をいう。
※ 応急措置を実施しないで決定した変状の対策区分は、対策区分の応急措置後の欄に記入すること。
| ※ たたき落としを実施した場合は、実施後の写真を添付すること。 |  |  |  |  | ※ 変状の発生範囲の規模は、面積・寸法を記載すること。(ひび割れ幅のみmmとし、その他をm表記とする)
| ※ 附属物の取付状態に関する異常写真は別途、任意の書式でとりまとめること。 |  |  |  |  | ※ 構造用鋼材以外の異物に伴ううき・はく離については、メモ欄に異物の概要を記入すること。

## 様式D-1-1_012
■定期点検記録様式 変状写真台帳【様式D-1-1】 | [7 empty] | 施設ID |  | 34.25644,131.34883
フリガナ |  | ｸﾗｶｹﾔﾏﾄﾝﾈﾙ | 路 線 名 | 国道490号 | 定期点検実施者 |  | 国際航業株式会社 |  | 定期点検年月日 |  | 2024-10-10
名 称 |  | 鞍掛山トンネル | 管理者名 | 宇部土木建築事務所美祢支所 |  |  | 徳永 俊夫
写真 番号 | 覆工スパン 番号 | S015 |  |  | 写真 番号 | 覆工スパン 番号 | S016
| 変状番号 | 3 |  |  |  | 変状番号 | 1
変状 部位 | 対象箇所 | 覆工 |  |  | 変状 部位 | 対象箇所 | 覆工
| 部位区分 | アーチ（天端） |  |  |  | 部位区分 | 横断目地（左側）
変状種類 |  | 圧ざ、ひび割れ |  |  | 変状種類 |  | うき・はく離
対策 区分 | 変状区分 | 材質劣化 |  |  | 対策 区分 | 変状区分 | 材質劣化
| 応急措置前 |  |  |  |  | 応急措置前
| 応急措置後 | Ⅰ |  |  |  | 応急措置後 | Ⅲ
変状の発生範囲及び規模 |  | - | 前回変状の発生範囲及び規模 | - | 変状の発生範囲及び規模 |  | 0.2m×0.05m |  | 前回変状の発生範囲及び規模 |  | 0.05m×0.2m
対策履歴 |  | ひび割れ充填工 | 実施状況（実施日） | 不明 | 対策履歴 |  | - |  | 実施状況（実施日）
メモ |  | ひび割れ対策工施工済 |  |  | メモ |  | 横断目地周辺のうき(ひび割れ伴う)、進行なし
写真 番号 | 覆工スパン 番号 | S016 |  |  | 写真 番号 | 覆工スパン 番号 | S016
| 変状番号 | 2 |  |  |  | 変状番号 | 3
変状 部位 | 対象箇所 | 覆工 |  |  | 変状 部位 | 対象箇所 | 覆工
| 部位区分 | 横断目地（左側） |  |  |  | 部位区分 | 横断目地（左側）
変状種類 |  | うき・はく離 |  |  | 変状種類 |  | うき・はく離
対策 区分 | 変状区分 | 材質劣化 |  |  | 対策 区分 | 変状区分 | 材質劣化
| 応急措置前 |  |  |  |  | 応急措置前
| 応急措置後 | Ⅰ |  |  |  | 応急措置後 | Ⅰ
変状の発生範囲及び規模 |  | 0.5m×0.05m | 前回変状の発生範囲及び規模 | 0.05m×0.5m | 変状の発生範囲及び規模 |  | 0.15m×0.05m |  | 前回変状の発生範囲及び規模 |  | 0.05m×0.15m
対策履歴 |  | - | 実施状況（実施日） |  | 対策履歴 |  | - |  | 実施状況（実施日）
メモ |  | 横断目地周辺のはく落、進行なし |  |  | メモ |  | 横断目地周辺のはく落、進行なし
| ※ 応急措置後の対策区分について添付すること。また、点検前に 実施された措置によりⅠと判定された箇所も添付すること。 |  |  |  |  | ※ 変状の発生範囲の規模とは、対策を行う際に参考となる変状の長さや面積をいう。
※ 応急措置を実施しないで決定した変状の対策区分は、対策区分の応急措置後の欄に記入すること。
| ※ たたき落としを実施した場合は、実施後の写真を添付すること。 |  |  |  |  | ※ 変状の発生範囲の規模は、面積・寸法を記載すること。(ひび割れ幅のみmmとし、その他をm表記とする)
| ※ 附属物の取付状態に関する異常写真は別途、任意の書式でとりまとめること。 |  |  |  |  | ※ 構造用鋼材以外の異物に伴ううき・はく離については、メモ欄に異物の概要を記入すること。

## 様式D-1-1_013
■定期点検記録様式 変状写真台帳【様式D-1-1】 | [7 empty] | 施設ID |  | 34.25644,131.34883
フリガナ |  | ｸﾗｶｹﾔﾏﾄﾝﾈﾙ | 路 線 名 | 国道490号 | 定期点検実施者 |  | 国際航業株式会社 |  | 定期点検年月日 |  | 2024-10-10
名 称 |  | 鞍掛山トンネル | 管理者名 | 宇部土木建築事務所美祢支所 |  |  | 徳永 俊夫
写真 番号 | 覆工スパン 番号 | S016 |  |  | 写真 番号 | 覆工スパン 番号 | S018
| 変状番号 | 4 |  |  |  | 変状番号 | 1
変状 部位 | 対象箇所 | 覆工 |  |  | 変状 部位 | 対象箇所 | 覆工
| 部位区分 | アーチ（全周） |  |  |  | 部位区分 | 横断目地（左側）
変状種類 |  | 圧ざ、ひび割れ |  |  | 変状種類 |  | うき・はく離
対策 区分 | 変状区分 | 材質劣化 |  |  | 対策 区分 | 変状区分 | 材質劣化
| 応急措置前 |  |  |  |  | 応急措置前
| 応急措置後 | Ⅰ |  |  |  | 応急措置後 | Ⅰ
変状の発生範囲及び規模 |  | 0.5mm×7.8m | 前回変状の発生範囲及び規模 | 幅0.5㎜ | 変状の発生範囲及び規模 |  | 1.1m×0.05m |  | 前回変状の発生範囲及び規模 |  | 0.05m×1.1m
対策履歴 |  | - | 実施状況（実施日） |  | 対策履歴 |  | - |  | 実施状況（実施日）
メモ |  | アーチ部のひび割れ、進行なし |  |  | メモ |  | 横断目地周辺のはく落、進行なし
写真 番号 | 覆工スパン 番号 | S019 |  |  | 写真 番号 | 覆工スパン 番号 | S020
| 変状番号 | 1 |  |  |  | 変状番号 | 1
変状 部位 | 対象箇所 | 覆工 |  |  | 変状 部位 | 対象箇所 | 覆工
| 部位区分 | アーチ（左側） |  |  |  | 部位区分 | 横断目地（左側）
変状種類 |  | うき・はく離 |  |  | 変状種類 |  | うき・はく離
対策 区分 | 変状区分 | 材質劣化 |  |  | 対策 区分 | 変状区分 | 材質劣化
| 応急措置前 |  |  |  |  | 応急措置前
| 応急措置後 | Ⅲ |  |  |  | 応急措置後 | Ⅲ
変状の発生範囲及び規模 |  | 0.1m×1.2m | 前回変状の発生範囲及び規模 | 1.2m×0.15m | 変状の発生範囲及び規模 |  | 0.6m×0.1m |  | 前回変状の発生範囲及び規模 |  | 0.05m×0.6m
対策履歴 |  | - | 実施状況（実施日） |  | 対策履歴 |  | - |  | 実施状況（実施日）
メモ |  | アーチ部のひび割れ沿いのうき(ひび割れ伴う)、進行なし |  |  | メモ |  | 横断目地周辺のうき(ひび割れ伴う)、進行なし
| ※ 応急措置後の対策区分について添付すること。また、点検前に 実施された措置によりⅠと判定された箇所も添付すること。 |  |  |  |  | ※ 変状の発生範囲の規模とは、対策を行う際に参考となる変状の長さや面積をいう。
※ 応急措置を実施しないで決定した変状の対策区分は、対策区分の応急措置後の欄に記入すること。
| ※ たたき落としを実施した場合は、実施後の写真を添付すること。 |  |  |  |  | ※ 変状の発生範囲の規模は、面積・寸法を記載すること。(ひび割れ幅のみmmとし、その他をm表記とする)
| ※ 附属物の取付状態に関する異常写真は別途、任意の書式でとりまとめること。 |  |  |  |  | ※ 構造用鋼材以外の異物に伴ううき・はく離については、メモ欄に異物の概要を記入すること。

## 様式D-1-1_014
■定期点検記録様式 変状写真台帳【様式D-1-1】 | [7 empty] | 施設ID |  | 34.25644,131.34883
フリガナ |  | ｸﾗｶｹﾔﾏﾄﾝﾈﾙ | 路 線 名 | 国道490号 | 定期点検実施者 |  | 国際航業株式会社 |  | 定期点検年月日 |  | 2024-10-10
名 称 |  | 鞍掛山トンネル | 管理者名 | 宇部土木建築事務所美祢支所 |  |  | 徳永 俊夫
写真 番号 | 覆工スパン 番号 | S020 |  |  | 写真 番号 | 覆工スパン 番号 | S020
| 変状番号 | 2 |  |  |  | 変状番号 | 3
変状 部位 | 対象箇所 | 覆工 |  |  | 変状 部位 | 対象箇所 | 覆工
| 部位区分 | アーチ（左側） |  |  |  | 部位区分 | アーチ（左側）
変状種類 |  | うき・はく離 |  |  | 変状種類 |  | うき・はく離
対策 区分 | 変状区分 | 材質劣化 |  |  | 対策 区分 | 変状区分 | 材質劣化
| 応急措置前 |  |  |  |  | 応急措置前
| 応急措置後 | Ⅲ |  |  |  | 応急措置後 | Ⅲ
変状の発生範囲及び規模 |  | 0.1m×0.4m | 前回変状の発生範囲及び規模 | 0.4m×0.1m | 変状の発生範囲及び規模 |  | 0.1m×0.2m |  | 前回変状の発生範囲及び規模 |  | -
対策履歴 |  | - | 実施状況（実施日） |  | 対策履歴 |  | - |  | 実施状況（実施日）
メモ |  | アーチ部のひび割れ沿いのうき(ひび割れ伴う)、進行なし |  |  | メモ |  | アーチ部のひび割れ沿いのうき(ひび割れ伴う)、新たに確認
写真 番号 | 覆工スパン 番号 | S021 |  |  | 写真 番号 | 覆工スパン 番号 | S022
| 変状番号 | 1 |  |  |  | 変状番号 | 1
変状 部位 | 対象箇所 | 覆工 |  |  | 変状 部位 | 対象箇所 | 覆工
| 部位区分 | アーチ（天端） |  |  |  | 部位区分 | 横断目地（左側）
変状種類 |  | 圧ざ、ひび割れ |  |  | 変状種類 |  | うき・はく離
対策 区分 | 変状区分 | 材質劣化 |  |  | 対策 区分 | 変状区分 | 材質劣化
| 応急措置前 |  |  |  |  | 応急措置前
| 応急措置後 | Ⅰ |  |  |  | 応急措置後 | Ⅰ
変状の発生範囲及び規模 |  | 1.0mm×7.3m | 前回変状の発生範囲及び規模 | 幅1.0㎜ | 変状の発生範囲及び規模 |  | 0.15m×0.05m |  | 前回変状の発生範囲及び規模 |  | 0.05m×0.2m、0.05m×0.15m
対策履歴 |  | - | 実施状況（実施日） |  | 対策履歴 |  | - |  | 実施状況（実施日）
メモ |  | アーチ部のひび割れ、進行なし |  |  | メモ |  | 横断目地周辺のはく落、進行なし
| ※ 応急措置後の対策区分について添付すること。また、点検前に 実施された措置によりⅠと判定された箇所も添付すること。 |  |  |  |  | ※ 変状の発生範囲の規模とは、対策を行う際に参考となる変状の長さや面積をいう。
※ 応急措置を実施しないで決定した変状の対策区分は、対策区分の応急措置後の欄に記入すること。
| ※ たたき落としを実施した場合は、実施後の写真を添付すること。 |  |  |  |  | ※ 変状の発生範囲の規模は、面積・寸法を記載すること。(ひび割れ幅のみmmとし、その他をm表記とする)
| ※ 附属物の取付状態に関する異常写真は別途、任意の書式でとりまとめること。 |  |  |  |  | ※ 構造用鋼材以外の異物に伴ううき・はく離については、メモ欄に異物の概要を記入すること。

## 様式D-1-1_015
■定期点検記録様式 変状写真台帳【様式D-1-1】 | [7 empty] | 施設ID |  | 34.25644,131.34883
フリガナ |  | ｸﾗｶｹﾔﾏﾄﾝﾈﾙ | 路 線 名 | 国道490号 | 定期点検実施者 |  | 国際航業株式会社 |  | 定期点検年月日 |  | 2024-10-10
名 称 |  | 鞍掛山トンネル | 管理者名 | 宇部土木建築事務所美祢支所 |  |  | 徳永 俊夫
写真 番号 | 覆工スパン 番号 | S022 |  |  | 写真 番号 | 覆工スパン 番号 | S024
| 変状番号 | 2 |  |  |  | 変状番号 | 1
変状 部位 | 対象箇所 | 覆工 |  |  | 変状 部位 | 対象箇所 | 覆工
| 部位区分 | 横断目地（左側） |  |  |  | 部位区分 | アーチ（右側）
変状種類 |  | うき・はく離 |  |  | 変状種類 |  | 圧ざ、ひび割れ
対策 区分 | 変状区分 | 材質劣化 |  |  | 対策 区分 | 変状区分 | 材質劣化
| 応急措置前 |  |  |  |  | 応急措置前
| 応急措置後 | Ⅰ |  |  |  | 応急措置後 | Ⅰ
変状の発生範囲及び規模 |  | 0.6m×0.05m | 前回変状の発生範囲及び規模 | 0.05m×0.6m | 変状の発生範囲及び規模 |  | - |  | 前回変状の発生範囲及び規模 |  | -
対策履歴 |  | - | 実施状況（実施日） |  | 対策履歴 |  | ひび割れ充填工 |  | 実施状況（実施日） |  | 不明
メモ |  | 横断目地周辺のはく落、進行なし |  |  | メモ |  | ひび割れ対策工施工済
写真 番号 | 覆工スパン 番号 | S024 |  |  | 写真 番号 | 覆工スパン 番号 | S025
| 変状番号 | 2 |  |  |  | 変状番号 | 1
変状 部位 | 対象箇所 | 覆工 |  |  | 変状 部位 | 対象箇所 | 覆工
| 部位区分 | 横断目地（左側） |  |  |  | 部位区分 | 横断目地（左側）
変状種類 |  | うき・はく離 |  |  | 変状種類 |  | うき・はく離
対策 区分 | 変状区分 | 材質劣化 |  |  | 対策 区分 | 変状区分 | 材質劣化
| 応急措置前 |  |  |  |  | 応急措置前
| 応急措置後 | Ⅱa |  |  |  | 応急措置後 | Ⅲ
変状の発生範囲及び規模 |  | 0.2m×0.1m | 前回変状の発生範囲及び規模 | - | 変状の発生範囲及び規模 |  | 0.6m×0.1m |  | 前回変状の発生範囲及び規模 |  | 0.1m×0.6m
対策履歴 |  | - | 実施状況（実施日） |  | 対策履歴 |  | - |  | 実施状況（実施日）
メモ |  | 横断目地周辺のうき、新たに確認、Ⅱa |  |  | メモ |  | 横断目地周辺のうき(ひび割れ伴う)、進行なし
| ※ 応急措置後の対策区分について添付すること。また、点検前に 実施された措置によりⅠと判定された箇所も添付すること。 |  |  |  |  | ※ 変状の発生範囲の規模とは、対策を行う際に参考となる変状の長さや面積をいう。
※ 応急措置を実施しないで決定した変状の対策区分は、対策区分の応急措置後の欄に記入すること。
| ※ たたき落としを実施した場合は、実施後の写真を添付すること。 |  |  |  |  | ※ 変状の発生範囲の規模は、面積・寸法を記載すること。(ひび割れ幅のみmmとし、その他をm表記とする)
| ※ 附属物の取付状態に関する異常写真は別途、任意の書式でとりまとめること。 |  |  |  |  | ※ 構造用鋼材以外の異物に伴ううき・はく離については、メモ欄に異物の概要を記入すること。

## 様式D-1-1_016
■定期点検記録様式 変状写真台帳【様式D-1-1】 | [7 empty] | 施設ID |  | 34.25644,131.34883
フリガナ |  | ｸﾗｶｹﾔﾏﾄﾝﾈﾙ | 路 線 名 | 国道490号 | 定期点検実施者 |  | 国際航業株式会社 |  | 定期点検年月日 |  | 2024-10-10
名 称 |  | 鞍掛山トンネル | 管理者名 | 宇部土木建築事務所美祢支所 |  |  | 徳永 俊夫
写真 番号 | 覆工スパン 番号 | S026 |  |  | 写真 番号 | 覆工スパン 番号 | S027
| 変状番号 | 1 |  |  |  | 変状番号 | 1
変状 部位 | 対象箇所 | 覆工 |  |  | 変状 部位 | 対象箇所 | 覆工
| 部位区分 | 横断目地（左側） |  |  |  | 部位区分 | 横断目地（左側）
変状種類 |  | うき・はく離 |  |  | 変状種類 |  | うき・はく離
対策 区分 | 変状区分 | 材質劣化 |  |  | 対策 区分 | 変状区分 | 材質劣化
| 応急措置前 |  |  |  |  | 応急措置前
| 応急措置後 | Ⅲ |  |  |  | 応急措置後 | Ⅲ
変状の発生範囲及び規模 |  | 0.6m×0.1m | 前回変状の発生範囲及び規模 | 0.1m×0.6m | 変状の発生範囲及び規模 |  | 0.6m×0.1m |  | 前回変状の発生範囲及び規模 |  | 0.1m×0.6m
対策履歴 |  | - | 実施状況（実施日） |  | 対策履歴 |  | - |  | 実施状況（実施日）
メモ |  | 横断目地周辺のうき(ひび割れ伴う)、進行なし |  |  | メモ |  | 横断目地周辺のうき(ひび割れ伴う)、進行なし
写真 番号 | 覆工スパン 番号 | S028 |  |  | 写真 番号 | 覆工スパン 番号 | S029
| 変状番号 | 1 |  |  |  | 変状番号 | 1
変状 部位 | 対象箇所 | 覆工 |  |  | 変状 部位 | 対象箇所 | 覆工
| 部位区分 | 横断目地（左側） |  |  |  | 部位区分 | 横断目地（左側）
変状種類 |  | うき・はく離 |  |  | 変状種類 |  | うき・はく離
対策 区分 | 変状区分 | 材質劣化 |  |  | 対策 区分 | 変状区分 | 材質劣化
| 応急措置前 |  |  |  |  | 応急措置前
| 応急措置後 | Ⅲ |  |  |  | 応急措置後 | Ⅱa
変状の発生範囲及び規模 |  | 0.9m×0.1m | 前回変状の発生範囲及び規模 | 0.1m×0.9m | 変状の発生範囲及び規模 |  | 0.25m×0.05m |  | 前回変状の発生範囲及び規模 |  | 0.05m×0.25m D=30㎜
対策履歴 |  | - | 実施状況（実施日） |  | 対策履歴 |  | - |  | 実施状況（実施日）
メモ |  | 横断目地周辺のうき(ひび割れ伴う)、進行なし |  |  | メモ |  | 横断目地周辺の叩き落とし箇所内部のうき、進行なし、Ⅱa
| ※ 応急措置後の対策区分について添付すること。また、点検前に 実施された措置によりⅠと判定された箇所も添付すること。 |  |  |  |  | ※ 変状の発生範囲の規模とは、対策を行う際に参考となる変状の長さや面積をいう。
※ 応急措置を実施しないで決定した変状の対策区分は、対策区分の応急措置後の欄に記入すること。
| ※ たたき落としを実施した場合は、実施後の写真を添付すること。 |  |  |  |  | ※ 変状の発生範囲の規模は、面積・寸法を記載すること。(ひび割れ幅のみmmとし、その他をm表記とする)
| ※ 附属物の取付状態に関する異常写真は別途、任意の書式でとりまとめること。 |  |  |  |  | ※ 構造用鋼材以外の異物に伴ううき・はく離については、メモ欄に異物の概要を記入すること。

## 様式D-1-1_017
■定期点検記録様式 変状写真台帳【様式D-1-1】 | [7 empty] | 施設ID |  | 34.25644,131.34883
フリガナ |  | ｸﾗｶｹﾔﾏﾄﾝﾈﾙ | 路 線 名 | 国道490号 | 定期点検実施者 |  | 国際航業株式会社 |  | 定期点検年月日 |  | 2024-10-10
名 称 |  | 鞍掛山トンネル | 管理者名 | 宇部土木建築事務所美祢支所 |  |  | 徳永 俊夫
写真 番号 | 覆工スパン 番号 | S029 |  |  | 写真 番号 | 覆工スパン 番号 | S030
| 変状番号 | 2 |  |  |  | 変状番号 | 1
変状 部位 | 対象箇所 | 覆工 |  |  | 変状 部位 | 対象箇所 | 覆工
| 部位区分 | アーチ（右側） |  |  |  | 部位区分 | アーチ（左側）
変状種類 |  | うき・はく離 |  |  | 変状種類 |  | うき・はく離
対策 区分 | 変状区分 | 材質劣化 |  |  | 対策 区分 | 変状区分 | 材質劣化
| 応急措置前 |  |  |  |  | 応急措置前
| 応急措置後 | Ⅰ |  |  |  | 応急措置後 | Ⅰ
変状の発生範囲及び規模 |  | 0.05m×0.1m | 前回変状の発生範囲及び規模 | 0.1m×0.05m D=10mm | 変状の発生範囲及び規模 |  | 0.6m×0.8m |  | 前回変状の発生範囲及び規模 |  | 0.7m×0.6m
対策履歴 |  | - | 実施状況（実施日） |  | 対策履歴 |  | - |  | 実施状況（実施日）
メモ |  | アーチ部のはく落、進行なし |  |  | メモ |  | アーチ部のはく落、規模が変更しているが前回写真と比較して顕著な進行なし
写真 番号 | 覆工スパン 番号 | S032 |  |  | 写真 番号 | 覆工スパン 番号 | S034
| 変状番号 | 1 |  |  |  | 変状番号 | 1
変状 部位 | 対象箇所 | 覆工 |  |  | 変状 部位 | 対象箇所 | 覆工
| 部位区分 | アーチ（天端） |  |  |  | 部位区分 | 側壁（右側）
変状種類 |  | うき・はく離 |  |  | 変状種類 |  | 圧ざ、ひび割れ
対策 区分 | 変状区分 | 材質劣化 |  |  | 対策 区分 | 変状区分 | 材質劣化
| 応急措置前 |  |  |  |  | 応急措置前
| 応急措置後 | Ⅱa |  |  |  | 応急措置後 | Ⅰ
変状の発生範囲及び規模 |  | 1.0m×0.15m | 前回変状の発生範囲及び規模 | 0.05m×1.0m | 変状の発生範囲及び規模 |  | - |  | 前回変状の発生範囲及び規模 |  | -
対策履歴 |  | - | 実施状況（実施日） |  | 対策履歴 |  | ひび割れ充填工 |  | 実施状況（実施日） |  | 不明
メモ |  | アーチ部のうき、進行あり、Ⅱa |  |  | メモ |  | ひび割れ対策工施工済
| ※ 応急措置後の対策区分について添付すること。また、点検前に 実施された措置によりⅠと判定された箇所も添付すること。 |  |  |  |  | ※ 変状の発生範囲の規模とは、対策を行う際に参考となる変状の長さや面積をいう。
※ 応急措置を実施しないで決定した変状の対策区分は、対策区分の応急措置後の欄に記入すること。
| ※ たたき落としを実施した場合は、実施後の写真を添付すること。 |  |  |  |  | ※ 変状の発生範囲の規模は、面積・寸法を記載すること。(ひび割れ幅のみmmとし、その他をm表記とする)
| ※ 附属物の取付状態に関する異常写真は別途、任意の書式でとりまとめること。 |  |  |  |  | ※ 構造用鋼材以外の異物に伴ううき・はく離については、メモ欄に異物の概要を記入すること。

## 様式D-1-1_018
■定期点検記録様式 変状写真台帳【様式D-1-1】 | [7 empty] | 施設ID |  | 34.25644,131.34883
フリガナ |  | ｸﾗｶｹﾔﾏﾄﾝﾈﾙ | 路 線 名 | 国道490号 | 定期点検実施者 |  | 国際航業株式会社 |  | 定期点検年月日 |  | 2024-10-10
名 称 |  | 鞍掛山トンネル | 管理者名 | 宇部土木建築事務所美祢支所 |  |  | 徳永 俊夫
写真 番号 | 覆工スパン 番号 | S035 |  |  | 写真 番号 | 覆工スパン 番号 | S036
| 変状番号 | 1 |  |  |  | 変状番号 | 1
変状 部位 | 対象箇所 | 覆工 |  |  | 変状 部位 | 対象箇所 | 覆工
| 部位区分 | 側壁（右側） |  |  |  | 部位区分 | 側壁（左側）
変状種類 |  | うき・はく離 |  |  | 変状種類 |  | 圧ざ、ひび割れ
対策 区分 | 変状区分 | 材質劣化 |  |  | 対策 区分 | 変状区分 | 材質劣化
| 応急措置前 |  |  |  |  | 応急措置前
| 応急措置後 | Ⅰ |  |  |  | 応急措置後 | Ⅰ
変状の発生範囲及び規模 |  | 0.05m×0.05m | 前回変状の発生範囲及び規模 | 0.05m×0.05m | 変状の発生範囲及び規模 |  | 0.2mm×1.1m |  | 前回変状の発生範囲及び規模 |  | 幅0.2㎜
対策履歴 |  | - | 実施状況（実施日） |  | 対策履歴 |  | - |  | 実施状況（実施日）
メモ |  | 側壁部のはく落、進行なし |  |  | メモ |  | 側壁部のひび割れ、進行なし
写真 番号 | 覆工スパン 番号 | S038 |  |  | 写真 番号 | 覆工スパン 番号 | S039
| 変状番号 | 1 |  |  |  | 変状番号 | 1
変状 部位 | 対象箇所 | 路面 |  |  | 変状 部位 | 対象箇所 | 覆工
| 部位区分 | 車道 |  |  |  | 部位区分 | 側壁（左側）
変状種類 |  | その他 |  |  | 変状種類 |  | 圧ざ、ひび割れ
対策 区分 | 変状区分 |  |  |  | 対策 区分 | 変状区分 | 材質劣化
| 応急措置前 |  |  |  |  | 応急措置前
| 応急措置後 | － |  |  |  | 応急措置後 | Ⅰ
変状の発生範囲及び規模 |  | 0.1m×0.1m | 前回変状の発生範囲及び規模 | 0.1m×0.1m D=20㎜ | 変状の発生範囲及び規模 |  | 0.3mm×2.7m |  | 前回変状の発生範囲及び規模 |  | 幅0.2㎜
対策履歴 |  | - | 実施状況（実施日） |  | 対策履歴 |  | - |  | 実施状況（実施日）
メモ |  | 路面変状のため、今回点検では対象外とする。規模は前回の記載のままとする。 |  |  | メモ |  | 側壁部のひび割れ、進行あり(計測誤差)
| ※ 応急措置後の対策区分について添付すること。また、点検前に 実施された措置によりⅠと判定された箇所も添付すること。 |  |  |  |  | ※ 変状の発生範囲の規模とは、対策を行う際に参考となる変状の長さや面積をいう。
※ 応急措置を実施しないで決定した変状の対策区分は、対策区分の応急措置後の欄に記入すること。
| ※ たたき落としを実施した場合は、実施後の写真を添付すること。 |  |  |  |  | ※ 変状の発生範囲の規模は、面積・寸法を記載すること。(ひび割れ幅のみmmとし、その他をm表記とする)
| ※ 附属物の取付状態に関する異常写真は別途、任意の書式でとりまとめること。 |  |  |  |  | ※ 構造用鋼材以外の異物に伴ううき・はく離については、メモ欄に異物の概要を記入すること。

## 様式D-1-1_019
■定期点検記録様式 変状写真台帳【様式D-1-1】 | [7 empty] | 施設ID |  | 34.25644,131.34883
フリガナ |  | ｸﾗｶｹﾔﾏﾄﾝﾈﾙ | 路 線 名 | 国道490号 | 定期点検実施者 |  | 国際航業株式会社 |  | 定期点検年月日 |  | 2024-10-10
名 称 |  | 鞍掛山トンネル | 管理者名 | 宇部土木建築事務所美祢支所 |  |  | 徳永 俊夫
写真 番号 | 覆工スパン 番号 | S039 |  |  | 写真 番号 | 覆工スパン 番号 | S040
| 変状番号 | 2 |  |  |  | 変状番号 | 1
変状 部位 | 対象箇所 | 路面 |  |  | 変状 部位 | 対象箇所 | 覆工
| 部位区分 | 監査歩路 |  |  |  | 部位区分 | 側壁（左側）
変状種類 |  | その他 |  |  | 変状種類 |  | 圧ざ、ひび割れ
対策 区分 | 変状区分 |  |  |  | 対策 区分 | 変状区分 | 材質劣化
| 応急措置前 |  |  |  |  | 応急措置前
| 応急措置後 | － |  |  |  | 応急措置後 | Ⅰ
変状の発生範囲及び規模 |  | - | 前回変状の発生範囲及び規模 | - | 変状の発生範囲及び規模 |  | - |  | 前回変状の発生範囲及び規模 |  | -
対策履歴 |  | - | 実施状況（実施日） |  | 対策履歴 |  | ひび割れ充填工 |  | 実施状況（実施日） |  | 不明
メモ |  | 路面変状のため、今回点検では対象外とする。規模は前回の記載のままとする。 |  |  | メモ |  | ひび割れ対策工施工済
写真 番号 | 覆工スパン 番号 | S041 |  |  | 写真 番号 | 覆工スパン 番号 | S041
| 変状番号 | 1 |  |  |  | 変状番号 | 2
変状 部位 | 対象箇所 | 覆工 |  |  | 変状 部位 | 対象箇所 | 覆工
| 部位区分 | 横断目地（左側） |  |  |  | 部位区分 | 横断目地（左側）
変状種類 |  | うき・はく離 |  |  | 変状種類 |  | うき・はく離
対策 区分 | 変状区分 | 材質劣化 |  |  | 対策 区分 | 変状区分 | 材質劣化
| 応急措置前 |  |  |  |  | 応急措置前
| 応急措置後 | Ⅰ |  |  |  | 応急措置後 | Ⅰ
変状の発生範囲及び規模 |  | 0.3m×0.05m | 前回変状の発生範囲及び規模 | 0.05m×0.3m | 変状の発生範囲及び規模 |  | 0.2m×0.05m |  | 前回変状の発生範囲及び規模 |  | 0.05m×0.2m D=30㎜
対策履歴 |  | - | 実施状況（実施日） |  | 対策履歴 |  | - |  | 実施状況（実施日）
メモ |  | 横断目地周辺のはく落、進行なし |  |  | メモ |  | 横断目地周辺のはく落、進行なし
| ※ 応急措置後の対策区分について添付すること。また、点検前に 実施された措置によりⅠと判定された箇所も添付すること。 |  |  |  |  | ※ 変状の発生範囲の規模とは、対策を行う際に参考となる変状の長さや面積をいう。
※ 応急措置を実施しないで決定した変状の対策区分は、対策区分の応急措置後の欄に記入すること。
| ※ たたき落としを実施した場合は、実施後の写真を添付すること。 |  |  |  |  | ※ 変状の発生範囲の規模は、面積・寸法を記載すること。(ひび割れ幅のみmmとし、その他をm表記とする)
| ※ 附属物の取付状態に関する異常写真は別途、任意の書式でとりまとめること。 |  |  |  |  | ※ 構造用鋼材以外の異物に伴ううき・はく離については、メモ欄に異物の概要を記入すること。

## 様式D-1-1_020
■定期点検記録様式 変状写真台帳【様式D-1-1】 | [7 empty] | 施設ID |  | 34.25644,131.34883
フリガナ |  | ｸﾗｶｹﾔﾏﾄﾝﾈﾙ | 路 線 名 | 国道490号 | 定期点検実施者 |  | 国際航業株式会社 |  | 定期点検年月日 |  | 2024-10-10
名 称 |  | 鞍掛山トンネル | 管理者名 | 宇部土木建築事務所美祢支所 |  |  | 徳永 俊夫
写真 番号 | 覆工スパン 番号 | S041 |  |  | 写真 番号 | 覆工スパン 番号 | S041
| 変状番号 | 3 |  |  |  | 変状番号 | 4
変状 部位 | 対象箇所 | 覆工 |  |  | 変状 部位 | 対象箇所 | 覆工
| 部位区分 | 横断目地（天端） |  |  |  | 部位区分 | 横断目地（右側）
変状種類 |  | うき・はく離 |  |  | 変状種類 |  | うき・はく離
対策 区分 | 変状区分 | 材質劣化 |  |  | 対策 区分 | 変状区分 | 材質劣化
| 応急措置前 |  |  |  |  | 応急措置前
| 応急措置後 | Ⅰ |  |  |  | 応急措置後 | Ⅰ
変状の発生範囲及び規模 |  | 0.3m×0.05m | 前回変状の発生範囲及び規模 | 0.05m×0.3m D=50㎜ | 変状の発生範囲及び規模 |  | 0.4m×0.15m |  | 前回変状の発生範囲及び規模 |  | 0.15m×0.4m D=70㎜
対策履歴 |  | - | 実施状況（実施日） |  | 対策履歴 |  | - |  | 実施状況（実施日）
メモ |  | 横断目地周辺のはく落、進行なし |  |  | メモ |  | 横断目地周辺のはく落、進行なし
写真 番号 | 覆工スパン 番号 | S043 |  |  | 写真 番号 | 覆工スパン 番号 | S044
| 変状番号 | 1 |  |  |  | 変状番号 | 1
変状 部位 | 対象箇所 | 覆工 |  |  | 変状 部位 | 対象箇所 | 覆工
| 部位区分 | アーチ（天端） |  |  |  | 部位区分 | 横断目地（右側）
変状種類 |  | 圧ざ、ひび割れ |  |  | 変状種類 |  | うき・はく離
対策 区分 | 変状区分 | 材質劣化 |  |  | 対策 区分 | 変状区分 | 材質劣化
| 応急措置前 |  |  |  |  | 応急措置前
| 応急措置後 | Ⅰ |  |  |  | 応急措置後 | Ⅰ
変状の発生範囲及び規模 |  | 0.5mm×10.3m | 前回変状の発生範囲及び規模 | 幅0.5㎜ | 変状の発生範囲及び規模 |  | 0.4m×0.05m |  | 前回変状の発生範囲及び規模 |  | 0.05m×0.4m
対策履歴 |  | - | 実施状況（実施日） |  | 対策履歴 |  | - |  | 実施状況（実施日）
メモ |  | アーチ部のひび割れ、進行なし |  |  | メモ |  | 横断目地周辺のはく落、進行なし
| ※ 応急措置後の対策区分について添付すること。また、点検前に 実施された措置によりⅠと判定された箇所も添付すること。 |  |  |  |  | ※ 変状の発生範囲の規模とは、対策を行う際に参考となる変状の長さや面積をいう。
※ 応急措置を実施しないで決定した変状の対策区分は、対策区分の応急措置後の欄に記入すること。
| ※ たたき落としを実施した場合は、実施後の写真を添付すること。 |  |  |  |  | ※ 変状の発生範囲の規模は、面積・寸法を記載すること。(ひび割れ幅のみmmとし、その他をm表記とする)
| ※ 附属物の取付状態に関する異常写真は別途、任意の書式でとりまとめること。 |  |  |  |  | ※ 構造用鋼材以外の異物に伴ううき・はく離については、メモ欄に異物の概要を記入すること。

## 様式D-1-1_021
■定期点検記録様式 変状写真台帳【様式D-1-1】 | [7 empty] | 施設ID |  | 34.25644,131.34883
フリガナ |  | ｸﾗｶｹﾔﾏﾄﾝﾈﾙ | 路 線 名 | 国道490号 | 定期点検実施者 |  | 国際航業株式会社 |  | 定期点検年月日 |  | 2024-10-10
名 称 |  | 鞍掛山トンネル | 管理者名 | 宇部土木建築事務所美祢支所 |  |  | 徳永 俊夫
写真 番号 | 覆工スパン 番号 | S046 |  |  | 写真 番号 | 覆工スパン 番号 | S052
| 変状番号 | 1 |  |  |  | 変状番号 | 1
変状 部位 | 対象箇所 | 覆工 |  |  | 変状 部位 | 対象箇所 | 覆工
| 部位区分 | 横断目地（右側） |  |  |  | 部位区分 | アーチ（右側）
変状種類 |  | うき・はく離 |  |  | 変状種類 |  | うき・はく離
対策 区分 | 変状区分 | 材質劣化 |  |  | 対策 区分 | 変状区分 | 材質劣化
| 応急措置前 |  |  |  |  | 応急措置前
| 応急措置後 | Ⅰ |  |  |  | 応急措置後 | Ⅰ
変状の発生範囲及び規模 |  | 0.4m×0.05m | 前回変状の発生範囲及び規模 | 0.05m×0.4m D=30㎜ | 変状の発生範囲及び規模 |  | 0.1m×0.1m |  | 前回変状の発生範囲及び規模 |  | 0.1m×0.1m D=10㎜
対策履歴 |  | - | 実施状況（実施日） |  | 対策履歴 |  | - |  | 実施状況（実施日）
メモ |  | 横断目地周辺のはく落、進行なし |  |  | メモ |  | アーチ部のはく落、進行なし
写真 番号 | 覆工スパン 番号 | S053 |  |  | 写真 番号 | 覆工スパン 番号 | S053
| 変状番号 | 1 |  |  |  | 変状番号 | 2
変状 部位 | 対象箇所 | 覆工 |  |  | 変状 部位 | 対象箇所 | 覆工
| 部位区分 | 横断目地（左側） |  |  |  | 部位区分 | 側壁（左側）
変状種類 |  | うき・はく離 |  |  | 変状種類 |  | うき・はく離
対策 区分 | 変状区分 | 材質劣化 |  |  | 対策 区分 | 変状区分 | 材質劣化
| 応急措置前 |  |  |  |  | 応急措置前
| 応急措置後 | Ⅰ |  |  |  | 応急措置後 | Ⅱb
変状の発生範囲及び規模 |  | 0.25m×0.05m | 前回変状の発生範囲及び規模 | 0.05m×0.25m D=30㎜ | 変状の発生範囲及び規模 |  | 0.35m×0.2m |  | 前回変状の発生範囲及び規模 |  | -
対策履歴 |  | - | 実施状況（実施日） |  | 対策履歴 |  | - |  | 実施状況（実施日）
メモ |  | 横断目地周辺のはく落、進行なし |  |  | メモ |  | 側壁部のうき(ひび割れ伴う)、新たに確認、Ⅱb
| ※ 応急措置後の対策区分について添付すること。また、点検前に 実施された措置によりⅠと判定された箇所も添付すること。 |  |  |  |  | ※ 変状の発生範囲の規模とは、対策を行う際に参考となる変状の長さや面積をいう。
※ 応急措置を実施しないで決定した変状の対策区分は、対策区分の応急措置後の欄に記入すること。
| ※ たたき落としを実施した場合は、実施後の写真を添付すること。 |  |  |  |  | ※ 変状の発生範囲の規模は、面積・寸法を記載すること。(ひび割れ幅のみmmとし、その他をm表記とする)
| ※ 附属物の取付状態に関する異常写真は別途、任意の書式でとりまとめること。 |  |  |  |  | ※ 構造用鋼材以外の異物に伴ううき・はく離については、メモ欄に異物の概要を記入すること。

## 様式D-1-1_022
■定期点検記録様式 変状写真台帳【様式D-1-1】 | [7 empty] | 施設ID |  | 34.25644,131.34883
フリガナ |  | ｸﾗｶｹﾔﾏﾄﾝﾈﾙ | 路 線 名 | 国道490号 | 定期点検実施者 |  | 国際航業株式会社 |  | 定期点検年月日 |  | 2024-10-10
名 称 |  | 鞍掛山トンネル | 管理者名 | 宇部土木建築事務所美祢支所 |  |  | 徳永 俊夫
写真 番号 | 覆工スパン 番号 | S054 |  |  | 写真 番号 | 覆工スパン 番号 | S054
| 変状番号 | 1 |  |  |  | 変状番号 | 2
変状 部位 | 対象箇所 | 覆工 |  |  | 変状 部位 | 対象箇所 | 覆工
| 部位区分 | 横断目地（左側） |  |  |  | 部位区分 | 横断目地（右側）
変状種類 |  | うき・はく離 |  |  | 変状種類 |  | その他
対策 区分 | 変状区分 | 材質劣化 |  |  | 対策 区分 | 変状区分 | 材質劣化
| 応急措置前 |  |  |  |  | 応急措置前
| 応急措置後 | Ⅰ |  |  |  | 応急措置後 | Ⅱa
変状の発生範囲及び規模 |  | 0.15m×0.05m | 前回変状の発生範囲及び規模 | 0.05m×0.15m | 変状の発生範囲及び規模 |  | 1.0m×0.05m |  | 前回変状の発生範囲及び規模 |  | 0.05m×1.0m
対策履歴 |  | - | 実施状況（実施日） |  | 対策履歴 |  | - |  | 実施状況（実施日）
メモ |  | 横断目地周辺のはく落、進行なし |  |  | メモ |  | 横断目地周辺の豆板、打音異常なし、進行なし、Ⅱa
写真 番号 | 覆工スパン 番号 | S062 |  |  | 写真 番号 | 覆工スパン 番号 | S062
| 変状番号 | 1 |  |  |  | 変状番号 | 2
変状 部位 | 対象箇所 | 覆工 |  |  | 変状 部位 | 対象箇所 | 覆工
| 部位区分 | アーチ（左側） |  |  |  | 部位区分 | アーチ（左側）
変状種類 |  | 圧ざ、ひび割れ |  |  | 変状種類 |  | うき・はく離
対策 区分 | 変状区分 | 材質劣化 |  |  | 対策 区分 | 変状区分 | 材質劣化
| 応急措置前 |  |  |  |  | 応急措置前
| 応急措置後 | Ⅰ |  |  |  | 応急措置後 | Ⅱa
変状の発生範囲及び規模 |  | 0.3mm×2.2m | 前回変状の発生範囲及び規模 | 幅0.3㎜ | 変状の発生範囲及び規模 |  | 0.25m×0.2m |  | 前回変状の発生範囲及び規模 |  | 0.25m×0.4m
対策履歴 |  | - | 実施状況（実施日） |  | 対策履歴 |  | - |  | 実施状況（実施日）
メモ |  | アーチ部のひび割れ、進行なし |  |  | メモ |  | アーチ部のうき、進行なし、Ⅱa
| ※ 応急措置後の対策区分について添付すること。また、点検前に 実施された措置によりⅠと判定された箇所も添付すること。 |  |  |  |  | ※ 変状の発生範囲の規模とは、対策を行う際に参考となる変状の長さや面積をいう。
※ 応急措置を実施しないで決定した変状の対策区分は、対策区分の応急措置後の欄に記入すること。
| ※ たたき落としを実施した場合は、実施後の写真を添付すること。 |  |  |  |  | ※ 変状の発生範囲の規模は、面積・寸法を記載すること。(ひび割れ幅のみmmとし、その他をm表記とする)
| ※ 附属物の取付状態に関する異常写真は別途、任意の書式でとりまとめること。 |  |  |  |  | ※ 構造用鋼材以外の異物に伴ううき・はく離については、メモ欄に異物の概要を記入すること。

## 様式D-1-1_023
■定期点検記録様式 変状写真台帳【様式D-1-1】 | [7 empty] | 施設ID |  | 34.25644,131.34883
フリガナ |  | ｸﾗｶｹﾔﾏﾄﾝﾈﾙ | 路 線 名 | 国道490号 | 定期点検実施者 |  | 国際航業株式会社 |  | 定期点検年月日 |  | 2024-10-10
名 称 |  | 鞍掛山トンネル | 管理者名 | 宇部土木建築事務所美祢支所 |  |  | 徳永 俊夫
写真 番号 | 覆工スパン 番号 | S062 |  |  | 写真 番号 | 覆工スパン 番号 | S062
| 変状番号 | 3 |  |  |  | 変状番号 | 4
変状 部位 | 対象箇所 | 覆工 |  |  | 変状 部位 | 対象箇所 | 覆工
| 部位区分 | アーチ（右側） |  |  |  | 部位区分 | 横断目地（右側）
変状種類 |  | 圧ざ、ひび割れ |  |  | 変状種類 |  | 圧ざ、ひび割れ
対策 区分 | 変状区分 | 材質劣化 |  |  | 対策 区分 | 変状区分 | 材質劣化
| 応急措置前 |  |  |  |  | 応急措置前
| 応急措置後 | Ⅰ |  |  |  | 応急措置後 | Ⅰ
変状の発生範囲及び規模 |  | 0.5mm×9.1m | 前回変状の発生範囲及び規模 | 幅0.5㎜ | 変状の発生範囲及び規模 |  | 0.45mm×0.6m |  | 前回変状の発生範囲及び規模 |  | 幅0.45㎜
対策履歴 |  | - | 実施状況（実施日） |  | 対策履歴 |  | - |  | 実施状況（実施日）
メモ |  | アーチ部のひび割れ、進行なし |  |  | メモ |  | 拡幅断面部のひび割れ、進行なし
写真 番号 | 覆工スパン 番号 | S062 |  |  | 写真 番号 | 覆工スパン 番号 | S069
| 変状番号 | 5 |  |  |  | 変状番号 | 1
変状 部位 | 対象箇所 | 覆工 |  |  | 変状 部位 | 対象箇所 | 覆工
| 部位区分 | アーチ（右側） |  |  |  | 部位区分 | 側壁（左側）
変状種類 |  | うき・はく離 |  |  | 変状種類 |  | 圧ざ、ひび割れ
対策 区分 | 変状区分 | 材質劣化 |  |  | 対策 区分 | 変状区分 | 材質劣化
| 応急措置前 |  |  |  |  | 応急措置前
| 応急措置後 | Ⅱa |  |  |  | 応急措置後 | Ⅰ
変状の発生範囲及び規模 |  | 0.25m×0.15m | 前回変状の発生範囲及び規模 | - | 変状の発生範囲及び規模 |  | 0.3mm×0.2m |  | 前回変状の発生範囲及び規模 |  | 幅0.3㎜
対策履歴 |  | - | 実施状況（実施日） |  | 対策履歴 |  | - |  | 実施状況（実施日）
メモ |  | アーチ部のうき、新たに確認、Ⅱa |  |  | メモ |  | 側壁部のひび割れ、進行なし
| ※ 応急措置後の対策区分について添付すること。また、点検前に 実施された措置によりⅠと判定された箇所も添付すること。 |  |  |  |  | ※ 変状の発生範囲の規模とは、対策を行う際に参考となる変状の長さや面積をいう。
※ 応急措置を実施しないで決定した変状の対策区分は、対策区分の応急措置後の欄に記入すること。
| ※ たたき落としを実施した場合は、実施後の写真を添付すること。 |  |  |  |  | ※ 変状の発生範囲の規模は、面積・寸法を記載すること。(ひび割れ幅のみmmとし、その他をm表記とする)
| ※ 附属物の取付状態に関する異常写真は別途、任意の書式でとりまとめること。 |  |  |  |  | ※ 構造用鋼材以外の異物に伴ううき・はく離については、メモ欄に異物の概要を記入すること。

## 様式D-1-1_024
■定期点検記録様式 変状写真台帳【様式D-1-1】 | [7 empty] | 施設ID |  | 34.25644,131.34883
フリガナ |  | ｸﾗｶｹﾔﾏﾄﾝﾈﾙ | 路 線 名 | 国道490号 | 定期点検実施者 |  | 国際航業株式会社 |  | 定期点検年月日 |  | 2024-10-10
名 称 |  | 鞍掛山トンネル | 管理者名 | 宇部土木建築事務所美祢支所 |  |  | 徳永 俊夫
写真 番号 | 覆工スパン 番号 | S071 |  |  | 写真 番号 | 覆工スパン 番号 | S071
| 変状番号 | 1 |  |  |  | 変状番号 | 2
変状 部位 | 対象箇所 | 覆工 |  |  | 変状 部位 | 対象箇所 | 覆工
| 部位区分 | 横断目地（右側） |  |  |  | 部位区分 | 横断目地（右側）
変状種類 |  | うき・はく離 |  |  | 変状種類 |  | うき・はく離
対策 区分 | 変状区分 | 材質劣化 |  |  | 対策 区分 | 変状区分 | 材質劣化
| 応急措置前 |  |  |  |  | 応急措置前
| 応急措置後 | Ⅰ |  |  |  | 応急措置後 | Ⅰ
変状の発生範囲及び規模 |  | 0.15m×0.05m | 前回変状の発生範囲及び規模 | 0.05m×0.15m D=20㎜ | 変状の発生範囲及び規模 |  | 0.3m×0.05m |  | 前回変状の発生範囲及び規模 |  | 0.05m×0.4m D=30㎜
対策履歴 |  | はく落防止対策工(叩き落とし工) | 実施状況（実施日） | 2019-05-29 | 対策履歴 |  | はく落防止対策工(叩き落とし工) |  | 実施状況（実施日） |  | 不明
メモ |  | 横断目地周辺のはく落(既存叩き落とし箇所)、進行なし |  |  | メモ |  | 横断目地周辺のはく落(既存叩き落とし箇所)、進行なし
写真 番号 | 覆工スパン 番号 | S072 |  |  | 写真 番号 | 覆工スパン 番号 | S072
| 変状番号 | 1 |  |  |  | 変状番号 | 2
変状 部位 | 対象箇所 | 覆工 |  |  | 変状 部位 | 対象箇所 | 覆工
| 部位区分 | アーチ（左側） |  |  |  | 部位区分 | 側壁（右側）
変状種類 |  | その他 |  |  | 変状種類 |  | 圧ざ、ひび割れ
対策 区分 | 変状区分 | 漏水 |  |  | 対策 区分 | 変状区分 | 材質劣化
| 応急措置前 |  |  |  |  | 応急措置前
| 応急措置後 | Ⅰ |  |  |  | 応急措置後 | Ⅰ
変状の発生範囲及び規模 |  | - | 前回変状の発生範囲及び規模 | - | 変状の発生範囲及び規模 |  | 0.3mm×3.0m |  | 前回変状の発生範囲及び規模 |  | 幅0.3㎜
対策履歴 |  | - | 実施状況（実施日） |  | 対策履歴 |  | - |  | 実施状況（実施日）
メモ |  | アーチ部のさび汁、漏水なし、進行なし |  |  | メモ |  | 側壁部のひび割れ、進行なし
| ※ 応急措置後の対策区分について添付すること。また、点検前に 実施された措置によりⅠと判定された箇所も添付すること。 |  |  |  |  | ※ 変状の発生範囲の規模とは、対策を行う際に参考となる変状の長さや面積をいう。
※ 応急措置を実施しないで決定した変状の対策区分は、対策区分の応急措置後の欄に記入すること。
| ※ たたき落としを実施した場合は、実施後の写真を添付すること。 |  |  |  |  | ※ 変状の発生範囲の規模は、面積・寸法を記載すること。(ひび割れ幅のみmmとし、その他をm表記とする)
| ※ 附属物の取付状態に関する異常写真は別途、任意の書式でとりまとめること。 |  |  |  |  | ※ 構造用鋼材以外の異物に伴ううき・はく離については、メモ欄に異物の概要を記入すること。

## 様式D-1-1_025
■定期点検記録様式 変状写真台帳【様式D-1-1】 | [7 empty] | 施設ID |  | 34.25644,131.34883
フリガナ |  | ｸﾗｶｹﾔﾏﾄﾝﾈﾙ | 路 線 名 | 国道490号 | 定期点検実施者 |  | 国際航業株式会社 |  | 定期点検年月日 |  | 2024-10-10
名 称 |  | 鞍掛山トンネル | 管理者名 | 宇部土木建築事務所美祢支所 |  |  | 徳永 俊夫
写真 番号 | 覆工スパン 番号 | S073 |  |  | 写真 番号 | 覆工スパン 番号 | S075
| 変状番号 | 1 |  |  |  | 変状番号 | 1
変状 部位 | 対象箇所 | 覆工 |  |  | 変状 部位 | 対象箇所 | 覆工
| 部位区分 | 横断目地（右側） |  |  |  | 部位区分 | アーチ（天端）
変状種類 |  | うき・はく離 |  |  | 変状種類 |  | うき・はく離
対策 区分 | 変状区分 | 材質劣化 |  |  | 対策 区分 | 変状区分 | 材質劣化
| 応急措置前 |  |  |  |  | 応急措置前
| 応急措置後 | Ⅰ |  |  |  | 応急措置後 | Ⅰ
変状の発生範囲及び規模 |  | 0.2m×0.05m | 前回変状の発生範囲及び規模 | 0.05m×0.2m D=30㎜ | 変状の発生範囲及び規模 |  | 0.05m×0.05m |  | 前回変状の発生範囲及び規模 |  | 0.05m×0.05m D=20㎜
対策履歴 |  | - | 実施状況（実施日） |  | 対策履歴 |  | - |  | 実施状況（実施日）
メモ |  | 横断目地周辺のはく落、進行なし |  |  | メモ |  | アーチ部のはく落、進行なし
写真 番号 | 覆工スパン 番号 | S082 |  |  | 写真 番号 | 覆工スパン 番号 | S083
| 変状番号 | 1 |  |  |  | 変状番号 | 1
変状 部位 | 対象箇所 | 覆工 |  |  | 変状 部位 | 対象箇所 | 覆工
| 部位区分 | 横断目地（右側） |  |  |  | 部位区分 | 横断目地（右側）
変状種類 |  | うき・はく離 |  |  | 変状種類 |  | うき・はく離
対策 区分 | 変状区分 | 材質劣化 |  |  | 対策 区分 | 変状区分 | 材質劣化
| 応急措置前 |  |  |  |  | 応急措置前
| 応急措置後 | Ⅰ |  |  |  | 応急措置後 | Ⅰ
変状の発生範囲及び規模 |  | 0.2m×0.05m | 前回変状の発生範囲及び規模 | 0.05m×0.3m D=30㎜ | 変状の発生範囲及び規模 |  | 0.3m×0.05m |  | 前回変状の発生範囲及び規模 |  | 0.05m×0.3m D=20㎜
対策履歴 |  | - | 実施状況（実施日） |  | 対策履歴 |  | - |  | 実施状況（実施日）
メモ |  | 横断目地周辺のはく落、進行なし |  |  | メモ |  | 横断目地周辺のはく落、進行なし
| ※ 応急措置後の対策区分について添付すること。また、点検前に 実施された措置によりⅠと判定された箇所も添付すること。 |  |  |  |  | ※ 変状の発生範囲の規模とは、対策を行う際に参考となる変状の長さや面積をいう。
※ 応急措置を実施しないで決定した変状の対策区分は、対策区分の応急措置後の欄に記入すること。
| ※ たたき落としを実施した場合は、実施後の写真を添付すること。 |  |  |  |  | ※ 変状の発生範囲の規模は、面積・寸法を記載すること。(ひび割れ幅のみmmとし、その他をm表記とする)
| ※ 附属物の取付状態に関する異常写真は別途、任意の書式でとりまとめること。 |  |  |  |  | ※ 構造用鋼材以外の異物に伴ううき・はく離については、メモ欄に異物の概要を記入すること。

## 様式D-1-1_026
■定期点検記録様式 変状写真台帳【様式D-1-1】 | [7 empty] | 施設ID |  | 34.25644,131.34883
フリガナ |  | ｸﾗｶｹﾔﾏﾄﾝﾈﾙ | 路 線 名 | 国道490号 | 定期点検実施者 |  | 国際航業株式会社 |  | 定期点検年月日 |  | 2024-10-10
名 称 |  | 鞍掛山トンネル | 管理者名 | 宇部土木建築事務所美祢支所 |  |  | 徳永 俊夫
写真 番号 | 覆工スパン 番号 | S086 |  |  | 写真 番号 | 覆工スパン 番号 | S087
| 変状番号 | 1 |  |  |  | 変状番号 | 1
変状 部位 | 対象箇所 | 覆工 |  |  | 変状 部位 | 対象箇所 | 覆工
| 部位区分 | 横断目地（左側） |  |  |  | 部位区分 | アーチ（左側）
変状種類 |  | うき・はく離 |  |  | 変状種類 |  | 鋼材腐食
対策 区分 | 変状区分 | 材質劣化 |  |  | 対策 区分 | 変状区分 | 材質劣化
| 応急措置前 |  |  |  |  | 応急措置前 | Ⅱb
| 応急措置後 | Ⅰ |  |  |  | 応急措置後 | Ⅱb
変状の発生範囲及び規模 |  | 0.15m×0.05m | 前回変状の発生範囲及び規模 | 0.05m×0.15m D=20㎜ | 変状の発生範囲及び規模 |  | 0.05m×0.05m |  | 前回変状の発生範囲及び規模 |  | 0.05m×0.05m
対策履歴 |  | - | 実施状況（実施日） |  | 対策履歴 |  | 防錆処理(防錆剤塗布) |  | 実施状況（実施日） |  | 2024-10-10
メモ |  | 横断目地周辺のはく落、進行なし |  |  | メモ |  | アーチ部の鋼材腐食(防錆材塗布済)、進行なし、Ⅱb
写真 番号 | 覆工スパン 番号 | S090 |  |  | 写真 番号 | 覆工スパン 番号 | S090
| 変状番号 | 1 |  |  |  | 変状番号 | 2
変状 部位 | 対象箇所 | 覆工 |  |  | 変状 部位 | 対象箇所 | 覆工
| 部位区分 | 横断目地（左側） |  |  |  | 部位区分 | 横断目地（右側）
変状種類 |  | うき・はく離 |  |  | 変状種類 |  | うき・はく離
対策 区分 | 変状区分 | 材質劣化 |  |  | 対策 区分 | 変状区分 | 材質劣化
| 応急措置前 |  |  |  |  | 応急措置前
| 応急措置後 | Ⅰ |  |  |  | 応急措置後 | Ⅰ
変状の発生範囲及び規模 |  | 0.2m×0.05m | 前回変状の発生範囲及び規模 | 0.05m×0.15m | 変状の発生範囲及び規模 |  | 0.3m×0.05m |  | 前回変状の発生範囲及び規模 |  | 0.05m×0.3m D=20㎜
対策履歴 |  | - | 実施状況（実施日） |  | 対策履歴 |  | - |  | 実施状況（実施日）
メモ |  | 横断目地周辺のはく落、規模が変更しているが前回写真と比較して顕著な進行なし |  |  | メモ |  | 横断目地周辺のはく落、進行なし
| ※ 応急措置後の対策区分について添付すること。また、点検前に 実施された措置によりⅠと判定された箇所も添付すること。 |  |  |  |  | ※ 変状の発生範囲の規模とは、対策を行う際に参考となる変状の長さや面積をいう。
※ 応急措置を実施しないで決定した変状の対策区分は、対策区分の応急措置後の欄に記入すること。
| ※ たたき落としを実施した場合は、実施後の写真を添付すること。 |  |  |  |  | ※ 変状の発生範囲の規模は、面積・寸法を記載すること。(ひび割れ幅のみmmとし、その他をm表記とする)
| ※ 附属物の取付状態に関する異常写真は別途、任意の書式でとりまとめること。 |  |  |  |  | ※ 構造用鋼材以外の異物に伴ううき・はく離については、メモ欄に異物の概要を記入すること。

## 様式D-1-1_027
■定期点検記録様式 変状写真台帳【様式D-1-1】 | [7 empty] | 施設ID |  | 34.25644,131.34883
フリガナ |  | ｸﾗｶｹﾔﾏﾄﾝﾈﾙ | 路 線 名 | 国道490号 | 定期点検実施者 |  | 国際航業株式会社 |  | 定期点検年月日 |  | 2024-10-10
名 称 |  | 鞍掛山トンネル | 管理者名 | 宇部土木建築事務所美祢支所 |  |  | 徳永 俊夫
写真 番号 | 覆工スパン 番号 | S093 |  |  | 写真 番号 | 覆工スパン 番号 | S094
| 変状番号 | 1 |  |  |  | 変状番号 | 1
変状 部位 | 対象箇所 | 覆工 |  |  | 変状 部位 | 対象箇所 | 覆工
| 部位区分 | 横断目地（右側） |  |  |  | 部位区分 | 横断目地（右側）
変状種類 |  | うき・はく離 |  |  | 変状種類 |  | その他
対策 区分 | 変状区分 | 材質劣化 |  |  | 対策 区分 | 変状区分 | 材質劣化
| 応急措置前 |  |  |  |  | 応急措置前
| 応急措置後 | Ⅰ |  |  |  | 応急措置後 | Ⅱa
変状の発生範囲及び規模 |  | 0.3m×0.1m | 前回変状の発生範囲及び規模 | 0.15m×0.3m D=10㎜ | 変状の発生範囲及び規模 |  | 1.0m×0.1m |  | 前回変状の発生範囲及び規模 |  | 0.1m×1.0m
対策履歴 |  | - | 実施状況（実施日） |  | 対策履歴 |  | - |  | 実施状況（実施日）
メモ |  | 横断目地周辺のはく落、進行なし |  |  | メモ |  | 横断目地周辺の豆板、打音異常なし、進行なし、Ⅱa
写真 番号 | 覆工スパン 番号 | S094 |  |  | 写真 番号 | 覆工スパン 番号 | S094
| 変状番号 | 2 |  |  |  | 変状番号 | 3
変状 部位 | 対象箇所 | 覆工 |  |  | 変状 部位 | 対象箇所 | 覆工
| 部位区分 | 横断目地（右側） |  |  |  | 部位区分 | 横断目地（右側）
変状種類 |  | うき・はく離 |  |  | 変状種類 |  | うき・はく離
対策 区分 | 変状区分 | 材質劣化 |  |  | 対策 区分 | 変状区分 | 材質劣化
| 応急措置前 |  |  |  |  | 応急措置前
| 応急措置後 | Ⅰ |  |  |  | 応急措置後 | Ⅰ
変状の発生範囲及び規模 |  | 0.2m×0.05m | 前回変状の発生範囲及び規模 | 0.05m×0.1m D=20㎜ | 変状の発生範囲及び規模 |  | 0.15m×0.05m |  | 前回変状の発生範囲及び規模 |  | 0.05m×0.05m D=20㎜
対策履歴 |  | - | 実施状況（実施日） |  | 対策履歴 |  | - |  | 実施状況（実施日）
メモ |  | 横断目地周辺のはく落、規模が変更しているが前回写真と比較して顕著な進行なし |  |  | メモ |  | 横断目地周辺のはく落、規模が変更しているが前回写真と比較して顕著な進行なし
| ※ 応急措置後の対策区分について添付すること。また、点検前に 実施された措置によりⅠと判定された箇所も添付すること。 |  |  |  |  | ※ 変状の発生範囲の規模とは、対策を行う際に参考となる変状の長さや面積をいう。
※ 応急措置を実施しないで決定した変状の対策区分は、対策区分の応急措置後の欄に記入すること。
| ※ たたき落としを実施した場合は、実施後の写真を添付すること。 |  |  |  |  | ※ 変状の発生範囲の規模は、面積・寸法を記載すること。(ひび割れ幅のみmmとし、その他をm表記とする)
| ※ 附属物の取付状態に関する異常写真は別途、任意の書式でとりまとめること。 |  |  |  |  | ※ 構造用鋼材以外の異物に伴ううき・はく離については、メモ欄に異物の概要を記入すること。

## 様式D-1-1_028
■定期点検記録様式 変状写真台帳【様式D-1-1】 | [7 empty] | 施設ID |  | 34.25644,131.34883
フリガナ |  | ｸﾗｶｹﾔﾏﾄﾝﾈﾙ | 路 線 名 | 国道490号 | 定期点検実施者 |  | 国際航業株式会社 |  | 定期点検年月日 |  | 2024-10-10
名 称 |  | 鞍掛山トンネル | 管理者名 | 宇部土木建築事務所美祢支所 |  |  | 徳永 俊夫
写真 番号 | 覆工スパン 番号 | S094 |  |  | 写真 番号 | 覆工スパン 番号 | S097
| 変状番号 | 4 |  |  |  | 変状番号 | 1
変状 部位 | 対象箇所 | 覆工 |  |  | 変状 部位 | 対象箇所 | 覆工
| 部位区分 | 横断目地（右側） |  |  |  | 部位区分 | 横断目地（左側）
変状種類 |  | うき・はく離 |  |  | 変状種類 |  | うき・はく離
対策 区分 | 変状区分 | 材質劣化 |  |  | 対策 区分 | 変状区分 | 材質劣化
| 応急措置前 |  |  |  |  | 応急措置前
| 応急措置後 | Ⅰ |  |  |  | 応急措置後 | Ⅰ
変状の発生範囲及び規模 |  | 0.3m×0.05m | 前回変状の発生範囲及び規模 | 0.05m×0.3m D=20㎜ | 変状の発生範囲及び規模 |  | 0.15m×0.05m |  | 前回変状の発生範囲及び規模 |  | 0.05m×0.15m
対策履歴 |  | - | 実施状況（実施日） |  | 対策履歴 |  | - |  | 実施状況（実施日）
メモ |  | 横断目地周辺のはく落、進行なし |  |  | メモ |  | 横断目地周辺のはく落、進行なし
写真 番号 | 覆工スパン 番号 | S098 |  |  | 写真 番号 | 覆工スパン 番号 | S099
| 変状番号 | 1 |  |  |  | 変状番号 | 1
変状 部位 | 対象箇所 | 覆工 |  |  | 変状 部位 | 対象箇所 | 覆工
| 部位区分 | 側壁（左側） |  |  |  | 部位区分 | 側壁（左側）
変状種類 |  | その他 |  |  | 変状種類 |  | 圧ざ、ひび割れ
対策 区分 | 変状区分 | 漏水 |  |  | 対策 区分 | 変状区分 | 材質劣化
| 応急措置前 |  |  |  |  | 応急措置前
| 応急措置後 | Ⅰ |  |  |  | 応急措置後 | Ⅰ
変状の発生範囲及び規模 |  | - | 前回変状の発生範囲及び規模 | - | 変状の発生範囲及び規模 |  | 0.25mm×3.9m |  | 前回変状の発生範囲及び規模 |  | 幅0.25㎜
対策履歴 |  | - | 実施状況（実施日） |  | 対策履歴 |  | - |  | 実施状況（実施日）
メモ |  | 側壁部の遊離石灰(ひび割れ目詰まり)、漏水なし、進行なし |  |  | メモ |  | 側壁部のひび割れ、進行なし
| ※ 応急措置後の対策区分について添付すること。また、点検前に 実施された措置によりⅠと判定された箇所も添付すること。 |  |  |  |  | ※ 変状の発生範囲の規模とは、対策を行う際に参考となる変状の長さや面積をいう。
※ 応急措置を実施しないで決定した変状の対策区分は、対策区分の応急措置後の欄に記入すること。
| ※ たたき落としを実施した場合は、実施後の写真を添付すること。 |  |  |  |  | ※ 変状の発生範囲の規模は、面積・寸法を記載すること。(ひび割れ幅のみmmとし、その他をm表記とする)
| ※ 附属物の取付状態に関する異常写真は別途、任意の書式でとりまとめること。 |  |  |  |  | ※ 構造用鋼材以外の異物に伴ううき・はく離については、メモ欄に異物の概要を記入すること。

## 様式D-1-1_029
■定期点検記録様式 変状写真台帳【様式D-1-1】 | [7 empty] | 施設ID |  | 34.25644,131.34883
フリガナ |  | ｸﾗｶｹﾔﾏﾄﾝﾈﾙ | 路 線 名 | 国道490号 | 定期点検実施者 |  | 国際航業株式会社 |  | 定期点検年月日 |  | 2024-10-10
名 称 |  | 鞍掛山トンネル | 管理者名 | 宇部土木建築事務所美祢支所 |  |  | 徳永 俊夫
写真 番号 | 覆工スパン 番号 | S100 |  |  | 写真 番号 | 覆工スパン 番号 | S101
| 変状番号 | 1 |  |  |  | 変状番号 | 1
変状 部位 | 対象箇所 | 覆工 |  |  | 変状 部位 | 対象箇所 | 覆工
| 部位区分 | アーチ（左側） |  |  |  | 部位区分 | 側壁（右側）
変状種類 |  | うき・はく離 |  |  | 変状種類 |  | 圧ざ、ひび割れ
対策 区分 | 変状区分 | 材質劣化 |  |  | 対策 区分 | 変状区分 | 材質劣化
| 応急措置前 |  |  |  |  | 応急措置前
| 応急措置後 | Ⅰ |  |  |  | 応急措置後 | Ⅰ
変状の発生範囲及び規模 |  | 0.6m×0.4m | 前回変状の発生範囲及び規模 | 0.4m×0.6m | 変状の発生範囲及び規模 |  | - |  | 前回変状の発生範囲及び規模 |  | 幅0.1㎜
対策履歴 |  | - | 実施状況（実施日） |  | 対策履歴 |  | - |  | 実施状況（実施日）
メモ |  | アーチ部のはく落、進行なし |  |  | メモ |  | 側壁部のひび割れ(遊離石灰による目詰まり)、進行なし
写真 番号 | 覆工スパン 番号 | S102 |  |  | 写真 番号 | 覆工スパン 番号 | S102
| 変状番号 | 1 |  |  |  | 変状番号 | 2
変状 部位 | 対象箇所 | 覆工 |  |  | 変状 部位 | 対象箇所 | 覆工
| 部位区分 | アーチ（左側） |  |  |  | 部位区分 | アーチ（右側）
変状種類 |  | その他 |  |  | 変状種類 |  | その他
対策 区分 | 変状区分 | 漏水 |  |  | 対策 区分 | 変状区分 | 漏水
| 応急措置前 |  |  |  |  | 応急措置前
| 応急措置後 | Ⅰ |  |  |  | 応急措置後 | Ⅰ
変状の発生範囲及び規模 |  | - | 前回変状の発生範囲及び規模 | - | 変状の発生範囲及び規模 |  | - |  | 前回変状の発生範囲及び規模 |  | -
対策履歴 |  | - | 実施状況（実施日） |  | 対策履歴 |  | - |  | 実施状況（実施日）
メモ |  | アーチ部の遊離石灰(ひび割れ目詰まり)、漏水なし、進行なし |  |  | メモ |  | アーチ部の遊離石灰(ひび割れ目詰まり)、漏水なし、進行なし
| ※ 応急措置後の対策区分について添付すること。また、点検前に 実施された措置によりⅠと判定された箇所も添付すること。 |  |  |  |  | ※ 変状の発生範囲の規模とは、対策を行う際に参考となる変状の長さや面積をいう。
※ 応急措置を実施しないで決定した変状の対策区分は、対策区分の応急措置後の欄に記入すること。
| ※ たたき落としを実施した場合は、実施後の写真を添付すること。 |  |  |  |  | ※ 変状の発生範囲の規模は、面積・寸法を記載すること。(ひび割れ幅のみmmとし、その他をm表記とする)
| ※ 附属物の取付状態に関する異常写真は別途、任意の書式でとりまとめること。 |  |  |  |  | ※ 構造用鋼材以外の異物に伴ううき・はく離については、メモ欄に異物の概要を記入すること。

## 様式D-1-1_030
■定期点検記録様式 変状写真台帳【様式D-1-1】 | [7 empty] | 施設ID |  | 34.25644,131.34883
フリガナ |  | ｸﾗｶｹﾔﾏﾄﾝﾈﾙ | 路 線 名 | 国道490号 | 定期点検実施者 |  | 国際航業株式会社 |  | 定期点検年月日 |  | 2024-10-10
名 称 |  | 鞍掛山トンネル | 管理者名 | 宇部土木建築事務所美祢支所 |  |  | 徳永 俊夫
写真 番号 | 覆工スパン 番号 | PE |  |  | 写真 番号 | 覆工スパン 番号
| 変状番号 | 1 |  |  |  | 変状番号
変状 部位 | 対象箇所 | 覆工 |  |  | 変状 部位 | 対象箇所
| 部位区分 | 面壁・妻壁等 |  |  |  | 部位区分
変状種類 |  | 圧ざ、ひび割れ |  |  | 変状種類
対策 区分 | 変状区分 | 材質劣化 |  |  | 対策 区分 | 変状区分
| 応急措置前 |  |  |  |  | 応急措置前
| 応急措置後 | Ⅰ |  |  |  | 応急措置後
変状の発生範囲及び規模 |  | 0.45mm×0.5m | 前回変状の発生範囲及び規模 | 幅0.45㎜ | 変状の発生範囲及び規模 |  |  |  | 前回変状の発生範囲及び規模
対策履歴 |  | - | 実施状況（実施日） |  | 対策履歴 |  |  |  | 実施状況（実施日）
メモ |  | 坑門工のひび割れ、進行なし |  |  | メモ
写真 番号 | 覆工スパン 番号 |  |  |  | 写真 番号 | 覆工スパン 番号
| 変状番号 |  |  |  |  | 変状番号
変状 部位 | 対象箇所 |  |  |  | 変状 部位 | 対象箇所
| 部位区分 |  |  |  |  | 部位区分
変状種類 |  |  |  |  | 変状種類
対策 区分 | 変状区分 |  |  |  | 対策 区分 | 変状区分
| 応急措置前 |  |  |  |  | 応急措置前
| 応急措置後 |  |  |  |  | 応急措置後
変状の発生範囲及び規模 |  |  | 前回変状の発生範囲及び規模 |  | 変状の発生範囲及び規模 |  |  |  | 前回変状の発生範囲及び規模
対策履歴 |  |  | 実施状況（実施日） |  | 対策履歴 |  |  |  | 実施状況（実施日）
メモ |  |  |  |  | メモ
| ※ 応急措置後の対策区分について添付すること。また、点検前に 実施された措置によりⅠと判定された箇所も添付すること。 |  |  |  |  | ※ 変状の発生範囲の規模とは、対策を行う際に参考となる変状の長さや面積をいう。
※ 応急措置を実施しないで決定した変状の対策区分は、対策区分の応急措置後の欄に記入すること。
| ※ たたき落としを実施した場合は、実施後の写真を添付すること。 |  |  |  |  | ※ 変状の発生範囲の規模は、面積・寸法を記載すること。(ひび割れ幅のみmmとし、その他をm表記とする)
| ※ 附属物の取付状態に関する異常写真は別途、任意の書式でとりまとめること。 |  |  |  |  | ※ 構造用鋼材以外の異物に伴ううき・はく離については、メモ欄に異物の概要を記入すること。

## 様式D-1-2_001
■定期点検記録様式 異常写真台帳（トンネル内附属物等の取付状態） 【様式D-1-2】
フリガナ |  |  | ｸﾗｶｹﾔﾏﾄﾝﾈﾙ |  |  | 路 線 名 |  | 国道490号 |  |  | 定期点検実施者 |  |  | 国際航業株式会社 |  | 定期点検年月日 |  | 2024-10-10
名 称 |  |  | 鞍掛山トンネル |  |  | 管理者名 |  | 宇部土木建築事務所美祢支所 | [5 empty] | 徳永 俊夫
覆工スパン番号 |  |  | S002 | 異常番号 |  | 101 | 覆工スパン番号 |  | S009 | 異常番号 |  |  | 101 | 覆工スパン番号 |  | S021 | 異常番号 |  |  | 101
対象箇所 |  | 非常用施設 | 通話型通報設備 |  |  |  | 対象箇所 | その他施設 | その他 |  |  |  |  | 対象箇所 | 非常用施設 | 通話型通報設備
部位区分 |  | 附属物本体 |  | 異常の種類 | 腐食 |  | 部位区分 | 附属物本体 |  | 異常の種類 |  | 緩み、脱落 |  | 部位区分 | 附属物本体 |  | 異常の種類 |  | 腐食
異常判定区分 |  | × | メモ | 非常電話本体の腐食 |  |  | 異常判定区分 | × | メモ | デリネータ脱落 |  |  |  | 異常判定区分 | × | メモ | 非常電話本体の腐食
覆工スパン番号 |  |  | S025 | 異常番号 |  | 101 | 覆工スパン番号 |  | S039 | 異常番号 |  |  | 101 | 覆工スパン番号 |  | S081 | 異常番号 |  |  | 101
対象箇所 |  | その他施設 | その他 |  |  |  | 対象箇所 | 非常用施設 | 通話型通報設備 |  |  |  |  | 対象箇所 | 非常用施設 | 通話型通報設備
部位区分 |  | 附属物本体 |  | 異常の種類 | 緩み、脱落 |  | 部位区分 | 附属物本体 |  | 異常の種類 |  | 腐食 |  | 部位区分 | 附属物本体 |  | 異常の種類 |  | 腐食
異常判定区分 |  | × | メモ | デリネータ脱落 |  |  | 異常判定区分 | × | メモ | 非常電話本体の腐食 |  |  |  | 異常判定区分 | × | メモ | 非常電話本体の腐食
※ 異常判定区分×について記入すること。また、応急措置前に異常判定区分×とした箇所のうち応急措置により○と判定した箇所も記入すること。
※ 応急措置を実施した場合は、その実施状況が分かる写真を添付すること。
※ 変状数に準じてシートを追加すること。
|  | 0 | [5 empty] | 0 | [6 empty] | 0
|  | 0 | [5 empty] | 0 | [6 empty] | 0
|  | 0 | [5 empty] | 0 | [6 empty] | 0
|  | 0 | [5 empty] | 0 | [6 empty] | 0
|  | 0 | [5 empty] | 0 | [6 empty] | 0
|  | 0 | [5 empty] | 0 | [6 empty] | 0
|  | 0 | [5 empty] | 0 | [6 empty] | 0
|  | 0 | [5 empty] | 0 | [6 empty] | 0
|  | 0 | [5 empty] | 0 | [6 empty] | 0
|  | 0 | [5 empty] | 0 | [6 empty] | 0
|  | 0 | [5 empty] | 0 | [6 empty] | 0
|  | 0 | [5 empty] | 0 | [6 empty] | 0
|  | 0 | [5 empty] | 0 | [6 empty] | 0
|  | 0 | [5 empty] | 0 | [6 empty] | 0
|  | 0 | [5 empty] | 0 | [6 empty] | 0
|  | 0 | [5 empty] | 0 | [6 empty] | 0
|  | 0 | [5 empty] | 0 | [6 empty] | 0
|  | 0 | [5 empty] | 0 | [6 empty] | 0
|  | 0 | [5 empty] | 0 | [6 empty] | 0
|  | 0 | [5 empty] | 0 | [6 empty] | 0
|  | 0 | [5 empty] | 0 | [6 empty] | 0
|  | 0 | [5 empty] | 0 | [6 empty] | 0
|  | 0 | [5 empty] | 0 | [6 empty] | 0
|  | 0 | [5 empty] | 0 | [6 empty] | 0
|  | 0 | [5 empty] | 0 | [6 empty] | 0
|  | 0 | [5 empty] | 0 | [6 empty] | 0
|  | 0 | [5 empty] | 0 | [6 empty] | 0
|  | 0 | [5 empty] | 0 | [6 empty] | 0
|  | 0 | [5 empty] | 0 | [6 empty] | 0
|  | 0 | [5 empty] | 0 | [6 empty] | 0
|  | 0 | [5 empty] | 0 | [6 empty] | 0
|  | 0 | [5 empty] | 0 | [6 empty] | 0
|  | 0 | [5 empty] | 0 | [6 empty] | 0
|  | 0 | [5 empty] | 0 | [6 empty] | 0
|  | 0 | [5 empty] | 0 | [6 empty] | 0
|  | 0 | [5 empty] | 0 | [6 empty] | 0
|  | 0 | [5 empty] | 0 | [6 empty] | 0
|  | 0 | [5 empty] | 0 | [6 empty] | 0
|  | 0 | [5 empty] | 0 | [6 empty] | 0
|  | 0 | [5 empty] | 0 | [6 empty] | 0
|  | 0 | [5 empty] | 0 | [6 empty] | 0
|  | 0 | [5 empty] | 0 | [6 empty] | 0
|  | 0 | [5 empty] | 0 | [6 empty] | 0
|  | 0 | [5 empty] | 0 | [6 empty] | 0
|  | 0 | [5 empty] | 0 | [6 empty] | 0
|  | 0 | [5 empty] | 0 | [6 empty] | 0
|  | 0 | [5 empty] | 0 | [6 empty] | 0
|  | 0 | [5 empty] | 0 | [6 empty] | 0
|  | 0 | [5 empty] | 0 | [6 empty] | 0
|  | 0 | [5 empty] | 0 | [6 empty] | 0
|  | 0 | [5 empty] | 0 | [6 empty] | 0
|  | 0 | [5 empty] | 0 | [6 empty] | 0
|  | 0 | [5 empty] | 0 | [6 empty] | 0
|  | 0 | [5 empty] | 0 | [6 empty] | 0
|  | 0 | [5 empty] | 0 | [6 empty] | 0
|  | 0 | [5 empty] | 0 | [6 empty] | 0
|  | 0 | [5 empty] | 0 | [6 empty] | 0
|  | 0 | [5 empty] | 0 | [6 empty] | 0
|  | 0 | [5 empty] | 0 | [6 empty] | 0
|  | 0 | [5 empty] | 0 | [6 empty] | 0
|  | 0 | [5 empty] | 0 | [6 empty] | 0
|  | 0 | [5 empty] | 0 | [6 empty] | 0
|  | 0 | [5 empty] | 0 | [6 empty] | 0
|  | 0 | [5 empty] | 0 | [6 empty] | 0
|  | 0 | [5 empty] | 0 | [6 empty] | 0
|  | 0 | [5 empty] | 0 | [6 empty] | 0
|  | 0 | [5 empty] | 0 | [6 empty] | 0
|  | 0 | [5 empty] | 0 | [6 empty] | 0
|  | 0 | [5 empty] | 0 | [6 empty] | 0
|  | 0 | [5 empty] | 0 | [6 empty] | 0
|  | 0 | [5 empty] | 0 | [6 empty] | 0
|  | 0 | [5 empty] | 0 | [6 empty] | 0
|  | 0 | [5 empty] | 0 | [6 empty] | 0
|  | 0 | [5 empty] | 0 | [6 empty] | 0
|  | 0 | [5 empty] | 0 | [6 empty] | 0
|  | 0 | [5 empty] | 0 | [6 empty] | 0
|  | 0 | [5 empty] | 0 | [6 empty] | 0
|  | 0 | [5 empty] | 0 | [6 empty] | 0
|  | 0 | [5 empty] | 0 | [6 empty] | 0
|  | 0 | [5 empty] | 0 | [6 empty] | 0
|  | 0 | [5 empty] | 0 | [6 empty] | 0
|  | 0 | [5 empty] | 0 | [6 empty] | 0
|  | 0 | [5 empty] | 0 | [6 empty] | 0
|  | 0 | [5 empty] | 0 | [6 empty] | 0
|  | 0 | [5 empty] | 0 | [6 empty] | 0
|  | 0 | [5 empty] | 0 | [6 empty] | 0
|  | 0 | [5 empty] | 0 | [6 empty] | 0
|  | 0 | [5 empty] | 0 | [6 empty] | 0
|  | 0 | [5 empty] | 0 | [6 empty] | 0
|  | 0 | [5 empty] | 0 | [6 empty] | 0
|  | 0 | [5 empty] | 0 | [6 empty] | 0
|  | 0 | [5 empty] | 0 | [6 empty] | 0
|  | 0 | [5 empty] | 0 | [6 empty] | 0
|  | 0 | [5 empty] | 0 | [6 empty] | 0
|  | 0 | [5 empty] | 0 | [6 empty] | 0
|  | 0 | [5 empty] | 0 | [6 empty] | 0
|  | 0 | [5 empty] | 0 | [6 empty] | 0
|  | 0 | [5 empty] | 0 | [6 empty] | 0
|  | 0 | [5 empty] | 0 | [6 empty] | 0
|  | 0 | [5 empty] | 0 | [6 empty] | 0
|  | 0 | [5 empty] | 0 | [6 empty] | 0
|  | 0 | [5 empty] | 0 | [6 empty] | 0
|  | 0 | [5 empty] | 0 | [6 empty] | 0
|  | 0 | [5 empty] | 0 | [6 empty] | 0
|  | 0 | [5 empty] | 0 | [6 empty] | 0
|  | 0 | [5 empty] | 0 | [6 empty] | 0
|  | 0 | [5 empty] | 0 | [6 empty] | 0
|  | 0 | [5 empty] | 0 | [6 empty] | 0
|  | 0 | [5 empty] | 0 | [6 empty] | 0
|  | 0 | [5 empty] | 0 | [6 empty] | 0
|  | 0 | [5 empty] | 0 | [6 empty] | 0
|  | 0 | [5 empty] | 0 | [6 empty] | 0
|  | 0 | [5 empty] | 0 | [6 empty] | 0
|  | 0 | [5 empty] | 0 | [6 empty] | 0
|  | 0 | [5 empty] | 0 | [6 empty] | 0
|  | 0 | [5 empty] | 0 | [6 empty] | 0
|  | 0 | [5 empty] | 0 | [6 empty] | 0
|  | 0 | [5 empty] | 0 | [6 empty] | 0
|  | 0 | [5 empty] | 0 | [6 empty] | 0
|  | 0 | [5 empty] | 0 | [6 empty] | 0
|  | 0 | [5 empty] | 0 | [6 empty] | 0
|  | 0 | [5 empty] | 0 | [6 empty] | 0
|  | 0 | [5 empty] | 0 | [6 empty] | 0
|  | 0 | [5 empty] | 0 | [6 empty] | 0
|  | 0 | [5 empty] | 0 | [6 empty] | 0
|  | 0 | [5 empty] | 0 | [6 empty] | 0
|  | 0 | [5 empty] | 0 | [6 empty] | 0
|  | 0 | [5 empty] | 0 | [6 empty] | 0
|  | 0 | [5 empty] | 0 | [6 empty] | 0
|  | 0 | [5 empty] | 0 | [6 empty] | 0
|  | 0 | [5 empty] | 0 | [6 empty] | 0
|  | 0 | [5 empty] | 0 | [6 empty] | 0
|  | 0 | [5 empty] | 0 | [6 empty] | 0
|  | 0 | [5 empty] | 0 | [6 empty] | 0
|  | 0 | [5 empty] | 0 | [6 empty] | 0
|  | 0 | [5 empty] | 0 | [6 empty] | 0
|  | 0 | [5 empty] | 0 | [6 empty] | 0
|  | 0 | [5 empty] | 0 | [6 empty] | 0
|  | 0 | [5 empty] | 0 | [6 empty] | 0
|  | 0 | [5 empty] | 0 | [6 empty] | 0
0

## 様式D-1-2_002
■定期点検記録様式 異常写真台帳（トンネル内附属物等の取付状態） 【様式D-1-2】
フリガナ |  |  | ｸﾗｶｹﾔﾏﾄﾝﾈﾙ |  |  | 路 線 名 |  | 国道490号 |  |  | 定期点検実施者 | 国際航業株式会社 |  | 定期点検年月日 |  | 2024-10-10
名 称 |  |  | 鞍掛山トンネル |  |  | 管理者名 |  | 宇部土木建築事務所美祢支所 |  |  |  | 徳永 俊夫
覆工スパン番号 |  |  | S100 | 異常番号 |  | 101 | 覆工スパン番号 |  |  | 異常番号 |  | 覆工スパン番号 |  |  | 異常番号
対象箇所 |  | 非常用施設 | 通話型通報設備 |  |  |  | 対象箇所 |  |  |  |  | 対象箇所
部位区分 |  | 附属物本体 |  | 異常の種類 | 腐食 |  | 部位区分 |  |  | 異常の種類 |  | 部位区分 |  |  | 異常の種類
異常判定区分 |  | × | メモ | 非常電話本体の腐食 |  |  | 異常判定区分 | 0 | メモ |  |  | 異常判定区分 | 0 | メモ
覆工スパン番号 |  |  |  | 異常番号 |  |  | 覆工スパン番号 |  |  | 異常番号 |  | 覆工スパン番号 |  |  | 異常番号
対象箇所 | [6 empty] | 対象箇所 |  |  |  |  | 対象箇所
部位区分 |  |  |  | 異常の種類 |  |  | 部位区分 |  |  | 異常の種類 |  | 部位区分 |  |  | 異常の種類
異常判定区分 |  | 0 | メモ |  |  |  | 異常判定区分 | 0 | メモ |  |  | 異常判定区分 | 0 | メモ
※ 異常判定区分×について記入すること。また、応急措置前に異常判定区分×とした箇所のうち応急措置により○と判定した箇所も記入すること。
※ 応急措置を実施した場合は、その実施状況が分かる写真を添付すること。
※ 変状数に準じてシートを追加すること。
|  | 0 | [5 empty] | 0 |  |  |  |  | 0
|  | 0 | [5 empty] | 0 |  |  |  |  | 0
|  | 0 | [5 empty] | 0 |  |  |  |  | 0
|  | 0 | [5 empty] | 0 |  |  |  |  | 0
|  | 0 | [5 empty] | 0 |  |  |  |  | 0
|  | 0 | [5 empty] | 0 |  |  |  |  | 0
|  | 0 | [5 empty] | 0 |  |  |  |  | 0
|  | 0 | [5 empty] | 0 |  |  |  |  | 0
|  | 0 | [5 empty] | 0 |  |  |  |  | 0
|  | 0 | [5 empty] | 0 |  |  |  |  | 0
|  | 0 | [5 empty] | 0 |  |  |  |  | 0
|  | 0 | [5 empty] | 0 |  |  |  |  | 0
|  | 0 | [5 empty] | 0 |  |  |  |  | 0
|  | 0 | [5 empty] | 0 |  |  |  |  | 0
|  | 0 | [5 empty] | 0 |  |  |  |  | 0
|  | 0 | [5 empty] | 0 |  |  |  |  | 0
|  | 0 | [5 empty] | 0 |  |  |  |  | 0
|  | 0 | [5 empty] | 0 |  |  |  |  | 0
|  | 0 | [5 empty] | 0 |  |  |  |  | 0
|  | 0 | [5 empty] | 0 |  |  |  |  | 0
|  | 0 | [5 empty] | 0 |  |  |  |  | 0
|  | 0 | [5 empty] | 0 |  |  |  |  | 0
|  | 0 | [5 empty] | 0 |  |  |  |  | 0
|  | 0 | [5 empty] | 0 |  |  |  |  | 0
|  | 0 | [5 empty] | 0 |  |  |  |  | 0
|  | 0 | [5 empty] | 0 |  |  |  |  | 0
|  | 0 | [5 empty] | 0 |  |  |  |  | 0
|  | 0 | [5 empty] | 0 |  |  |  |  | 0
|  | 0 | [5 empty] | 0 |  |  |  |  | 0
|  | 0 | [5 empty] | 0 |  |  |  |  | 0
|  | 0 | [5 empty] | 0 |  |  |  |  | 0
|  | 0 | [5 empty] | 0 |  |  |  |  | 0
|  | 0 | [5 empty] | 0 |  |  |  |  | 0
|  | 0 | [5 empty] | 0 |  |  |  |  | 0
|  | 0 | [5 empty] | 0 |  |  |  |  | 0
|  | 0 | [5 empty] | 0 |  |  |  |  | 0
|  | 0 | [5 empty] | 0 |  |  |  |  | 0
|  | 0 | [5 empty] | 0 |  |  |  |  | 0
|  | 0 | [5 empty] | 0 |  |  |  |  | 0
|  | 0 | [5 empty] | 0 |  |  |  |  | 0
|  | 0 | [5 empty] | 0 |  |  |  |  | 0
|  | 0 | [5 empty] | 0 |  |  |  |  | 0
|  | 0 | [5 empty] | 0 |  |  |  |  | 0
|  | 0 | [5 empty] | 0 |  |  |  |  | 0
|  | 0 | [5 empty] | 0 |  |  |  |  | 0
|  | 0 | [5 empty] | 0 |  |  |  |  | 0
|  | 0 | [5 empty] | 0 |  |  |  |  | 0
|  | 0 | [5 empty] | 0 |  |  |  |  | 0
|  | 0 | [5 empty] | 0 |  |  |  |  | 0
|  | 0 | [5 empty] | 0 |  |  |  |  | 0
|  | 0 | [5 empty] | 0 |  |  |  |  | 0
|  | 0 | [5 empty] | 0 |  |  |  |  | 0
|  | 0 | [5 empty] | 0 |  |  |  |  | 0
|  | 0 | [5 empty] | 0 |  |  |  |  | 0
|  | 0 | [5 empty] | 0 |  |  |  |  | 0
|  | 0 | [5 empty] | 0 |  |  |  |  | 0
|  | 0 | [5 empty] | 0 |  |  |  |  | 0
|  | 0 | [5 empty] | 0 |  |  |  |  | 0
|  | 0 | [5 empty] | 0 |  |  |  |  | 0
|  | 0 | [5 empty] | 0 |  |  |  |  | 0
|  | 0 | [5 empty] | 0 |  |  |  |  | 0
|  | 0 | [5 empty] | 0 |  |  |  |  | 0
|  | 0 | [5 empty] | 0 |  |  |  |  | 0
|  | 0 | [5 empty] | 0 |  |  |  |  | 0
|  | 0 | [5 empty] | 0 |  |  |  |  | 0
|  | 0 | [5 empty] | 0 |  |  |  |  | 0
|  | 0 | [5 empty] | 0 |  |  |  |  | 0
|  | 0 | [5 empty] | 0 |  |  |  |  | 0
|  | 0 | [5 empty] | 0 |  |  |  |  | 0
|  | 0 | [5 empty] | 0 |  |  |  |  | 0
|  | 0 | [5 empty] | 0 |  |  |  |  | 0
|  | 0 | [5 empty] | 0 |  |  |  |  | 0
|  | 0 | [5 empty] | 0 |  |  |  |  | 0
|  | 0 | [5 empty] | 0 |  |  |  |  | 0
|  | 0 | [5 empty] | 0 |  |  |  |  | 0
|  | 0 | [5 empty] | 0 |  |  |  |  | 0
|  | 0 | [5 empty] | 0 |  |  |  |  | 0
|  | 0 | [5 empty] | 0 |  |  |  |  | 0
|  | 0 | [5 empty] | 0 |  |  |  |  | 0
|  | 0 | [5 empty] | 0 |  |  |  |  | 0
|  | 0 | [5 empty] | 0 |  |  |  |  | 0
|  | 0 | [5 empty] | 0 |  |  |  |  | 0
|  | 0 | [5 empty] | 0 |  |  |  |  | 0
|  | 0 | [5 empty] | 0 |  |  |  |  | 0
|  | 0 | [5 empty] | 0 |  |  |  |  | 0
|  | 0 | [5 empty] | 0 |  |  |  |  | 0
|  | 0 | [5 empty] | 0 |  |  |  |  | 0
|  | 0 | [5 empty] | 0 |  |  |  |  | 0
|  | 0 | [5 empty] | 0 |  |  |  |  | 0
|  | 0 | [5 empty] | 0 |  |  |  |  | 0
|  | 0 | [5 empty] | 0 |  |  |  |  | 0
|  | 0 | [5 empty] | 0 |  |  |  |  | 0
|  | 0 | [5 empty] | 0 |  |  |  |  | 0
|  | 0 | [5 empty] | 0 |  |  |  |  | 0
|  | 0 | [5 empty] | 0 |  |  |  |  | 0
|  | 0 | [5 empty] | 0 |  |  |  |  | 0
|  | 0 | [5 empty] | 0 |  |  |  |  | 0
|  | 0 | [5 empty] | 0 |  |  |  |  | 0
|  | 0 | [5 empty] | 0 |  |  |  |  | 0
|  | 0 | [5 empty] | 0 |  |  |  |  | 0
|  | 0 | [5 empty] | 0 |  |  |  |  | 0
|  | 0 | [5 empty] | 0 |  |  |  |  | 0
|  | 0 | [5 empty] | 0 |  |  |  |  | 0
|  | 0 | [5 empty] | 0 |  |  |  |  | 0
|  | 0 | [5 empty] | 0 |  |  |  |  | 0
|  | 0 | [5 empty] | 0 |  |  |  |  | 0
|  | 0 | [5 empty] | 0 |  |  |  |  | 0
|  | 0 | [5 empty] | 0 |  |  |  |  | 0
|  | 0 | [5 empty] | 0 |  |  |  |  | 0
|  | 0 | [5 empty] | 0 |  |  |  |  | 0
|  | 0 | [5 empty] | 0 |  |  |  |  | 0
|  | 0 | [5 empty] | 0 |  |  |  |  | 0
|  | 0 | [5 empty] | 0 |  |  |  |  | 0
|  | 0 | [5 empty] | 0 |  |  |  |  | 0
|  | 0 | [5 empty] | 0 |  |  |  |  | 0
|  | 0 | [5 empty] | 0 |  |  |  |  | 0
|  | 0 | [5 empty] | 0 |  |  |  |  | 0
|  | 0 | [5 empty] | 0 |  |  |  |  | 0
|  | 0 | [5 empty] | 0 |  |  |  |  | 0
|  | 0 | [5 empty] | 0 |  |  |  |  | 0
|  | 0 | [5 empty] | 0 |  |  |  |  | 0
|  | 0 | [5 empty] | 0 |  |  |  |  | 0
|  | 0 | [5 empty] | 0 |  |  |  |  | 0
|  | 0 | [5 empty] | 0 |  |  |  |  | 0
|  | 0 | [5 empty] | 0 |  |  |  |  | 0
|  | 0 | [5 empty] | 0 |  |  |  |  | 0
|  | 0 | [5 empty] | 0 |  |  |  |  | 0
|  | 0 | [5 empty] | 0 |  |  |  |  | 0
|  | 0 | [5 empty] | 0 |  |  |  |  | 0
|  | 0 | [5 empty] | 0 |  |  |  |  | 0
|  | 0 | [5 empty] | 0 |  |  |  |  | 0
|  | 0 | [5 empty] | 0 |  |  |  |  | 0
|  | 0 | [5 empty] | 0 |  |  |  |  | 0
|  | 0 | [5 empty] | 0 |  |  |  |  | 0
|  | 0 | [5 empty] | 0 |  |  |  |  | 0
|  | 0 | [5 empty] | 0 |  |  |  |  | 0
0

## 様式D-2-1_001
■定期点検記録様式 トンネル全体変状展開図 【様式D-2-1】
フリガナ |  | ｸﾗｶｹﾔﾏﾄﾝﾈﾙ | 路線名 | 国道490号 | 定期点検実施者 |  | 国際航業株式会社 | 定期点検年月日 | 2024-10-10
名 称 |  | 鞍掛山トンネル | 管理者名 | 宇部土木建築事務所美祢支所 |  |  | 徳永 俊夫
トンネル変状展開図 | トンネル全体変状展開図
注１：本展開図は、見下げた状態で記載すること。 注２：覆工スパン番号は横断目地毎（矢板工法の場合は上半アーチ の横断目地毎)に設定すること。 注３：横断目地の変状は前の覆工スパン番号で計上すること。 注４：１枚に収まらない場合は、複数枚に分けて作成すること。

## 様式D-2-1_002
■定期点検記録様式 トンネル全体変状展開図 【様式D-2-1】
フリガナ |  | ｸﾗｶｹﾔﾏﾄﾝﾈﾙ | 路線名 | 国道490号 | 定期点検実施者 |  | 国際航業株式会社 | 定期点検年月日 | 2024-10-10
名 称 |  | 鞍掛山トンネル | 管理者名 | 宇部土木建築事務所美祢支所 |  |  | 徳永 俊夫
トンネル変状展開図 | トンネル全体変状展開図
注１：本展開図は、見下げた状態で記載すること。 注２：覆工スパン番号は横断目地毎（矢板工法の場合は上半アーチ の横断目地毎)に設定すること。 注３：横断目地の変状は前の覆工スパン番号で計上すること。 注４：１枚に収まらない場合は、複数枚に分けて作成すること。

## 様式D-2-1_003
■定期点検記録様式 トンネル全体変状展開図 【様式D-2-1】
フリガナ |  | ｸﾗｶｹﾔﾏﾄﾝﾈﾙ | 路線名 | 国道490号 | 定期点検実施者 |  | 国際航業株式会社 | 定期点検年月日 | 2024-10-10
名 称 |  | 鞍掛山トンネル | 管理者名 | 宇部土木建築事務所美祢支所 |  |  | 徳永 俊夫
トンネル変状展開図 | トンネル全体変状展開図
注１：本展開図は、見下げた状態で記載すること。 注２：覆工スパン番号は横断目地毎（矢板工法の場合は上半アーチ の横断目地毎)に設定すること。 注３：横断目地の変状は前の覆工スパン番号で計上すること。 注４：１枚に収まらない場合は、複数枚に分けて作成すること。

## 様式D-2-1_004
■定期点検記録様式 トンネル全体変状展開図 【様式D-2-1】
フリガナ |  | ｸﾗｶｹﾔﾏﾄﾝﾈﾙ | 路線名 | 国道490号 | 定期点検実施者 |  | 国際航業株式会社 | 定期点検年月日 | 2024-10-10
名 称 |  | 鞍掛山トンネル | 管理者名 | 宇部土木建築事務所美祢支所 |  |  | 徳永 俊夫
トンネル変状展開図 | トンネル全体変状展開図
注１：本展開図は、見下げた状態で記載すること。 注２：覆工スパン番号は横断目地毎（矢板工法の場合は上半アーチ の横断目地毎)に設定すること。 注３：横断目地の変状は前の覆工スパン番号で計上すること。 注４：１枚に収まらない場合は、複数枚に分けて作成すること。

## 様式D-2-1_005
■定期点検記録様式 トンネル全体変状展開図 【様式D-2-1】
フリガナ |  | ｸﾗｶｹﾔﾏﾄﾝﾈﾙ | 路線名 | 国道490号 | 定期点検実施者 |  | 国際航業株式会社 | 定期点検年月日 | 2024-10-10
名 称 |  | 鞍掛山トンネル | 管理者名 | 宇部土木建築事務所美祢支所 |  |  | 徳永 俊夫
トンネル変状展開図 | トンネル全体変状展開図
注１：本展開図は、見下げた状態で記載すること。 注２：覆工スパン番号は横断目地毎（矢板工法の場合は上半アーチ の横断目地毎)に設定すること。 注３：横断目地の変状は前の覆工スパン番号で計上すること。 注４：１枚に収まらない場合は、複数枚に分けて作成すること。

## 様式D-2-1_006
■定期点検記録様式 トンネル全体変状展開図 【様式D-2-1】
フリガナ |  | ｸﾗｶｹﾔﾏﾄﾝﾈﾙ | 路線名 | 国道490号 | 定期点検実施者 |  | 国際航業株式会社 | 定期点検年月日 | 2024-10-10
名 称 |  | 鞍掛山トンネル | 管理者名 | 宇部土木建築事務所美祢支所 |  |  | 徳永 俊夫
トンネル変状展開図 | トンネル全体変状展開図
注１：本展開図は、見下げた状態で記載すること。 注２：覆工スパン番号は横断目地毎（矢板工法の場合は上半アーチ の横断目地毎)に設定すること。 注３：横断目地の変状は前の覆工スパン番号で計上すること。 注４：１枚に収まらない場合は、複数枚に分けて作成すること。

## 様式D-2-1_007
■定期点検記録様式 トンネル全体変状展開図 【様式D-2-1】
フリガナ |  | ｸﾗｶｹﾔﾏﾄﾝﾈﾙ | 路線名 | 国道490号 | 定期点検実施者 |  | 国際航業株式会社 | 定期点検年月日 | 2024-10-10
名 称 |  | 鞍掛山トンネル | 管理者名 | 宇部土木建築事務所美祢支所 |  |  | 徳永 俊夫
トンネル変状展開図 | トンネル全体変状展開図
注１：本展開図は、見下げた状態で記載すること。 注２：覆工スパン番号は横断目地毎（矢板工法の場合は上半アーチ の横断目地毎)に設定すること。 注３：横断目地の変状は前の覆工スパン番号で計上すること。 注４：１枚に収まらない場合は、複数枚に分けて作成すること。

## 様式D-2-1_008
■定期点検記録様式 トンネル全体変状展開図 【様式D-2-1】
フリガナ |  | ｸﾗｶｹﾔﾏﾄﾝﾈﾙ | 路線名 | 国道490号 | 定期点検実施者 |  | 国際航業株式会社 | 定期点検年月日 | 2024-10-10
名 称 |  | 鞍掛山トンネル | 管理者名 | 宇部土木建築事務所美祢支所 |  |  | 徳永 俊夫
トンネル変状展開図 | トンネル全体変状展開図
注１：本展開図は、見下げた状態で記載すること。 注２：覆工スパン番号は横断目地毎（矢板工法の場合は上半アーチ の横断目地毎)に設定すること。 注３：横断目地の変状は前の覆工スパン番号で計上すること。 注４：１枚に収まらない場合は、複数枚に分けて作成すること。

## 様式D-2-1_009
■定期点検記録様式 トンネル全体変状展開図 【様式D-2-1】
フリガナ |  | ｸﾗｶｹﾔﾏﾄﾝﾈﾙ | 路線名 | 国道490号 | 定期点検実施者 |  | 国際航業株式会社 | 定期点検年月日 | 2024-10-10
名 称 |  | 鞍掛山トンネル | 管理者名 | 宇部土木建築事務所美祢支所 |  |  | 徳永 俊夫
トンネル変状展開図 | トンネル全体変状展開図
注１：本展開図は、見下げた状態で記載すること。 注２：覆工スパン番号は横断目地毎（矢板工法の場合は上半アーチ の横断目地毎)に設定すること。 注３：横断目地の変状は前の覆工スパン番号で計上すること。 注４：１枚に収まらない場合は、複数枚に分けて作成すること。

## 様式D-2-1_010
■定期点検記録様式 トンネル全体変状展開図 【様式D-2-1】
フリガナ |  | ｸﾗｶｹﾔﾏﾄﾝﾈﾙ | 路線名 | 国道490号 | 定期点検実施者 |  | 国際航業株式会社 | 定期点検年月日 | 2024-10-10
名 称 |  | 鞍掛山トンネル | 管理者名 | 宇部土木建築事務所美祢支所 |  |  | 徳永 俊夫
トンネル変状展開図 | トンネル全体変状展開図
注１：本展開図は、見下げた状態で記載すること。 注２：覆工スパン番号は横断目地毎（矢板工法の場合は上半アーチ の横断目地毎)に設定すること。 注３：横断目地の変状は前の覆工スパン番号で計上すること。 注４：１枚に収まらない場合は、複数枚に分けて作成すること。

## 様式D-2-1_011
■定期点検記録様式 トンネル全体変状展開図 【様式D-2-1】
フリガナ |  | ｸﾗｶｹﾔﾏﾄﾝﾈﾙ | 路線名 | 国道490号 | 定期点検実施者 |  | 国際航業株式会社 | 定期点検年月日 | 2024-10-10
名 称 |  | 鞍掛山トンネル | 管理者名 | 宇部土木建築事務所美祢支所 |  |  | 徳永 俊夫
トンネル変状展開図 | トンネル全体変状展開図
注１：本展開図は、見下げた状態で記載すること。 注２：覆工スパン番号は横断目地毎（矢板工法の場合は上半アーチ の横断目地毎)に設定すること。 注３：横断目地の変状は前の覆工スパン番号で計上すること。 注４：１枚に収まらない場合は、複数枚に分けて作成すること。

## 様式D-2-1´_001
■定期点検記録様式 トンネル全体変状展開図（機器の活用時） 【様式D-2-1’】
フリガナ |  | ｸﾗｶｹﾔﾏﾄﾝﾈﾙ | 路線名 | 国道490号 | 定期点検実施者 |  | 国際航業株式会社 | 定期点検年月日 | 2024-10-10
名 称 |  | 鞍掛山トンネル | 管理者名 | 宇部土木建築事務所美祢支所 |  |  | 徳永 俊夫
トンネル変状展開図 | トンネル全体変状展開図
注１：本展開図は、見下げた状態で記載すること。 注２：覆工スパン番号は横断目地毎（矢板工法の場合は上半アーチ の横断目地毎)に設定すること。 注３：横断目地の変状は前の覆工スパン番号で計上すること。 注４：１枚に収まらない場合は、複数枚に分けて作成すること。

## 様式D-2-1´_002
■定期点検記録様式 トンネル全体変状展開図（機器の活用時） 【様式D-2-1’】
フリガナ |  | ｸﾗｶｹﾔﾏﾄﾝﾈﾙ | 路線名 | 国道490号 | 定期点検実施者 |  | 国際航業株式会社 | 定期点検年月日 | 2024-10-10
名 称 |  | 鞍掛山トンネル | 管理者名 | 宇部土木建築事務所美祢支所 |  |  | 徳永 俊夫
トンネル変状展開図 | トンネル全体変状展開図
注１：本展開図は、見下げた状態で記載すること。 注２：覆工スパン番号は横断目地毎（矢板工法の場合は上半アーチ の横断目地毎)に設定すること。 注３：横断目地の変状は前の覆工スパン番号で計上すること。 注４：１枚に収まらない場合は、複数枚に分けて作成すること。

## 様式D-2-1´_003
■定期点検記録様式 トンネル全体変状展開図（機器の活用時） 【様式D-2-1’】
フリガナ |  | ｸﾗｶｹﾔﾏﾄﾝﾈﾙ | 路線名 | 国道490号 | 定期点検実施者 |  | 国際航業株式会社 | 定期点検年月日 | 2024-10-10
名 称 |  | 鞍掛山トンネル | 管理者名 | 宇部土木建築事務所美祢支所 |  |  | 徳永 俊夫
トンネル変状展開図 | トンネル全体変状展開図
注１：本展開図は、見下げた状態で記載すること。 注２：覆工スパン番号は横断目地毎（矢板工法の場合は上半アーチ の横断目地毎)に設定すること。 注３：横断目地の変状は前の覆工スパン番号で計上すること。 注４：１枚に収まらない場合は、複数枚に分けて作成すること。

## 様式D-2-1´_004
■定期点検記録様式 トンネル全体変状展開図（機器の活用時） 【様式D-2-1’】
フリガナ |  | ｸﾗｶｹﾔﾏﾄﾝﾈﾙ | 路線名 | 国道490号 | 定期点検実施者 |  | 国際航業株式会社 | 定期点検年月日 | 2024-10-10
名 称 |  | 鞍掛山トンネル | 管理者名 | 宇部土木建築事務所美祢支所 |  |  | 徳永 俊夫
トンネル変状展開図 | トンネル全体変状展開図
注１：本展開図は、見下げた状態で記載すること。 注２：覆工スパン番号は横断目地毎（矢板工法の場合は上半アーチ の横断目地毎)に設定すること。 注３：横断目地の変状は前の覆工スパン番号で計上すること。 注４：１枚に収まらない場合は、複数枚に分けて作成すること。

## 様式D-2-1´_005
■定期点検記録様式 トンネル全体変状展開図（機器の活用時） 【様式D-2-1’】
フリガナ |  | ｸﾗｶｹﾔﾏﾄﾝﾈﾙ | 路線名 | 国道490号 | 定期点検実施者 |  | 国際航業株式会社 | 定期点検年月日 | 2024-10-10
名 称 |  | 鞍掛山トンネル | 管理者名 | 宇部土木建築事務所美祢支所 |  |  | 徳永 俊夫
トンネル変状展開図 | トンネル全体変状展開図
注１：本展開図は、見下げた状態で記載すること。 注２：覆工スパン番号は横断目地毎（矢板工法の場合は上半アーチ の横断目地毎)に設定すること。 注３：横断目地の変状は前の覆工スパン番号で計上すること。 注４：１枚に収まらない場合は、複数枚に分けて作成すること。

## 様式D-2-1´_006
■定期点検記録様式 トンネル全体変状展開図（機器の活用時） 【様式D-2-1’】
フリガナ |  | ｸﾗｶｹﾔﾏﾄﾝﾈﾙ | 路線名 | 国道490号 | 定期点検実施者 |  | 国際航業株式会社 | 定期点検年月日 | 2024-10-10
名 称 |  | 鞍掛山トンネル | 管理者名 | 宇部土木建築事務所美祢支所 |  |  | 徳永 俊夫
トンネル変状展開図 | トンネル全体変状展開図
注１：本展開図は、見下げた状態で記載すること。 注２：覆工スパン番号は横断目地毎（矢板工法の場合は上半アーチ の横断目地毎)に設定すること。 注３：横断目地の変状は前の覆工スパン番号で計上すること。 注４：１枚に収まらない場合は、複数枚に分けて作成すること。

## 様式D-2-1´_007
■定期点検記録様式 トンネル全体変状展開図（機器の活用時） 【様式D-2-1’】
フリガナ |  | ｸﾗｶｹﾔﾏﾄﾝﾈﾙ | 路線名 | 国道490号 | 定期点検実施者 |  | 国際航業株式会社 | 定期点検年月日 | 2024-10-10
名 称 |  | 鞍掛山トンネル | 管理者名 | 宇部土木建築事務所美祢支所 |  |  | 徳永 俊夫
トンネル変状展開図 | トンネル全体変状展開図
注１：本展開図は、見下げた状態で記載すること。 注２：覆工スパン番号は横断目地毎（矢板工法の場合は上半アーチ の横断目地毎)に設定すること。 注３：横断目地の変状は前の覆工スパン番号で計上すること。 注４：１枚に収まらない場合は、複数枚に分けて作成すること。

## 様式D-2-1´_008
■定期点検記録様式 トンネル全体変状展開図（機器の活用時） 【様式D-2-1’】
フリガナ |  | ｸﾗｶｹﾔﾏﾄﾝﾈﾙ | 路線名 | 国道490号 | 定期点検実施者 |  | 国際航業株式会社 | 定期点検年月日 | 2024-10-10
名 称 |  | 鞍掛山トンネル | 管理者名 | 宇部土木建築事務所美祢支所 |  |  | 徳永 俊夫
トンネル変状展開図 | トンネル全体変状展開図
注１：本展開図は、見下げた状態で記載すること。 注２：覆工スパン番号は横断目地毎（矢板工法の場合は上半アーチ の横断目地毎)に設定すること。 注３：横断目地の変状は前の覆工スパン番号で計上すること。 注４：１枚に収まらない場合は、複数枚に分けて作成すること。

## 様式D-2-1´_009
■定期点検記録様式 トンネル全体変状展開図（機器の活用時） 【様式D-2-1’】
フリガナ |  | ｸﾗｶｹﾔﾏﾄﾝﾈﾙ | 路線名 | 国道490号 | 定期点検実施者 |  | 国際航業株式会社 | 定期点検年月日 | 2024-10-10
名 称 |  | 鞍掛山トンネル | 管理者名 | 宇部土木建築事務所美祢支所 |  |  | 徳永 俊夫
トンネル変状展開図 | トンネル全体変状展開図
注１：本展開図は、見下げた状態で記載すること。 注２：覆工スパン番号は横断目地毎（矢板工法の場合は上半アーチ の横断目地毎)に設定すること。 注３：横断目地の変状は前の覆工スパン番号で計上すること。 注４：１枚に収まらない場合は、複数枚に分けて作成すること。

## 様式D-2-1´_010
■定期点検記録様式 トンネル全体変状展開図（機器の活用時） 【様式D-2-1’】
フリガナ |  | ｸﾗｶｹﾔﾏﾄﾝﾈﾙ | 路線名 | 国道490号 | 定期点検実施者 |  | 国際航業株式会社 | 定期点検年月日 | 2024-10-10
名 称 |  | 鞍掛山トンネル | 管理者名 | 宇部土木建築事務所美祢支所 |  |  | 徳永 俊夫
トンネル変状展開図 | トンネル全体変状展開図
注１：本展開図は、見下げた状態で記載すること。 注２：覆工スパン番号は横断目地毎（矢板工法の場合は上半アーチ の横断目地毎)に設定すること。 注３：横断目地の変状は前の覆工スパン番号で計上すること。 注４：１枚に収まらない場合は、複数枚に分けて作成すること。

## 様式D-2-1´_011
■定期点検記録様式 トンネル全体変状展開図（機器の活用時） 【様式D-2-1’】
フリガナ |  | ｸﾗｶｹﾔﾏﾄﾝﾈﾙ | 路線名 | 国道490号 | 定期点検実施者 |  | 国際航業株式会社 | 定期点検年月日 | 2024-10-10
名 称 |  | 鞍掛山トンネル | 管理者名 | 宇部土木建築事務所美祢支所 |  |  | 徳永 俊夫
トンネル変状展開図 | トンネル全体変状展開図
注１：本展開図は、見下げた状態で記載すること。 注２：覆工スパン番号は横断目地毎（矢板工法の場合は上半アーチ の横断目地毎)に設定すること。 注３：横断目地の変状は前の覆工スパン番号で計上すること。 注４：１枚に収まらない場合は、複数枚に分けて作成すること。

## 様式D-3_PS
[29 empty] | 様式F用→ | 覆工ｽﾊﾟﾝ 番号 | ｽﾊﾟﾝ 長 (m) | 健全性の診断の 区分 | 変状数集計 | [11 empty] | 変状規模集計
[33 empty] | 対策区分毎の変状数 | [11 empty] | 覆工スパン長(m) |  |  |  | 対策区分毎の変状の発生範囲の規模(㎡）
■定期点検記録様式 覆工スパン別変状詳細展開図 【様式D-3】 | [32 empty] | 外力 |  |  |  | 材質劣化 |  |  |  | 漏水 |  |  |  | 外力※１ |  |  |  | 材質劣化 |  |  |  | 漏水
フリガナ | ｸﾗｶｹﾔﾏﾄﾝﾈﾙ | 路線名 |  | 国道490号 |  |  |  | 定期点検実施者 |  |  | 国際航業株式会社 | [7 empty] | 定期点検年月日 |  |  |  | 2024-10-10 | [9 empty] | Ⅳ | Ⅲ | Ⅱa | Ⅱb | Ⅳ | Ⅲ | Ⅱa | Ⅱb | Ⅳ | Ⅲ | Ⅱa | Ⅱb | Ⅳ | Ⅲ | Ⅱa | Ⅱb | Ⅳ | Ⅲ | Ⅱa | Ⅱb | Ⅳ | Ⅲ | Ⅱa | Ⅱb
名 称 | 鞍掛山トンネル | 管理者名 |  | 宇部土木建築事務所美祢支所 | [6 empty] | 徳永 俊夫 | [18 empty] | PS | 0.7 | Ⅰ |  |  |  |  | 0 | 0 | 0 | 0 | 0 | 0 | 0 | 0 |  |  |  |  | 0 | 0 | 0 | 0 | 0 | 0 | 0 | 0
スパン別変状展開図 |  | 【健全性判定集計表】
|  | スパン番号 |  | PS |  | スパン長 | 0.7 |  | 前回定期点検時の判定 | 応急措置前の判定 | 対策区分毎の 変状の有無 |  |  |  | 対策区分毎の変状の発生範囲の規模(㎡) | [7 empty] | 備考注2
|  | 変状番号 | 対象箇所 | 部位区分 |  | 変状区分 | 変状種類
[11 empty] | 外力注1 |  |  |  | 材質劣化注1 |  |  |  | 漏水注1
[11 empty] | Ⅳ | Ⅲ | Ⅱa | Ⅱb | Ⅳ | Ⅲ | Ⅱa | Ⅱb | Ⅳ | Ⅲ | Ⅱa | Ⅱb
|  | 1 | 坑門 | 面壁・妻壁等 |  | 材質劣化 | 圧ざ、ひび割れ |  | Ⅰ | [15 empty] | 2
|  | 2 | 坑門 | 面壁・妻壁等 |  | 漏水 | その他 |  | Ⅰ | [15 empty] | 3
|  | 3 | 坑門 | 面壁・妻壁等 |  | 材質劣化 | 圧ざ、ひび割れ |  | Ⅰ | [15 empty] | 2
|  | 4 | 覆工 | アーチ（左側） |  | 漏水 | その他 |  | Ⅰ | [15 empty] | 3
|  | 5 | 覆工 | アーチ（左側） |  | 漏水 | その他 |  | Ⅰ | [15 empty] | 3
|  | 6 | [22 empty] | 1
|  | 7 | [22 empty] | 1
|  | 8 | [22 empty] | 1
|  | 9 | [22 empty] | 1
|  | 10 | [22 empty] | 1
|  | 11 | [22 empty] | 1
|  | 12 | [22 empty] | 1
|  | 13 | [22 empty] | 1
|  | 14 | [22 empty] | 1
|  | 15 | [22 empty] | 1
|  | 16 | [22 empty] | 1
|  | 17 | [22 empty] | 1
|  | 18 | [22 empty] | 1
|  | 19 | [22 empty] | 1
|  | 20 | [22 empty] | 1
|  | 21 | [22 empty] | 1
|  | 22 | [22 empty] | 1
|  | 23 | [22 empty] | 1
|  | 24 | [22 empty] | 1
|  | 集計 判定 診断 | 変状の発生規模合計(㎡) | [7 empty] | － |  |  |  | 0 | 0 | 0 | 0 | 0 | 0 | 0 | 0 | 覆工スパン単位の 健全性の 診断の区分 | Ⅰ
|  |  | 対策区分の 判定結果 |  | 対策区分毎の変状数注3 | [5 empty] | Ⅳ | Ⅲ | Ⅱa | Ⅱb | Ⅳ | Ⅲ | Ⅱa | Ⅱb | Ⅳ | Ⅲ | Ⅱa | Ⅱb |  |  | 外力 |  |  |  |  | 材質劣化 |  |  |  |  | 漏水
[15 empty] | 0 | 0 | 0 | 0 | 0 | 0 | 0 | 0 |  |  | Ⅳ | Ⅲ | Ⅱa | Ⅱb |  | Ⅳ | Ⅲ | Ⅱa | Ⅱb |  | Ⅳ | Ⅲ | Ⅱa | Ⅱb
[25 empty] | 0 | 0 | 0 | 0 |  | 0 | 0 | 0 | 0 |  | 0 | 0 | 0 | 0
|  | 所見 | 軽微なひび割れが多数認められる。 健全。 | [21 empty] | Ⅰ |  |  |  |  | Ⅰ |  |  |  |  | Ⅰ
[25 empty] | Ⅳ | Ⅲ | Ⅱ
[25 empty] | 0 | 0 | 0
注1：誤記入防止のため、当該変状区分以外のセルは灰色表示とすること。
|  | 注2：応急措置を実施した場合は、その詳細を備考に記載すること。 | [22 empty] | 判定
|  | 注3：外力は覆工スパン単位、材質劣化、漏水は変状単位とすること。 | [22 empty] | Ⅰ
（以下、印刷不要）
※1：本シートは作成洩れのないよう、変状が無くても全スパン分を作成すること．また変状展開図は、様式D-2-1、様式D-2-1'と同じものを覆工スパン単位で拡大し掲載すること。
※2：変状番号は、様式D-1-1で記入した番号と整合させること。
※3：対策区分毎の変状発生規模は、様式D-1-1に記載した面積を記入すること（ただし外力はスパン単位で評価するため変状の有無の欄には面積でなく○を記入し、備考欄に状況を記入）。
※4：本様式は覆工スパン毎に作成すること。
※5：変状数が多い場合は、適時、表の行を増やして覆工スパン毎に1枚のシートに収めること。また、1スパン１シートとし、スパンに合わせてシートを追加すること。
※6：対策区分毎の変状の発生範囲の規模とは，対策を行う際に参考となる変状の長さや面積であり，変状を包含する長さや面積とする。
※7：対策範囲を示す発生範囲の規模を面積で記入することが妥当ではない変状は、発生範囲の規模の欄に○を記入するとともに、備考に内容を記入すること。

## 様式D-3_S001
[29 empty] | 様式F用→ | 覆工ｽﾊﾟﾝ 番号 | ｽﾊﾟﾝ 長 (m) | 健全性の診断の 区分 | 変状数集計 | [11 empty] | 変状規模集計
[33 empty] | 対策区分毎の変状数 | [11 empty] | 覆工スパン長(m) |  |  |  | 対策区分毎の変状の発生範囲の規模(㎡）
■定期点検記録様式 覆工スパン別変状詳細展開図 【様式D-3】 | [32 empty] | 外力 |  |  |  | 材質劣化 |  |  |  | 漏水 |  |  |  | 外力※１ |  |  |  | 材質劣化 |  |  |  | 漏水
フリガナ | ｸﾗｶｹﾔﾏﾄﾝﾈﾙ | 路線名 |  | 国道490号 |  |  |  | 定期点検実施者 |  |  | 国際航業株式会社 | [7 empty] | 定期点検年月日 |  |  |  | 2024-10-10 | [9 empty] | Ⅳ | Ⅲ | Ⅱa | Ⅱb | Ⅳ | Ⅲ | Ⅱa | Ⅱb | Ⅳ | Ⅲ | Ⅱa | Ⅱb | Ⅳ | Ⅲ | Ⅱa | Ⅱb | Ⅳ | Ⅲ | Ⅱa | Ⅱb | Ⅳ | Ⅲ | Ⅱa | Ⅱb
名 称 | 鞍掛山トンネル | 管理者名 |  | 宇部土木建築事務所美祢支所 | [6 empty] | 徳永 俊夫 | [18 empty] | S001 | 6.3 | Ⅰ |  |  |  |  | 0 | 0 | 0 | 0 | 0 | 0 | 0 | 0 |  |  |  |  | 0 | 0 | 0 | 0 | 0 | 0 | 0 | 0
スパン別変状展開図 |  | 【健全性判定集計表】
|  | スパン番号 |  | S001 |  | スパン長 | 6.3 |  | 前回定期点検時の判定 | 応急措置前の判定 | 対策区分毎の 変状の有無 |  |  |  | 対策区分毎の変状の発生範囲の規模(㎡) | [7 empty] | 備考注2
|  | 変状番号 | 対象箇所 | 部位区分 |  | 変状区分 | 変状種類
[11 empty] | 外力注1 |  |  |  | 材質劣化注1 |  |  |  | 漏水注1
[11 empty] | Ⅳ | Ⅲ | Ⅱa | Ⅱb | Ⅳ | Ⅲ | Ⅱa | Ⅱb | Ⅳ | Ⅲ | Ⅱa | Ⅱb
|  | 1 | 覆工 | アーチ（左側） |  | 材質劣化 | 圧ざ、ひび割れ |  | Ⅰ | [15 empty] | 2
|  | 2 | 覆工 | アーチ（右側） |  | 材質劣化 | 圧ざ、ひび割れ |  | Ⅰ | [15 empty] | 2
|  | 3 | 覆工 | アーチ（右側） |  | 材質劣化 | うき・はく離 |  | Ⅰ | [15 empty] | 2
|  | 4 | [22 empty] | 1
|  | 5 | [22 empty] | 1
|  | 6 | [22 empty] | 1
|  | 7 | [22 empty] | 1
|  | 8 | [22 empty] | 1
|  | 9 | [22 empty] | 1
|  | 10 | [22 empty] | 1
|  | 11 | [22 empty] | 1
|  | 12 | [22 empty] | 1
|  | 13 | [22 empty] | 1
|  | 14 | [22 empty] | 1
|  | 15 | [22 empty] | 1
|  | 16 | [22 empty] | 1
|  | 17 | [22 empty] | 1
|  | 18 | [22 empty] | 1
|  | 19 | [22 empty] | 1
|  | 20 | [22 empty] | 1
|  | 21 | [22 empty] | 1
|  | 22 | [22 empty] | 1
|  | 23 | [22 empty] | 1
|  | 24 | [22 empty] | 1
|  | 集計 判定 診断 | 変状の発生規模合計(㎡) | [7 empty] | － |  |  |  | 0 | 0 | 0 | 0 | 0 | 0 | 0 | 0 | 覆工スパン単位の 健全性の 診断の区分 | Ⅰ
|  |  | 対策区分の 判定結果 |  | 対策区分毎の変状数注3 | [5 empty] | Ⅳ | Ⅲ | Ⅱa | Ⅱb | Ⅳ | Ⅲ | Ⅱa | Ⅱb | Ⅳ | Ⅲ | Ⅱa | Ⅱb |  |  | 外力 |  |  |  |  | 材質劣化 |  |  |  |  | 漏水
[15 empty] | 0 | 0 | 0 | 0 | 0 | 0 | 0 | 0 |  |  | Ⅳ | Ⅲ | Ⅱa | Ⅱb |  | Ⅳ | Ⅲ | Ⅱa | Ⅱb |  | Ⅳ | Ⅲ | Ⅱa | Ⅱb
[25 empty] | 0 | 0 | 0 | 0 |  | 0 | 0 | 0 | 0 |  | 0 | 0 | 0 | 0
|  | 所見 | はく落防止対策工施工済み。軽微なひび割れがわずかに認められる。 健全。 | [21 empty] | Ⅰ |  |  |  |  | Ⅰ |  |  |  |  | Ⅰ
[25 empty] | Ⅳ | Ⅲ | Ⅱ
[25 empty] | 0 | 0 | 0
注1：誤記入防止のため、当該変状区分以外のセルは灰色表示とすること。
|  | 注2：応急措置を実施した場合は、その詳細を備考に記載すること。 | [22 empty] | 判定
|  | 注3：外力は覆工スパン単位、材質劣化、漏水は変状単位とすること。 | [22 empty] | Ⅰ
（以下、印刷不要）
※1：本シートは作成洩れのないよう、変状が無くても全スパン分を作成すること．また変状展開図は、様式D-2-1、様式D-2-1'と同じものを覆工スパン単位で拡大し掲載すること。
※2：変状番号は、様式D-1-1で記入した番号と整合させること。
※3：対策区分毎の変状発生規模は、様式D-1-1に記載した面積を記入すること（ただし外力はスパン単位で評価するため変状の有無の欄には面積でなく○を記入し、備考欄に状況を記入）。
※4：本様式は覆工スパン毎に作成すること。
※5：変状数が多い場合は、適時、表の行を増やして覆工スパン毎に1枚のシートに収めること。また、1スパン１シートとし、スパンに合わせてシートを追加すること。
※6：対策区分毎の変状の発生範囲の規模とは，対策を行う際に参考となる変状の長さや面積であり，変状を包含する長さや面積とする。
※7：対策範囲を示す発生範囲の規模を面積で記入することが妥当ではない変状は、発生範囲の規模の欄に○を記入するとともに、備考に内容を記入すること。

## 様式D-3_S002
[29 empty] | 様式F用→ | 覆工ｽﾊﾟﾝ 番号 | ｽﾊﾟﾝ 長 (m) | 健全性の診断の 区分 | 変状数集計 | [11 empty] | 変状規模集計
[33 empty] | 対策区分毎の変状数 | [11 empty] | 覆工スパン長(m) |  |  |  | 対策区分毎の変状の発生範囲の規模(㎡）
■定期点検記録様式 覆工スパン別変状詳細展開図 【様式D-3】 | [32 empty] | 外力 |  |  |  | 材質劣化 |  |  |  | 漏水 |  |  |  | 外力※１ |  |  |  | 材質劣化 |  |  |  | 漏水
フリガナ | ｸﾗｶｹﾔﾏﾄﾝﾈﾙ | 路線名 |  | 国道490号 |  |  |  | 定期点検実施者 |  |  | 国際航業株式会社 | [7 empty] | 定期点検年月日 |  |  |  | 2024-10-10 | [9 empty] | Ⅳ | Ⅲ | Ⅱa | Ⅱb | Ⅳ | Ⅲ | Ⅱa | Ⅱb | Ⅳ | Ⅲ | Ⅱa | Ⅱb | Ⅳ | Ⅲ | Ⅱa | Ⅱb | Ⅳ | Ⅲ | Ⅱa | Ⅱb | Ⅳ | Ⅲ | Ⅱa | Ⅱb
名 称 | 鞍掛山トンネル | 管理者名 |  | 宇部土木建築事務所美祢支所 | [6 empty] | 徳永 俊夫 | [18 empty] | S002 | 10.5 | Ⅱ |  |  |  |  | 0 | 0 | 3 | 0 | 0 | 0 | 0 | 0 |  |  |  |  | 0 | 0 | 0.29 | 0 | 0 | 0 | 0 | 0
スパン別変状展開図 |  | 【健全性判定集計表】
|  | スパン番号 |  | S002 |  | スパン長 | 10.5 |  | 前回定期点検時の判定 | 応急措置前の判定 | 対策区分毎の 変状の有無 |  |  |  | 対策区分毎の変状の発生範囲の規模(㎡) | [7 empty] | 備考注2
|  | 変状番号 | 対象箇所 | 部位区分 |  | 変状区分 | 変状種類
[11 empty] | 外力注1 |  |  |  | 材質劣化注1 |  |  |  | 漏水注1
[11 empty] | Ⅳ | Ⅲ | Ⅱa | Ⅱb | Ⅳ | Ⅲ | Ⅱa | Ⅱb | Ⅳ | Ⅲ | Ⅱa | Ⅱb
|  | 1 | 覆工 | 側壁（左側） |  | 材質劣化 | 圧ざ、ひび割れ |  | Ⅰ | [15 empty] | 2
|  | 2 | 覆工 | アーチ（右側） |  | 材質劣化 | 圧ざ、ひび割れ |  | Ⅰ | [15 empty] | 2
|  | 3 | 覆工 | アーチ（右側） |  | 材質劣化 | うき・はく離 |  | Ⅱ | [7 empty] | 0.13 | [7 empty] | 2
|  | 4 | 覆工 | アーチ（右側） |  | 材質劣化 | うき・はく離 |  | Ⅱ | [7 empty] | 0.1 | [7 empty] | 2
|  | 5 | 覆工 | アーチ（天端） |  | 材質劣化 | うき・はく離 |  | － | [7 empty] | 0.06 | [7 empty] | 2
|  | 6 | [22 empty] | 1
|  | 7 | [22 empty] | 1
|  | 8 | [22 empty] | 1
|  | 9 | [22 empty] | 1
|  | 10 | [22 empty] | 1
|  | 11 | [22 empty] | 1
|  | 12 | [22 empty] | 1
|  | 13 | [22 empty] | 1
|  | 14 | [22 empty] | 1
|  | 15 | [22 empty] | 1
|  | 16 | [22 empty] | 1
|  | 17 | [22 empty] | 1
|  | 18 | [22 empty] | 1
|  | 19 | [22 empty] | 1
|  | 20 | [22 empty] | 1
|  | 21 | [22 empty] | 1
|  | 22 | [22 empty] | 1
|  | 23 | [22 empty] | 1
|  | 24 | [22 empty] | 1
|  | 集計 判定 診断 | 変状の発生規模合計(㎡) | [7 empty] | － |  |  |  | 0 | 0 | 0.29 | 0 | 0 | 0 | 0 | 0 | 覆工スパン単位の 健全性の 診断の区分 | Ⅱ
|  |  | 対策区分の 判定結果 |  | 対策区分毎の変状数注3 | [5 empty] | Ⅳ | Ⅲ | Ⅱa | Ⅱb | Ⅳ | Ⅲ | Ⅱa | Ⅱb | Ⅳ | Ⅲ | Ⅱa | Ⅱb |  |  | 外力 |  |  |  |  | 材質劣化 |  |  |  |  | 漏水
[15 empty] | 0 | 0 | 3 | 0 | 0 | 0 | 0 | 0 |  |  | Ⅳ | Ⅲ | Ⅱa | Ⅱb |  | Ⅳ | Ⅲ | Ⅱa | Ⅱb |  | Ⅳ | Ⅲ | Ⅱa | Ⅱb
[25 empty] | 0 | 0 | 0 | 0 |  | 0 | 0 | 3 | 0 |  | 0 | 0 | 0 | 0
|  | 所見 | 軽微なひび割れが多数認められる。アーチ部にうきが複数認められる。 予防保全段階(重点監視)。 非常電話本体に腐食がみられる。 | [21 empty] | Ⅰ |  |  |  |  | Ⅱa |  |  |  |  | Ⅰ
[25 empty] | Ⅳ | Ⅲ | Ⅱ
[25 empty] | 0 | 0 | 3
注1：誤記入防止のため、当該変状区分以外のセルは灰色表示とすること。
|  | 注2：応急措置を実施した場合は、その詳細を備考に記載すること。 | [22 empty] | 判定
|  | 注3：外力は覆工スパン単位、材質劣化、漏水は変状単位とすること。 | [22 empty] | Ⅱ
（以下、印刷不要）
※1：本シートは作成洩れのないよう、変状が無くても全スパン分を作成すること．また変状展開図は、様式D-2-1、様式D-2-1'と同じものを覆工スパン単位で拡大し掲載すること。
※2：変状番号は、様式D-1-1で記入した番号と整合させること。
※3：対策区分毎の変状発生規模は、様式D-1-1に記載した面積を記入すること（ただし外力はスパン単位で評価するため変状の有無の欄には面積でなく○を記入し、備考欄に状況を記入）。
※4：本様式は覆工スパン毎に作成すること。
※5：変状数が多い場合は、適時、表の行を増やして覆工スパン毎に1枚のシートに収めること。また、1スパン１シートとし、スパンに合わせてシートを追加すること。
※6：対策区分毎の変状の発生範囲の規模とは，対策を行う際に参考となる変状の長さや面積であり，変状を包含する長さや面積とする。
※7：対策範囲を示す発生範囲の規模を面積で記入することが妥当ではない変状は、発生範囲の規模の欄に○を記入するとともに、備考に内容を記入すること。

## 様式D-3_S003
[29 empty] | 様式F用→ | 覆工ｽﾊﾟﾝ 番号 | ｽﾊﾟﾝ 長 (m) | 健全性の診断の 区分 | 変状数集計 | [11 empty] | 変状規模集計
[33 empty] | 対策区分毎の変状数 | [11 empty] | 覆工スパン長(m) |  |  |  | 対策区分毎の変状の発生範囲の規模(㎡）
■定期点検記録様式 覆工スパン別変状詳細展開図 【様式D-3】 | [32 empty] | 外力 |  |  |  | 材質劣化 |  |  |  | 漏水 |  |  |  | 外力※１ |  |  |  | 材質劣化 |  |  |  | 漏水
フリガナ | ｸﾗｶｹﾔﾏﾄﾝﾈﾙ | 路線名 |  | 国道490号 |  |  |  | 定期点検実施者 |  |  | 国際航業株式会社 | [7 empty] | 定期点検年月日 |  |  |  | 2024-10-10 | [9 empty] | Ⅳ | Ⅲ | Ⅱa | Ⅱb | Ⅳ | Ⅲ | Ⅱa | Ⅱb | Ⅳ | Ⅲ | Ⅱa | Ⅱb | Ⅳ | Ⅲ | Ⅱa | Ⅱb | Ⅳ | Ⅲ | Ⅱa | Ⅱb | Ⅳ | Ⅲ | Ⅱa | Ⅱb
名 称 | 鞍掛山トンネル | 管理者名 |  | 宇部土木建築事務所美祢支所 | [6 empty] | 徳永 俊夫 | [18 empty] | S003 | 10.5 | Ⅱ |  |  |  |  | 0 | 0 | 3 | 0 | 0 | 0 | 0 | 0 |  |  |  |  | 0 | 0 | 0.16 | 0 | 0 | 0 | 0 | 0
スパン別変状展開図 |  | 【健全性判定集計表】
|  | スパン番号 |  | S003 |  | スパン長 | 10.5 |  | 前回定期点検時の判定 | 応急措置前の判定 | 対策区分毎の 変状の有無 |  |  |  | 対策区分毎の変状の発生範囲の規模(㎡) | [7 empty] | 備考注2
|  | 変状番号 | 対象箇所 | 部位区分 |  | 変状区分 | 変状種類
[11 empty] | 外力注1 |  |  |  | 材質劣化注1 |  |  |  | 漏水注1
[11 empty] | Ⅳ | Ⅲ | Ⅱa | Ⅱb | Ⅳ | Ⅲ | Ⅱa | Ⅱb | Ⅳ | Ⅲ | Ⅱa | Ⅱb
|  | 1 | 覆工 | アーチ（左側） |  | 材質劣化 | うき・はく離 |  | Ⅱ | [7 empty] | 0.06 | [7 empty] | 2
|  | 2 | 覆工 | アーチ（右側） |  | 材質劣化 | うき・はく離 |  | Ⅱ | [7 empty] | 0.04 | [7 empty] | 2
|  | 3 | 覆工 | アーチ（右側） |  | 材質劣化 | 圧ざ、ひび割れ |  | Ⅰ | [15 empty] | 2
|  | 4 | 覆工 | アーチ（左側） |  | 材質劣化 | うき・はく離 |  | － | [7 empty] | 0.06 | [7 empty] | 2
|  | 5 | [22 empty] | 1
|  | 6 | [22 empty] | 1
|  | 7 | [22 empty] | 1
|  | 8 | [22 empty] | 1
|  | 9 | [22 empty] | 1
|  | 10 | [22 empty] | 1
|  | 11 | [22 empty] | 1
|  | 12 | [22 empty] | 1
|  | 13 | [22 empty] | 1
|  | 14 | [22 empty] | 1
|  | 15 | [22 empty] | 1
|  | 16 | [22 empty] | 1
|  | 17 | [22 empty] | 1
|  | 18 | [22 empty] | 1
|  | 19 | [22 empty] | 1
|  | 20 | [22 empty] | 1
|  | 21 | [22 empty] | 1
|  | 22 | [22 empty] | 1
|  | 23 | [22 empty] | 1
|  | 24 | [22 empty] | 1
|  | 集計 判定 診断 | 変状の発生規模合計(㎡) | [7 empty] | － |  |  |  | 0 | 0 | 0.16 | 0 | 0 | 0 | 0 | 0 | 覆工スパン単位の 健全性の 診断の区分 | Ⅱ
|  |  | 対策区分の 判定結果 |  | 対策区分毎の変状数注3 | [5 empty] | Ⅳ | Ⅲ | Ⅱa | Ⅱb | Ⅳ | Ⅲ | Ⅱa | Ⅱb | Ⅳ | Ⅲ | Ⅱa | Ⅱb |  |  | 外力 |  |  |  |  | 材質劣化 |  |  |  |  | 漏水
[15 empty] | 0 | 0 | 3 | 0 | 0 | 0 | 0 | 0 |  |  | Ⅳ | Ⅲ | Ⅱa | Ⅱb |  | Ⅳ | Ⅲ | Ⅱa | Ⅱb |  | Ⅳ | Ⅲ | Ⅱa | Ⅱb
[25 empty] | 0 | 0 | 0 | 0 |  | 0 | 0 | 3 | 0 |  | 0 | 0 | 0 | 0
|  | 所見 | 軽微なひび割れが多数認められる。アーチ部にうきが複数認められる。 予防保全段階(重点監視)。 | [21 empty] | Ⅰ |  |  |  |  | Ⅱa |  |  |  |  | Ⅰ
[25 empty] | Ⅳ | Ⅲ | Ⅱ
[25 empty] | 0 | 0 | 3
注1：誤記入防止のため、当該変状区分以外のセルは灰色表示とすること。
|  | 注2：応急措置を実施した場合は、その詳細を備考に記載すること。 | [22 empty] | 判定
|  | 注3：外力は覆工スパン単位、材質劣化、漏水は変状単位とすること。 | [22 empty] | Ⅱ
（以下、印刷不要）
※1：本シートは作成洩れのないよう、変状が無くても全スパン分を作成すること．また変状展開図は、様式D-2-1、様式D-2-1'と同じものを覆工スパン単位で拡大し掲載すること。
※2：変状番号は、様式D-1-1で記入した番号と整合させること。
※3：対策区分毎の変状発生規模は、様式D-1-1に記載した面積を記入すること（ただし外力はスパン単位で評価するため変状の有無の欄には面積でなく○を記入し、備考欄に状況を記入）。
※4：本様式は覆工スパン毎に作成すること。
※5：変状数が多い場合は、適時、表の行を増やして覆工スパン毎に1枚のシートに収めること。また、1スパン１シートとし、スパンに合わせてシートを追加すること。
※6：対策区分毎の変状の発生範囲の規模とは，対策を行う際に参考となる変状の長さや面積であり，変状を包含する長さや面積とする。
※7：対策範囲を示す発生範囲の規模を面積で記入することが妥当ではない変状は、発生範囲の規模の欄に○を記入するとともに、備考に内容を記入すること。

## 様式D-3_S004
[29 empty] | 様式F用→ | 覆工ｽﾊﾟﾝ 番号 | ｽﾊﾟﾝ 長 (m) | 健全性の診断の 区分 | 変状数集計 | [11 empty] | 変状規模集計
[33 empty] | 対策区分毎の変状数 | [11 empty] | 覆工スパン長(m) |  |  |  | 対策区分毎の変状の発生範囲の規模(㎡）
■定期点検記録様式 覆工スパン別変状詳細展開図 【様式D-3】 | [32 empty] | 外力 |  |  |  | 材質劣化 |  |  |  | 漏水 |  |  |  | 外力※１ |  |  |  | 材質劣化 |  |  |  | 漏水
フリガナ | ｸﾗｶｹﾔﾏﾄﾝﾈﾙ | 路線名 |  | 国道490号 |  |  |  | 定期点検実施者 |  |  | 国際航業株式会社 | [7 empty] | 定期点検年月日 |  |  |  | 2024-10-10 | [9 empty] | Ⅳ | Ⅲ | Ⅱa | Ⅱb | Ⅳ | Ⅲ | Ⅱa | Ⅱb | Ⅳ | Ⅲ | Ⅱa | Ⅱb | Ⅳ | Ⅲ | Ⅱa | Ⅱb | Ⅳ | Ⅲ | Ⅱa | Ⅱb | Ⅳ | Ⅲ | Ⅱa | Ⅱb
名 称 | 鞍掛山トンネル | 管理者名 |  | 宇部土木建築事務所美祢支所 | [6 empty] | 徳永 俊夫 | [18 empty] | S004 | 10.5 | Ⅱ |  |  |  |  | 0 | 0 | 1 | 0 | 0 | 0 | 0 | 0 |  |  |  |  | 0 | 0 | 0.9 | 0 | 0 | 0 | 0 | 0
スパン別変状展開図 |  | 【健全性判定集計表】
|  | スパン番号 |  | S004 |  | スパン長 | 10.5 |  | 前回定期点検時の判定 | 応急措置前の判定 | 対策区分毎の 変状の有無 |  |  |  | 対策区分毎の変状の発生範囲の規模(㎡) | [7 empty] | 備考注2
|  | 変状番号 | 対象箇所 | 部位区分 |  | 変状区分 | 変状種類
[11 empty] | 外力注1 |  |  |  | 材質劣化注1 |  |  |  | 漏水注1
[11 empty] | Ⅳ | Ⅲ | Ⅱa | Ⅱb | Ⅳ | Ⅲ | Ⅱa | Ⅱb | Ⅳ | Ⅲ | Ⅱa | Ⅱb
|  | 1 | 覆工 | アーチ（右側） |  | 材質劣化 | うき・はく離 |  | Ⅱ | [7 empty] | 0.9 | [7 empty] | 2
|  | 2 | [22 empty] | 1
|  | 3 | [22 empty] | 1
|  | 4 | [22 empty] | 1
|  | 5 | [22 empty] | 1
|  | 6 | [22 empty] | 1
|  | 7 | [22 empty] | 1
|  | 8 | [22 empty] | 1
|  | 9 | [22 empty] | 1
|  | 10 | [22 empty] | 1
|  | 11 | [22 empty] | 1
|  | 12 | [22 empty] | 1
|  | 13 | [22 empty] | 1
|  | 14 | [22 empty] | 1
|  | 15 | [22 empty] | 1
|  | 16 | [22 empty] | 1
|  | 17 | [22 empty] | 1
|  | 18 | [22 empty] | 1
|  | 19 | [22 empty] | 1
|  | 20 | [22 empty] | 1
|  | 21 | [22 empty] | 1
|  | 22 | [22 empty] | 1
|  | 23 | [22 empty] | 1
|  | 24 | [22 empty] | 1
|  | 集計 判定 診断 | 変状の発生規模合計(㎡) | [7 empty] | － |  |  |  | 0 | 0 | 0.9 | 0 | 0 | 0 | 0 | 0 | 覆工スパン単位の 健全性の 診断の区分 | Ⅱ
|  |  | 対策区分の 判定結果 |  | 対策区分毎の変状数注3 | [5 empty] | Ⅳ | Ⅲ | Ⅱa | Ⅱb | Ⅳ | Ⅲ | Ⅱa | Ⅱb | Ⅳ | Ⅲ | Ⅱa | Ⅱb |  |  | 外力 |  |  |  |  | 材質劣化 |  |  |  |  | 漏水
[15 empty] | 0 | 0 | 1 | 0 | 0 | 0 | 0 | 0 |  |  | Ⅳ | Ⅲ | Ⅱa | Ⅱb |  | Ⅳ | Ⅲ | Ⅱa | Ⅱb |  | Ⅳ | Ⅲ | Ⅱa | Ⅱb
[25 empty] | 0 | 0 | 0 | 0 |  | 0 | 0 | 1 | 0 |  | 0 | 0 | 0 | 0
|  | 所見 | 軽微なひび割れが認められる。アーチ部にうきが認められる。 予防保全段階(重点監視)。 | [21 empty] | Ⅰ |  |  |  |  | Ⅱa |  |  |  |  | Ⅰ
[25 empty] | Ⅳ | Ⅲ | Ⅱ
[25 empty] | 0 | 0 | 1
注1：誤記入防止のため、当該変状区分以外のセルは灰色表示とすること。
|  | 注2：応急措置を実施した場合は、その詳細を備考に記載すること。 | [22 empty] | 判定
|  | 注3：外力は覆工スパン単位、材質劣化、漏水は変状単位とすること。 | [22 empty] | Ⅱ
（以下、印刷不要）
※1：本シートは作成洩れのないよう、変状が無くても全スパン分を作成すること．また変状展開図は、様式D-2-1、様式D-2-1'と同じものを覆工スパン単位で拡大し掲載すること。
※2：変状番号は、様式D-1-1で記入した番号と整合させること。
※3：対策区分毎の変状発生規模は、様式D-1-1に記載した面積を記入すること（ただし外力はスパン単位で評価するため変状の有無の欄には面積でなく○を記入し、備考欄に状況を記入）。
※4：本様式は覆工スパン毎に作成すること。
※5：変状数が多い場合は、適時、表の行を増やして覆工スパン毎に1枚のシートに収めること。また、1スパン１シートとし、スパンに合わせてシートを追加すること。
※6：対策区分毎の変状の発生範囲の規模とは，対策を行う際に参考となる変状の長さや面積であり，変状を包含する長さや面積とする。
※7：対策範囲を示す発生範囲の規模を面積で記入することが妥当ではない変状は、発生範囲の規模の欄に○を記入するとともに、備考に内容を記入すること。

## 様式D-3_S005
[29 empty] | 様式F用→ | 覆工ｽﾊﾟﾝ 番号 | ｽﾊﾟﾝ 長 (m) | 健全性の診断の 区分 | 変状数集計 | [11 empty] | 変状規模集計
[33 empty] | 対策区分毎の変状数 | [11 empty] | 覆工スパン長(m) |  |  |  | 対策区分毎の変状の発生範囲の規模(㎡）
■定期点検記録様式 覆工スパン別変状詳細展開図 【様式D-3】 | [32 empty] | 外力 |  |  |  | 材質劣化 |  |  |  | 漏水 |  |  |  | 外力※１ |  |  |  | 材質劣化 |  |  |  | 漏水
フリガナ | ｸﾗｶｹﾔﾏﾄﾝﾈﾙ | 路線名 |  | 国道490号 |  |  |  | 定期点検実施者 |  |  | 国際航業株式会社 | [7 empty] | 定期点検年月日 |  |  |  | 2024-10-10 | [9 empty] | Ⅳ | Ⅲ | Ⅱa | Ⅱb | Ⅳ | Ⅲ | Ⅱa | Ⅱb | Ⅳ | Ⅲ | Ⅱa | Ⅱb | Ⅳ | Ⅲ | Ⅱa | Ⅱb | Ⅳ | Ⅲ | Ⅱa | Ⅱb | Ⅳ | Ⅲ | Ⅱa | Ⅱb
名 称 | 鞍掛山トンネル | 管理者名 |  | 宇部土木建築事務所美祢支所 | [6 empty] | 徳永 俊夫 | [18 empty] | S005 | 10.5 | Ⅲ |  |  |  |  | 0 | 1 | 0 | 0 | 0 | 0 | 0 | 0 |  |  |  |  | 0 | 0.0375 | 0 | 0 | 0 | 0 | 0 | 0
スパン別変状展開図 |  | 【健全性判定集計表】
|  | スパン番号 |  | S005 |  | スパン長 | 10.5 |  | 前回定期点検時の判定 | 応急措置前の判定 | 対策区分毎の 変状の有無 |  |  |  | 対策区分毎の変状の発生範囲の規模(㎡) | [7 empty] | 備考注2
|  | 変状番号 | 対象箇所 | 部位区分 |  | 変状区分 | 変状種類
[11 empty] | 外力注1 |  |  |  | 材質劣化注1 |  |  |  | 漏水注1
[11 empty] | Ⅳ | Ⅲ | Ⅱa | Ⅱb | Ⅳ | Ⅲ | Ⅱa | Ⅱb | Ⅳ | Ⅲ | Ⅱa | Ⅱb
|  | 1 | 覆工 | 横断目地（左側） |  | 材質劣化 | うき・はく離 |  | Ⅱ | [6 empty] | 0.0375 | [8 empty] | 2
|  | 2 | 覆工 | アーチ（左側） |  | 材質劣化 | うき・はく離 |  | Ⅰ | [15 empty] | 2
|  | 3 | 覆工 | アーチ（右側） |  | 材質劣化 | 圧ざ、ひび割れ |  | Ⅰ | [15 empty] | 2
|  | 4 | 覆工 | アーチ（右側） |  | 材質劣化 | 圧ざ、ひび割れ |  | Ⅰ | [15 empty] | 2
|  | 5 | [22 empty] | 1
|  | 6 | [22 empty] | 1
|  | 7 | [22 empty] | 1
|  | 8 | [22 empty] | 1
|  | 9 | [22 empty] | 1
|  | 10 | [22 empty] | 1
|  | 11 | [22 empty] | 1
|  | 12 | [22 empty] | 1
|  | 13 | [22 empty] | 1
|  | 14 | [22 empty] | 1
|  | 15 | [22 empty] | 1
|  | 16 | [22 empty] | 1
|  | 17 | [22 empty] | 1
|  | 18 | [22 empty] | 1
|  | 19 | [22 empty] | 1
|  | 20 | [22 empty] | 1
|  | 21 | [22 empty] | 1
|  | 22 | [22 empty] | 1
|  | 23 | [22 empty] | 1
|  | 24 | [22 empty] | 1
|  | 集計 判定 診断 | 変状の発生規模合計(㎡) | [7 empty] | － |  |  |  | 0 | 0.0375 | 0 | 0 | 0 | 0 | 0 | 0 | 覆工スパン単位の 健全性の 診断の区分 | Ⅲ
|  |  | 対策区分の 判定結果 |  | 対策区分毎の変状数注3 | [5 empty] | Ⅳ | Ⅲ | Ⅱa | Ⅱb | Ⅳ | Ⅲ | Ⅱa | Ⅱb | Ⅳ | Ⅲ | Ⅱa | Ⅱb |  |  | 外力 |  |  |  |  | 材質劣化 |  |  |  |  | 漏水
[15 empty] | 0 | 1 | 0 | 0 | 0 | 0 | 0 | 0 |  |  | Ⅳ | Ⅲ | Ⅱa | Ⅱb |  | Ⅳ | Ⅲ | Ⅱa | Ⅱb |  | Ⅳ | Ⅲ | Ⅱa | Ⅱb
[25 empty] | 0 | 0 | 0 | 0 |  | 0 | 1 | 0 | 0 |  | 0 | 0 | 0 | 0
|  | 所見 | 軽微なひび割れが認められる。横断目地周辺にひび割れを伴ううきが認められる。 早期措置段階。 | [21 empty] | Ⅰ |  |  |  |  | Ⅲ |  |  |  |  | Ⅰ
[25 empty] | Ⅳ | Ⅲ | Ⅱ
[25 empty] | 0 | 1 | 0
注1：誤記入防止のため、当該変状区分以外のセルは灰色表示とすること。
|  | 注2：応急措置を実施した場合は、その詳細を備考に記載すること。 | [22 empty] | 判定
|  | 注3：外力は覆工スパン単位、材質劣化、漏水は変状単位とすること。 | [22 empty] | Ⅲ
（以下、印刷不要）
※1：本シートは作成洩れのないよう、変状が無くても全スパン分を作成すること．また変状展開図は、様式D-2-1、様式D-2-1'と同じものを覆工スパン単位で拡大し掲載すること。
※2：変状番号は、様式D-1-1で記入した番号と整合させること。
※3：対策区分毎の変状発生規模は、様式D-1-1に記載した面積を記入すること（ただし外力はスパン単位で評価するため変状の有無の欄には面積でなく○を記入し、備考欄に状況を記入）。
※4：本様式は覆工スパン毎に作成すること。
※5：変状数が多い場合は、適時、表の行を増やして覆工スパン毎に1枚のシートに収めること。また、1スパン１シートとし、スパンに合わせてシートを追加すること。
※6：対策区分毎の変状の発生範囲の規模とは，対策を行う際に参考となる変状の長さや面積であり，変状を包含する長さや面積とする。
※7：対策範囲を示す発生範囲の規模を面積で記入することが妥当ではない変状は、発生範囲の規模の欄に○を記入するとともに、備考に内容を記入すること。

## 様式D-3_S006
[29 empty] | 様式F用→ | 覆工ｽﾊﾟﾝ 番号 | ｽﾊﾟﾝ 長 (m) | 健全性の診断の 区分 | 変状数集計 | [11 empty] | 変状規模集計
[33 empty] | 対策区分毎の変状数 | [11 empty] | 覆工スパン長(m) |  |  |  | 対策区分毎の変状の発生範囲の規模(㎡）
■定期点検記録様式 覆工スパン別変状詳細展開図 【様式D-3】 | [32 empty] | 外力 |  |  |  | 材質劣化 |  |  |  | 漏水 |  |  |  | 外力※１ |  |  |  | 材質劣化 |  |  |  | 漏水
フリガナ | ｸﾗｶｹﾔﾏﾄﾝﾈﾙ | 路線名 |  | 国道490号 |  |  |  | 定期点検実施者 |  |  | 国際航業株式会社 | [7 empty] | 定期点検年月日 |  |  |  | 2024-10-10 | [9 empty] | Ⅳ | Ⅲ | Ⅱa | Ⅱb | Ⅳ | Ⅲ | Ⅱa | Ⅱb | Ⅳ | Ⅲ | Ⅱa | Ⅱb | Ⅳ | Ⅲ | Ⅱa | Ⅱb | Ⅳ | Ⅲ | Ⅱa | Ⅱb | Ⅳ | Ⅲ | Ⅱa | Ⅱb
名 称 | 鞍掛山トンネル | 管理者名 |  | 宇部土木建築事務所美祢支所 | [6 empty] | 徳永 俊夫 | [18 empty] | S006 | 10.5 | Ⅲ |  |  |  |  | 0 | 1 | 0 | 0 | 0 | 0 | 0 | 0 |  |  |  |  | 0 | 0.025 | 0 | 0 | 0 | 0 | 0 | 0
スパン別変状展開図 |  | 【健全性判定集計表】
|  | スパン番号 |  | S006 |  | スパン長 | 10.5 |  | 前回定期点検時の判定 | 応急措置前の判定 | 対策区分毎の 変状の有無 |  |  |  | 対策区分毎の変状の発生範囲の規模(㎡) | [7 empty] | 備考注2
|  | 変状番号 | 対象箇所 | 部位区分 |  | 変状区分 | 変状種類
[11 empty] | 外力注1 |  |  |  | 材質劣化注1 |  |  |  | 漏水注1
[11 empty] | Ⅳ | Ⅲ | Ⅱa | Ⅱb | Ⅳ | Ⅲ | Ⅱa | Ⅱb | Ⅳ | Ⅲ | Ⅱa | Ⅱb
|  | 1 | 覆工 | アーチ（天端） |  | 材質劣化 | うき・はく離 |  | Ⅰ | [15 empty] | 2
|  | 2 | 覆工 | 横断目地（右側） |  | 材質劣化 | うき・はく離 |  | Ⅱ | [6 empty] | 0.025 | [8 empty] | 2
|  | 3 | [22 empty] | 1
|  | 4 | [22 empty] | 1
|  | 5 | [22 empty] | 1
|  | 6 | [22 empty] | 1
|  | 7 | [22 empty] | 1
|  | 8 | [22 empty] | 1
|  | 9 | [22 empty] | 1
|  | 10 | [22 empty] | 1
|  | 11 | [22 empty] | 1
|  | 12 | [22 empty] | 1
|  | 13 | [22 empty] | 1
|  | 14 | [22 empty] | 1
|  | 15 | [22 empty] | 1
|  | 16 | [22 empty] | 1
|  | 17 | [22 empty] | 1
|  | 18 | [22 empty] | 1
|  | 19 | [22 empty] | 1
|  | 20 | [22 empty] | 1
|  | 21 | [22 empty] | 1
|  | 22 | [22 empty] | 1
|  | 23 | [22 empty] | 1
|  | 24 | [22 empty] | 1
|  | 集計 判定 診断 | 変状の発生規模合計(㎡) | [7 empty] | － |  |  |  | 0 | 0.025 | 0 | 0 | 0 | 0 | 0 | 0 | 覆工スパン単位の 健全性の 診断の区分 | Ⅲ
|  |  | 対策区分の 判定結果 |  | 対策区分毎の変状数注3 | [5 empty] | Ⅳ | Ⅲ | Ⅱa | Ⅱb | Ⅳ | Ⅲ | Ⅱa | Ⅱb | Ⅳ | Ⅲ | Ⅱa | Ⅱb |  |  | 外力 |  |  |  |  | 材質劣化 |  |  |  |  | 漏水
[15 empty] | 0 | 1 | 0 | 0 | 0 | 0 | 0 | 0 |  |  | Ⅳ | Ⅲ | Ⅱa | Ⅱb |  | Ⅳ | Ⅲ | Ⅱa | Ⅱb |  | Ⅳ | Ⅲ | Ⅱa | Ⅱb
[25 empty] | 0 | 0 | 0 | 0 |  | 0 | 1 | 0 | 0 |  | 0 | 0 | 0 | 0
|  | 所見 | 軽微なひび割れ、はく落がわずかに認められる。横断目地周辺にひび割れを伴ううきが認められる。 早期措置段階。 | [21 empty] | Ⅰ |  |  |  |  | Ⅲ |  |  |  |  | Ⅰ
[25 empty] | Ⅳ | Ⅲ | Ⅱ
[25 empty] | 0 | 1 | 0
注1：誤記入防止のため、当該変状区分以外のセルは灰色表示とすること。
|  | 注2：応急措置を実施した場合は、その詳細を備考に記載すること。 | [22 empty] | 判定
|  | 注3：外力は覆工スパン単位、材質劣化、漏水は変状単位とすること。 | [22 empty] | Ⅲ
（以下、印刷不要）
※1：本シートは作成洩れのないよう、変状が無くても全スパン分を作成すること．また変状展開図は、様式D-2-1、様式D-2-1'と同じものを覆工スパン単位で拡大し掲載すること。
※2：変状番号は、様式D-1-1で記入した番号と整合させること。
※3：対策区分毎の変状発生規模は、様式D-1-1に記載した面積を記入すること（ただし外力はスパン単位で評価するため変状の有無の欄には面積でなく○を記入し、備考欄に状況を記入）。
※4：本様式は覆工スパン毎に作成すること。
※5：変状数が多い場合は、適時、表の行を増やして覆工スパン毎に1枚のシートに収めること。また、1スパン１シートとし、スパンに合わせてシートを追加すること。
※6：対策区分毎の変状の発生範囲の規模とは，対策を行う際に参考となる変状の長さや面積であり，変状を包含する長さや面積とする。
※7：対策範囲を示す発生範囲の規模を面積で記入することが妥当ではない変状は、発生範囲の規模の欄に○を記入するとともに、備考に内容を記入すること。

## 様式D-3_S007
[29 empty] | 様式F用→ | 覆工ｽﾊﾟﾝ 番号 | ｽﾊﾟﾝ 長 (m) | 健全性の診断の 区分 | 変状数集計 | [11 empty] | 変状規模集計
[33 empty] | 対策区分毎の変状数 | [11 empty] | 覆工スパン長(m) |  |  |  | 対策区分毎の変状の発生範囲の規模(㎡）
■定期点検記録様式 覆工スパン別変状詳細展開図 【様式D-3】 | [32 empty] | 外力 |  |  |  | 材質劣化 |  |  |  | 漏水 |  |  |  | 外力※１ |  |  |  | 材質劣化 |  |  |  | 漏水
フリガナ | ｸﾗｶｹﾔﾏﾄﾝﾈﾙ | 路線名 |  | 国道490号 |  |  |  | 定期点検実施者 |  |  | 国際航業株式会社 | [7 empty] | 定期点検年月日 |  |  |  | 2024-10-10 | [9 empty] | Ⅳ | Ⅲ | Ⅱa | Ⅱb | Ⅳ | Ⅲ | Ⅱa | Ⅱb | Ⅳ | Ⅲ | Ⅱa | Ⅱb | Ⅳ | Ⅲ | Ⅱa | Ⅱb | Ⅳ | Ⅲ | Ⅱa | Ⅱb | Ⅳ | Ⅲ | Ⅱa | Ⅱb
名 称 | 鞍掛山トンネル | 管理者名 |  | 宇部土木建築事務所美祢支所 | [6 empty] | 徳永 俊夫 | [18 empty] | S007 | 10.5 | Ⅰ |  |  |  |  | 0 | 0 | 0 | 0 | 0 | 0 | 0 | 0 |  |  |  |  | 0 | 0 | 0 | 0 | 0 | 0 | 0 | 0
スパン別変状展開図 |  | 【健全性判定集計表】
|  | スパン番号 |  | S007 |  | スパン長 | 10.5 |  | 前回定期点検時の判定 | 応急措置前の判定 | 対策区分毎の 変状の有無 |  |  |  | 対策区分毎の変状の発生範囲の規模(㎡) | [7 empty] | 備考注2
|  | 変状番号 | 対象箇所 | 部位区分 |  | 変状区分 | 変状種類
[11 empty] | 外力注1 |  |  |  | 材質劣化注1 |  |  |  | 漏水注1
[11 empty] | Ⅳ | Ⅲ | Ⅱa | Ⅱb | Ⅳ | Ⅲ | Ⅱa | Ⅱb | Ⅳ | Ⅲ | Ⅱa | Ⅱb
|  | 1 | 覆工 | 横断目地（左側） |  | 材質劣化 | うき・はく離 |  | Ⅱ | [15 empty] | 2
|  | 2 | 覆工 | 横断目地（右側） |  | 材質劣化 | うき・はく離 |  | Ⅰ | [15 empty] | 2
|  | 3 | [22 empty] | 1
|  | 4 | [22 empty] | 1
|  | 5 | [22 empty] | 1
|  | 6 | [22 empty] | 1
|  | 7 | [22 empty] | 1
|  | 8 | [22 empty] | 1
|  | 9 | [22 empty] | 1
|  | 10 | [22 empty] | 1
|  | 11 | [22 empty] | 1
|  | 12 | [22 empty] | 1
|  | 13 | [22 empty] | 1
|  | 14 | [22 empty] | 1
|  | 15 | [22 empty] | 1
|  | 16 | [22 empty] | 1
|  | 17 | [22 empty] | 1
|  | 18 | [22 empty] | 1
|  | 19 | [22 empty] | 1
|  | 20 | [22 empty] | 1
|  | 21 | [22 empty] | 1
|  | 22 | [22 empty] | 1
|  | 23 | [22 empty] | 1
|  | 24 | [22 empty] | 1
|  | 集計 判定 診断 | 変状の発生規模合計(㎡) | [7 empty] | － |  |  |  | 0 | 0 | 0 | 0 | 0 | 0 | 0 | 0 | 覆工スパン単位の 健全性の 診断の区分 | Ⅰ
|  |  | 対策区分の 判定結果 |  | 対策区分毎の変状数注3 | [5 empty] | Ⅳ | Ⅲ | Ⅱa | Ⅱb | Ⅳ | Ⅲ | Ⅱa | Ⅱb | Ⅳ | Ⅲ | Ⅱa | Ⅱb |  |  | 外力 |  |  |  |  | 材質劣化 |  |  |  |  | 漏水
[15 empty] | 0 | 0 | 0 | 0 | 0 | 0 | 0 | 0 |  |  | Ⅳ | Ⅲ | Ⅱa | Ⅱb |  | Ⅳ | Ⅲ | Ⅱa | Ⅱb |  | Ⅳ | Ⅲ | Ⅱa | Ⅱb
[25 empty] | 0 | 0 | 0 | 0 |  | 0 | 0 | 0 | 0 |  | 0 | 0 | 0 | 0
|  | 所見 | 軽微なひび割れ、はく落が認められる。 健全。 | [21 empty] | Ⅰ |  |  |  |  | Ⅰ |  |  |  |  | Ⅰ
[25 empty] | Ⅳ | Ⅲ | Ⅱ
[25 empty] | 0 | 0 | 0
注1：誤記入防止のため、当該変状区分以外のセルは灰色表示とすること。
|  | 注2：応急措置を実施した場合は、その詳細を備考に記載すること。 | [22 empty] | 判定
|  | 注3：外力は覆工スパン単位、材質劣化、漏水は変状単位とすること。 | [22 empty] | Ⅰ
（以下、印刷不要）
※1：本シートは作成洩れのないよう、変状が無くても全スパン分を作成すること．また変状展開図は、様式D-2-1、様式D-2-1'と同じものを覆工スパン単位で拡大し掲載すること。
※2：変状番号は、様式D-1-1で記入した番号と整合させること。
※3：対策区分毎の変状発生規模は、様式D-1-1に記載した面積を記入すること（ただし外力はスパン単位で評価するため変状の有無の欄には面積でなく○を記入し、備考欄に状況を記入）。
※4：本様式は覆工スパン毎に作成すること。
※5：変状数が多い場合は、適時、表の行を増やして覆工スパン毎に1枚のシートに収めること。また、1スパン１シートとし、スパンに合わせてシートを追加すること。
※6：対策区分毎の変状の発生範囲の規模とは，対策を行う際に参考となる変状の長さや面積であり，変状を包含する長さや面積とする。
※7：対策範囲を示す発生範囲の規模を面積で記入することが妥当ではない変状は、発生範囲の規模の欄に○を記入するとともに、備考に内容を記入すること。

## 様式D-3_S008
[29 empty] | 様式F用→ | 覆工ｽﾊﾟﾝ 番号 | ｽﾊﾟﾝ 長 (m) | 健全性の診断の 区分 | 変状数集計 | [11 empty] | 変状規模集計
[33 empty] | 対策区分毎の変状数 | [11 empty] | 覆工スパン長(m) |  |  |  | 対策区分毎の変状の発生範囲の規模(㎡）
■定期点検記録様式 覆工スパン別変状詳細展開図 【様式D-3】 | [32 empty] | 外力 |  |  |  | 材質劣化 |  |  |  | 漏水 |  |  |  | 外力※１ |  |  |  | 材質劣化 |  |  |  | 漏水
フリガナ | ｸﾗｶｹﾔﾏﾄﾝﾈﾙ | 路線名 |  | 国道490号 |  |  |  | 定期点検実施者 |  |  | 国際航業株式会社 | [7 empty] | 定期点検年月日 |  |  |  | 2024-10-10 | [9 empty] | Ⅳ | Ⅲ | Ⅱa | Ⅱb | Ⅳ | Ⅲ | Ⅱa | Ⅱb | Ⅳ | Ⅲ | Ⅱa | Ⅱb | Ⅳ | Ⅲ | Ⅱa | Ⅱb | Ⅳ | Ⅲ | Ⅱa | Ⅱb | Ⅳ | Ⅲ | Ⅱa | Ⅱb
名 称 | 鞍掛山トンネル | 管理者名 |  | 宇部土木建築事務所美祢支所 | [6 empty] | 徳永 俊夫 | [18 empty] | S008 | 10.5 | Ⅰ |  |  |  |  | 0 | 0 | 0 | 0 | 0 | 0 | 0 | 0 |  |  |  |  | 0 | 0 | 0 | 0 | 0 | 0 | 0 | 0
スパン別変状展開図 |  | 【健全性判定集計表】
|  | スパン番号 |  | S008 |  | スパン長 | 10.5 |  | 前回定期点検時の判定 | 応急措置前の判定 | 対策区分毎の 変状の有無 |  |  |  | 対策区分毎の変状の発生範囲の規模(㎡) | [7 empty] | 備考注2
|  | 変状番号 | 対象箇所 | 部位区分 |  | 変状区分 | 変状種類
[11 empty] | 外力注1 |  |  |  | 材質劣化注1 |  |  |  | 漏水注1
[11 empty] | Ⅳ | Ⅲ | Ⅱa | Ⅱb | Ⅳ | Ⅲ | Ⅱa | Ⅱb | Ⅳ | Ⅲ | Ⅱa | Ⅱb
|  | 1 | 覆工 | 横断目地（左側） |  | 材質劣化 | うき・はく離 |  | Ⅱ | [15 empty] | 2
|  | 2 | 覆工 | アーチ（天端） |  | 材質劣化 | 圧ざ、ひび割れ |  | Ⅰ | [15 empty] | 2
|  | 3 | 覆工 | 横断目地（右側） |  | 材質劣化 | うき・はく離 |  | Ⅱ | [15 empty] | 2
|  | 4 | [22 empty] | 1
|  | 5 | [22 empty] | 1
|  | 6 | [22 empty] | 1
|  | 7 | [22 empty] | 1
|  | 8 | [22 empty] | 1
|  | 9 | [22 empty] | 1
|  | 10 | [22 empty] | 1
|  | 11 | [22 empty] | 1
|  | 12 | [22 empty] | 1
|  | 13 | [22 empty] | 1
|  | 14 | [22 empty] | 1
|  | 15 | [22 empty] | 1
|  | 16 | [22 empty] | 1
|  | 17 | [22 empty] | 1
|  | 18 | [22 empty] | 1
|  | 19 | [22 empty] | 1
|  | 20 | [22 empty] | 1
|  | 21 | [22 empty] | 1
|  | 22 | [22 empty] | 1
|  | 23 | [22 empty] | 1
|  | 24 | [22 empty] | 1
|  | 集計 判定 診断 | 変状の発生規模合計(㎡) | [7 empty] | － |  |  |  | 0 | 0 | 0 | 0 | 0 | 0 | 0 | 0 | 覆工スパン単位の 健全性の 診断の区分 | Ⅰ
|  |  | 対策区分の 判定結果 |  | 対策区分毎の変状数注3 | [5 empty] | Ⅳ | Ⅲ | Ⅱa | Ⅱb | Ⅳ | Ⅲ | Ⅱa | Ⅱb | Ⅳ | Ⅲ | Ⅱa | Ⅱb |  |  | 外力 |  |  |  |  | 材質劣化 |  |  |  |  | 漏水
[15 empty] | 0 | 0 | 0 | 0 | 0 | 0 | 0 | 0 |  |  | Ⅳ | Ⅲ | Ⅱa | Ⅱb |  | Ⅳ | Ⅲ | Ⅱa | Ⅱb |  | Ⅳ | Ⅲ | Ⅱa | Ⅱb
[25 empty] | 0 | 0 | 0 | 0 |  | 0 | 0 | 0 | 0 |  | 0 | 0 | 0 | 0
|  | 所見 | 軽微なひび割れ、はく落が認められる。 健全。 | [21 empty] | Ⅰ |  |  |  |  | Ⅰ |  |  |  |  | Ⅰ
[25 empty] | Ⅳ | Ⅲ | Ⅱ
[25 empty] | 0 | 0 | 0
注1：誤記入防止のため、当該変状区分以外のセルは灰色表示とすること。
|  | 注2：応急措置を実施した場合は、その詳細を備考に記載すること。 | [22 empty] | 判定
|  | 注3：外力は覆工スパン単位、材質劣化、漏水は変状単位とすること。 | [22 empty] | Ⅰ
（以下、印刷不要）
※1：本シートは作成洩れのないよう、変状が無くても全スパン分を作成すること．また変状展開図は、様式D-2-1、様式D-2-1'と同じものを覆工スパン単位で拡大し掲載すること。
※2：変状番号は、様式D-1-1で記入した番号と整合させること。
※3：対策区分毎の変状発生規模は、様式D-1-1に記載した面積を記入すること（ただし外力はスパン単位で評価するため変状の有無の欄には面積でなく○を記入し、備考欄に状況を記入）。
※4：本様式は覆工スパン毎に作成すること。
※5：変状数が多い場合は、適時、表の行を増やして覆工スパン毎に1枚のシートに収めること。また、1スパン１シートとし、スパンに合わせてシートを追加すること。
※6：対策区分毎の変状の発生範囲の規模とは，対策を行う際に参考となる変状の長さや面積であり，変状を包含する長さや面積とする。
※7：対策範囲を示す発生範囲の規模を面積で記入することが妥当ではない変状は、発生範囲の規模の欄に○を記入するとともに、備考に内容を記入すること。

## 様式D-3_S009
[29 empty] | 様式F用→ | 覆工ｽﾊﾟﾝ 番号 | ｽﾊﾟﾝ 長 (m) | 健全性の診断の 区分 | 変状数集計 | [11 empty] | 変状規模集計
[33 empty] | 対策区分毎の変状数 | [11 empty] | 覆工スパン長(m) |  |  |  | 対策区分毎の変状の発生範囲の規模(㎡）
■定期点検記録様式 覆工スパン別変状詳細展開図 【様式D-3】 | [32 empty] | 外力 |  |  |  | 材質劣化 |  |  |  | 漏水 |  |  |  | 外力※１ |  |  |  | 材質劣化 |  |  |  | 漏水
フリガナ | ｸﾗｶｹﾔﾏﾄﾝﾈﾙ | 路線名 |  | 国道490号 |  |  |  | 定期点検実施者 |  |  | 国際航業株式会社 | [7 empty] | 定期点検年月日 |  |  |  | 2024-10-10 | [9 empty] | Ⅳ | Ⅲ | Ⅱa | Ⅱb | Ⅳ | Ⅲ | Ⅱa | Ⅱb | Ⅳ | Ⅲ | Ⅱa | Ⅱb | Ⅳ | Ⅲ | Ⅱa | Ⅱb | Ⅳ | Ⅲ | Ⅱa | Ⅱb | Ⅳ | Ⅲ | Ⅱa | Ⅱb
名 称 | 鞍掛山トンネル | 管理者名 |  | 宇部土木建築事務所美祢支所 | [6 empty] | 徳永 俊夫 | [18 empty] | S009 | 10.5 | Ⅰ |  |  |  |  | 0 | 0 | 0 | 0 | 0 | 0 | 0 | 0 |  |  |  |  | 0 | 0 | 0 | 0 | 0 | 0 | 0 | 0
スパン別変状展開図 |  | 【健全性判定集計表】
|  | スパン番号 |  | S009 |  | スパン長 | 10.5 |  | 前回定期点検時の判定 | 応急措置前の判定 | 対策区分毎の 変状の有無 |  |  |  | 対策区分毎の変状の発生範囲の規模(㎡) | [7 empty] | 備考注2
|  | 変状番号 | 対象箇所 | 部位区分 |  | 変状区分 | 変状種類
[11 empty] | 外力注1 |  |  |  | 材質劣化注1 |  |  |  | 漏水注1
[11 empty] | Ⅳ | Ⅲ | Ⅱa | Ⅱb | Ⅳ | Ⅲ | Ⅱa | Ⅱb | Ⅳ | Ⅲ | Ⅱa | Ⅱb
|  | 1 | 覆工 | 横断目地（左側） |  | 材質劣化 | うき・はく離 |  | Ⅱ | [15 empty] | 2
|  | 2 | 覆工 | アーチ（天端） |  | 材質劣化 | うき・はく離 |  | Ⅰ | [15 empty] | 2
|  | 3 | [22 empty] | 1
|  | 4 | [22 empty] | 1
|  | 5 | [22 empty] | 1
|  | 6 | [22 empty] | 1
|  | 7 | [22 empty] | 1
|  | 8 | [22 empty] | 1
|  | 9 | [22 empty] | 1
|  | 10 | [22 empty] | 1
|  | 11 | [22 empty] | 1
|  | 12 | [22 empty] | 1
|  | 13 | [22 empty] | 1
|  | 14 | [22 empty] | 1
|  | 15 | [22 empty] | 1
|  | 16 | [22 empty] | 1
|  | 17 | [22 empty] | 1
|  | 18 | [22 empty] | 1
|  | 19 | [22 empty] | 1
|  | 20 | [22 empty] | 1
|  | 21 | [22 empty] | 1
|  | 22 | [22 empty] | 1
|  | 23 | [22 empty] | 1
|  | 24 | [22 empty] | 1
|  | 集計 判定 診断 | 変状の発生規模合計(㎡) | [7 empty] | － |  |  |  | 0 | 0 | 0 | 0 | 0 | 0 | 0 | 0 | 覆工スパン単位の 健全性の 診断の区分 | Ⅰ
|  |  | 対策区分の 判定結果 |  | 対策区分毎の変状数注3 | [5 empty] | Ⅳ | Ⅲ | Ⅱa | Ⅱb | Ⅳ | Ⅲ | Ⅱa | Ⅱb | Ⅳ | Ⅲ | Ⅱa | Ⅱb |  |  | 外力 |  |  |  |  | 材質劣化 |  |  |  |  | 漏水
[15 empty] | 0 | 0 | 0 | 0 | 0 | 0 | 0 | 0 |  |  | Ⅳ | Ⅲ | Ⅱa | Ⅱb |  | Ⅳ | Ⅲ | Ⅱa | Ⅱb |  | Ⅳ | Ⅲ | Ⅱa | Ⅱb
[25 empty] | 0 | 0 | 0 | 0 |  | 0 | 0 | 0 | 0 |  | 0 | 0 | 0 | 0
|  | 所見 | 軽微なひび割れ、はく落が認められる。 健全。 監査歩廊部のデリネータ脱落。 | [21 empty] | Ⅰ |  |  |  |  | Ⅰ |  |  |  |  | Ⅰ
[25 empty] | Ⅳ | Ⅲ | Ⅱ
[25 empty] | 0 | 0 | 0
注1：誤記入防止のため、当該変状区分以外のセルは灰色表示とすること。
|  | 注2：応急措置を実施した場合は、その詳細を備考に記載すること。 | [22 empty] | 判定
|  | 注3：外力は覆工スパン単位、材質劣化、漏水は変状単位とすること。 | [22 empty] | Ⅰ
（以下、印刷不要）
※1：本シートは作成洩れのないよう、変状が無くても全スパン分を作成すること．また変状展開図は、様式D-2-1、様式D-2-1'と同じものを覆工スパン単位で拡大し掲載すること。
※2：変状番号は、様式D-1-1で記入した番号と整合させること。
※3：対策区分毎の変状発生規模は、様式D-1-1に記載した面積を記入すること（ただし外力はスパン単位で評価するため変状の有無の欄には面積でなく○を記入し、備考欄に状況を記入）。
※4：本様式は覆工スパン毎に作成すること。
※5：変状数が多い場合は、適時、表の行を増やして覆工スパン毎に1枚のシートに収めること。また、1スパン１シートとし、スパンに合わせてシートを追加すること。
※6：対策区分毎の変状の発生範囲の規模とは，対策を行う際に参考となる変状の長さや面積であり，変状を包含する長さや面積とする。
※7：対策範囲を示す発生範囲の規模を面積で記入することが妥当ではない変状は、発生範囲の規模の欄に○を記入するとともに、備考に内容を記入すること。

## 様式D-3_S010
[29 empty] | 様式F用→ | 覆工ｽﾊﾟﾝ 番号 | ｽﾊﾟﾝ 長 (m) | 健全性の診断の 区分 | 変状数集計 | [11 empty] | 変状規模集計
[33 empty] | 対策区分毎の変状数 | [11 empty] | 覆工スパン長(m) |  |  |  | 対策区分毎の変状の発生範囲の規模(㎡）
■定期点検記録様式 覆工スパン別変状詳細展開図 【様式D-3】 | [32 empty] | 外力 |  |  |  | 材質劣化 |  |  |  | 漏水 |  |  |  | 外力※１ |  |  |  | 材質劣化 |  |  |  | 漏水
フリガナ | ｸﾗｶｹﾔﾏﾄﾝﾈﾙ | 路線名 |  | 国道490号 |  |  |  | 定期点検実施者 |  |  | 国際航業株式会社 | [7 empty] | 定期点検年月日 |  |  |  | 2024-10-10 | [9 empty] | Ⅳ | Ⅲ | Ⅱa | Ⅱb | Ⅳ | Ⅲ | Ⅱa | Ⅱb | Ⅳ | Ⅲ | Ⅱa | Ⅱb | Ⅳ | Ⅲ | Ⅱa | Ⅱb | Ⅳ | Ⅲ | Ⅱa | Ⅱb | Ⅳ | Ⅲ | Ⅱa | Ⅱb
名 称 | 鞍掛山トンネル | 管理者名 |  | 宇部土木建築事務所美祢支所 | [6 empty] | 徳永 俊夫 | [18 empty] | S010 | 10.5 | Ⅱ |  |  |  |  | 0 | 0 | 1 | 0 | 0 | 0 | 0 | 0 |  |  |  |  | 0 | 0 | 0.55 | 0 | 0 | 0 | 0 | 0
スパン別変状展開図 |  | 【健全性判定集計表】
|  | スパン番号 |  | S010 |  | スパン長 | 10.5 |  | 前回定期点検時の判定 | 応急措置前の判定 | 対策区分毎の 変状の有無 |  |  |  | 対策区分毎の変状の発生範囲の規模(㎡) | [7 empty] | 備考注2
|  | 変状番号 | 対象箇所 | 部位区分 |  | 変状区分 | 変状種類
[11 empty] | 外力注1 |  |  |  | 材質劣化注1 |  |  |  | 漏水注1
[11 empty] | Ⅳ | Ⅲ | Ⅱa | Ⅱb | Ⅳ | Ⅲ | Ⅱa | Ⅱb | Ⅳ | Ⅲ | Ⅱa | Ⅱb
|  | 1 | 覆工 | 横断目地（左側） |  | 材質劣化 | うき・はく離 |  | Ⅱ | [15 empty] | 2
|  | 2 | 覆工 | アーチ（天端） |  | 材質劣化 | うき・はく離 |  | Ⅱ | [7 empty] | 0.55 | [7 empty] | 2
|  | 3 | 覆工 | アーチ（天端） |  | 材質劣化 | 圧ざ、ひび割れ |  | Ⅰ | [15 empty] | 2
|  | 4 | [22 empty] | 1
|  | 5 | [22 empty] | 1
|  | 6 | [22 empty] | 1
|  | 7 | [22 empty] | 1
|  | 8 | [22 empty] | 1
|  | 9 | [22 empty] | 1
|  | 10 | [22 empty] | 1
|  | 11 | [22 empty] | 1
|  | 12 | [22 empty] | 1
|  | 13 | [22 empty] | 1
|  | 14 | [22 empty] | 1
|  | 15 | [22 empty] | 1
|  | 16 | [22 empty] | 1
|  | 17 | [22 empty] | 1
|  | 18 | [22 empty] | 1
|  | 19 | [22 empty] | 1
|  | 20 | [22 empty] | 1
|  | 21 | [22 empty] | 1
|  | 22 | [22 empty] | 1
|  | 23 | [22 empty] | 1
|  | 24 | [22 empty] | 1
|  | 集計 判定 診断 | 変状の発生規模合計(㎡) | [7 empty] | － |  |  |  | 0 | 0 | 0.55 | 0 | 0 | 0 | 0 | 0 | 覆工スパン単位の 健全性の 診断の区分 | Ⅱ
|  |  | 対策区分の 判定結果 |  | 対策区分毎の変状数注3 | [5 empty] | Ⅳ | Ⅲ | Ⅱa | Ⅱb | Ⅳ | Ⅲ | Ⅱa | Ⅱb | Ⅳ | Ⅲ | Ⅱa | Ⅱb |  |  | 外力 |  |  |  |  | 材質劣化 |  |  |  |  | 漏水
[15 empty] | 0 | 0 | 1 | 0 | 0 | 0 | 0 | 0 |  |  | Ⅳ | Ⅲ | Ⅱa | Ⅱb |  | Ⅳ | Ⅲ | Ⅱa | Ⅱb |  | Ⅳ | Ⅲ | Ⅱa | Ⅱb
[25 empty] | 0 | 0 | 0 | 0 |  | 0 | 0 | 1 | 0 |  | 0 | 0 | 0 | 0
|  | 所見 | 軽微なひび割れ、はく落が認められる。一部でひび割れが閉合している。打音異常は伴わない。 予防保全段階(重点監視)。 | [21 empty] | Ⅰ |  |  |  |  | Ⅱa |  |  |  |  | Ⅰ
[25 empty] | Ⅳ | Ⅲ | Ⅱ
[25 empty] | 0 | 0 | 1
注1：誤記入防止のため、当該変状区分以外のセルは灰色表示とすること。
|  | 注2：応急措置を実施した場合は、その詳細を備考に記載すること。 | [22 empty] | 判定
|  | 注3：外力は覆工スパン単位、材質劣化、漏水は変状単位とすること。 | [22 empty] | Ⅱ
（以下、印刷不要）
※1：本シートは作成洩れのないよう、変状が無くても全スパン分を作成すること．また変状展開図は、様式D-2-1、様式D-2-1'と同じものを覆工スパン単位で拡大し掲載すること。
※2：変状番号は、様式D-1-1で記入した番号と整合させること。
※3：対策区分毎の変状発生規模は、様式D-1-1に記載した面積を記入すること（ただし外力はスパン単位で評価するため変状の有無の欄には面積でなく○を記入し、備考欄に状況を記入）。
※4：本様式は覆工スパン毎に作成すること。
※5：変状数が多い場合は、適時、表の行を増やして覆工スパン毎に1枚のシートに収めること。また、1スパン１シートとし、スパンに合わせてシートを追加すること。
※6：対策区分毎の変状の発生範囲の規模とは，対策を行う際に参考となる変状の長さや面積であり，変状を包含する長さや面積とする。
※7：対策範囲を示す発生範囲の規模を面積で記入することが妥当ではない変状は、発生範囲の規模の欄に○を記入するとともに、備考に内容を記入すること。

## 様式D-3_S011
[29 empty] | 様式F用→ | 覆工ｽﾊﾟﾝ 番号 | ｽﾊﾟﾝ 長 (m) | 健全性の診断の 区分 | 変状数集計 | [11 empty] | 変状規模集計
[33 empty] | 対策区分毎の変状数 | [11 empty] | 覆工スパン長(m) |  |  |  | 対策区分毎の変状の発生範囲の規模(㎡）
■定期点検記録様式 覆工スパン別変状詳細展開図 【様式D-3】 | [32 empty] | 外力 |  |  |  | 材質劣化 |  |  |  | 漏水 |  |  |  | 外力※１ |  |  |  | 材質劣化 |  |  |  | 漏水
フリガナ | ｸﾗｶｹﾔﾏﾄﾝﾈﾙ | 路線名 |  | 国道490号 |  |  |  | 定期点検実施者 |  |  | 国際航業株式会社 | [7 empty] | 定期点検年月日 |  |  |  | 2024-10-10 | [9 empty] | Ⅳ | Ⅲ | Ⅱa | Ⅱb | Ⅳ | Ⅲ | Ⅱa | Ⅱb | Ⅳ | Ⅲ | Ⅱa | Ⅱb | Ⅳ | Ⅲ | Ⅱa | Ⅱb | Ⅳ | Ⅲ | Ⅱa | Ⅱb | Ⅳ | Ⅲ | Ⅱa | Ⅱb
名 称 | 鞍掛山トンネル | 管理者名 |  | 宇部土木建築事務所美祢支所 | [6 empty] | 徳永 俊夫 | [18 empty] | S011 | 10.5 | Ⅰ |  |  |  |  | 0 | 0 | 0 | 0 | 0 | 0 | 0 | 0 |  |  |  |  | 0 | 0 | 0 | 0 | 0 | 0 | 0 | 0
スパン別変状展開図 |  | 【健全性判定集計表】
|  | スパン番号 |  | S011 |  | スパン長 | 10.5 |  | 前回定期点検時の判定 | 応急措置前の判定 | 対策区分毎の 変状の有無 |  |  |  | 対策区分毎の変状の発生範囲の規模(㎡) | [7 empty] | 備考注2
|  | 変状番号 | 対象箇所 | 部位区分 |  | 変状区分 | 変状種類
[11 empty] | 外力注1 |  |  |  | 材質劣化注1 |  |  |  | 漏水注1
[11 empty] | Ⅳ | Ⅲ | Ⅱa | Ⅱb | Ⅳ | Ⅲ | Ⅱa | Ⅱb | Ⅳ | Ⅲ | Ⅱa | Ⅱb
|  | 1 | 覆工 | 横断目地（左側） |  | 材質劣化 | うき・はく離 |  | Ⅱ | [15 empty] | 2
|  | 2 | 覆工 | 横断目地（右側） |  | 材質劣化 | うき・はく離 |  | Ⅰ | [15 empty] | 2
|  | 3 | [22 empty] | 1
|  | 4 | [22 empty] | 1
|  | 5 | [22 empty] | 1
|  | 6 | [22 empty] | 1
|  | 7 | [22 empty] | 1
|  | 8 | [22 empty] | 1
|  | 9 | [22 empty] | 1
|  | 10 | [22 empty] | 1
|  | 11 | [22 empty] | 1
|  | 12 | [22 empty] | 1
|  | 13 | [22 empty] | 1
|  | 14 | [22 empty] | 1
|  | 15 | [22 empty] | 1
|  | 16 | [22 empty] | 1
|  | 17 | [22 empty] | 1
|  | 18 | [22 empty] | 1
|  | 19 | [22 empty] | 1
|  | 20 | [22 empty] | 1
|  | 21 | [22 empty] | 1
|  | 22 | [22 empty] | 1
|  | 23 | [22 empty] | 1
|  | 24 | [22 empty] | 1
|  | 集計 判定 診断 | 変状の発生規模合計(㎡) | [7 empty] | － |  |  |  | 0 | 0 | 0 | 0 | 0 | 0 | 0 | 0 | 覆工スパン単位の 健全性の 診断の区分 | Ⅰ
|  |  | 対策区分の 判定結果 |  | 対策区分毎の変状数注3 | [5 empty] | Ⅳ | Ⅲ | Ⅱa | Ⅱb | Ⅳ | Ⅲ | Ⅱa | Ⅱb | Ⅳ | Ⅲ | Ⅱa | Ⅱb |  |  | 外力 |  |  |  |  | 材質劣化 |  |  |  |  | 漏水
[15 empty] | 0 | 0 | 0 | 0 | 0 | 0 | 0 | 0 |  |  | Ⅳ | Ⅲ | Ⅱa | Ⅱb |  | Ⅳ | Ⅲ | Ⅱa | Ⅱb |  | Ⅳ | Ⅲ | Ⅱa | Ⅱb
[25 empty] | 0 | 0 | 0 | 0 |  | 0 | 0 | 0 | 0 |  | 0 | 0 | 0 | 0
|  | 所見 | 軽微なひび割れ、はく落が認められる。 健全。 | [21 empty] | Ⅰ |  |  |  |  | Ⅰ |  |  |  |  | Ⅰ
[25 empty] | Ⅳ | Ⅲ | Ⅱ
[25 empty] | 0 | 0 | 0
注1：誤記入防止のため、当該変状区分以外のセルは灰色表示とすること。
|  | 注2：応急措置を実施した場合は、その詳細を備考に記載すること。 | [22 empty] | 判定
|  | 注3：外力は覆工スパン単位、材質劣化、漏水は変状単位とすること。 | [22 empty] | Ⅰ
（以下、印刷不要）
※1：本シートは作成洩れのないよう、変状が無くても全スパン分を作成すること．また変状展開図は、様式D-2-1、様式D-2-1'と同じものを覆工スパン単位で拡大し掲載すること。
※2：変状番号は、様式D-1-1で記入した番号と整合させること。
※3：対策区分毎の変状発生規模は、様式D-1-1に記載した面積を記入すること（ただし外力はスパン単位で評価するため変状の有無の欄には面積でなく○を記入し、備考欄に状況を記入）。
※4：本様式は覆工スパン毎に作成すること。
※5：変状数が多い場合は、適時、表の行を増やして覆工スパン毎に1枚のシートに収めること。また、1スパン１シートとし、スパンに合わせてシートを追加すること。
※6：対策区分毎の変状の発生範囲の規模とは，対策を行う際に参考となる変状の長さや面積であり，変状を包含する長さや面積とする。
※7：対策範囲を示す発生範囲の規模を面積で記入することが妥当ではない変状は、発生範囲の規模の欄に○を記入するとともに、備考に内容を記入すること。

## 様式D-3_S012
[29 empty] | 様式F用→ | 覆工ｽﾊﾟﾝ 番号 | ｽﾊﾟﾝ 長 (m) | 健全性の診断の 区分 | 変状数集計 | [11 empty] | 変状規模集計
[33 empty] | 対策区分毎の変状数 | [11 empty] | 覆工スパン長(m) |  |  |  | 対策区分毎の変状の発生範囲の規模(㎡）
■定期点検記録様式 覆工スパン別変状詳細展開図 【様式D-3】 | [32 empty] | 外力 |  |  |  | 材質劣化 |  |  |  | 漏水 |  |  |  | 外力※１ |  |  |  | 材質劣化 |  |  |  | 漏水
フリガナ | ｸﾗｶｹﾔﾏﾄﾝﾈﾙ | 路線名 |  | 国道490号 |  |  |  | 定期点検実施者 |  |  | 国際航業株式会社 | [7 empty] | 定期点検年月日 |  |  |  | 2024-10-10 | [9 empty] | Ⅳ | Ⅲ | Ⅱa | Ⅱb | Ⅳ | Ⅲ | Ⅱa | Ⅱb | Ⅳ | Ⅲ | Ⅱa | Ⅱb | Ⅳ | Ⅲ | Ⅱa | Ⅱb | Ⅳ | Ⅲ | Ⅱa | Ⅱb | Ⅳ | Ⅲ | Ⅱa | Ⅱb
名 称 | 鞍掛山トンネル | 管理者名 |  | 宇部土木建築事務所美祢支所 | [6 empty] | 徳永 俊夫 | [18 empty] | S012 | 10.5 | Ⅲ |  |  |  |  | 0 | 1 | 0 | 0 | 0 | 0 | 0 | 0 |  |  |  |  | 0 | 0.12 | 0 | 0 | 0 | 0 | 0 | 0
スパン別変状展開図 |  | 【健全性判定集計表】
|  | スパン番号 |  | S012 |  | スパン長 | 10.5 |  | 前回定期点検時の判定 | 応急措置前の判定 | 対策区分毎の 変状の有無 |  |  |  | 対策区分毎の変状の発生範囲の規模(㎡) | [7 empty] | 備考注2
|  | 変状番号 | 対象箇所 | 部位区分 |  | 変状区分 | 変状種類
[11 empty] | 外力注1 |  |  |  | 材質劣化注1 |  |  |  | 漏水注1
[11 empty] | Ⅳ | Ⅲ | Ⅱa | Ⅱb | Ⅳ | Ⅲ | Ⅱa | Ⅱb | Ⅳ | Ⅲ | Ⅱa | Ⅱb
|  | 1 | 覆工 | 横断目地（左側） |  | 材質劣化 | うき・はく離 |  | Ⅱ | [6 empty] | 0.12 | [8 empty] | 2
|  | 2 | 覆工 | 横断目地（左側） |  | 材質劣化 | うき・はく離 |  | Ⅰ | [15 empty] | 2
|  | 3 | 覆工 | 横断目地（左側） |  | 材質劣化 | うき・はく離 |  | Ⅱ | [15 empty] | 2
|  | 4 | 覆工 | アーチ（天端） |  | 材質劣化 | 圧ざ、ひび割れ |  | Ⅰ | [15 empty] | 2
|  | 5 | 覆工 | 側壁（右側） |  | 材質劣化 | うき・はく離 |  | Ⅰ | [15 empty] | 2
|  | 6 | [22 empty] | 1
|  | 7 | [22 empty] | 1
|  | 8 | [22 empty] | 1
|  | 9 | [22 empty] | 1
|  | 10 | [22 empty] | 1
|  | 11 | [22 empty] | 1
|  | 12 | [22 empty] | 1
|  | 13 | [22 empty] | 1
|  | 14 | [22 empty] | 1
|  | 15 | [22 empty] | 1
|  | 16 | [22 empty] | 1
|  | 17 | [22 empty] | 1
|  | 18 | [22 empty] | 1
|  | 19 | [22 empty] | 1
|  | 20 | [22 empty] | 1
|  | 21 | [22 empty] | 1
|  | 22 | [22 empty] | 1
|  | 23 | [22 empty] | 1
|  | 24 | [22 empty] | 1
|  | 集計 判定 診断 | 変状の発生規模合計(㎡) | [7 empty] | － |  |  |  | 0 | 0.12 | 0 | 0 | 0 | 0 | 0 | 0 | 覆工スパン単位の 健全性の 診断の区分 | Ⅲ
|  |  | 対策区分の 判定結果 |  | 対策区分毎の変状数注3 | [5 empty] | Ⅳ | Ⅲ | Ⅱa | Ⅱb | Ⅳ | Ⅲ | Ⅱa | Ⅱb | Ⅳ | Ⅲ | Ⅱa | Ⅱb |  |  | 外力 |  |  |  |  | 材質劣化 |  |  |  |  | 漏水
[15 empty] | 0 | 1 | 0 | 0 | 0 | 0 | 0 | 0 |  |  | Ⅳ | Ⅲ | Ⅱa | Ⅱb |  | Ⅳ | Ⅲ | Ⅱa | Ⅱb |  | Ⅳ | Ⅲ | Ⅱa | Ⅱb
[25 empty] | 0 | 0 | 0 | 0 |  | 0 | 1 | 0 | 0 |  | 0 | 0 | 0 | 0
|  | 所見 | 軽微なひび割れ、はく落が認められる。横断目地周辺にひび割れを伴ううきが認められる。 早期措置段階。 | [21 empty] | Ⅰ |  |  |  |  | Ⅲ |  |  |  |  | Ⅰ
[25 empty] | Ⅳ | Ⅲ | Ⅱ
[25 empty] | 0 | 1 | 0
注1：誤記入防止のため、当該変状区分以外のセルは灰色表示とすること。
|  | 注2：応急措置を実施した場合は、その詳細を備考に記載すること。 | [22 empty] | 判定
|  | 注3：外力は覆工スパン単位、材質劣化、漏水は変状単位とすること。 | [22 empty] | Ⅲ
（以下、印刷不要）
※1：本シートは作成洩れのないよう、変状が無くても全スパン分を作成すること．また変状展開図は、様式D-2-1、様式D-2-1'と同じものを覆工スパン単位で拡大し掲載すること。
※2：変状番号は、様式D-1-1で記入した番号と整合させること。
※3：対策区分毎の変状発生規模は、様式D-1-1に記載した面積を記入すること（ただし外力はスパン単位で評価するため変状の有無の欄には面積でなく○を記入し、備考欄に状況を記入）。
※4：本様式は覆工スパン毎に作成すること。
※5：変状数が多い場合は、適時、表の行を増やして覆工スパン毎に1枚のシートに収めること。また、1スパン１シートとし、スパンに合わせてシートを追加すること。
※6：対策区分毎の変状の発生範囲の規模とは，対策を行う際に参考となる変状の長さや面積であり，変状を包含する長さや面積とする。
※7：対策範囲を示す発生範囲の規模を面積で記入することが妥当ではない変状は、発生範囲の規模の欄に○を記入するとともに、備考に内容を記入すること。

## 様式D-3_S013
[29 empty] | 様式F用→ | 覆工ｽﾊﾟﾝ 番号 | ｽﾊﾟﾝ 長 (m) | 健全性の診断の 区分 | 変状数集計 | [11 empty] | 変状規模集計
[33 empty] | 対策区分毎の変状数 | [11 empty] | 覆工スパン長(m) |  |  |  | 対策区分毎の変状の発生範囲の規模(㎡）
■定期点検記録様式 覆工スパン別変状詳細展開図 【様式D-3】 | [32 empty] | 外力 |  |  |  | 材質劣化 |  |  |  | 漏水 |  |  |  | 外力※１ |  |  |  | 材質劣化 |  |  |  | 漏水
フリガナ | ｸﾗｶｹﾔﾏﾄﾝﾈﾙ | 路線名 |  | 国道490号 |  |  |  | 定期点検実施者 |  |  | 国際航業株式会社 | [7 empty] | 定期点検年月日 |  |  |  | 2024-10-10 | [9 empty] | Ⅳ | Ⅲ | Ⅱa | Ⅱb | Ⅳ | Ⅲ | Ⅱa | Ⅱb | Ⅳ | Ⅲ | Ⅱa | Ⅱb | Ⅳ | Ⅲ | Ⅱa | Ⅱb | Ⅳ | Ⅲ | Ⅱa | Ⅱb | Ⅳ | Ⅲ | Ⅱa | Ⅱb
名 称 | 鞍掛山トンネル | 管理者名 |  | 宇部土木建築事務所美祢支所 | [6 empty] | 徳永 俊夫 | [18 empty] | S013 | 10.5 | Ⅰ |  |  |  |  | 0 | 0 | 0 | 0 | 0 | 0 | 0 | 0 |  |  |  |  | 0 | 0 | 0 | 0 | 0 | 0 | 0 | 0
スパン別変状展開図 |  | 【健全性判定集計表】
|  | スパン番号 |  | S013 |  | スパン長 | 10.5 |  | 前回定期点検時の判定 | 応急措置前の判定 | 対策区分毎の 変状の有無 |  |  |  | 対策区分毎の変状の発生範囲の規模(㎡) | [7 empty] | 備考注2
|  | 変状番号 | 対象箇所 | 部位区分 |  | 変状区分 | 変状種類
[11 empty] | 外力注1 |  |  |  | 材質劣化注1 |  |  |  | 漏水注1
[11 empty] | Ⅳ | Ⅲ | Ⅱa | Ⅱb | Ⅳ | Ⅲ | Ⅱa | Ⅱb | Ⅳ | Ⅲ | Ⅱa | Ⅱb
|  | 1 | [22 empty] | 1
|  | 2 | [22 empty] | 1
|  | 3 | [22 empty] | 1
|  | 4 | [22 empty] | 1
|  | 5 | [22 empty] | 1
|  | 6 | [22 empty] | 1
|  | 7 | [22 empty] | 1
|  | 8 | [22 empty] | 1
|  | 9 | [22 empty] | 1
|  | 10 | [22 empty] | 1
|  | 11 | [22 empty] | 1
|  | 12 | [22 empty] | 1
|  | 13 | [22 empty] | 1
|  | 14 | [22 empty] | 1
|  | 15 | [22 empty] | 1
|  | 16 | [22 empty] | 1
|  | 17 | [22 empty] | 1
|  | 18 | [22 empty] | 1
|  | 19 | [22 empty] | 1
|  | 20 | [22 empty] | 1
|  | 21 | [22 empty] | 1
|  | 22 | [22 empty] | 1
|  | 23 | [22 empty] | 1
|  | 24 | [22 empty] | 1
|  | 集計 判定 診断 | 変状の発生規模合計(㎡) | [7 empty] | － |  |  |  | 0 | 0 | 0 | 0 | 0 | 0 | 0 | 0 | 覆工スパン単位の 健全性の 診断の区分 | Ⅰ
|  |  | 対策区分の 判定結果 |  | 対策区分毎の変状数注3 | [5 empty] | Ⅳ | Ⅲ | Ⅱa | Ⅱb | Ⅳ | Ⅲ | Ⅱa | Ⅱb | Ⅳ | Ⅲ | Ⅱa | Ⅱb |  |  | 外力 |  |  |  |  | 材質劣化 |  |  |  |  | 漏水
[15 empty] | 0 | 0 | 0 | 0 | 0 | 0 | 0 | 0 |  |  | Ⅳ | Ⅲ | Ⅱa | Ⅱb |  | Ⅳ | Ⅲ | Ⅱa | Ⅱb |  | Ⅳ | Ⅲ | Ⅱa | Ⅱb
[25 empty] | 0 | 0 | 0 | 0 |  | 0 | 0 | 0 | 0 |  | 0 | 0 | 0 | 0
|  | 所見 | 軽微なはく落がわずかに認められる。 健全。 | [21 empty] | Ⅰ |  |  |  |  | Ⅰ |  |  |  |  | Ⅰ
[25 empty] | Ⅳ | Ⅲ | Ⅱ
[25 empty] | 0 | 0 | 0
注1：誤記入防止のため、当該変状区分以外のセルは灰色表示とすること。
|  | 注2：応急措置を実施した場合は、その詳細を備考に記載すること。 | [22 empty] | 判定
|  | 注3：外力は覆工スパン単位、材質劣化、漏水は変状単位とすること。 | [22 empty] | Ⅰ
（以下、印刷不要）
※1：本シートは作成洩れのないよう、変状が無くても全スパン分を作成すること．また変状展開図は、様式D-2-1、様式D-2-1'と同じものを覆工スパン単位で拡大し掲載すること。
※2：変状番号は、様式D-1-1で記入した番号と整合させること。
※3：対策区分毎の変状発生規模は、様式D-1-1に記載した面積を記入すること（ただし外力はスパン単位で評価するため変状の有無の欄には面積でなく○を記入し、備考欄に状況を記入）。
※4：本様式は覆工スパン毎に作成すること。
※5：変状数が多い場合は、適時、表の行を増やして覆工スパン毎に1枚のシートに収めること。また、1スパン１シートとし、スパンに合わせてシートを追加すること。
※6：対策区分毎の変状の発生範囲の規模とは，対策を行う際に参考となる変状の長さや面積であり，変状を包含する長さや面積とする。
※7：対策範囲を示す発生範囲の規模を面積で記入することが妥当ではない変状は、発生範囲の規模の欄に○を記入するとともに、備考に内容を記入すること。

## 様式D-3_S014
[29 empty] | 様式F用→ | 覆工ｽﾊﾟﾝ 番号 | ｽﾊﾟﾝ 長 (m) | 健全性の診断の 区分 | 変状数集計 | [11 empty] | 変状規模集計
[33 empty] | 対策区分毎の変状数 | [11 empty] | 覆工スパン長(m) |  |  |  | 対策区分毎の変状の発生範囲の規模(㎡）
■定期点検記録様式 覆工スパン別変状詳細展開図 【様式D-3】 | [32 empty] | 外力 |  |  |  | 材質劣化 |  |  |  | 漏水 |  |  |  | 外力※１ |  |  |  | 材質劣化 |  |  |  | 漏水
フリガナ | ｸﾗｶｹﾔﾏﾄﾝﾈﾙ | 路線名 |  | 国道490号 |  |  |  | 定期点検実施者 |  |  | 国際航業株式会社 | [7 empty] | 定期点検年月日 |  |  |  | 2024-10-10 | [9 empty] | Ⅳ | Ⅲ | Ⅱa | Ⅱb | Ⅳ | Ⅲ | Ⅱa | Ⅱb | Ⅳ | Ⅲ | Ⅱa | Ⅱb | Ⅳ | Ⅲ | Ⅱa | Ⅱb | Ⅳ | Ⅲ | Ⅱa | Ⅱb | Ⅳ | Ⅲ | Ⅱa | Ⅱb
名 称 | 鞍掛山トンネル | 管理者名 |  | 宇部土木建築事務所美祢支所 | [6 empty] | 徳永 俊夫 | [18 empty] | S014 | 10.5 | Ⅰ |  |  |  |  | 0 | 0 | 0 | 0 | 0 | 0 | 0 | 0 |  |  |  |  | 0 | 0 | 0 | 0 | 0 | 0 | 0 | 0
スパン別変状展開図 |  | 【健全性判定集計表】
|  | スパン番号 |  | S014 |  | スパン長 | 10.5 |  | 前回定期点検時の判定 | 応急措置前の判定 | 対策区分毎の 変状の有無 |  |  |  | 対策区分毎の変状の発生範囲の規模(㎡) | [7 empty] | 備考注2
|  | 変状番号 | 対象箇所 | 部位区分 |  | 変状区分 | 変状種類
[11 empty] | 外力注1 |  |  |  | 材質劣化注1 |  |  |  | 漏水注1
[11 empty] | Ⅳ | Ⅲ | Ⅱa | Ⅱb | Ⅳ | Ⅲ | Ⅱa | Ⅱb | Ⅳ | Ⅲ | Ⅱa | Ⅱb
|  | 1 | 覆工 | 横断目地（左側） |  | 材質劣化 | うき・はく離 |  | Ⅱ | [15 empty] | 2
|  | 2 | [22 empty] | 1
|  | 3 | [22 empty] | 1
|  | 4 | [22 empty] | 1
|  | 5 | [22 empty] | 1
|  | 6 | [22 empty] | 1
|  | 7 | [22 empty] | 1
|  | 8 | [22 empty] | 1
|  | 9 | [22 empty] | 1
|  | 10 | [22 empty] | 1
|  | 11 | [22 empty] | 1
|  | 12 | [22 empty] | 1
|  | 13 | [22 empty] | 1
|  | 14 | [22 empty] | 1
|  | 15 | [22 empty] | 1
|  | 16 | [22 empty] | 1
|  | 17 | [22 empty] | 1
|  | 18 | [22 empty] | 1
|  | 19 | [22 empty] | 1
|  | 20 | [22 empty] | 1
|  | 21 | [22 empty] | 1
|  | 22 | [22 empty] | 1
|  | 23 | [22 empty] | 1
|  | 24 | [22 empty] | 1
|  | 集計 判定 診断 | 変状の発生規模合計(㎡) | [7 empty] | － |  |  |  | 0 | 0 | 0 | 0 | 0 | 0 | 0 | 0 | 覆工スパン単位の 健全性の 診断の区分 | Ⅰ
|  |  | 対策区分の 判定結果 |  | 対策区分毎の変状数注3 | [5 empty] | Ⅳ | Ⅲ | Ⅱa | Ⅱb | Ⅳ | Ⅲ | Ⅱa | Ⅱb | Ⅳ | Ⅲ | Ⅱa | Ⅱb |  |  | 外力 |  |  |  |  | 材質劣化 |  |  |  |  | 漏水
[15 empty] | 0 | 0 | 0 | 0 | 0 | 0 | 0 | 0 |  |  | Ⅳ | Ⅲ | Ⅱa | Ⅱb |  | Ⅳ | Ⅲ | Ⅱa | Ⅱb |  | Ⅳ | Ⅲ | Ⅱa | Ⅱb
[25 empty] | 0 | 0 | 0 | 0 |  | 0 | 0 | 0 | 0 |  | 0 | 0 | 0 | 0
|  | 所見 | ひび割れ補修済み。軽微なはく落がわずかに認められる。 健全。 | [21 empty] | Ⅰ |  |  |  |  | Ⅰ |  |  |  |  | Ⅰ
[25 empty] | Ⅳ | Ⅲ | Ⅱ
[25 empty] | 0 | 0 | 0
注1：誤記入防止のため、当該変状区分以外のセルは灰色表示とすること。
|  | 注2：応急措置を実施した場合は、その詳細を備考に記載すること。 | [22 empty] | 判定
|  | 注3：外力は覆工スパン単位、材質劣化、漏水は変状単位とすること。 | [22 empty] | Ⅰ
（以下、印刷不要）
※1：本シートは作成洩れのないよう、変状が無くても全スパン分を作成すること．また変状展開図は、様式D-2-1、様式D-2-1'と同じものを覆工スパン単位で拡大し掲載すること。
※2：変状番号は、様式D-1-1で記入した番号と整合させること。
※3：対策区分毎の変状発生規模は、様式D-1-1に記載した面積を記入すること（ただし外力はスパン単位で評価するため変状の有無の欄には面積でなく○を記入し、備考欄に状況を記入）。
※4：本様式は覆工スパン毎に作成すること。
※5：変状数が多い場合は、適時、表の行を増やして覆工スパン毎に1枚のシートに収めること。また、1スパン１シートとし、スパンに合わせてシートを追加すること。
※6：対策区分毎の変状の発生範囲の規模とは，対策を行う際に参考となる変状の長さや面積であり，変状を包含する長さや面積とする。
※7：対策範囲を示す発生範囲の規模を面積で記入することが妥当ではない変状は、発生範囲の規模の欄に○を記入するとともに、備考に内容を記入すること。

## 様式D-3_S015
[29 empty] | 様式F用→ | 覆工ｽﾊﾟﾝ 番号 | ｽﾊﾟﾝ 長 (m) | 健全性の診断の 区分 | 変状数集計 | [11 empty] | 変状規模集計
[33 empty] | 対策区分毎の変状数 | [11 empty] | 覆工スパン長(m) |  |  |  | 対策区分毎の変状の発生範囲の規模(㎡）
■定期点検記録様式 覆工スパン別変状詳細展開図 【様式D-3】 | [32 empty] | 外力 |  |  |  | 材質劣化 |  |  |  | 漏水 |  |  |  | 外力※１ |  |  |  | 材質劣化 |  |  |  | 漏水
フリガナ | ｸﾗｶｹﾔﾏﾄﾝﾈﾙ | 路線名 |  | 国道490号 |  |  |  | 定期点検実施者 |  |  | 国際航業株式会社 | [7 empty] | 定期点検年月日 |  |  |  | 2024-10-10 | [9 empty] | Ⅳ | Ⅲ | Ⅱa | Ⅱb | Ⅳ | Ⅲ | Ⅱa | Ⅱb | Ⅳ | Ⅲ | Ⅱa | Ⅱb | Ⅳ | Ⅲ | Ⅱa | Ⅱb | Ⅳ | Ⅲ | Ⅱa | Ⅱb | Ⅳ | Ⅲ | Ⅱa | Ⅱb
名 称 | 鞍掛山トンネル | 管理者名 |  | 宇部土木建築事務所美祢支所 | [6 empty] | 徳永 俊夫 | [18 empty] | S015 | 10.5 | Ⅱ |  |  |  |  | 0 | 0 | 1 | 0 | 0 | 0 | 0 | 0 |  |  |  |  | 0 | 0 | 0.06 | 0 | 0 | 0 | 0 | 0
スパン別変状展開図 |  | 【健全性判定集計表】
|  | スパン番号 |  | S015 |  | スパン長 | 10.5 |  | 前回定期点検時の判定 | 応急措置前の判定 | 対策区分毎の 変状の有無 |  |  |  | 対策区分毎の変状の発生範囲の規模(㎡) | [7 empty] | 備考注2
|  | 変状番号 | 対象箇所 | 部位区分 |  | 変状区分 | 変状種類
[11 empty] | 外力注1 |  |  |  | 材質劣化注1 |  |  |  | 漏水注1
[11 empty] | Ⅳ | Ⅲ | Ⅱa | Ⅱb | Ⅳ | Ⅲ | Ⅱa | Ⅱb | Ⅳ | Ⅲ | Ⅱa | Ⅱb
|  | 1 | 覆工 | 横断目地（左側） |  | 材質劣化 | うき・はく離 |  | Ⅰ | [15 empty] | 2
|  | 2 | 覆工 | アーチ（右側） |  | 材質劣化 | うき・はく離 |  | Ⅱ | [7 empty] | 0.06 | [7 empty] | 2
|  | 3 | 覆工 | アーチ（天端） |  | 材質劣化 | 圧ざ、ひび割れ |  | Ⅰ | [15 empty] | 2
|  | 4 | [22 empty] | 1
|  | 5 | [22 empty] | 1
|  | 6 | [22 empty] | 1
|  | 7 | [22 empty] | 1
|  | 8 | [22 empty] | 1
|  | 9 | [22 empty] | 1
|  | 10 | [22 empty] | 1
|  | 11 | [22 empty] | 1
|  | 12 | [22 empty] | 1
|  | 13 | [22 empty] | 1
|  | 14 | [22 empty] | 1
|  | 15 | [22 empty] | 1
|  | 16 | [22 empty] | 1
|  | 17 | [22 empty] | 1
|  | 18 | [22 empty] | 1
|  | 19 | [22 empty] | 1
|  | 20 | [22 empty] | 1
|  | 21 | [22 empty] | 1
|  | 22 | [22 empty] | 1
|  | 23 | [22 empty] | 1
|  | 24 | [22 empty] | 1
|  | 集計 判定 診断 | 変状の発生規模合計(㎡) | [7 empty] | － |  |  |  | 0 | 0 | 0.06 | 0 | 0 | 0 | 0 | 0 | 覆工スパン単位の 健全性の 診断の区分 | Ⅱ
|  |  | 対策区分の 判定結果 |  | 対策区分毎の変状数注3 | [5 empty] | Ⅳ | Ⅲ | Ⅱa | Ⅱb | Ⅳ | Ⅲ | Ⅱa | Ⅱb | Ⅳ | Ⅲ | Ⅱa | Ⅱb |  |  | 外力 |  |  |  |  | 材質劣化 |  |  |  |  | 漏水
[15 empty] | 0 | 0 | 1 | 0 | 0 | 0 | 0 | 0 |  |  | Ⅳ | Ⅲ | Ⅱa | Ⅱb |  | Ⅳ | Ⅲ | Ⅱa | Ⅱb |  | Ⅳ | Ⅲ | Ⅱa | Ⅱb
[25 empty] | 0 | 0 | 0 | 0 |  | 0 | 0 | 1 | 0 |  | 0 | 0 | 0 | 0
|  | 所見 | ひび割れ補修済み。軽微なはく落がわずかに認められる。アーチ部にうきが認められる。 予防保全段階(重点監視)。 | [21 empty] | Ⅰ |  |  |  |  | Ⅱa |  |  |  |  | Ⅰ
[25 empty] | Ⅳ | Ⅲ | Ⅱ
[25 empty] | 0 | 0 | 1
注1：誤記入防止のため、当該変状区分以外のセルは灰色表示とすること。
|  | 注2：応急措置を実施した場合は、その詳細を備考に記載すること。 | [22 empty] | 判定
|  | 注3：外力は覆工スパン単位、材質劣化、漏水は変状単位とすること。 | [22 empty] | Ⅱ
（以下、印刷不要）
※1：本シートは作成洩れのないよう、変状が無くても全スパン分を作成すること．また変状展開図は、様式D-2-1、様式D-2-1'と同じものを覆工スパン単位で拡大し掲載すること。
※2：変状番号は、様式D-1-1で記入した番号と整合させること。
※3：対策区分毎の変状発生規模は、様式D-1-1に記載した面積を記入すること（ただし外力はスパン単位で評価するため変状の有無の欄には面積でなく○を記入し、備考欄に状況を記入）。
※4：本様式は覆工スパン毎に作成すること。
※5：変状数が多い場合は、適時、表の行を増やして覆工スパン毎に1枚のシートに収めること。また、1スパン１シートとし、スパンに合わせてシートを追加すること。
※6：対策区分毎の変状の発生範囲の規模とは，対策を行う際に参考となる変状の長さや面積であり，変状を包含する長さや面積とする。
※7：対策範囲を示す発生範囲の規模を面積で記入することが妥当ではない変状は、発生範囲の規模の欄に○を記入するとともに、備考に内容を記入すること。

## 様式D-3_S016
[29 empty] | 様式F用→ | 覆工ｽﾊﾟﾝ 番号 | ｽﾊﾟﾝ 長 (m) | 健全性の診断の 区分 | 変状数集計 | [11 empty] | 変状規模集計
[33 empty] | 対策区分毎の変状数 | [11 empty] | 覆工スパン長(m) |  |  |  | 対策区分毎の変状の発生範囲の規模(㎡）
■定期点検記録様式 覆工スパン別変状詳細展開図 【様式D-3】 | [32 empty] | 外力 |  |  |  | 材質劣化 |  |  |  | 漏水 |  |  |  | 外力※１ |  |  |  | 材質劣化 |  |  |  | 漏水
フリガナ | ｸﾗｶｹﾔﾏﾄﾝﾈﾙ | 路線名 |  | 国道490号 |  |  |  | 定期点検実施者 |  |  | 国際航業株式会社 | [7 empty] | 定期点検年月日 |  |  |  | 2024-10-10 | [9 empty] | Ⅳ | Ⅲ | Ⅱa | Ⅱb | Ⅳ | Ⅲ | Ⅱa | Ⅱb | Ⅳ | Ⅲ | Ⅱa | Ⅱb | Ⅳ | Ⅲ | Ⅱa | Ⅱb | Ⅳ | Ⅲ | Ⅱa | Ⅱb | Ⅳ | Ⅲ | Ⅱa | Ⅱb
名 称 | 鞍掛山トンネル | 管理者名 |  | 宇部土木建築事務所美祢支所 | [6 empty] | 徳永 俊夫 | [18 empty] | S016 | 10.5 | Ⅲ |  |  |  |  | 0 | 1 | 0 | 0 | 0 | 0 | 0 | 0 |  |  |  |  | 0 | 0.01 | 0 | 0 | 0 | 0 | 0 | 0
スパン別変状展開図 |  | 【健全性判定集計表】
|  | スパン番号 |  | S016 |  | スパン長 | 10.5 |  | 前回定期点検時の判定 | 応急措置前の判定 | 対策区分毎の 変状の有無 |  |  |  | 対策区分毎の変状の発生範囲の規模(㎡) | [7 empty] | 備考注2
|  | 変状番号 | 対象箇所 | 部位区分 |  | 変状区分 | 変状種類
[11 empty] | 外力注1 |  |  |  | 材質劣化注1 |  |  |  | 漏水注1
[11 empty] | Ⅳ | Ⅲ | Ⅱa | Ⅱb | Ⅳ | Ⅲ | Ⅱa | Ⅱb | Ⅳ | Ⅲ | Ⅱa | Ⅱb
|  | 1 | 覆工 | 横断目地（左側） |  | 材質劣化 | うき・はく離 |  | Ⅱ | [6 empty] | 0.01 | [8 empty] | 2
|  | 2 | 覆工 | 横断目地（左側） |  | 材質劣化 | うき・はく離 |  | Ⅱ | [15 empty] | 2
|  | 3 | 覆工 | 横断目地（左側） |  | 材質劣化 | うき・はく離 |  | Ⅰ | [15 empty] | 2
|  | 4 | 覆工 | アーチ（全周） |  | 材質劣化 | 圧ざ、ひび割れ |  | Ⅰ | [15 empty] | 2
|  | 5 | [22 empty] | 1
|  | 6 | [22 empty] | 1
|  | 7 | [22 empty] | 1
|  | 8 | [22 empty] | 1
|  | 9 | [22 empty] | 1
|  | 10 | [22 empty] | 1
|  | 11 | [22 empty] | 1
|  | 12 | [22 empty] | 1
|  | 13 | [22 empty] | 1
|  | 14 | [22 empty] | 1
|  | 15 | [22 empty] | 1
|  | 16 | [22 empty] | 1
|  | 17 | [22 empty] | 1
|  | 18 | [22 empty] | 1
|  | 19 | [22 empty] | 1
|  | 20 | [22 empty] | 1
|  | 21 | [22 empty] | 1
|  | 22 | [22 empty] | 1
|  | 23 | [22 empty] | 1
|  | 24 | [22 empty] | 1
|  | 集計 判定 診断 | 変状の発生規模合計(㎡) | [7 empty] | － |  |  |  | 0 | 0.01 | 0 | 0 | 0 | 0 | 0 | 0 | 覆工スパン単位の 健全性の 診断の区分 | Ⅲ
|  |  | 対策区分の 判定結果 |  | 対策区分毎の変状数注3 | [5 empty] | Ⅳ | Ⅲ | Ⅱa | Ⅱb | Ⅳ | Ⅲ | Ⅱa | Ⅱb | Ⅳ | Ⅲ | Ⅱa | Ⅱb |  |  | 外力 |  |  |  |  | 材質劣化 |  |  |  |  | 漏水
[15 empty] | 0 | 1 | 0 | 0 | 0 | 0 | 0 | 0 |  |  | Ⅳ | Ⅲ | Ⅱa | Ⅱb |  | Ⅳ | Ⅲ | Ⅱa | Ⅱb |  | Ⅳ | Ⅲ | Ⅱa | Ⅱb
[25 empty] | 0 | 0 | 0 | 0 |  | 0 | 1 | 0 | 0 |  | 0 | 0 | 0 | 0
|  | 所見 | 軽微なひび割れがわずかに認められる。横断目地周辺にひび割れを伴ううきが認められる。 早期措置段階。 | [21 empty] | Ⅰ |  |  |  |  | Ⅲ |  |  |  |  | Ⅰ
[25 empty] | Ⅳ | Ⅲ | Ⅱ
[25 empty] | 0 | 1 | 0
注1：誤記入防止のため、当該変状区分以外のセルは灰色表示とすること。
|  | 注2：応急措置を実施した場合は、その詳細を備考に記載すること。 | [22 empty] | 判定
|  | 注3：外力は覆工スパン単位、材質劣化、漏水は変状単位とすること。 | [22 empty] | Ⅲ
（以下、印刷不要）
※1：本シートは作成洩れのないよう、変状が無くても全スパン分を作成すること．また変状展開図は、様式D-2-1、様式D-2-1'と同じものを覆工スパン単位で拡大し掲載すること。
※2：変状番号は、様式D-1-1で記入した番号と整合させること。
※3：対策区分毎の変状発生規模は、様式D-1-1に記載した面積を記入すること（ただし外力はスパン単位で評価するため変状の有無の欄には面積でなく○を記入し、備考欄に状況を記入）。
※4：本様式は覆工スパン毎に作成すること。
※5：変状数が多い場合は、適時、表の行を増やして覆工スパン毎に1枚のシートに収めること。また、1スパン１シートとし、スパンに合わせてシートを追加すること。
※6：対策区分毎の変状の発生範囲の規模とは，対策を行う際に参考となる変状の長さや面積であり，変状を包含する長さや面積とする。
※7：対策範囲を示す発生範囲の規模を面積で記入することが妥当ではない変状は、発生範囲の規模の欄に○を記入するとともに、備考に内容を記入すること。

## 様式D-3_S017
[29 empty] | 様式F用→ | 覆工ｽﾊﾟﾝ 番号 | ｽﾊﾟﾝ 長 (m) | 健全性の診断の 区分 | 変状数集計 | [11 empty] | 変状規模集計
[33 empty] | 対策区分毎の変状数 | [11 empty] | 覆工スパン長(m) |  |  |  | 対策区分毎の変状の発生範囲の規模(㎡）
■定期点検記録様式 覆工スパン別変状詳細展開図 【様式D-3】 | [32 empty] | 外力 |  |  |  | 材質劣化 |  |  |  | 漏水 |  |  |  | 外力※１ |  |  |  | 材質劣化 |  |  |  | 漏水
フリガナ | ｸﾗｶｹﾔﾏﾄﾝﾈﾙ | 路線名 |  | 国道490号 |  |  |  | 定期点検実施者 |  |  | 国際航業株式会社 | [7 empty] | 定期点検年月日 |  |  |  | 2024-10-10 | [9 empty] | Ⅳ | Ⅲ | Ⅱa | Ⅱb | Ⅳ | Ⅲ | Ⅱa | Ⅱb | Ⅳ | Ⅲ | Ⅱa | Ⅱb | Ⅳ | Ⅲ | Ⅱa | Ⅱb | Ⅳ | Ⅲ | Ⅱa | Ⅱb | Ⅳ | Ⅲ | Ⅱa | Ⅱb
名 称 | 鞍掛山トンネル | 管理者名 |  | 宇部土木建築事務所美祢支所 | [6 empty] | 徳永 俊夫 | [18 empty] | S017 | 10.5 | Ⅰ |  |  |  |  | 0 | 0 | 0 | 0 | 0 | 0 | 0 | 0 |  |  |  |  | 0 | 0 | 0 | 0 | 0 | 0 | 0 | 0
スパン別変状展開図 |  | 【健全性判定集計表】
|  | スパン番号 |  | S017 |  | スパン長 | 10.5 |  | 前回定期点検時の判定 | 応急措置前の判定 | 対策区分毎の 変状の有無 |  |  |  | 対策区分毎の変状の発生範囲の規模(㎡) | [7 empty] | 備考注2
|  | 変状番号 | 対象箇所 | 部位区分 |  | 変状区分 | 変状種類
[11 empty] | 外力注1 |  |  |  | 材質劣化注1 |  |  |  | 漏水注1
[11 empty] | Ⅳ | Ⅲ | Ⅱa | Ⅱb | Ⅳ | Ⅲ | Ⅱa | Ⅱb | Ⅳ | Ⅲ | Ⅱa | Ⅱb
|  | 1 | [22 empty] | 1
|  | 2 | [22 empty] | 1
|  | 3 | [22 empty] | 1
|  | 4 | [22 empty] | 1
|  | 5 | [22 empty] | 1
|  | 6 | [22 empty] | 1
|  | 7 | [22 empty] | 1
|  | 8 | [22 empty] | 1
|  | 9 | [22 empty] | 1
|  | 10 | [22 empty] | 1
|  | 11 | [22 empty] | 1
|  | 12 | [22 empty] | 1
|  | 13 | [22 empty] | 1
|  | 14 | [22 empty] | 1
|  | 15 | [22 empty] | 1
|  | 16 | [22 empty] | 1
|  | 17 | [22 empty] | 1
|  | 18 | [22 empty] | 1
|  | 19 | [22 empty] | 1
|  | 20 | [22 empty] | 1
|  | 21 | [22 empty] | 1
|  | 22 | [22 empty] | 1
|  | 23 | [22 empty] | 1
|  | 24 | [22 empty] | 1
|  | 集計 判定 診断 | 変状の発生規模合計(㎡) | [7 empty] | － |  |  |  | 0 | 0 | 0 | 0 | 0 | 0 | 0 | 0 | 覆工スパン単位の 健全性の 診断の区分 | Ⅰ
|  |  | 対策区分の 判定結果 |  | 対策区分毎の変状数注3 | [5 empty] | Ⅳ | Ⅲ | Ⅱa | Ⅱb | Ⅳ | Ⅲ | Ⅱa | Ⅱb | Ⅳ | Ⅲ | Ⅱa | Ⅱb |  |  | 外力 |  |  |  |  | 材質劣化 |  |  |  |  | 漏水
[15 empty] | 0 | 0 | 0 | 0 | 0 | 0 | 0 | 0 |  |  | Ⅳ | Ⅲ | Ⅱa | Ⅱb |  | Ⅳ | Ⅲ | Ⅱa | Ⅱb |  | Ⅳ | Ⅲ | Ⅱa | Ⅱb
[25 empty] | 0 | 0 | 0 | 0 |  | 0 | 0 | 0 | 0 |  | 0 | 0 | 0 | 0
|  | 所見 | 軽微なひび割れ、はく落がわずかに認められる。 健全。 | [21 empty] | Ⅰ |  |  |  |  | Ⅰ |  |  |  |  | Ⅰ
[25 empty] | Ⅳ | Ⅲ | Ⅱ
[25 empty] | 0 | 0 | 0
注1：誤記入防止のため、当該変状区分以外のセルは灰色表示とすること。
|  | 注2：応急措置を実施した場合は、その詳細を備考に記載すること。 | [22 empty] | 判定
|  | 注3：外力は覆工スパン単位、材質劣化、漏水は変状単位とすること。 | [22 empty] | Ⅰ
（以下、印刷不要）
※1：本シートは作成洩れのないよう、変状が無くても全スパン分を作成すること．また変状展開図は、様式D-2-1、様式D-2-1'と同じものを覆工スパン単位で拡大し掲載すること。
※2：変状番号は、様式D-1-1で記入した番号と整合させること。
※3：対策区分毎の変状発生規模は、様式D-1-1に記載した面積を記入すること（ただし外力はスパン単位で評価するため変状の有無の欄には面積でなく○を記入し、備考欄に状況を記入）。
※4：本様式は覆工スパン毎に作成すること。
※5：変状数が多い場合は、適時、表の行を増やして覆工スパン毎に1枚のシートに収めること。また、1スパン１シートとし、スパンに合わせてシートを追加すること。
※6：対策区分毎の変状の発生範囲の規模とは，対策を行う際に参考となる変状の長さや面積であり，変状を包含する長さや面積とする。
※7：対策範囲を示す発生範囲の規模を面積で記入することが妥当ではない変状は、発生範囲の規模の欄に○を記入するとともに、備考に内容を記入すること。

## 様式D-3_S018
[29 empty] | 様式F用→ | 覆工ｽﾊﾟﾝ 番号 | ｽﾊﾟﾝ 長 (m) | 健全性の診断の 区分 | 変状数集計 | [11 empty] | 変状規模集計
[33 empty] | 対策区分毎の変状数 | [11 empty] | 覆工スパン長(m) |  |  |  | 対策区分毎の変状の発生範囲の規模(㎡）
■定期点検記録様式 覆工スパン別変状詳細展開図 【様式D-3】 | [32 empty] | 外力 |  |  |  | 材質劣化 |  |  |  | 漏水 |  |  |  | 外力※１ |  |  |  | 材質劣化 |  |  |  | 漏水
フリガナ | ｸﾗｶｹﾔﾏﾄﾝﾈﾙ | 路線名 |  | 国道490号 |  |  |  | 定期点検実施者 |  |  | 国際航業株式会社 | [7 empty] | 定期点検年月日 |  |  |  | 2024-10-10 | [9 empty] | Ⅳ | Ⅲ | Ⅱa | Ⅱb | Ⅳ | Ⅲ | Ⅱa | Ⅱb | Ⅳ | Ⅲ | Ⅱa | Ⅱb | Ⅳ | Ⅲ | Ⅱa | Ⅱb | Ⅳ | Ⅲ | Ⅱa | Ⅱb | Ⅳ | Ⅲ | Ⅱa | Ⅱb
名 称 | 鞍掛山トンネル | 管理者名 |  | 宇部土木建築事務所美祢支所 | [6 empty] | 徳永 俊夫 | [18 empty] | S018 | 10.5 | Ⅰ |  |  |  |  | 0 | 0 | 0 | 0 | 0 | 0 | 0 | 0 |  |  |  |  | 0 | 0 | 0 | 0 | 0 | 0 | 0 | 0
スパン別変状展開図 |  | 【健全性判定集計表】
|  | スパン番号 |  | S018 |  | スパン長 | 10.5 |  | 前回定期点検時の判定 | 応急措置前の判定 | 対策区分毎の 変状の有無 |  |  |  | 対策区分毎の変状の発生範囲の規模(㎡) | [7 empty] | 備考注2
|  | 変状番号 | 対象箇所 | 部位区分 |  | 変状区分 | 変状種類
[11 empty] | 外力注1 |  |  |  | 材質劣化注1 |  |  |  | 漏水注1
[11 empty] | Ⅳ | Ⅲ | Ⅱa | Ⅱb | Ⅳ | Ⅲ | Ⅱa | Ⅱb | Ⅳ | Ⅲ | Ⅱa | Ⅱb
|  | 1 | 覆工 | 横断目地（左側） |  | 材質劣化 | うき・はく離 |  | Ⅱ | [15 empty] | 2
|  | 2 | [22 empty] | 1
|  | 3 | [22 empty] | 1
|  | 4 | [22 empty] | 1
|  | 5 | [22 empty] | 1
|  | 6 | [22 empty] | 1
|  | 7 | [22 empty] | 1
|  | 8 | [22 empty] | 1
|  | 9 | [22 empty] | 1
|  | 10 | [22 empty] | 1
|  | 11 | [22 empty] | 1
|  | 12 | [22 empty] | 1
|  | 13 | [22 empty] | 1
|  | 14 | [22 empty] | 1
|  | 15 | [22 empty] | 1
|  | 16 | [22 empty] | 1
|  | 17 | [22 empty] | 1
|  | 18 | [22 empty] | 1
|  | 19 | [22 empty] | 1
|  | 20 | [22 empty] | 1
|  | 21 | [22 empty] | 1
|  | 22 | [22 empty] | 1
|  | 23 | [22 empty] | 1
|  | 24 | [22 empty] | 1
|  | 集計 判定 診断 | 変状の発生規模合計(㎡) | [7 empty] | － |  |  |  | 0 | 0 | 0 | 0 | 0 | 0 | 0 | 0 | 覆工スパン単位の 健全性の 診断の区分 | Ⅰ
|  |  | 対策区分の 判定結果 |  | 対策区分毎の変状数注3 | [5 empty] | Ⅳ | Ⅲ | Ⅱa | Ⅱb | Ⅳ | Ⅲ | Ⅱa | Ⅱb | Ⅳ | Ⅲ | Ⅱa | Ⅱb |  |  | 外力 |  |  |  |  | 材質劣化 |  |  |  |  | 漏水
[15 empty] | 0 | 0 | 0 | 0 | 0 | 0 | 0 | 0 |  |  | Ⅳ | Ⅲ | Ⅱa | Ⅱb |  | Ⅳ | Ⅲ | Ⅱa | Ⅱb |  | Ⅳ | Ⅲ | Ⅱa | Ⅱb
[25 empty] | 0 | 0 | 0 | 0 |  | 0 | 0 | 0 | 0 |  | 0 | 0 | 0 | 0
|  | 所見 | 軽微なひび割れ、はく落がわずかに認められる。 健全。 | [21 empty] | Ⅰ |  |  |  |  | Ⅰ |  |  |  |  | Ⅰ
[25 empty] | Ⅳ | Ⅲ | Ⅱ
[25 empty] | 0 | 0 | 0
注1：誤記入防止のため、当該変状区分以外のセルは灰色表示とすること。
|  | 注2：応急措置を実施した場合は、その詳細を備考に記載すること。 | [22 empty] | 判定
|  | 注3：外力は覆工スパン単位、材質劣化、漏水は変状単位とすること。 | [22 empty] | Ⅰ
（以下、印刷不要）
※1：本シートは作成洩れのないよう、変状が無くても全スパン分を作成すること．また変状展開図は、様式D-2-1、様式D-2-1'と同じものを覆工スパン単位で拡大し掲載すること。
※2：変状番号は、様式D-1-1で記入した番号と整合させること。
※3：対策区分毎の変状発生規模は、様式D-1-1に記載した面積を記入すること（ただし外力はスパン単位で評価するため変状の有無の欄には面積でなく○を記入し、備考欄に状況を記入）。
※4：本様式は覆工スパン毎に作成すること。
※5：変状数が多い場合は、適時、表の行を増やして覆工スパン毎に1枚のシートに収めること。また、1スパン１シートとし、スパンに合わせてシートを追加すること。
※6：対策区分毎の変状の発生範囲の規模とは，対策を行う際に参考となる変状の長さや面積であり，変状を包含する長さや面積とする。
※7：対策範囲を示す発生範囲の規模を面積で記入することが妥当ではない変状は、発生範囲の規模の欄に○を記入するとともに、備考に内容を記入すること。

## 様式D-3_S019
[29 empty] | 様式F用→ | 覆工ｽﾊﾟﾝ 番号 | ｽﾊﾟﾝ 長 (m) | 健全性の診断の 区分 | 変状数集計 | [11 empty] | 変状規模集計
[33 empty] | 対策区分毎の変状数 | [11 empty] | 覆工スパン長(m) |  |  |  | 対策区分毎の変状の発生範囲の規模(㎡）
■定期点検記録様式 覆工スパン別変状詳細展開図 【様式D-3】 | [32 empty] | 外力 |  |  |  | 材質劣化 |  |  |  | 漏水 |  |  |  | 外力※１ |  |  |  | 材質劣化 |  |  |  | 漏水
フリガナ | ｸﾗｶｹﾔﾏﾄﾝﾈﾙ | 路線名 |  | 国道490号 |  |  |  | 定期点検実施者 |  |  | 国際航業株式会社 | [7 empty] | 定期点検年月日 |  |  |  | 2024-10-10 | [9 empty] | Ⅳ | Ⅲ | Ⅱa | Ⅱb | Ⅳ | Ⅲ | Ⅱa | Ⅱb | Ⅳ | Ⅲ | Ⅱa | Ⅱb | Ⅳ | Ⅲ | Ⅱa | Ⅱb | Ⅳ | Ⅲ | Ⅱa | Ⅱb | Ⅳ | Ⅲ | Ⅱa | Ⅱb
名 称 | 鞍掛山トンネル | 管理者名 |  | 宇部土木建築事務所美祢支所 | [6 empty] | 徳永 俊夫 | [18 empty] | S019 | 10.5 | Ⅲ |  |  |  |  | 0 | 1 | 0 | 0 | 0 | 0 | 0 | 0 |  |  |  |  | 0 | 0.12 | 0 | 0 | 0 | 0 | 0 | 0
スパン別変状展開図 |  | 【健全性判定集計表】
|  | スパン番号 |  | S019 |  | スパン長 | 10.5 |  | 前回定期点検時の判定 | 応急措置前の判定 | 対策区分毎の 変状の有無 |  |  |  | 対策区分毎の変状の発生範囲の規模(㎡) | [7 empty] | 備考注2
|  | 変状番号 | 対象箇所 | 部位区分 |  | 変状区分 | 変状種類
[11 empty] | 外力注1 |  |  |  | 材質劣化注1 |  |  |  | 漏水注1
[11 empty] | Ⅳ | Ⅲ | Ⅱa | Ⅱb | Ⅳ | Ⅲ | Ⅱa | Ⅱb | Ⅳ | Ⅲ | Ⅱa | Ⅱb
|  | 1 | 覆工 | アーチ（左側） |  | 材質劣化 | うき・はく離 |  | Ⅱ | [6 empty] | 0.12 | [8 empty] | 2
|  | 2 | [22 empty] | 1
|  | 3 | [22 empty] | 1
|  | 4 | [22 empty] | 1
|  | 5 | [22 empty] | 1
|  | 6 | [22 empty] | 1
|  | 7 | [22 empty] | 1
|  | 8 | [22 empty] | 1
|  | 9 | [22 empty] | 1
|  | 10 | [22 empty] | 1
|  | 11 | [22 empty] | 1
|  | 12 | [22 empty] | 1
|  | 13 | [22 empty] | 1
|  | 14 | [22 empty] | 1
|  | 15 | [22 empty] | 1
|  | 16 | [22 empty] | 1
|  | 17 | [22 empty] | 1
|  | 18 | [22 empty] | 1
|  | 19 | [22 empty] | 1
|  | 20 | [22 empty] | 1
|  | 21 | [22 empty] | 1
|  | 22 | [22 empty] | 1
|  | 23 | [22 empty] | 1
|  | 24 | [22 empty] | 1
|  | 集計 判定 診断 | 変状の発生規模合計(㎡) | [7 empty] | － |  |  |  | 0 | 0.12 | 0 | 0 | 0 | 0 | 0 | 0 | 覆工スパン単位の 健全性の 診断の区分 | Ⅲ
|  |  | 対策区分の 判定結果 |  | 対策区分毎の変状数注3 | [5 empty] | Ⅳ | Ⅲ | Ⅱa | Ⅱb | Ⅳ | Ⅲ | Ⅱa | Ⅱb | Ⅳ | Ⅲ | Ⅱa | Ⅱb |  |  | 外力 |  |  |  |  | 材質劣化 |  |  |  |  | 漏水
[15 empty] | 0 | 1 | 0 | 0 | 0 | 0 | 0 | 0 |  |  | Ⅳ | Ⅲ | Ⅱa | Ⅱb |  | Ⅳ | Ⅲ | Ⅱa | Ⅱb |  | Ⅳ | Ⅲ | Ⅱa | Ⅱb
[25 empty] | 0 | 0 | 0 | 0 |  | 0 | 1 | 0 | 0 |  | 0 | 0 | 0 | 0
|  | 所見 | 軽微なひび割れがわずかに認められる。アーチ部にひび割れを伴ううきが認められる。 早期措置段階。 | [21 empty] | Ⅰ |  |  |  |  | Ⅲ |  |  |  |  | Ⅰ
[25 empty] | Ⅳ | Ⅲ | Ⅱ
[25 empty] | 0 | 1 | 0
注1：誤記入防止のため、当該変状区分以外のセルは灰色表示とすること。
|  | 注2：応急措置を実施した場合は、その詳細を備考に記載すること。 | [22 empty] | 判定
|  | 注3：外力は覆工スパン単位、材質劣化、漏水は変状単位とすること。 | [22 empty] | Ⅲ
（以下、印刷不要）
※1：本シートは作成洩れのないよう、変状が無くても全スパン分を作成すること．また変状展開図は、様式D-2-1、様式D-2-1'と同じものを覆工スパン単位で拡大し掲載すること。
※2：変状番号は、様式D-1-1で記入した番号と整合させること。
※3：対策区分毎の変状発生規模は、様式D-1-1に記載した面積を記入すること（ただし外力はスパン単位で評価するため変状の有無の欄には面積でなく○を記入し、備考欄に状況を記入）。
※4：本様式は覆工スパン毎に作成すること。
※5：変状数が多い場合は、適時、表の行を増やして覆工スパン毎に1枚のシートに収めること。また、1スパン１シートとし、スパンに合わせてシートを追加すること。
※6：対策区分毎の変状の発生範囲の規模とは，対策を行う際に参考となる変状の長さや面積であり，変状を包含する長さや面積とする。
※7：対策範囲を示す発生範囲の規模を面積で記入することが妥当ではない変状は、発生範囲の規模の欄に○を記入するとともに、備考に内容を記入すること。

## 様式D-3_S020
[29 empty] | 様式F用→ | 覆工ｽﾊﾟﾝ 番号 | ｽﾊﾟﾝ 長 (m) | 健全性の診断の 区分 | 変状数集計 | [11 empty] | 変状規模集計
[33 empty] | 対策区分毎の変状数 | [11 empty] | 覆工スパン長(m) |  |  |  | 対策区分毎の変状の発生範囲の規模(㎡）
■定期点検記録様式 覆工スパン別変状詳細展開図 【様式D-3】 | [32 empty] | 外力 |  |  |  | 材質劣化 |  |  |  | 漏水 |  |  |  | 外力※１ |  |  |  | 材質劣化 |  |  |  | 漏水
フリガナ | ｸﾗｶｹﾔﾏﾄﾝﾈﾙ | 路線名 |  | 国道490号 |  |  |  | 定期点検実施者 |  |  | 国際航業株式会社 | [7 empty] | 定期点検年月日 |  |  |  | 2024-10-10 | [9 empty] | Ⅳ | Ⅲ | Ⅱa | Ⅱb | Ⅳ | Ⅲ | Ⅱa | Ⅱb | Ⅳ | Ⅲ | Ⅱa | Ⅱb | Ⅳ | Ⅲ | Ⅱa | Ⅱb | Ⅳ | Ⅲ | Ⅱa | Ⅱb | Ⅳ | Ⅲ | Ⅱa | Ⅱb
名 称 | 鞍掛山トンネル | 管理者名 |  | 宇部土木建築事務所美祢支所 | [6 empty] | 徳永 俊夫 | [18 empty] | S020 | 10.5 | Ⅲ |  |  |  |  | 0 | 3 | 0 | 0 | 0 | 0 | 0 | 0 |  |  |  |  | 0 | 0.12 | 0 | 0 | 0 | 0 | 0 | 0
スパン別変状展開図 |  | 【健全性判定集計表】
|  | スパン番号 |  | S020 |  | スパン長 | 10.5 |  | 前回定期点検時の判定 | 応急措置前の判定 | 対策区分毎の 変状の有無 |  |  |  | 対策区分毎の変状の発生範囲の規模(㎡) | [7 empty] | 備考注2
|  | 変状番号 | 対象箇所 | 部位区分 |  | 変状区分 | 変状種類
[11 empty] | 外力注1 |  |  |  | 材質劣化注1 |  |  |  | 漏水注1
[11 empty] | Ⅳ | Ⅲ | Ⅱa | Ⅱb | Ⅳ | Ⅲ | Ⅱa | Ⅱb | Ⅳ | Ⅲ | Ⅱa | Ⅱb
|  | 1 | 覆工 | 横断目地（左側） |  | 材質劣化 | うき・はく離 |  | Ⅱ | [6 empty] | 0.06 | [8 empty] | 2
|  | 2 | 覆工 | アーチ（左側） |  | 材質劣化 | うき・はく離 |  | Ⅱ | [6 empty] | 0.04 | [8 empty] | 2
|  | 3 | 覆工 | アーチ（左側） |  | 材質劣化 | うき・はく離 |  | － | [6 empty] | 0.02 | [8 empty] | 2
|  | 4 | [22 empty] | 1
|  | 5 | [22 empty] | 1
|  | 6 | [22 empty] | 1
|  | 7 | [22 empty] | 1
|  | 8 | [22 empty] | 1
|  | 9 | [22 empty] | 1
|  | 10 | [22 empty] | 1
|  | 11 | [22 empty] | 1
|  | 12 | [22 empty] | 1
|  | 13 | [22 empty] | 1
|  | 14 | [22 empty] | 1
|  | 15 | [22 empty] | 1
|  | 16 | [22 empty] | 1
|  | 17 | [22 empty] | 1
|  | 18 | [22 empty] | 1
|  | 19 | [22 empty] | 1
|  | 20 | [22 empty] | 1
|  | 21 | [22 empty] | 1
|  | 22 | [22 empty] | 1
|  | 23 | [22 empty] | 1
|  | 24 | [22 empty] | 1
|  | 集計 判定 診断 | 変状の発生規模合計(㎡) | [7 empty] | － |  |  |  | 0 | 0.12 | 0 | 0 | 0 | 0 | 0 | 0 | 覆工スパン単位の 健全性の 診断の区分 | Ⅲ
|  |  | 対策区分の 判定結果 |  | 対策区分毎の変状数注3 | [5 empty] | Ⅳ | Ⅲ | Ⅱa | Ⅱb | Ⅳ | Ⅲ | Ⅱa | Ⅱb | Ⅳ | Ⅲ | Ⅱa | Ⅱb |  |  | 外力 |  |  |  |  | 材質劣化 |  |  |  |  | 漏水
[15 empty] | 0 | 3 | 0 | 0 | 0 | 0 | 0 | 0 |  |  | Ⅳ | Ⅲ | Ⅱa | Ⅱb |  | Ⅳ | Ⅲ | Ⅱa | Ⅱb |  | Ⅳ | Ⅲ | Ⅱa | Ⅱb
[25 empty] | 0 | 0 | 0 | 0 |  | 0 | 3 | 0 | 0 |  | 0 | 0 | 0 | 0
|  | 所見 | 軽微なひび割れがわずかに認められる。横断目地周辺及びアーチ部にひび割れを伴ううきが複数認められる。 早期措置段階。 | [21 empty] | Ⅰ |  |  |  |  | Ⅲ |  |  |  |  | Ⅰ
[25 empty] | Ⅳ | Ⅲ | Ⅱ
[25 empty] | 0 | 3 | 0
注1：誤記入防止のため、当該変状区分以外のセルは灰色表示とすること。
|  | 注2：応急措置を実施した場合は、その詳細を備考に記載すること。 | [22 empty] | 判定
|  | 注3：外力は覆工スパン単位、材質劣化、漏水は変状単位とすること。 | [22 empty] | Ⅲ
（以下、印刷不要）
※1：本シートは作成洩れのないよう、変状が無くても全スパン分を作成すること．また変状展開図は、様式D-2-1、様式D-2-1'と同じものを覆工スパン単位で拡大し掲載すること。
※2：変状番号は、様式D-1-1で記入した番号と整合させること。
※3：対策区分毎の変状発生規模は、様式D-1-1に記載した面積を記入すること（ただし外力はスパン単位で評価するため変状の有無の欄には面積でなく○を記入し、備考欄に状況を記入）。
※4：本様式は覆工スパン毎に作成すること。
※5：変状数が多い場合は、適時、表の行を増やして覆工スパン毎に1枚のシートに収めること。また、1スパン１シートとし、スパンに合わせてシートを追加すること。
※6：対策区分毎の変状の発生範囲の規模とは，対策を行う際に参考となる変状の長さや面積であり，変状を包含する長さや面積とする。
※7：対策範囲を示す発生範囲の規模を面積で記入することが妥当ではない変状は、発生範囲の規模の欄に○を記入するとともに、備考に内容を記入すること。

## 様式D-3_S021
[29 empty] | 様式F用→ | 覆工ｽﾊﾟﾝ 番号 | ｽﾊﾟﾝ 長 (m) | 健全性の診断の 区分 | 変状数集計 | [11 empty] | 変状規模集計
[33 empty] | 対策区分毎の変状数 | [11 empty] | 覆工スパン長(m) |  |  |  | 対策区分毎の変状の発生範囲の規模(㎡）
■定期点検記録様式 覆工スパン別変状詳細展開図 【様式D-3】 | [32 empty] | 外力 |  |  |  | 材質劣化 |  |  |  | 漏水 |  |  |  | 外力※１ |  |  |  | 材質劣化 |  |  |  | 漏水
フリガナ | ｸﾗｶｹﾔﾏﾄﾝﾈﾙ | 路線名 |  | 国道490号 |  |  |  | 定期点検実施者 |  |  | 国際航業株式会社 | [7 empty] | 定期点検年月日 |  |  |  | 2024-10-10 | [9 empty] | Ⅳ | Ⅲ | Ⅱa | Ⅱb | Ⅳ | Ⅲ | Ⅱa | Ⅱb | Ⅳ | Ⅲ | Ⅱa | Ⅱb | Ⅳ | Ⅲ | Ⅱa | Ⅱb | Ⅳ | Ⅲ | Ⅱa | Ⅱb | Ⅳ | Ⅲ | Ⅱa | Ⅱb
名 称 | 鞍掛山トンネル | 管理者名 |  | 宇部土木建築事務所美祢支所 | [6 empty] | 徳永 俊夫 | [18 empty] | S021 | 10.5 | Ⅰ |  |  |  |  | 0 | 0 | 0 | 0 | 0 | 0 | 0 | 0 |  |  |  |  | 0 | 0 | 0 | 0 | 0 | 0 | 0 | 0
スパン別変状展開図 |  | 【健全性判定集計表】
|  | スパン番号 |  | S021 |  | スパン長 | 10.5 |  | 前回定期点検時の判定 | 応急措置前の判定 | 対策区分毎の 変状の有無 |  |  |  | 対策区分毎の変状の発生範囲の規模(㎡) | [7 empty] | 備考注2
|  | 変状番号 | 対象箇所 | 部位区分 |  | 変状区分 | 変状種類
[11 empty] | 外力注1 |  |  |  | 材質劣化注1 |  |  |  | 漏水注1
[11 empty] | Ⅳ | Ⅲ | Ⅱa | Ⅱb | Ⅳ | Ⅲ | Ⅱa | Ⅱb | Ⅳ | Ⅲ | Ⅱa | Ⅱb
|  | 1 | 覆工 | アーチ（天端） |  | 材質劣化 | 圧ざ、ひび割れ |  | Ⅰ | [15 empty] | 2
|  | 2 | [22 empty] | 1
|  | 3 | [22 empty] | 1
|  | 4 | [22 empty] | 1
|  | 5 | [22 empty] | 1
|  | 6 | [22 empty] | 1
|  | 7 | [22 empty] | 1
|  | 8 | [22 empty] | 1
|  | 9 | [22 empty] | 1
|  | 10 | [22 empty] | 1
|  | 11 | [22 empty] | 1
|  | 12 | [22 empty] | 1
|  | 13 | [22 empty] | 1
|  | 14 | [22 empty] | 1
|  | 15 | [22 empty] | 1
|  | 16 | [22 empty] | 1
|  | 17 | [22 empty] | 1
|  | 18 | [22 empty] | 1
|  | 19 | [22 empty] | 1
|  | 20 | [22 empty] | 1
|  | 21 | [22 empty] | 1
|  | 22 | [22 empty] | 1
|  | 23 | [22 empty] | 1
|  | 24 | [22 empty] | 1
|  | 集計 判定 診断 | 変状の発生規模合計(㎡) | [7 empty] | － |  |  |  | 0 | 0 | 0 | 0 | 0 | 0 | 0 | 0 | 覆工スパン単位の 健全性の 診断の区分 | Ⅰ
|  |  | 対策区分の 判定結果 |  | 対策区分毎の変状数注3 | [5 empty] | Ⅳ | Ⅲ | Ⅱa | Ⅱb | Ⅳ | Ⅲ | Ⅱa | Ⅱb | Ⅳ | Ⅲ | Ⅱa | Ⅱb |  |  | 外力 |  |  |  |  | 材質劣化 |  |  |  |  | 漏水
[15 empty] | 0 | 0 | 0 | 0 | 0 | 0 | 0 | 0 |  |  | Ⅳ | Ⅲ | Ⅱa | Ⅱb |  | Ⅳ | Ⅲ | Ⅱa | Ⅱb |  | Ⅳ | Ⅲ | Ⅱa | Ⅱb
[25 empty] | 0 | 0 | 0 | 0 |  | 0 | 0 | 0 | 0 |  | 0 | 0 | 0 | 0
|  | 所見 | 軽微なひび割れ、はく落がわずかに認められる。 健全。 非常電話本体に腐食がみられる。 | [21 empty] | Ⅰ |  |  |  |  | Ⅰ |  |  |  |  | Ⅰ
[25 empty] | Ⅳ | Ⅲ | Ⅱ
[25 empty] | 0 | 0 | 0
注1：誤記入防止のため、当該変状区分以外のセルは灰色表示とすること。
|  | 注2：応急措置を実施した場合は、その詳細を備考に記載すること。 | [22 empty] | 判定
|  | 注3：外力は覆工スパン単位、材質劣化、漏水は変状単位とすること。 | [22 empty] | Ⅰ
（以下、印刷不要）
※1：本シートは作成洩れのないよう、変状が無くても全スパン分を作成すること．また変状展開図は、様式D-2-1、様式D-2-1'と同じものを覆工スパン単位で拡大し掲載すること。
※2：変状番号は、様式D-1-1で記入した番号と整合させること。
※3：対策区分毎の変状発生規模は、様式D-1-1に記載した面積を記入すること（ただし外力はスパン単位で評価するため変状の有無の欄には面積でなく○を記入し、備考欄に状況を記入）。
※4：本様式は覆工スパン毎に作成すること。
※5：変状数が多い場合は、適時、表の行を増やして覆工スパン毎に1枚のシートに収めること。また、1スパン１シートとし、スパンに合わせてシートを追加すること。
※6：対策区分毎の変状の発生範囲の規模とは，対策を行う際に参考となる変状の長さや面積であり，変状を包含する長さや面積とする。
※7：対策範囲を示す発生範囲の規模を面積で記入することが妥当ではない変状は、発生範囲の規模の欄に○を記入するとともに、備考に内容を記入すること。

## 様式D-3_S022
[29 empty] | 様式F用→ | 覆工ｽﾊﾟﾝ 番号 | ｽﾊﾟﾝ 長 (m) | 健全性の診断の 区分 | 変状数集計 | [11 empty] | 変状規模集計
[33 empty] | 対策区分毎の変状数 | [11 empty] | 覆工スパン長(m) |  |  |  | 対策区分毎の変状の発生範囲の規模(㎡）
■定期点検記録様式 覆工スパン別変状詳細展開図 【様式D-3】 | [32 empty] | 外力 |  |  |  | 材質劣化 |  |  |  | 漏水 |  |  |  | 外力※１ |  |  |  | 材質劣化 |  |  |  | 漏水
フリガナ | ｸﾗｶｹﾔﾏﾄﾝﾈﾙ | 路線名 |  | 国道490号 |  |  |  | 定期点検実施者 |  |  | 国際航業株式会社 | [7 empty] | 定期点検年月日 |  |  |  | 2024-10-10 | [9 empty] | Ⅳ | Ⅲ | Ⅱa | Ⅱb | Ⅳ | Ⅲ | Ⅱa | Ⅱb | Ⅳ | Ⅲ | Ⅱa | Ⅱb | Ⅳ | Ⅲ | Ⅱa | Ⅱb | Ⅳ | Ⅲ | Ⅱa | Ⅱb | Ⅳ | Ⅲ | Ⅱa | Ⅱb
名 称 | 鞍掛山トンネル | 管理者名 |  | 宇部土木建築事務所美祢支所 | [6 empty] | 徳永 俊夫 | [18 empty] | S022 | 10.5 | Ⅰ |  |  |  |  | 0 | 0 | 0 | 0 | 0 | 0 | 0 | 0 |  |  |  |  | 0 | 0 | 0 | 0 | 0 | 0 | 0 | 0
スパン別変状展開図 |  | 【健全性判定集計表】
|  | スパン番号 |  | S022 |  | スパン長 | 10.5 |  | 前回定期点検時の判定 | 応急措置前の判定 | 対策区分毎の 変状の有無 |  |  |  | 対策区分毎の変状の発生範囲の規模(㎡) | [7 empty] | 備考注2
|  | 変状番号 | 対象箇所 | 部位区分 |  | 変状区分 | 変状種類
[11 empty] | 外力注1 |  |  |  | 材質劣化注1 |  |  |  | 漏水注1
[11 empty] | Ⅳ | Ⅲ | Ⅱa | Ⅱb | Ⅳ | Ⅲ | Ⅱa | Ⅱb | Ⅳ | Ⅲ | Ⅱa | Ⅱb
|  | 1 | 覆工 | 横断目地（左側） |  | 材質劣化 | うき・はく離 |  | Ⅰ | [15 empty] | 2
|  | 2 | 覆工 | 横断目地（左側） |  | 材質劣化 | うき・はく離 |  | Ⅰ | [15 empty] | 2
|  | 3 | [22 empty] | 1
|  | 4 | [22 empty] | 1
|  | 5 | [22 empty] | 1
|  | 6 | [22 empty] | 1
|  | 7 | [22 empty] | 1
|  | 8 | [22 empty] | 1
|  | 9 | [22 empty] | 1
|  | 10 | [22 empty] | 1
|  | 11 | [22 empty] | 1
|  | 12 | [22 empty] | 1
|  | 13 | [22 empty] | 1
|  | 14 | [22 empty] | 1
|  | 15 | [22 empty] | 1
|  | 16 | [22 empty] | 1
|  | 17 | [22 empty] | 1
|  | 18 | [22 empty] | 1
|  | 19 | [22 empty] | 1
|  | 20 | [22 empty] | 1
|  | 21 | [22 empty] | 1
|  | 22 | [22 empty] | 1
|  | 23 | [22 empty] | 1
|  | 24 | [22 empty] | 1
|  | 集計 判定 診断 | 変状の発生規模合計(㎡) | [7 empty] | － |  |  |  | 0 | 0 | 0 | 0 | 0 | 0 | 0 | 0 | 覆工スパン単位の 健全性の 診断の区分 | Ⅰ
|  |  | 対策区分の 判定結果 |  | 対策区分毎の変状数注3 | [5 empty] | Ⅳ | Ⅲ | Ⅱa | Ⅱb | Ⅳ | Ⅲ | Ⅱa | Ⅱb | Ⅳ | Ⅲ | Ⅱa | Ⅱb |  |  | 外力 |  |  |  |  | 材質劣化 |  |  |  |  | 漏水
[15 empty] | 0 | 0 | 0 | 0 | 0 | 0 | 0 | 0 |  |  | Ⅳ | Ⅲ | Ⅱa | Ⅱb |  | Ⅳ | Ⅲ | Ⅱa | Ⅱb |  | Ⅳ | Ⅲ | Ⅱa | Ⅱb
[25 empty] | 0 | 0 | 0 | 0 |  | 0 | 0 | 0 | 0 |  | 0 | 0 | 0 | 0
|  | 所見 | 軽微なひび割れ、はく落がわずかに認められる。 健全。 | [21 empty] | Ⅰ |  |  |  |  | Ⅰ |  |  |  |  | Ⅰ
[25 empty] | Ⅳ | Ⅲ | Ⅱ
[25 empty] | 0 | 0 | 0
注1：誤記入防止のため、当該変状区分以外のセルは灰色表示とすること。
|  | 注2：応急措置を実施した場合は、その詳細を備考に記載すること。 | [22 empty] | 判定
|  | 注3：外力は覆工スパン単位、材質劣化、漏水は変状単位とすること。 | [22 empty] | Ⅰ
（以下、印刷不要）
※1：本シートは作成洩れのないよう、変状が無くても全スパン分を作成すること．また変状展開図は、様式D-2-1、様式D-2-1'と同じものを覆工スパン単位で拡大し掲載すること。
※2：変状番号は、様式D-1-1で記入した番号と整合させること。
※3：対策区分毎の変状発生規模は、様式D-1-1に記載した面積を記入すること（ただし外力はスパン単位で評価するため変状の有無の欄には面積でなく○を記入し、備考欄に状況を記入）。
※4：本様式は覆工スパン毎に作成すること。
※5：変状数が多い場合は、適時、表の行を増やして覆工スパン毎に1枚のシートに収めること。また、1スパン１シートとし、スパンに合わせてシートを追加すること。
※6：対策区分毎の変状の発生範囲の規模とは，対策を行う際に参考となる変状の長さや面積であり，変状を包含する長さや面積とする。
※7：対策範囲を示す発生範囲の規模を面積で記入することが妥当ではない変状は、発生範囲の規模の欄に○を記入するとともに、備考に内容を記入すること。

## 様式D-3_S023
[29 empty] | 様式F用→ | 覆工ｽﾊﾟﾝ 番号 | ｽﾊﾟﾝ 長 (m) | 健全性の診断の 区分 | 変状数集計 | [11 empty] | 変状規模集計
[33 empty] | 対策区分毎の変状数 | [11 empty] | 覆工スパン長(m) |  |  |  | 対策区分毎の変状の発生範囲の規模(㎡）
■定期点検記録様式 覆工スパン別変状詳細展開図 【様式D-3】 | [32 empty] | 外力 |  |  |  | 材質劣化 |  |  |  | 漏水 |  |  |  | 外力※１ |  |  |  | 材質劣化 |  |  |  | 漏水
フリガナ | ｸﾗｶｹﾔﾏﾄﾝﾈﾙ | 路線名 |  | 国道490号 |  |  |  | 定期点検実施者 |  |  | 国際航業株式会社 | [7 empty] | 定期点検年月日 |  |  |  | 2024-10-10 | [9 empty] | Ⅳ | Ⅲ | Ⅱa | Ⅱb | Ⅳ | Ⅲ | Ⅱa | Ⅱb | Ⅳ | Ⅲ | Ⅱa | Ⅱb | Ⅳ | Ⅲ | Ⅱa | Ⅱb | Ⅳ | Ⅲ | Ⅱa | Ⅱb | Ⅳ | Ⅲ | Ⅱa | Ⅱb
名 称 | 鞍掛山トンネル | 管理者名 |  | 宇部土木建築事務所美祢支所 | [6 empty] | 徳永 俊夫 | [18 empty] | S023 | 10.5 | Ⅰ |  |  |  |  | 0 | 0 | 0 | 0 | 0 | 0 | 0 | 0 |  |  |  |  | 0 | 0 | 0 | 0 | 0 | 0 | 0 | 0
スパン別変状展開図 |  | 【健全性判定集計表】
|  | スパン番号 |  | S023 |  | スパン長 | 10.5 |  | 前回定期点検時の判定 | 応急措置前の判定 | 対策区分毎の 変状の有無 |  |  |  | 対策区分毎の変状の発生範囲の規模(㎡) | [7 empty] | 備考注2
|  | 変状番号 | 対象箇所 | 部位区分 |  | 変状区分 | 変状種類
[11 empty] | 外力注1 |  |  |  | 材質劣化注1 |  |  |  | 漏水注1
[11 empty] | Ⅳ | Ⅲ | Ⅱa | Ⅱb | Ⅳ | Ⅲ | Ⅱa | Ⅱb | Ⅳ | Ⅲ | Ⅱa | Ⅱb
|  | 1 | [22 empty] | 1
|  | 2 | [22 empty] | 1
|  | 3 | [22 empty] | 1
|  | 4 | [22 empty] | 1
|  | 5 | [22 empty] | 1
|  | 6 | [22 empty] | 1
|  | 7 | [22 empty] | 1
|  | 8 | [22 empty] | 1
|  | 9 | [22 empty] | 1
|  | 10 | [22 empty] | 1
|  | 11 | [22 empty] | 1
|  | 12 | [22 empty] | 1
|  | 13 | [22 empty] | 1
|  | 14 | [22 empty] | 1
|  | 15 | [22 empty] | 1
|  | 16 | [22 empty] | 1
|  | 17 | [22 empty] | 1
|  | 18 | [22 empty] | 1
|  | 19 | [22 empty] | 1
|  | 20 | [22 empty] | 1
|  | 21 | [22 empty] | 1
|  | 22 | [22 empty] | 1
|  | 23 | [22 empty] | 1
|  | 24 | [22 empty] | 1
|  | 集計 判定 診断 | 変状の発生規模合計(㎡) | [7 empty] | － |  |  |  | 0 | 0 | 0 | 0 | 0 | 0 | 0 | 0 | 覆工スパン単位の 健全性の 診断の区分 | Ⅰ
|  |  | 対策区分の 判定結果 |  | 対策区分毎の変状数注3 | [5 empty] | Ⅳ | Ⅲ | Ⅱa | Ⅱb | Ⅳ | Ⅲ | Ⅱa | Ⅱb | Ⅳ | Ⅲ | Ⅱa | Ⅱb |  |  | 外力 |  |  |  |  | 材質劣化 |  |  |  |  | 漏水
[15 empty] | 0 | 0 | 0 | 0 | 0 | 0 | 0 | 0 |  |  | Ⅳ | Ⅲ | Ⅱa | Ⅱb |  | Ⅳ | Ⅲ | Ⅱa | Ⅱb |  | Ⅳ | Ⅲ | Ⅱa | Ⅱb
[25 empty] | 0 | 0 | 0 | 0 |  | 0 | 0 | 0 | 0 |  | 0 | 0 | 0 | 0
|  | 所見 | ひび割れ補修済み。軽微なひび割れがわずかに認められる。 健全。 | [21 empty] | Ⅰ |  |  |  |  | Ⅰ |  |  |  |  | Ⅰ
[25 empty] | Ⅳ | Ⅲ | Ⅱ
[25 empty] | 0 | 0 | 0
注1：誤記入防止のため、当該変状区分以外のセルは灰色表示とすること。
|  | 注2：応急措置を実施した場合は、その詳細を備考に記載すること。 | [22 empty] | 判定
|  | 注3：外力は覆工スパン単位、材質劣化、漏水は変状単位とすること。 | [22 empty] | Ⅰ
（以下、印刷不要）
※1：本シートは作成洩れのないよう、変状が無くても全スパン分を作成すること．また変状展開図は、様式D-2-1、様式D-2-1'と同じものを覆工スパン単位で拡大し掲載すること。
※2：変状番号は、様式D-1-1で記入した番号と整合させること。
※3：対策区分毎の変状発生規模は、様式D-1-1に記載した面積を記入すること（ただし外力はスパン単位で評価するため変状の有無の欄には面積でなく○を記入し、備考欄に状況を記入）。
※4：本様式は覆工スパン毎に作成すること。
※5：変状数が多い場合は、適時、表の行を増やして覆工スパン毎に1枚のシートに収めること。また、1スパン１シートとし、スパンに合わせてシートを追加すること。
※6：対策区分毎の変状の発生範囲の規模とは，対策を行う際に参考となる変状の長さや面積であり，変状を包含する長さや面積とする。
※7：対策範囲を示す発生範囲の規模を面積で記入することが妥当ではない変状は、発生範囲の規模の欄に○を記入するとともに、備考に内容を記入すること。

## 様式D-3_S024
[29 empty] | 様式F用→ | 覆工ｽﾊﾟﾝ 番号 | ｽﾊﾟﾝ 長 (m) | 健全性の診断の 区分 | 変状数集計 | [11 empty] | 変状規模集計
[33 empty] | 対策区分毎の変状数 | [11 empty] | 覆工スパン長(m) |  |  |  | 対策区分毎の変状の発生範囲の規模(㎡）
■定期点検記録様式 覆工スパン別変状詳細展開図 【様式D-3】 | [32 empty] | 外力 |  |  |  | 材質劣化 |  |  |  | 漏水 |  |  |  | 外力※１ |  |  |  | 材質劣化 |  |  |  | 漏水
フリガナ | ｸﾗｶｹﾔﾏﾄﾝﾈﾙ | 路線名 |  | 国道490号 |  |  |  | 定期点検実施者 |  |  | 国際航業株式会社 | [7 empty] | 定期点検年月日 |  |  |  | 2024-10-10 | [9 empty] | Ⅳ | Ⅲ | Ⅱa | Ⅱb | Ⅳ | Ⅲ | Ⅱa | Ⅱb | Ⅳ | Ⅲ | Ⅱa | Ⅱb | Ⅳ | Ⅲ | Ⅱa | Ⅱb | Ⅳ | Ⅲ | Ⅱa | Ⅱb | Ⅳ | Ⅲ | Ⅱa | Ⅱb
名 称 | 鞍掛山トンネル | 管理者名 |  | 宇部土木建築事務所美祢支所 | [6 empty] | 徳永 俊夫 | [18 empty] | S024 | 10.5 | Ⅱ |  |  |  |  | 0 | 0 | 1 | 0 | 0 | 0 | 0 | 0 |  |  |  |  | 0 | 0 | 0.02 | 0 | 0 | 0 | 0 | 0
スパン別変状展開図 |  | 【健全性判定集計表】
|  | スパン番号 |  | S024 |  | スパン長 | 10.5 |  | 前回定期点検時の判定 | 応急措置前の判定 | 対策区分毎の 変状の有無 |  |  |  | 対策区分毎の変状の発生範囲の規模(㎡) | [7 empty] | 備考注2
|  | 変状番号 | 対象箇所 | 部位区分 |  | 変状区分 | 変状種類
[11 empty] | 外力注1 |  |  |  | 材質劣化注1 |  |  |  | 漏水注1
[11 empty] | Ⅳ | Ⅲ | Ⅱa | Ⅱb | Ⅳ | Ⅲ | Ⅱa | Ⅱb | Ⅳ | Ⅲ | Ⅱa | Ⅱb
|  | 1 | 覆工 | アーチ（右側） |  | 材質劣化 | 圧ざ、ひび割れ |  | Ⅰ | [15 empty] | 2
|  | 2 | 覆工 | 横断目地（左側） |  | 材質劣化 | うき・はく離 |  | － | [7 empty] | 0.02 | [7 empty] | 2
|  | 3 | [22 empty] | 1
|  | 4 | [22 empty] | 1
|  | 5 | [22 empty] | 1
|  | 6 | [22 empty] | 1
|  | 7 | [22 empty] | 1
|  | 8 | [22 empty] | 1
|  | 9 | [22 empty] | 1
|  | 10 | [22 empty] | 1
|  | 11 | [22 empty] | 1
|  | 12 | [22 empty] | 1
|  | 13 | [22 empty] | 1
|  | 14 | [22 empty] | 1
|  | 15 | [22 empty] | 1
|  | 16 | [22 empty] | 1
|  | 17 | [22 empty] | 1
|  | 18 | [22 empty] | 1
|  | 19 | [22 empty] | 1
|  | 20 | [22 empty] | 1
|  | 21 | [22 empty] | 1
|  | 22 | [22 empty] | 1
|  | 23 | [22 empty] | 1
|  | 24 | [22 empty] | 1
|  | 集計 判定 診断 | 変状の発生規模合計(㎡) | [7 empty] | － |  |  |  | 0 | 0 | 0.02 | 0 | 0 | 0 | 0 | 0 | 覆工スパン単位の 健全性の 診断の区分 | Ⅱ
|  |  | 対策区分の 判定結果 |  | 対策区分毎の変状数注3 | [5 empty] | Ⅳ | Ⅲ | Ⅱa | Ⅱb | Ⅳ | Ⅲ | Ⅱa | Ⅱb | Ⅳ | Ⅲ | Ⅱa | Ⅱb |  |  | 外力 |  |  |  |  | 材質劣化 |  |  |  |  | 漏水
[15 empty] | 0 | 0 | 1 | 0 | 0 | 0 | 0 | 0 |  |  | Ⅳ | Ⅲ | Ⅱa | Ⅱb |  | Ⅳ | Ⅲ | Ⅱa | Ⅱb |  | Ⅳ | Ⅲ | Ⅱa | Ⅱb
[25 empty] | 0 | 0 | 0 | 0 |  | 0 | 0 | 1 | 0 |  | 0 | 0 | 0 | 0
|  | 所見 | ひび割れ補修済み。軽微なひび割れがわずかに認められる。横断目地周辺にうきが認められる。 予防保全段階(重点監視)。 | [21 empty] | Ⅰ |  |  |  |  | Ⅱa |  |  |  |  | Ⅰ
[25 empty] | Ⅳ | Ⅲ | Ⅱ
[25 empty] | 0 | 0 | 1
注1：誤記入防止のため、当該変状区分以外のセルは灰色表示とすること。
|  | 注2：応急措置を実施した場合は、その詳細を備考に記載すること。 | [22 empty] | 判定
|  | 注3：外力は覆工スパン単位、材質劣化、漏水は変状単位とすること。 | [22 empty] | Ⅱ
（以下、印刷不要）
※1：本シートは作成洩れのないよう、変状が無くても全スパン分を作成すること．また変状展開図は、様式D-2-1、様式D-2-1'と同じものを覆工スパン単位で拡大し掲載すること。
※2：変状番号は、様式D-1-1で記入した番号と整合させること。
※3：対策区分毎の変状発生規模は、様式D-1-1に記載した面積を記入すること（ただし外力はスパン単位で評価するため変状の有無の欄には面積でなく○を記入し、備考欄に状況を記入）。
※4：本様式は覆工スパン毎に作成すること。
※5：変状数が多い場合は、適時、表の行を増やして覆工スパン毎に1枚のシートに収めること。また、1スパン１シートとし、スパンに合わせてシートを追加すること。
※6：対策区分毎の変状の発生範囲の規模とは，対策を行う際に参考となる変状の長さや面積であり，変状を包含する長さや面積とする。
※7：対策範囲を示す発生範囲の規模を面積で記入することが妥当ではない変状は、発生範囲の規模の欄に○を記入するとともに、備考に内容を記入すること。

## 様式D-3_S025
[29 empty] | 様式F用→ | 覆工ｽﾊﾟﾝ 番号 | ｽﾊﾟﾝ 長 (m) | 健全性の診断の 区分 | 変状数集計 | [11 empty] | 変状規模集計
[33 empty] | 対策区分毎の変状数 | [11 empty] | 覆工スパン長(m) |  |  |  | 対策区分毎の変状の発生範囲の規模(㎡）
■定期点検記録様式 覆工スパン別変状詳細展開図 【様式D-3】 | [32 empty] | 外力 |  |  |  | 材質劣化 |  |  |  | 漏水 |  |  |  | 外力※１ |  |  |  | 材質劣化 |  |  |  | 漏水
フリガナ | ｸﾗｶｹﾔﾏﾄﾝﾈﾙ | 路線名 |  | 国道490号 |  |  |  | 定期点検実施者 |  |  | 国際航業株式会社 | [7 empty] | 定期点検年月日 |  |  |  | 2024-10-10 | [9 empty] | Ⅳ | Ⅲ | Ⅱa | Ⅱb | Ⅳ | Ⅲ | Ⅱa | Ⅱb | Ⅳ | Ⅲ | Ⅱa | Ⅱb | Ⅳ | Ⅲ | Ⅱa | Ⅱb | Ⅳ | Ⅲ | Ⅱa | Ⅱb | Ⅳ | Ⅲ | Ⅱa | Ⅱb
名 称 | 鞍掛山トンネル | 管理者名 |  | 宇部土木建築事務所美祢支所 | [6 empty] | 徳永 俊夫 | [18 empty] | S025 | 10.5 | Ⅲ |  |  |  |  | 0 | 1 | 0 | 0 | 0 | 0 | 0 | 0 |  |  |  |  | 0 | 0.06 | 0 | 0 | 0 | 0 | 0 | 0
スパン別変状展開図 |  | 【健全性判定集計表】
|  | スパン番号 |  | S025 |  | スパン長 | 10.5 |  | 前回定期点検時の判定 | 応急措置前の判定 | 対策区分毎の 変状の有無 |  |  |  | 対策区分毎の変状の発生範囲の規模(㎡) | [7 empty] | 備考注2
|  | 変状番号 | 対象箇所 | 部位区分 |  | 変状区分 | 変状種類
[11 empty] | 外力注1 |  |  |  | 材質劣化注1 |  |  |  | 漏水注1
[11 empty] | Ⅳ | Ⅲ | Ⅱa | Ⅱb | Ⅳ | Ⅲ | Ⅱa | Ⅱb | Ⅳ | Ⅲ | Ⅱa | Ⅱb
|  | 1 | 覆工 | 横断目地（左側） |  | 材質劣化 | うき・はく離 |  | Ⅱ | [6 empty] | 0.06 | [8 empty] | 2
|  | 2 | [22 empty] | 1
|  | 3 | [22 empty] | 1
|  | 4 | [22 empty] | 1
|  | 5 | [22 empty] | 1
|  | 6 | [22 empty] | 1
|  | 7 | [22 empty] | 1
|  | 8 | [22 empty] | 1
|  | 9 | [22 empty] | 1
|  | 10 | [22 empty] | 1
|  | 11 | [22 empty] | 1
|  | 12 | [22 empty] | 1
|  | 13 | [22 empty] | 1
|  | 14 | [22 empty] | 1
|  | 15 | [22 empty] | 1
|  | 16 | [22 empty] | 1
|  | 17 | [22 empty] | 1
|  | 18 | [22 empty] | 1
|  | 19 | [22 empty] | 1
|  | 20 | [22 empty] | 1
|  | 21 | [22 empty] | 1
|  | 22 | [22 empty] | 1
|  | 23 | [22 empty] | 1
|  | 24 | [22 empty] | 1
|  | 集計 判定 診断 | 変状の発生規模合計(㎡) | [7 empty] | － |  |  |  | 0 | 0.06 | 0 | 0 | 0 | 0 | 0 | 0 | 覆工スパン単位の 健全性の 診断の区分 | Ⅲ
|  |  | 対策区分の 判定結果 |  | 対策区分毎の変状数注3 | [5 empty] | Ⅳ | Ⅲ | Ⅱa | Ⅱb | Ⅳ | Ⅲ | Ⅱa | Ⅱb | Ⅳ | Ⅲ | Ⅱa | Ⅱb |  |  | 外力 |  |  |  |  | 材質劣化 |  |  |  |  | 漏水
[15 empty] | 0 | 1 | 0 | 0 | 0 | 0 | 0 | 0 |  |  | Ⅳ | Ⅲ | Ⅱa | Ⅱb |  | Ⅳ | Ⅲ | Ⅱa | Ⅱb |  | Ⅳ | Ⅲ | Ⅱa | Ⅱb
[25 empty] | 0 | 0 | 0 | 0 |  | 0 | 1 | 0 | 0 |  | 0 | 0 | 0 | 0
|  | 所見 | 横断目地周辺にひび割れを伴ううきが認められる。 早期措置段階。 監査歩廊部にデリネータ脱落がみられる。 | [21 empty] | Ⅰ |  |  |  |  | Ⅲ |  |  |  |  | Ⅰ
[25 empty] | Ⅳ | Ⅲ | Ⅱ
[25 empty] | 0 | 1 | 0
注1：誤記入防止のため、当該変状区分以外のセルは灰色表示とすること。
|  | 注2：応急措置を実施した場合は、その詳細を備考に記載すること。 | [22 empty] | 判定
|  | 注3：外力は覆工スパン単位、材質劣化、漏水は変状単位とすること。 | [22 empty] | Ⅲ
（以下、印刷不要）
※1：本シートは作成洩れのないよう、変状が無くても全スパン分を作成すること．また変状展開図は、様式D-2-1、様式D-2-1'と同じものを覆工スパン単位で拡大し掲載すること。
※2：変状番号は、様式D-1-1で記入した番号と整合させること。
※3：対策区分毎の変状発生規模は、様式D-1-1に記載した面積を記入すること（ただし外力はスパン単位で評価するため変状の有無の欄には面積でなく○を記入し、備考欄に状況を記入）。
※4：本様式は覆工スパン毎に作成すること。
※5：変状数が多い場合は、適時、表の行を増やして覆工スパン毎に1枚のシートに収めること。また、1スパン１シートとし、スパンに合わせてシートを追加すること。
※6：対策区分毎の変状の発生範囲の規模とは，対策を行う際に参考となる変状の長さや面積であり，変状を包含する長さや面積とする。
※7：対策範囲を示す発生範囲の規模を面積で記入することが妥当ではない変状は、発生範囲の規模の欄に○を記入するとともに、備考に内容を記入すること。

## 様式D-3_S026
[29 empty] | 様式F用→ | 覆工ｽﾊﾟﾝ 番号 | ｽﾊﾟﾝ 長 (m) | 健全性の診断の 区分 | 変状数集計 | [11 empty] | 変状規模集計
[33 empty] | 対策区分毎の変状数 | [11 empty] | 覆工スパン長(m) |  |  |  | 対策区分毎の変状の発生範囲の規模(㎡）
■定期点検記録様式 覆工スパン別変状詳細展開図 【様式D-3】 | [32 empty] | 外力 |  |  |  | 材質劣化 |  |  |  | 漏水 |  |  |  | 外力※１ |  |  |  | 材質劣化 |  |  |  | 漏水
フリガナ | ｸﾗｶｹﾔﾏﾄﾝﾈﾙ | 路線名 |  | 国道490号 |  |  |  | 定期点検実施者 |  |  | 国際航業株式会社 | [7 empty] | 定期点検年月日 |  |  |  | 2024-10-10 | [9 empty] | Ⅳ | Ⅲ | Ⅱa | Ⅱb | Ⅳ | Ⅲ | Ⅱa | Ⅱb | Ⅳ | Ⅲ | Ⅱa | Ⅱb | Ⅳ | Ⅲ | Ⅱa | Ⅱb | Ⅳ | Ⅲ | Ⅱa | Ⅱb | Ⅳ | Ⅲ | Ⅱa | Ⅱb
名 称 | 鞍掛山トンネル | 管理者名 |  | 宇部土木建築事務所美祢支所 | [6 empty] | 徳永 俊夫 | [18 empty] | S026 | 10.5 | Ⅲ |  |  |  |  | 0 | 1 | 0 | 0 | 0 | 0 | 0 | 0 |  |  |  |  | 0 | 0.06 | 0 | 0 | 0 | 0 | 0 | 0
スパン別変状展開図 |  | 【健全性判定集計表】
|  | スパン番号 |  | S026 |  | スパン長 | 10.5 |  | 前回定期点検時の判定 | 応急措置前の判定 | 対策区分毎の 変状の有無 |  |  |  | 対策区分毎の変状の発生範囲の規模(㎡) | [7 empty] | 備考注2
|  | 変状番号 | 対象箇所 | 部位区分 |  | 変状区分 | 変状種類
[11 empty] | 外力注1 |  |  |  | 材質劣化注1 |  |  |  | 漏水注1
[11 empty] | Ⅳ | Ⅲ | Ⅱa | Ⅱb | Ⅳ | Ⅲ | Ⅱa | Ⅱb | Ⅳ | Ⅲ | Ⅱa | Ⅱb
|  | 1 | 覆工 | 横断目地（左側） |  | 材質劣化 | うき・はく離 |  | Ⅱ | [6 empty] | 0.06 | [8 empty] | 2
|  | 2 | [22 empty] | 1
|  | 3 | [22 empty] | 1
|  | 4 | [22 empty] | 1
|  | 5 | [22 empty] | 1
|  | 6 | [22 empty] | 1
|  | 7 | [22 empty] | 1
|  | 8 | [22 empty] | 1
|  | 9 | [22 empty] | 1
|  | 10 | [22 empty] | 1
|  | 11 | [22 empty] | 1
|  | 12 | [22 empty] | 1
|  | 13 | [22 empty] | 1
|  | 14 | [22 empty] | 1
|  | 15 | [22 empty] | 1
|  | 16 | [22 empty] | 1
|  | 17 | [22 empty] | 1
|  | 18 | [22 empty] | 1
|  | 19 | [22 empty] | 1
|  | 20 | [22 empty] | 1
|  | 21 | [22 empty] | 1
|  | 22 | [22 empty] | 1
|  | 23 | [22 empty] | 1
|  | 24 | [22 empty] | 1
|  | 集計 判定 診断 | 変状の発生規模合計(㎡) | [7 empty] | － |  |  |  | 0 | 0.06 | 0 | 0 | 0 | 0 | 0 | 0 | 覆工スパン単位の 健全性の 診断の区分 | Ⅲ
|  |  | 対策区分の 判定結果 |  | 対策区分毎の変状数注3 | [5 empty] | Ⅳ | Ⅲ | Ⅱa | Ⅱb | Ⅳ | Ⅲ | Ⅱa | Ⅱb | Ⅳ | Ⅲ | Ⅱa | Ⅱb |  |  | 外力 |  |  |  |  | 材質劣化 |  |  |  |  | 漏水
[15 empty] | 0 | 1 | 0 | 0 | 0 | 0 | 0 | 0 |  |  | Ⅳ | Ⅲ | Ⅱa | Ⅱb |  | Ⅳ | Ⅲ | Ⅱa | Ⅱb |  | Ⅳ | Ⅲ | Ⅱa | Ⅱb
[25 empty] | 0 | 0 | 0 | 0 |  | 0 | 1 | 0 | 0 |  | 0 | 0 | 0 | 0
|  | 所見 | 横断目地周辺にひび割れを伴ううきが認められる。 早期措置段階。 | [21 empty] | Ⅰ |  |  |  |  | Ⅲ |  |  |  |  | Ⅰ
[25 empty] | Ⅳ | Ⅲ | Ⅱ
[25 empty] | 0 | 1 | 0
注1：誤記入防止のため、当該変状区分以外のセルは灰色表示とすること。
|  | 注2：応急措置を実施した場合は、その詳細を備考に記載すること。 | [22 empty] | 判定
|  | 注3：外力は覆工スパン単位、材質劣化、漏水は変状単位とすること。 | [22 empty] | Ⅲ
（以下、印刷不要）
※1：本シートは作成洩れのないよう、変状が無くても全スパン分を作成すること．また変状展開図は、様式D-2-1、様式D-2-1'と同じものを覆工スパン単位で拡大し掲載すること。
※2：変状番号は、様式D-1-1で記入した番号と整合させること。
※3：対策区分毎の変状発生規模は、様式D-1-1に記載した面積を記入すること（ただし外力はスパン単位で評価するため変状の有無の欄には面積でなく○を記入し、備考欄に状況を記入）。
※4：本様式は覆工スパン毎に作成すること。
※5：変状数が多い場合は、適時、表の行を増やして覆工スパン毎に1枚のシートに収めること。また、1スパン１シートとし、スパンに合わせてシートを追加すること。
※6：対策区分毎の変状の発生範囲の規模とは，対策を行う際に参考となる変状の長さや面積であり，変状を包含する長さや面積とする。
※7：対策範囲を示す発生範囲の規模を面積で記入することが妥当ではない変状は、発生範囲の規模の欄に○を記入するとともに、備考に内容を記入すること。

## 様式D-3_S027
[29 empty] | 様式F用→ | 覆工ｽﾊﾟﾝ 番号 | ｽﾊﾟﾝ 長 (m) | 健全性の診断の 区分 | 変状数集計 | [11 empty] | 変状規模集計
[33 empty] | 対策区分毎の変状数 | [11 empty] | 覆工スパン長(m) |  |  |  | 対策区分毎の変状の発生範囲の規模(㎡）
■定期点検記録様式 覆工スパン別変状詳細展開図 【様式D-3】 | [32 empty] | 外力 |  |  |  | 材質劣化 |  |  |  | 漏水 |  |  |  | 外力※１ |  |  |  | 材質劣化 |  |  |  | 漏水
フリガナ | ｸﾗｶｹﾔﾏﾄﾝﾈﾙ | 路線名 |  | 国道490号 |  |  |  | 定期点検実施者 |  |  | 国際航業株式会社 | [7 empty] | 定期点検年月日 |  |  |  | 2024-10-10 | [9 empty] | Ⅳ | Ⅲ | Ⅱa | Ⅱb | Ⅳ | Ⅲ | Ⅱa | Ⅱb | Ⅳ | Ⅲ | Ⅱa | Ⅱb | Ⅳ | Ⅲ | Ⅱa | Ⅱb | Ⅳ | Ⅲ | Ⅱa | Ⅱb | Ⅳ | Ⅲ | Ⅱa | Ⅱb
名 称 | 鞍掛山トンネル | 管理者名 |  | 宇部土木建築事務所美祢支所 | [6 empty] | 徳永 俊夫 | [18 empty] | S027 | 10.5 | Ⅲ |  |  |  |  | 0 | 1 | 0 | 0 | 0 | 0 | 0 | 0 |  |  |  |  | 0 | 0.06 | 0 | 0 | 0 | 0 | 0 | 0
スパン別変状展開図 |  | 【健全性判定集計表】
|  | スパン番号 |  | S027 |  | スパン長 | 10.5 |  | 前回定期点検時の判定 | 応急措置前の判定 | 対策区分毎の 変状の有無 |  |  |  | 対策区分毎の変状の発生範囲の規模(㎡) | [7 empty] | 備考注2
|  | 変状番号 | 対象箇所 | 部位区分 |  | 変状区分 | 変状種類
[11 empty] | 外力注1 |  |  |  | 材質劣化注1 |  |  |  | 漏水注1
[11 empty] | Ⅳ | Ⅲ | Ⅱa | Ⅱb | Ⅳ | Ⅲ | Ⅱa | Ⅱb | Ⅳ | Ⅲ | Ⅱa | Ⅱb
|  | 1 | 覆工 | 横断目地（左側） |  | 材質劣化 | うき・はく離 |  | Ⅱ | [6 empty] | 0.06 | [8 empty] | 2
|  | 2 | [22 empty] | 1
|  | 3 | [22 empty] | 1
|  | 4 | [22 empty] | 1
|  | 5 | [22 empty] | 1
|  | 6 | [22 empty] | 1
|  | 7 | [22 empty] | 1
|  | 8 | [22 empty] | 1
|  | 9 | [22 empty] | 1
|  | 10 | [22 empty] | 1
|  | 11 | [22 empty] | 1
|  | 12 | [22 empty] | 1
|  | 13 | [22 empty] | 1
|  | 14 | [22 empty] | 1
|  | 15 | [22 empty] | 1
|  | 16 | [22 empty] | 1
|  | 17 | [22 empty] | 1
|  | 18 | [22 empty] | 1
|  | 19 | [22 empty] | 1
|  | 20 | [22 empty] | 1
|  | 21 | [22 empty] | 1
|  | 22 | [22 empty] | 1
|  | 23 | [22 empty] | 1
|  | 24 | [22 empty] | 1
|  | 集計 判定 診断 | 変状の発生規模合計(㎡) | [7 empty] | － |  |  |  | 0 | 0.06 | 0 | 0 | 0 | 0 | 0 | 0 | 覆工スパン単位の 健全性の 診断の区分 | Ⅲ
|  |  | 対策区分の 判定結果 |  | 対策区分毎の変状数注3 | [5 empty] | Ⅳ | Ⅲ | Ⅱa | Ⅱb | Ⅳ | Ⅲ | Ⅱa | Ⅱb | Ⅳ | Ⅲ | Ⅱa | Ⅱb |  |  | 外力 |  |  |  |  | 材質劣化 |  |  |  |  | 漏水
[15 empty] | 0 | 1 | 0 | 0 | 0 | 0 | 0 | 0 |  |  | Ⅳ | Ⅲ | Ⅱa | Ⅱb |  | Ⅳ | Ⅲ | Ⅱa | Ⅱb |  | Ⅳ | Ⅲ | Ⅱa | Ⅱb
[25 empty] | 0 | 0 | 0 | 0 |  | 0 | 1 | 0 | 0 |  | 0 | 0 | 0 | 0
|  | 所見 | ひび割れ補修済み。軽微なひび割れがわずかに認められる。横断目地周辺にひび割れを伴ううきが認められる。 早期措置段階。 | [21 empty] | Ⅰ |  |  |  |  | Ⅲ |  |  |  |  | Ⅰ
[25 empty] | Ⅳ | Ⅲ | Ⅱ
[25 empty] | 0 | 1 | 0
注1：誤記入防止のため、当該変状区分以外のセルは灰色表示とすること。
|  | 注2：応急措置を実施した場合は、その詳細を備考に記載すること。 | [22 empty] | 判定
|  | 注3：外力は覆工スパン単位、材質劣化、漏水は変状単位とすること。 | [22 empty] | Ⅲ
（以下、印刷不要）
※1：本シートは作成洩れのないよう、変状が無くても全スパン分を作成すること．また変状展開図は、様式D-2-1、様式D-2-1'と同じものを覆工スパン単位で拡大し掲載すること。
※2：変状番号は、様式D-1-1で記入した番号と整合させること。
※3：対策区分毎の変状発生規模は、様式D-1-1に記載した面積を記入すること（ただし外力はスパン単位で評価するため変状の有無の欄には面積でなく○を記入し、備考欄に状況を記入）。
※4：本様式は覆工スパン毎に作成すること。
※5：変状数が多い場合は、適時、表の行を増やして覆工スパン毎に1枚のシートに収めること。また、1スパン１シートとし、スパンに合わせてシートを追加すること。
※6：対策区分毎の変状の発生範囲の規模とは，対策を行う際に参考となる変状の長さや面積であり，変状を包含する長さや面積とする。
※7：対策範囲を示す発生範囲の規模を面積で記入することが妥当ではない変状は、発生範囲の規模の欄に○を記入するとともに、備考に内容を記入すること。

## 様式D-3_S028
[29 empty] | 様式F用→ | 覆工ｽﾊﾟﾝ 番号 | ｽﾊﾟﾝ 長 (m) | 健全性の診断の 区分 | 変状数集計 | [11 empty] | 変状規模集計
[33 empty] | 対策区分毎の変状数 | [11 empty] | 覆工スパン長(m) |  |  |  | 対策区分毎の変状の発生範囲の規模(㎡）
■定期点検記録様式 覆工スパン別変状詳細展開図 【様式D-3】 | [32 empty] | 外力 |  |  |  | 材質劣化 |  |  |  | 漏水 |  |  |  | 外力※１ |  |  |  | 材質劣化 |  |  |  | 漏水
フリガナ | ｸﾗｶｹﾔﾏﾄﾝﾈﾙ | 路線名 |  | 国道490号 |  |  |  | 定期点検実施者 |  |  | 国際航業株式会社 | [7 empty] | 定期点検年月日 |  |  |  | 2024-10-10 | [9 empty] | Ⅳ | Ⅲ | Ⅱa | Ⅱb | Ⅳ | Ⅲ | Ⅱa | Ⅱb | Ⅳ | Ⅲ | Ⅱa | Ⅱb | Ⅳ | Ⅲ | Ⅱa | Ⅱb | Ⅳ | Ⅲ | Ⅱa | Ⅱb | Ⅳ | Ⅲ | Ⅱa | Ⅱb
名 称 | 鞍掛山トンネル | 管理者名 |  | 宇部土木建築事務所美祢支所 | [6 empty] | 徳永 俊夫 | [18 empty] | S028 | 10.5 | Ⅲ |  |  |  |  | 0 | 1 | 0 | 0 | 0 | 0 | 0 | 0 |  |  |  |  | 0 | 0.09 | 0 | 0 | 0 | 0 | 0 | 0
スパン別変状展開図 |  | 【健全性判定集計表】
|  | スパン番号 |  | S028 |  | スパン長 | 10.5 |  | 前回定期点検時の判定 | 応急措置前の判定 | 対策区分毎の 変状の有無 |  |  |  | 対策区分毎の変状の発生範囲の規模(㎡) | [7 empty] | 備考注2
|  | 変状番号 | 対象箇所 | 部位区分 |  | 変状区分 | 変状種類
[11 empty] | 外力注1 |  |  |  | 材質劣化注1 |  |  |  | 漏水注1
[11 empty] | Ⅳ | Ⅲ | Ⅱa | Ⅱb | Ⅳ | Ⅲ | Ⅱa | Ⅱb | Ⅳ | Ⅲ | Ⅱa | Ⅱb
|  | 1 | 覆工 | 横断目地（左側） |  | 材質劣化 | うき・はく離 |  | Ⅱ | [6 empty] | 0.09 | [8 empty] | 2
|  | 2 | [22 empty] | 1
|  | 3 | [22 empty] | 1
|  | 4 | [22 empty] | 1
|  | 5 | [22 empty] | 1
|  | 6 | [22 empty] | 1
|  | 7 | [22 empty] | 1
|  | 8 | [22 empty] | 1
|  | 9 | [22 empty] | 1
|  | 10 | [22 empty] | 1
|  | 11 | [22 empty] | 1
|  | 12 | [22 empty] | 1
|  | 13 | [22 empty] | 1
|  | 14 | [22 empty] | 1
|  | 15 | [22 empty] | 1
|  | 16 | [22 empty] | 1
|  | 17 | [22 empty] | 1
|  | 18 | [22 empty] | 1
|  | 19 | [22 empty] | 1
|  | 20 | [22 empty] | 1
|  | 21 | [22 empty] | 1
|  | 22 | [22 empty] | 1
|  | 23 | [22 empty] | 1
|  | 24 | [22 empty] | 1
|  | 集計 判定 診断 | 変状の発生規模合計(㎡) | [7 empty] | － |  |  |  | 0 | 0.09 | 0 | 0 | 0 | 0 | 0 | 0 | 覆工スパン単位の 健全性の 診断の区分 | Ⅲ
|  |  | 対策区分の 判定結果 |  | 対策区分毎の変状数注3 | [5 empty] | Ⅳ | Ⅲ | Ⅱa | Ⅱb | Ⅳ | Ⅲ | Ⅱa | Ⅱb | Ⅳ | Ⅲ | Ⅱa | Ⅱb |  |  | 外力 |  |  |  |  | 材質劣化 |  |  |  |  | 漏水
[15 empty] | 0 | 1 | 0 | 0 | 0 | 0 | 0 | 0 |  |  | Ⅳ | Ⅲ | Ⅱa | Ⅱb |  | Ⅳ | Ⅲ | Ⅱa | Ⅱb |  | Ⅳ | Ⅲ | Ⅱa | Ⅱb
[25 empty] | 0 | 0 | 0 | 0 |  | 0 | 1 | 0 | 0 |  | 0 | 0 | 0 | 0
|  | 所見 | ひび割れ補修済み。軽微なひび割れがわずかに認められる。横断目地周辺にひび割れを伴ううきが認められる。 早期措置段階。 | [21 empty] | Ⅰ |  |  |  |  | Ⅲ |  |  |  |  | Ⅰ
[25 empty] | Ⅳ | Ⅲ | Ⅱ
[25 empty] | 0 | 1 | 0
注1：誤記入防止のため、当該変状区分以外のセルは灰色表示とすること。
|  | 注2：応急措置を実施した場合は、その詳細を備考に記載すること。 | [22 empty] | 判定
|  | 注3：外力は覆工スパン単位、材質劣化、漏水は変状単位とすること。 | [22 empty] | Ⅲ
（以下、印刷不要）
※1：本シートは作成洩れのないよう、変状が無くても全スパン分を作成すること．また変状展開図は、様式D-2-1、様式D-2-1'と同じものを覆工スパン単位で拡大し掲載すること。
※2：変状番号は、様式D-1-1で記入した番号と整合させること。
※3：対策区分毎の変状発生規模は、様式D-1-1に記載した面積を記入すること（ただし外力はスパン単位で評価するため変状の有無の欄には面積でなく○を記入し、備考欄に状況を記入）。
※4：本様式は覆工スパン毎に作成すること。
※5：変状数が多い場合は、適時、表の行を増やして覆工スパン毎に1枚のシートに収めること。また、1スパン１シートとし、スパンに合わせてシートを追加すること。
※6：対策区分毎の変状の発生範囲の規模とは，対策を行う際に参考となる変状の長さや面積であり，変状を包含する長さや面積とする。
※7：対策範囲を示す発生範囲の規模を面積で記入することが妥当ではない変状は、発生範囲の規模の欄に○を記入するとともに、備考に内容を記入すること。

## 様式D-3_S029
[29 empty] | 様式F用→ | 覆工ｽﾊﾟﾝ 番号 | ｽﾊﾟﾝ 長 (m) | 健全性の診断の 区分 | 変状数集計 | [11 empty] | 変状規模集計
[33 empty] | 対策区分毎の変状数 | [11 empty] | 覆工スパン長(m) |  |  |  | 対策区分毎の変状の発生範囲の規模(㎡）
■定期点検記録様式 覆工スパン別変状詳細展開図 【様式D-3】 | [32 empty] | 外力 |  |  |  | 材質劣化 |  |  |  | 漏水 |  |  |  | 外力※１ |  |  |  | 材質劣化 |  |  |  | 漏水
フリガナ | ｸﾗｶｹﾔﾏﾄﾝﾈﾙ | 路線名 |  | 国道490号 |  |  |  | 定期点検実施者 |  |  | 国際航業株式会社 | [7 empty] | 定期点検年月日 |  |  |  | 2024-10-10 | [9 empty] | Ⅳ | Ⅲ | Ⅱa | Ⅱb | Ⅳ | Ⅲ | Ⅱa | Ⅱb | Ⅳ | Ⅲ | Ⅱa | Ⅱb | Ⅳ | Ⅲ | Ⅱa | Ⅱb | Ⅳ | Ⅲ | Ⅱa | Ⅱb | Ⅳ | Ⅲ | Ⅱa | Ⅱb
名 称 | 鞍掛山トンネル | 管理者名 |  | 宇部土木建築事務所美祢支所 | [6 empty] | 徳永 俊夫 | [18 empty] | S029 | 10.5 | Ⅱ |  |  |  |  | 0 | 0 | 1 | 0 | 0 | 0 | 0 | 0 |  |  |  |  | 0 | 0 | 0.0125 | 0 | 0 | 0 | 0 | 0
スパン別変状展開図 |  | 【健全性判定集計表】
|  | スパン番号 |  | S029 |  | スパン長 | 10.5 |  | 前回定期点検時の判定 | 応急措置前の判定 | 対策区分毎の 変状の有無 |  |  |  | 対策区分毎の変状の発生範囲の規模(㎡) | [7 empty] | 備考注2
|  | 変状番号 | 対象箇所 | 部位区分 |  | 変状区分 | 変状種類
[11 empty] | 外力注1 |  |  |  | 材質劣化注1 |  |  |  | 漏水注1
[11 empty] | Ⅳ | Ⅲ | Ⅱa | Ⅱb | Ⅳ | Ⅲ | Ⅱa | Ⅱb | Ⅳ | Ⅲ | Ⅱa | Ⅱb
|  | 1 | 覆工 | 横断目地（左側） |  | 材質劣化 | うき・はく離 |  | Ⅱ | [7 empty] | 0.0125 | [7 empty] | 2
|  | 2 | 覆工 | アーチ（右側） |  | 材質劣化 | うき・はく離 |  | Ⅰ | [15 empty] | 2
|  | 3 | [22 empty] | 1
|  | 4 | [22 empty] | 1
|  | 5 | [22 empty] | 1
|  | 6 | [22 empty] | 1
|  | 7 | [22 empty] | 1
|  | 8 | [22 empty] | 1
|  | 9 | [22 empty] | 1
|  | 10 | [22 empty] | 1
|  | 11 | [22 empty] | 1
|  | 12 | [22 empty] | 1
|  | 13 | [22 empty] | 1
|  | 14 | [22 empty] | 1
|  | 15 | [22 empty] | 1
|  | 16 | [22 empty] | 1
|  | 17 | [22 empty] | 1
|  | 18 | [22 empty] | 1
|  | 19 | [22 empty] | 1
|  | 20 | [22 empty] | 1
|  | 21 | [22 empty] | 1
|  | 22 | [22 empty] | 1
|  | 23 | [22 empty] | 1
|  | 24 | [22 empty] | 1
|  | 集計 判定 診断 | 変状の発生規模合計(㎡) | [7 empty] | － |  |  |  | 0 | 0 | 0.0125 | 0 | 0 | 0 | 0 | 0 | 覆工スパン単位の 健全性の 診断の区分 | Ⅱ
|  |  | 対策区分の 判定結果 |  | 対策区分毎の変状数注3 | [5 empty] | Ⅳ | Ⅲ | Ⅱa | Ⅱb | Ⅳ | Ⅲ | Ⅱa | Ⅱb | Ⅳ | Ⅲ | Ⅱa | Ⅱb |  |  | 外力 |  |  |  |  | 材質劣化 |  |  |  |  | 漏水
[15 empty] | 0 | 0 | 1 | 0 | 0 | 0 | 0 | 0 |  |  | Ⅳ | Ⅲ | Ⅱa | Ⅱb |  | Ⅳ | Ⅲ | Ⅱa | Ⅱb |  | Ⅳ | Ⅲ | Ⅱa | Ⅱb
[25 empty] | 0 | 0 | 0 | 0 |  | 0 | 0 | 1 | 0 |  | 0 | 0 | 0 | 0
|  | 所見 | 軽微なひび割れ、はく落がわずかに認められる。一部ではく落内部にうきが残存している。 予防保全段階(重点監視)。 | [21 empty] | Ⅰ |  |  |  |  | Ⅱa |  |  |  |  | Ⅰ
[25 empty] | Ⅳ | Ⅲ | Ⅱ
[25 empty] | 0 | 0 | 1
注1：誤記入防止のため、当該変状区分以外のセルは灰色表示とすること。
|  | 注2：応急措置を実施した場合は、その詳細を備考に記載すること。 | [22 empty] | 判定
|  | 注3：外力は覆工スパン単位、材質劣化、漏水は変状単位とすること。 | [22 empty] | Ⅱ
（以下、印刷不要）
※1：本シートは作成洩れのないよう、変状が無くても全スパン分を作成すること．また変状展開図は、様式D-2-1、様式D-2-1'と同じものを覆工スパン単位で拡大し掲載すること。
※2：変状番号は、様式D-1-1で記入した番号と整合させること。
※3：対策区分毎の変状発生規模は、様式D-1-1に記載した面積を記入すること（ただし外力はスパン単位で評価するため変状の有無の欄には面積でなく○を記入し、備考欄に状況を記入）。
※4：本様式は覆工スパン毎に作成すること。
※5：変状数が多い場合は、適時、表の行を増やして覆工スパン毎に1枚のシートに収めること。また、1スパン１シートとし、スパンに合わせてシートを追加すること。
※6：対策区分毎の変状の発生範囲の規模とは，対策を行う際に参考となる変状の長さや面積であり，変状を包含する長さや面積とする。
※7：対策範囲を示す発生範囲の規模を面積で記入することが妥当ではない変状は、発生範囲の規模の欄に○を記入するとともに、備考に内容を記入すること。

## 様式D-3_S030
[29 empty] | 様式F用→ | 覆工ｽﾊﾟﾝ 番号 | ｽﾊﾟﾝ 長 (m) | 健全性の診断の 区分 | 変状数集計 | [11 empty] | 変状規模集計
[33 empty] | 対策区分毎の変状数 | [11 empty] | 覆工スパン長(m) |  |  |  | 対策区分毎の変状の発生範囲の規模(㎡）
■定期点検記録様式 覆工スパン別変状詳細展開図 【様式D-3】 | [32 empty] | 外力 |  |  |  | 材質劣化 |  |  |  | 漏水 |  |  |  | 外力※１ |  |  |  | 材質劣化 |  |  |  | 漏水
フリガナ | ｸﾗｶｹﾔﾏﾄﾝﾈﾙ | 路線名 |  | 国道490号 |  |  |  | 定期点検実施者 |  |  | 国際航業株式会社 | [7 empty] | 定期点検年月日 |  |  |  | 2024-10-10 | [9 empty] | Ⅳ | Ⅲ | Ⅱa | Ⅱb | Ⅳ | Ⅲ | Ⅱa | Ⅱb | Ⅳ | Ⅲ | Ⅱa | Ⅱb | Ⅳ | Ⅲ | Ⅱa | Ⅱb | Ⅳ | Ⅲ | Ⅱa | Ⅱb | Ⅳ | Ⅲ | Ⅱa | Ⅱb
名 称 | 鞍掛山トンネル | 管理者名 |  | 宇部土木建築事務所美祢支所 | [6 empty] | 徳永 俊夫 | [18 empty] | S030 | 10.5 | Ⅰ |  |  |  |  | 0 | 0 | 0 | 0 | 0 | 0 | 0 | 0 |  |  |  |  | 0 | 0 | 0 | 0 | 0 | 0 | 0 | 0
スパン別変状展開図 |  | 【健全性判定集計表】
|  | スパン番号 |  | S030 |  | スパン長 | 10.5 |  | 前回定期点検時の判定 | 応急措置前の判定 | 対策区分毎の 変状の有無 |  |  |  | 対策区分毎の変状の発生範囲の規模(㎡) | [7 empty] | 備考注2
|  | 変状番号 | 対象箇所 | 部位区分 |  | 変状区分 | 変状種類
[11 empty] | 外力注1 |  |  |  | 材質劣化注1 |  |  |  | 漏水注1
[11 empty] | Ⅳ | Ⅲ | Ⅱa | Ⅱb | Ⅳ | Ⅲ | Ⅱa | Ⅱb | Ⅳ | Ⅲ | Ⅱa | Ⅱb
|  | 1 | 覆工 | アーチ（左側） |  | 材質劣化 | うき・はく離 |  | Ⅰ | [15 empty] | 2
|  | 2 | [22 empty] | 1
|  | 3 | [22 empty] | 1
|  | 4 | [22 empty] | 1
|  | 5 | [22 empty] | 1
|  | 6 | [22 empty] | 1
|  | 7 | [22 empty] | 1
|  | 8 | [22 empty] | 1
|  | 9 | [22 empty] | 1
|  | 10 | [22 empty] | 1
|  | 11 | [22 empty] | 1
|  | 12 | [22 empty] | 1
|  | 13 | [22 empty] | 1
|  | 14 | [22 empty] | 1
|  | 15 | [22 empty] | 1
|  | 16 | [22 empty] | 1
|  | 17 | [22 empty] | 1
|  | 18 | [22 empty] | 1
|  | 19 | [22 empty] | 1
|  | 20 | [22 empty] | 1
|  | 21 | [22 empty] | 1
|  | 22 | [22 empty] | 1
|  | 23 | [22 empty] | 1
|  | 24 | [22 empty] | 1
|  | 集計 判定 診断 | 変状の発生規模合計(㎡) | [7 empty] | － |  |  |  | 0 | 0 | 0 | 0 | 0 | 0 | 0 | 0 | 覆工スパン単位の 健全性の 診断の区分 | Ⅰ
|  |  | 対策区分の 判定結果 |  | 対策区分毎の変状数注3 | [5 empty] | Ⅳ | Ⅲ | Ⅱa | Ⅱb | Ⅳ | Ⅲ | Ⅱa | Ⅱb | Ⅳ | Ⅲ | Ⅱa | Ⅱb |  |  | 外力 |  |  |  |  | 材質劣化 |  |  |  |  | 漏水
[15 empty] | 0 | 0 | 0 | 0 | 0 | 0 | 0 | 0 |  |  | Ⅳ | Ⅲ | Ⅱa | Ⅱb |  | Ⅳ | Ⅲ | Ⅱa | Ⅱb |  | Ⅳ | Ⅲ | Ⅱa | Ⅱb
[25 empty] | 0 | 0 | 0 | 0 |  | 0 | 0 | 0 | 0 |  | 0 | 0 | 0 | 0
|  | 所見 | 軽微なはく落がわずかに認められる。 健全。 | [21 empty] | Ⅰ |  |  |  |  | Ⅰ |  |  |  |  | Ⅰ
[25 empty] | Ⅳ | Ⅲ | Ⅱ
[25 empty] | 0 | 0 | 0
注1：誤記入防止のため、当該変状区分以外のセルは灰色表示とすること。
|  | 注2：応急措置を実施した場合は、その詳細を備考に記載すること。 | [22 empty] | 判定
|  | 注3：外力は覆工スパン単位、材質劣化、漏水は変状単位とすること。 | [22 empty] | Ⅰ
（以下、印刷不要）
※1：本シートは作成洩れのないよう、変状が無くても全スパン分を作成すること．また変状展開図は、様式D-2-1、様式D-2-1'と同じものを覆工スパン単位で拡大し掲載すること。
※2：変状番号は、様式D-1-1で記入した番号と整合させること。
※3：対策区分毎の変状発生規模は、様式D-1-1に記載した面積を記入すること（ただし外力はスパン単位で評価するため変状の有無の欄には面積でなく○を記入し、備考欄に状況を記入）。
※4：本様式は覆工スパン毎に作成すること。
※5：変状数が多い場合は、適時、表の行を増やして覆工スパン毎に1枚のシートに収めること。また、1スパン１シートとし、スパンに合わせてシートを追加すること。
※6：対策区分毎の変状の発生範囲の規模とは，対策を行う際に参考となる変状の長さや面積であり，変状を包含する長さや面積とする。
※7：対策範囲を示す発生範囲の規模を面積で記入することが妥当ではない変状は、発生範囲の規模の欄に○を記入するとともに、備考に内容を記入すること。

## 様式D-3_S031
[29 empty] | 様式F用→ | 覆工ｽﾊﾟﾝ 番号 | ｽﾊﾟﾝ 長 (m) | 健全性の診断の 区分 | 変状数集計 | [11 empty] | 変状規模集計
[33 empty] | 対策区分毎の変状数 | [11 empty] | 覆工スパン長(m) |  |  |  | 対策区分毎の変状の発生範囲の規模(㎡）
■定期点検記録様式 覆工スパン別変状詳細展開図 【様式D-3】 | [32 empty] | 外力 |  |  |  | 材質劣化 |  |  |  | 漏水 |  |  |  | 外力※１ |  |  |  | 材質劣化 |  |  |  | 漏水
フリガナ | ｸﾗｶｹﾔﾏﾄﾝﾈﾙ | 路線名 |  | 国道490号 |  |  |  | 定期点検実施者 |  |  | 国際航業株式会社 | [7 empty] | 定期点検年月日 |  |  |  | 2024-10-10 | [9 empty] | Ⅳ | Ⅲ | Ⅱa | Ⅱb | Ⅳ | Ⅲ | Ⅱa | Ⅱb | Ⅳ | Ⅲ | Ⅱa | Ⅱb | Ⅳ | Ⅲ | Ⅱa | Ⅱb | Ⅳ | Ⅲ | Ⅱa | Ⅱb | Ⅳ | Ⅲ | Ⅱa | Ⅱb
名 称 | 鞍掛山トンネル | 管理者名 |  | 宇部土木建築事務所美祢支所 | [6 empty] | 徳永 俊夫 | [18 empty] | S031 | 10.5 | Ⅰ |  |  |  |  | 0 | 0 | 0 | 0 | 0 | 0 | 0 | 0 |  |  |  |  | 0 | 0 | 0 | 0 | 0 | 0 | 0 | 0
スパン別変状展開図 |  | 【健全性判定集計表】
|  | スパン番号 |  | S031 |  | スパン長 | 10.5 |  | 前回定期点検時の判定 | 応急措置前の判定 | 対策区分毎の 変状の有無 |  |  |  | 対策区分毎の変状の発生範囲の規模(㎡) | [7 empty] | 備考注2
|  | 変状番号 | 対象箇所 | 部位区分 |  | 変状区分 | 変状種類
[11 empty] | 外力注1 |  |  |  | 材質劣化注1 |  |  |  | 漏水注1
[11 empty] | Ⅳ | Ⅲ | Ⅱa | Ⅱb | Ⅳ | Ⅲ | Ⅱa | Ⅱb | Ⅳ | Ⅲ | Ⅱa | Ⅱb
|  | 1 | [22 empty] | 1
|  | 2 | [22 empty] | 1
|  | 3 | [22 empty] | 1
|  | 4 | [22 empty] | 1
|  | 5 | [22 empty] | 1
|  | 6 | [22 empty] | 1
|  | 7 | [22 empty] | 1
|  | 8 | [22 empty] | 1
|  | 9 | [22 empty] | 1
|  | 10 | [22 empty] | 1
|  | 11 | [22 empty] | 1
|  | 12 | [22 empty] | 1
|  | 13 | [22 empty] | 1
|  | 14 | [22 empty] | 1
|  | 15 | [22 empty] | 1
|  | 16 | [22 empty] | 1
|  | 17 | [22 empty] | 1
|  | 18 | [22 empty] | 1
|  | 19 | [22 empty] | 1
|  | 20 | [22 empty] | 1
|  | 21 | [22 empty] | 1
|  | 22 | [22 empty] | 1
|  | 23 | [22 empty] | 1
|  | 24 | [22 empty] | 1
|  | 集計 判定 診断 | 変状の発生規模合計(㎡) | [7 empty] | － |  |  |  | 0 | 0 | 0 | 0 | 0 | 0 | 0 | 0 | 覆工スパン単位の 健全性の 診断の区分 | Ⅰ
|  |  | 対策区分の 判定結果 |  | 対策区分毎の変状数注3 | [5 empty] | Ⅳ | Ⅲ | Ⅱa | Ⅱb | Ⅳ | Ⅲ | Ⅱa | Ⅱb | Ⅳ | Ⅲ | Ⅱa | Ⅱb |  |  | 外力 |  |  |  |  | 材質劣化 |  |  |  |  | 漏水
[15 empty] | 0 | 0 | 0 | 0 | 0 | 0 | 0 | 0 |  |  | Ⅳ | Ⅲ | Ⅱa | Ⅱb |  | Ⅳ | Ⅲ | Ⅱa | Ⅱb |  | Ⅳ | Ⅲ | Ⅱa | Ⅱb
[25 empty] | 0 | 0 | 0 | 0 |  | 0 | 0 | 0 | 0 |  | 0 | 0 | 0 | 0
|  | 所見 | 変状なし。 健全。 | [21 empty] | Ⅰ |  |  |  |  | Ⅰ |  |  |  |  | Ⅰ
[25 empty] | Ⅳ | Ⅲ | Ⅱ
[25 empty] | 0 | 0 | 0
注1：誤記入防止のため、当該変状区分以外のセルは灰色表示とすること。
|  | 注2：応急措置を実施した場合は、その詳細を備考に記載すること。 | [22 empty] | 判定
|  | 注3：外力は覆工スパン単位、材質劣化、漏水は変状単位とすること。 | [22 empty] | Ⅰ
（以下、印刷不要）
※1：本シートは作成洩れのないよう、変状が無くても全スパン分を作成すること．また変状展開図は、様式D-2-1、様式D-2-1'と同じものを覆工スパン単位で拡大し掲載すること。
※2：変状番号は、様式D-1-1で記入した番号と整合させること。
※3：対策区分毎の変状発生規模は、様式D-1-1に記載した面積を記入すること（ただし外力はスパン単位で評価するため変状の有無の欄には面積でなく○を記入し、備考欄に状況を記入）。
※4：本様式は覆工スパン毎に作成すること。
※5：変状数が多い場合は、適時、表の行を増やして覆工スパン毎に1枚のシートに収めること。また、1スパン１シートとし、スパンに合わせてシートを追加すること。
※6：対策区分毎の変状の発生範囲の規模とは，対策を行う際に参考となる変状の長さや面積であり，変状を包含する長さや面積とする。
※7：対策範囲を示す発生範囲の規模を面積で記入することが妥当ではない変状は、発生範囲の規模の欄に○を記入するとともに、備考に内容を記入すること。

## 様式D-3_S032
[29 empty] | 様式F用→ | 覆工ｽﾊﾟﾝ 番号 | ｽﾊﾟﾝ 長 (m) | 健全性の診断の 区分 | 変状数集計 | [11 empty] | 変状規模集計
[33 empty] | 対策区分毎の変状数 | [11 empty] | 覆工スパン長(m) |  |  |  | 対策区分毎の変状の発生範囲の規模(㎡）
■定期点検記録様式 覆工スパン別変状詳細展開図 【様式D-3】 | [32 empty] | 外力 |  |  |  | 材質劣化 |  |  |  | 漏水 |  |  |  | 外力※１ |  |  |  | 材質劣化 |  |  |  | 漏水
フリガナ | ｸﾗｶｹﾔﾏﾄﾝﾈﾙ | 路線名 |  | 国道490号 |  |  |  | 定期点検実施者 |  |  | 国際航業株式会社 | [7 empty] | 定期点検年月日 |  |  |  | 2024-10-10 | [9 empty] | Ⅳ | Ⅲ | Ⅱa | Ⅱb | Ⅳ | Ⅲ | Ⅱa | Ⅱb | Ⅳ | Ⅲ | Ⅱa | Ⅱb | Ⅳ | Ⅲ | Ⅱa | Ⅱb | Ⅳ | Ⅲ | Ⅱa | Ⅱb | Ⅳ | Ⅲ | Ⅱa | Ⅱb
名 称 | 鞍掛山トンネル | 管理者名 |  | 宇部土木建築事務所美祢支所 | [6 empty] | 徳永 俊夫 | [18 empty] | S032 | 10.5 | Ⅱ |  |  |  |  | 0 | 0 | 1 | 0 | 0 | 0 | 0 | 0 |  |  |  |  | 0 | 0 | 0.15 | 0 | 0 | 0 | 0 | 0
スパン別変状展開図 |  | 【健全性判定集計表】
|  | スパン番号 |  | S032 |  | スパン長 | 10.5 |  | 前回定期点検時の判定 | 応急措置前の判定 | 対策区分毎の 変状の有無 |  |  |  | 対策区分毎の変状の発生範囲の規模(㎡) | [7 empty] | 備考注2
|  | 変状番号 | 対象箇所 | 部位区分 |  | 変状区分 | 変状種類
[11 empty] | 外力注1 |  |  |  | 材質劣化注1 |  |  |  | 漏水注1
[11 empty] | Ⅳ | Ⅲ | Ⅱa | Ⅱb | Ⅳ | Ⅲ | Ⅱa | Ⅱb | Ⅳ | Ⅲ | Ⅱa | Ⅱb
|  | 1 | 覆工 | アーチ（天端） |  | 材質劣化 | うき・はく離 |  | Ⅱ | [7 empty] | 0.15 | [7 empty] | 2
|  | 2 | [22 empty] | 1
|  | 3 | [22 empty] | 1
|  | 4 | [22 empty] | 1
|  | 5 | [22 empty] | 1
|  | 6 | [22 empty] | 1
|  | 7 | [22 empty] | 1
|  | 8 | [22 empty] | 1
|  | 9 | [22 empty] | 1
|  | 10 | [22 empty] | 1
|  | 11 | [22 empty] | 1
|  | 12 | [22 empty] | 1
|  | 13 | [22 empty] | 1
|  | 14 | [22 empty] | 1
|  | 15 | [22 empty] | 1
|  | 16 | [22 empty] | 1
|  | 17 | [22 empty] | 1
|  | 18 | [22 empty] | 1
|  | 19 | [22 empty] | 1
|  | 20 | [22 empty] | 1
|  | 21 | [22 empty] | 1
|  | 22 | [22 empty] | 1
|  | 23 | [22 empty] | 1
|  | 24 | [22 empty] | 1
|  | 集計 判定 診断 | 変状の発生規模合計(㎡) | [7 empty] | － |  |  |  | 0 | 0 | 0.15 | 0 | 0 | 0 | 0 | 0 | 覆工スパン単位の 健全性の 診断の区分 | Ⅱ
|  |  | 対策区分の 判定結果 |  | 対策区分毎の変状数注3 | [5 empty] | Ⅳ | Ⅲ | Ⅱa | Ⅱb | Ⅳ | Ⅲ | Ⅱa | Ⅱb | Ⅳ | Ⅲ | Ⅱa | Ⅱb |  |  | 外力 |  |  |  |  | 材質劣化 |  |  |  |  | 漏水
[15 empty] | 0 | 0 | 1 | 0 | 0 | 0 | 0 | 0 |  |  | Ⅳ | Ⅲ | Ⅱa | Ⅱb |  | Ⅳ | Ⅲ | Ⅱa | Ⅱb |  | Ⅳ | Ⅲ | Ⅱa | Ⅱb
[25 empty] | 0 | 0 | 0 | 0 |  | 0 | 0 | 1 | 0 |  | 0 | 0 | 0 | 0
|  | 所見 | アーチ部にうきが認められる。 予防保全段階(重点監視)。 | [21 empty] | Ⅰ |  |  |  |  | Ⅱa |  |  |  |  | Ⅰ
[25 empty] | Ⅳ | Ⅲ | Ⅱ
[25 empty] | 0 | 0 | 1
注1：誤記入防止のため、当該変状区分以外のセルは灰色表示とすること。
|  | 注2：応急措置を実施した場合は、その詳細を備考に記載すること。 | [22 empty] | 判定
|  | 注3：外力は覆工スパン単位、材質劣化、漏水は変状単位とすること。 | [22 empty] | Ⅱ
（以下、印刷不要）
※1：本シートは作成洩れのないよう、変状が無くても全スパン分を作成すること．また変状展開図は、様式D-2-1、様式D-2-1'と同じものを覆工スパン単位で拡大し掲載すること。
※2：変状番号は、様式D-1-1で記入した番号と整合させること。
※3：対策区分毎の変状発生規模は、様式D-1-1に記載した面積を記入すること（ただし外力はスパン単位で評価するため変状の有無の欄には面積でなく○を記入し、備考欄に状況を記入）。
※4：本様式は覆工スパン毎に作成すること。
※5：変状数が多い場合は、適時、表の行を増やして覆工スパン毎に1枚のシートに収めること。また、1スパン１シートとし、スパンに合わせてシートを追加すること。
※6：対策区分毎の変状の発生範囲の規模とは，対策を行う際に参考となる変状の長さや面積であり，変状を包含する長さや面積とする。
※7：対策範囲を示す発生範囲の規模を面積で記入することが妥当ではない変状は、発生範囲の規模の欄に○を記入するとともに、備考に内容を記入すること。

## 様式D-3_S033
[29 empty] | 様式F用→ | 覆工ｽﾊﾟﾝ 番号 | ｽﾊﾟﾝ 長 (m) | 健全性の診断の 区分 | 変状数集計 | [11 empty] | 変状規模集計
[33 empty] | 対策区分毎の変状数 | [11 empty] | 覆工スパン長(m) |  |  |  | 対策区分毎の変状の発生範囲の規模(㎡）
■定期点検記録様式 覆工スパン別変状詳細展開図 【様式D-3】 | [32 empty] | 外力 |  |  |  | 材質劣化 |  |  |  | 漏水 |  |  |  | 外力※１ |  |  |  | 材質劣化 |  |  |  | 漏水
フリガナ | ｸﾗｶｹﾔﾏﾄﾝﾈﾙ | 路線名 |  | 国道490号 |  |  |  | 定期点検実施者 |  |  | 国際航業株式会社 | [7 empty] | 定期点検年月日 |  |  |  | 2024-10-10 | [9 empty] | Ⅳ | Ⅲ | Ⅱa | Ⅱb | Ⅳ | Ⅲ | Ⅱa | Ⅱb | Ⅳ | Ⅲ | Ⅱa | Ⅱb | Ⅳ | Ⅲ | Ⅱa | Ⅱb | Ⅳ | Ⅲ | Ⅱa | Ⅱb | Ⅳ | Ⅲ | Ⅱa | Ⅱb
名 称 | 鞍掛山トンネル | 管理者名 |  | 宇部土木建築事務所美祢支所 | [6 empty] | 徳永 俊夫 | [18 empty] | S033 | 10.5 | Ⅰ |  |  |  |  | 0 | 0 | 0 | 0 | 0 | 0 | 0 | 0 |  |  |  |  | 0 | 0 | 0 | 0 | 0 | 0 | 0 | 0
スパン別変状展開図 |  | 【健全性判定集計表】
|  | スパン番号 |  | S033 |  | スパン長 | 10.5 |  | 前回定期点検時の判定 | 応急措置前の判定 | 対策区分毎の 変状の有無 |  |  |  | 対策区分毎の変状の発生範囲の規模(㎡) | [7 empty] | 備考注2
|  | 変状番号 | 対象箇所 | 部位区分 |  | 変状区分 | 変状種類
[11 empty] | 外力注1 |  |  |  | 材質劣化注1 |  |  |  | 漏水注1
[11 empty] | Ⅳ | Ⅲ | Ⅱa | Ⅱb | Ⅳ | Ⅲ | Ⅱa | Ⅱb | Ⅳ | Ⅲ | Ⅱa | Ⅱb
|  | 1 | [22 empty] | 1
|  | 2 | [22 empty] | 1
|  | 3 | [22 empty] | 1
|  | 4 | [22 empty] | 1
|  | 5 | [22 empty] | 1
|  | 6 | [22 empty] | 1
|  | 7 | [22 empty] | 1
|  | 8 | [22 empty] | 1
|  | 9 | [22 empty] | 1
|  | 10 | [22 empty] | 1
|  | 11 | [22 empty] | 1
|  | 12 | [22 empty] | 1
|  | 13 | [22 empty] | 1
|  | 14 | [22 empty] | 1
|  | 15 | [22 empty] | 1
|  | 16 | [22 empty] | 1
|  | 17 | [22 empty] | 1
|  | 18 | [22 empty] | 1
|  | 19 | [22 empty] | 1
|  | 20 | [22 empty] | 1
|  | 21 | [22 empty] | 1
|  | 22 | [22 empty] | 1
|  | 23 | [22 empty] | 1
|  | 24 | [22 empty] | 1
|  | 集計 判定 診断 | 変状の発生規模合計(㎡) | [7 empty] | － |  |  |  | 0 | 0 | 0 | 0 | 0 | 0 | 0 | 0 | 覆工スパン単位の 健全性の 診断の区分 | Ⅰ
|  |  | 対策区分の 判定結果 |  | 対策区分毎の変状数注3 | [5 empty] | Ⅳ | Ⅲ | Ⅱa | Ⅱb | Ⅳ | Ⅲ | Ⅱa | Ⅱb | Ⅳ | Ⅲ | Ⅱa | Ⅱb |  |  | 外力 |  |  |  |  | 材質劣化 |  |  |  |  | 漏水
[15 empty] | 0 | 0 | 0 | 0 | 0 | 0 | 0 | 0 |  |  | Ⅳ | Ⅲ | Ⅱa | Ⅱb |  | Ⅳ | Ⅲ | Ⅱa | Ⅱb |  | Ⅳ | Ⅲ | Ⅱa | Ⅱb
[25 empty] | 0 | 0 | 0 | 0 |  | 0 | 0 | 0 | 0 |  | 0 | 0 | 0 | 0
|  | 所見 | 変状なし。 健全。 | [21 empty] | Ⅰ |  |  |  |  | Ⅰ |  |  |  |  | Ⅰ
[25 empty] | Ⅳ | Ⅲ | Ⅱ
[25 empty] | 0 | 0 | 0
注1：誤記入防止のため、当該変状区分以外のセルは灰色表示とすること。
|  | 注2：応急措置を実施した場合は、その詳細を備考に記載すること。 | [22 empty] | 判定
|  | 注3：外力は覆工スパン単位、材質劣化、漏水は変状単位とすること。 | [22 empty] | Ⅰ
（以下、印刷不要）
※1：本シートは作成洩れのないよう、変状が無くても全スパン分を作成すること．また変状展開図は、様式D-2-1、様式D-2-1'と同じものを覆工スパン単位で拡大し掲載すること。
※2：変状番号は、様式D-1-1で記入した番号と整合させること。
※3：対策区分毎の変状発生規模は、様式D-1-1に記載した面積を記入すること（ただし外力はスパン単位で評価するため変状の有無の欄には面積でなく○を記入し、備考欄に状況を記入）。
※4：本様式は覆工スパン毎に作成すること。
※5：変状数が多い場合は、適時、表の行を増やして覆工スパン毎に1枚のシートに収めること。また、1スパン１シートとし、スパンに合わせてシートを追加すること。
※6：対策区分毎の変状の発生範囲の規模とは，対策を行う際に参考となる変状の長さや面積であり，変状を包含する長さや面積とする。
※7：対策範囲を示す発生範囲の規模を面積で記入することが妥当ではない変状は、発生範囲の規模の欄に○を記入するとともに、備考に内容を記入すること。

## 様式D-3_S034
[29 empty] | 様式F用→ | 覆工ｽﾊﾟﾝ 番号 | ｽﾊﾟﾝ 長 (m) | 健全性の診断の 区分 | 変状数集計 | [11 empty] | 変状規模集計
[33 empty] | 対策区分毎の変状数 | [11 empty] | 覆工スパン長(m) |  |  |  | 対策区分毎の変状の発生範囲の規模(㎡）
■定期点検記録様式 覆工スパン別変状詳細展開図 【様式D-3】 | [32 empty] | 外力 |  |  |  | 材質劣化 |  |  |  | 漏水 |  |  |  | 外力※１ |  |  |  | 材質劣化 |  |  |  | 漏水
フリガナ | ｸﾗｶｹﾔﾏﾄﾝﾈﾙ | 路線名 |  | 国道490号 |  |  |  | 定期点検実施者 |  |  | 国際航業株式会社 | [7 empty] | 定期点検年月日 |  |  |  | 2024-10-10 | [9 empty] | Ⅳ | Ⅲ | Ⅱa | Ⅱb | Ⅳ | Ⅲ | Ⅱa | Ⅱb | Ⅳ | Ⅲ | Ⅱa | Ⅱb | Ⅳ | Ⅲ | Ⅱa | Ⅱb | Ⅳ | Ⅲ | Ⅱa | Ⅱb | Ⅳ | Ⅲ | Ⅱa | Ⅱb
名 称 | 鞍掛山トンネル | 管理者名 |  | 宇部土木建築事務所美祢支所 | [6 empty] | 徳永 俊夫 | [18 empty] | S034 | 10.5 | Ⅰ |  |  |  |  | 0 | 0 | 0 | 0 | 0 | 0 | 0 | 0 |  |  |  |  | 0 | 0 | 0 | 0 | 0 | 0 | 0 | 0
スパン別変状展開図 |  | 【健全性判定集計表】
|  | スパン番号 |  | S034 |  | スパン長 | 10.5 |  | 前回定期点検時の判定 | 応急措置前の判定 | 対策区分毎の 変状の有無 |  |  |  | 対策区分毎の変状の発生範囲の規模(㎡) | [7 empty] | 備考注2
|  | 変状番号 | 対象箇所 | 部位区分 |  | 変状区分 | 変状種類
[11 empty] | 外力注1 |  |  |  | 材質劣化注1 |  |  |  | 漏水注1
[11 empty] | Ⅳ | Ⅲ | Ⅱa | Ⅱb | Ⅳ | Ⅲ | Ⅱa | Ⅱb | Ⅳ | Ⅲ | Ⅱa | Ⅱb
|  | 1 | 覆工 | 側壁（右側） |  | 材質劣化 | 圧ざ、ひび割れ |  | Ⅰ | [15 empty] | 2
|  | 2 | [22 empty] | 1
|  | 3 | [22 empty] | 1
|  | 4 | [22 empty] | 1
|  | 5 | [22 empty] | 1
|  | 6 | [22 empty] | 1
|  | 7 | [22 empty] | 1
|  | 8 | [22 empty] | 1
|  | 9 | [22 empty] | 1
|  | 10 | [22 empty] | 1
|  | 11 | [22 empty] | 1
|  | 12 | [22 empty] | 1
|  | 13 | [22 empty] | 1
|  | 14 | [22 empty] | 1
|  | 15 | [22 empty] | 1
|  | 16 | [22 empty] | 1
|  | 17 | [22 empty] | 1
|  | 18 | [22 empty] | 1
|  | 19 | [22 empty] | 1
|  | 20 | [22 empty] | 1
|  | 21 | [22 empty] | 1
|  | 22 | [22 empty] | 1
|  | 23 | [22 empty] | 1
|  | 24 | [22 empty] | 1
|  | 集計 判定 診断 | 変状の発生規模合計(㎡) | [7 empty] | － |  |  |  | 0 | 0 | 0 | 0 | 0 | 0 | 0 | 0 | 覆工スパン単位の 健全性の 診断の区分 | Ⅰ
|  |  | 対策区分の 判定結果 |  | 対策区分毎の変状数注3 | [5 empty] | Ⅳ | Ⅲ | Ⅱa | Ⅱb | Ⅳ | Ⅲ | Ⅱa | Ⅱb | Ⅳ | Ⅲ | Ⅱa | Ⅱb |  |  | 外力 |  |  |  |  | 材質劣化 |  |  |  |  | 漏水
[15 empty] | 0 | 0 | 0 | 0 | 0 | 0 | 0 | 0 |  |  | Ⅳ | Ⅲ | Ⅱa | Ⅱb |  | Ⅳ | Ⅲ | Ⅱa | Ⅱb |  | Ⅳ | Ⅲ | Ⅱa | Ⅱb
[25 empty] | 0 | 0 | 0 | 0 |  | 0 | 0 | 0 | 0 |  | 0 | 0 | 0 | 0
|  | 所見 | ひび割れ補修済み。軽微なひび割れがわずかに認められる。 健全。 | [21 empty] | Ⅰ |  |  |  |  | Ⅰ |  |  |  |  | Ⅰ
[25 empty] | Ⅳ | Ⅲ | Ⅱ
[25 empty] | 0 | 0 | 0
注1：誤記入防止のため、当該変状区分以外のセルは灰色表示とすること。
|  | 注2：応急措置を実施した場合は、その詳細を備考に記載すること。 | [22 empty] | 判定
|  | 注3：外力は覆工スパン単位、材質劣化、漏水は変状単位とすること。 | [22 empty] | Ⅰ
（以下、印刷不要）
※1：本シートは作成洩れのないよう、変状が無くても全スパン分を作成すること．また変状展開図は、様式D-2-1、様式D-2-1'と同じものを覆工スパン単位で拡大し掲載すること。
※2：変状番号は、様式D-1-1で記入した番号と整合させること。
※3：対策区分毎の変状発生規模は、様式D-1-1に記載した面積を記入すること（ただし外力はスパン単位で評価するため変状の有無の欄には面積でなく○を記入し、備考欄に状況を記入）。
※4：本様式は覆工スパン毎に作成すること。
※5：変状数が多い場合は、適時、表の行を増やして覆工スパン毎に1枚のシートに収めること。また、1スパン１シートとし、スパンに合わせてシートを追加すること。
※6：対策区分毎の変状の発生範囲の規模とは，対策を行う際に参考となる変状の長さや面積であり，変状を包含する長さや面積とする。
※7：対策範囲を示す発生範囲の規模を面積で記入することが妥当ではない変状は、発生範囲の規模の欄に○を記入するとともに、備考に内容を記入すること。

## 様式D-3_S035
[29 empty] | 様式F用→ | 覆工ｽﾊﾟﾝ 番号 | ｽﾊﾟﾝ 長 (m) | 健全性の診断の 区分 | 変状数集計 | [11 empty] | 変状規模集計
[33 empty] | 対策区分毎の変状数 | [11 empty] | 覆工スパン長(m) |  |  |  | 対策区分毎の変状の発生範囲の規模(㎡）
■定期点検記録様式 覆工スパン別変状詳細展開図 【様式D-3】 | [32 empty] | 外力 |  |  |  | 材質劣化 |  |  |  | 漏水 |  |  |  | 外力※１ |  |  |  | 材質劣化 |  |  |  | 漏水
フリガナ | ｸﾗｶｹﾔﾏﾄﾝﾈﾙ | 路線名 |  | 国道490号 |  |  |  | 定期点検実施者 |  |  | 国際航業株式会社 | [7 empty] | 定期点検年月日 |  |  |  | 2024-10-10 | [9 empty] | Ⅳ | Ⅲ | Ⅱa | Ⅱb | Ⅳ | Ⅲ | Ⅱa | Ⅱb | Ⅳ | Ⅲ | Ⅱa | Ⅱb | Ⅳ | Ⅲ | Ⅱa | Ⅱb | Ⅳ | Ⅲ | Ⅱa | Ⅱb | Ⅳ | Ⅲ | Ⅱa | Ⅱb
名 称 | 鞍掛山トンネル | 管理者名 |  | 宇部土木建築事務所美祢支所 | [6 empty] | 徳永 俊夫 | [18 empty] | S035 | 10.5 | Ⅰ |  |  |  |  | 0 | 0 | 0 | 0 | 0 | 0 | 0 | 0 |  |  |  |  | 0 | 0 | 0 | 0 | 0 | 0 | 0 | 0
スパン別変状展開図 |  | 【健全性判定集計表】
|  | スパン番号 |  | S035 |  | スパン長 | 10.5 |  | 前回定期点検時の判定 | 応急措置前の判定 | 対策区分毎の 変状の有無 |  |  |  | 対策区分毎の変状の発生範囲の規模(㎡) | [7 empty] | 備考注2
|  | 変状番号 | 対象箇所 | 部位区分 |  | 変状区分 | 変状種類
[11 empty] | 外力注1 |  |  |  | 材質劣化注1 |  |  |  | 漏水注1
[11 empty] | Ⅳ | Ⅲ | Ⅱa | Ⅱb | Ⅳ | Ⅲ | Ⅱa | Ⅱb | Ⅳ | Ⅲ | Ⅱa | Ⅱb
|  | 1 | 覆工 | 側壁（右側） |  | 材質劣化 | うき・はく離 |  | Ⅰ | [15 empty] | 2
|  | 2 | [22 empty] | 1
|  | 3 | [22 empty] | 1
|  | 4 | [22 empty] | 1
|  | 5 | [22 empty] | 1
|  | 6 | [22 empty] | 1
|  | 7 | [22 empty] | 1
|  | 8 | [22 empty] | 1
|  | 9 | [22 empty] | 1
|  | 10 | [22 empty] | 1
|  | 11 | [22 empty] | 1
|  | 12 | [22 empty] | 1
|  | 13 | [22 empty] | 1
|  | 14 | [22 empty] | 1
|  | 15 | [22 empty] | 1
|  | 16 | [22 empty] | 1
|  | 17 | [22 empty] | 1
|  | 18 | [22 empty] | 1
|  | 19 | [22 empty] | 1
|  | 20 | [22 empty] | 1
|  | 21 | [22 empty] | 1
|  | 22 | [22 empty] | 1
|  | 23 | [22 empty] | 1
|  | 24 | [22 empty] | 1
|  | 集計 判定 診断 | 変状の発生規模合計(㎡) | [7 empty] | － |  |  |  | 0 | 0 | 0 | 0 | 0 | 0 | 0 | 0 | 覆工スパン単位の 健全性の 診断の区分 | Ⅰ
|  |  | 対策区分の 判定結果 |  | 対策区分毎の変状数注3 | [5 empty] | Ⅳ | Ⅲ | Ⅱa | Ⅱb | Ⅳ | Ⅲ | Ⅱa | Ⅱb | Ⅳ | Ⅲ | Ⅱa | Ⅱb |  |  | 外力 |  |  |  |  | 材質劣化 |  |  |  |  | 漏水
[15 empty] | 0 | 0 | 0 | 0 | 0 | 0 | 0 | 0 |  |  | Ⅳ | Ⅲ | Ⅱa | Ⅱb |  | Ⅳ | Ⅲ | Ⅱa | Ⅱb |  | Ⅳ | Ⅲ | Ⅱa | Ⅱb
[25 empty] | 0 | 0 | 0 | 0 |  | 0 | 0 | 0 | 0 |  | 0 | 0 | 0 | 0
|  | 所見 | 軽微なひび割れ、はく落がわずかに認められる。 健全。 | [21 empty] | Ⅰ |  |  |  |  | Ⅰ |  |  |  |  | Ⅰ
[25 empty] | Ⅳ | Ⅲ | Ⅱ
[25 empty] | 0 | 0 | 0
注1：誤記入防止のため、当該変状区分以外のセルは灰色表示とすること。
|  | 注2：応急措置を実施した場合は、その詳細を備考に記載すること。 | [22 empty] | 判定
|  | 注3：外力は覆工スパン単位、材質劣化、漏水は変状単位とすること。 | [22 empty] | Ⅰ
（以下、印刷不要）
※1：本シートは作成洩れのないよう、変状が無くても全スパン分を作成すること．また変状展開図は、様式D-2-1、様式D-2-1'と同じものを覆工スパン単位で拡大し掲載すること。
※2：変状番号は、様式D-1-1で記入した番号と整合させること。
※3：対策区分毎の変状発生規模は、様式D-1-1に記載した面積を記入すること（ただし外力はスパン単位で評価するため変状の有無の欄には面積でなく○を記入し、備考欄に状況を記入）。
※4：本様式は覆工スパン毎に作成すること。
※5：変状数が多い場合は、適時、表の行を増やして覆工スパン毎に1枚のシートに収めること。また、1スパン１シートとし、スパンに合わせてシートを追加すること。
※6：対策区分毎の変状の発生範囲の規模とは，対策を行う際に参考となる変状の長さや面積であり，変状を包含する長さや面積とする。
※7：対策範囲を示す発生範囲の規模を面積で記入することが妥当ではない変状は、発生範囲の規模の欄に○を記入するとともに、備考に内容を記入すること。

## 様式D-3_S036
[29 empty] | 様式F用→ | 覆工ｽﾊﾟﾝ 番号 | ｽﾊﾟﾝ 長 (m) | 健全性の診断の 区分 | 変状数集計 | [11 empty] | 変状規模集計
[33 empty] | 対策区分毎の変状数 | [11 empty] | 覆工スパン長(m) |  |  |  | 対策区分毎の変状の発生範囲の規模(㎡）
■定期点検記録様式 覆工スパン別変状詳細展開図 【様式D-3】 | [32 empty] | 外力 |  |  |  | 材質劣化 |  |  |  | 漏水 |  |  |  | 外力※１ |  |  |  | 材質劣化 |  |  |  | 漏水
フリガナ | ｸﾗｶｹﾔﾏﾄﾝﾈﾙ | 路線名 |  | 国道490号 |  |  |  | 定期点検実施者 |  |  | 国際航業株式会社 | [7 empty] | 定期点検年月日 |  |  |  | 2024-10-10 | [9 empty] | Ⅳ | Ⅲ | Ⅱa | Ⅱb | Ⅳ | Ⅲ | Ⅱa | Ⅱb | Ⅳ | Ⅲ | Ⅱa | Ⅱb | Ⅳ | Ⅲ | Ⅱa | Ⅱb | Ⅳ | Ⅲ | Ⅱa | Ⅱb | Ⅳ | Ⅲ | Ⅱa | Ⅱb
名 称 | 鞍掛山トンネル | 管理者名 |  | 宇部土木建築事務所美祢支所 | [6 empty] | 徳永 俊夫 | [18 empty] | S036 | 10.5 | Ⅰ |  |  |  |  | 0 | 0 | 0 | 0 | 0 | 0 | 0 | 0 |  |  |  |  | 0 | 0 | 0 | 0 | 0 | 0 | 0 | 0
スパン別変状展開図 |  | 【健全性判定集計表】
|  | スパン番号 |  | S036 |  | スパン長 | 10.5 |  | 前回定期点検時の判定 | 応急措置前の判定 | 対策区分毎の 変状の有無 |  |  |  | 対策区分毎の変状の発生範囲の規模(㎡) | [7 empty] | 備考注2
|  | 変状番号 | 対象箇所 | 部位区分 |  | 変状区分 | 変状種類
[11 empty] | 外力注1 |  |  |  | 材質劣化注1 |  |  |  | 漏水注1
[11 empty] | Ⅳ | Ⅲ | Ⅱa | Ⅱb | Ⅳ | Ⅲ | Ⅱa | Ⅱb | Ⅳ | Ⅲ | Ⅱa | Ⅱb
|  | 1 | 覆工 | 側壁（左側） |  | 材質劣化 | 圧ざ、ひび割れ |  | Ⅰ | [15 empty] | 2
|  | 2 | [22 empty] | 1
|  | 3 | [22 empty] | 1
|  | 4 | [22 empty] | 1
|  | 5 | [22 empty] | 1
|  | 6 | [22 empty] | 1
|  | 7 | [22 empty] | 1
|  | 8 | [22 empty] | 1
|  | 9 | [22 empty] | 1
|  | 10 | [22 empty] | 1
|  | 11 | [22 empty] | 1
|  | 12 | [22 empty] | 1
|  | 13 | [22 empty] | 1
|  | 14 | [22 empty] | 1
|  | 15 | [22 empty] | 1
|  | 16 | [22 empty] | 1
|  | 17 | [22 empty] | 1
|  | 18 | [22 empty] | 1
|  | 19 | [22 empty] | 1
|  | 20 | [22 empty] | 1
|  | 21 | [22 empty] | 1
|  | 22 | [22 empty] | 1
|  | 23 | [22 empty] | 1
|  | 24 | [22 empty] | 1
|  | 集計 判定 診断 | 変状の発生規模合計(㎡) | [7 empty] | － |  |  |  | 0 | 0 | 0 | 0 | 0 | 0 | 0 | 0 | 覆工スパン単位の 健全性の 診断の区分 | Ⅰ
|  |  | 対策区分の 判定結果 |  | 対策区分毎の変状数注3 | [5 empty] | Ⅳ | Ⅲ | Ⅱa | Ⅱb | Ⅳ | Ⅲ | Ⅱa | Ⅱb | Ⅳ | Ⅲ | Ⅱa | Ⅱb |  |  | 外力 |  |  |  |  | 材質劣化 |  |  |  |  | 漏水
[15 empty] | 0 | 0 | 0 | 0 | 0 | 0 | 0 | 0 |  |  | Ⅳ | Ⅲ | Ⅱa | Ⅱb |  | Ⅳ | Ⅲ | Ⅱa | Ⅱb |  | Ⅳ | Ⅲ | Ⅱa | Ⅱb
[25 empty] | 0 | 0 | 0 | 0 |  | 0 | 0 | 0 | 0 |  | 0 | 0 | 0 | 0
|  | 所見 | 軽微なひび割れがわずかに認められる。 健全。 | [21 empty] | Ⅰ |  |  |  |  | Ⅰ |  |  |  |  | Ⅰ
[25 empty] | Ⅳ | Ⅲ | Ⅱ
[25 empty] | 0 | 0 | 0
注1：誤記入防止のため、当該変状区分以外のセルは灰色表示とすること。
|  | 注2：応急措置を実施した場合は、その詳細を備考に記載すること。 | [22 empty] | 判定
|  | 注3：外力は覆工スパン単位、材質劣化、漏水は変状単位とすること。 | [22 empty] | Ⅰ
（以下、印刷不要）
※1：本シートは作成洩れのないよう、変状が無くても全スパン分を作成すること．また変状展開図は、様式D-2-1、様式D-2-1'と同じものを覆工スパン単位で拡大し掲載すること。
※2：変状番号は、様式D-1-1で記入した番号と整合させること。
※3：対策区分毎の変状発生規模は、様式D-1-1に記載した面積を記入すること（ただし外力はスパン単位で評価するため変状の有無の欄には面積でなく○を記入し、備考欄に状況を記入）。
※4：本様式は覆工スパン毎に作成すること。
※5：変状数が多い場合は、適時、表の行を増やして覆工スパン毎に1枚のシートに収めること。また、1スパン１シートとし、スパンに合わせてシートを追加すること。
※6：対策区分毎の変状の発生範囲の規模とは，対策を行う際に参考となる変状の長さや面積であり，変状を包含する長さや面積とする。
※7：対策範囲を示す発生範囲の規模を面積で記入することが妥当ではない変状は、発生範囲の規模の欄に○を記入するとともに、備考に内容を記入すること。

## 様式D-3_S037
[29 empty] | 様式F用→ | 覆工ｽﾊﾟﾝ 番号 | ｽﾊﾟﾝ 長 (m) | 健全性の診断の 区分 | 変状数集計 | [11 empty] | 変状規模集計
[33 empty] | 対策区分毎の変状数 | [11 empty] | 覆工スパン長(m) |  |  |  | 対策区分毎の変状の発生範囲の規模(㎡）
■定期点検記録様式 覆工スパン別変状詳細展開図 【様式D-3】 | [32 empty] | 外力 |  |  |  | 材質劣化 |  |  |  | 漏水 |  |  |  | 外力※１ |  |  |  | 材質劣化 |  |  |  | 漏水
フリガナ | ｸﾗｶｹﾔﾏﾄﾝﾈﾙ | 路線名 |  | 国道490号 |  |  |  | 定期点検実施者 |  |  | 国際航業株式会社 | [7 empty] | 定期点検年月日 |  |  |  | 2024-10-10 | [9 empty] | Ⅳ | Ⅲ | Ⅱa | Ⅱb | Ⅳ | Ⅲ | Ⅱa | Ⅱb | Ⅳ | Ⅲ | Ⅱa | Ⅱb | Ⅳ | Ⅲ | Ⅱa | Ⅱb | Ⅳ | Ⅲ | Ⅱa | Ⅱb | Ⅳ | Ⅲ | Ⅱa | Ⅱb
名 称 | 鞍掛山トンネル | 管理者名 |  | 宇部土木建築事務所美祢支所 | [6 empty] | 徳永 俊夫 | [18 empty] | S037 | 10.5 | Ⅰ |  |  |  |  | 0 | 0 | 0 | 0 | 0 | 0 | 0 | 0 |  |  |  |  | 0 | 0 | 0 | 0 | 0 | 0 | 0 | 0
スパン別変状展開図 |  | 【健全性判定集計表】
|  | スパン番号 |  | S037 |  | スパン長 | 10.5 |  | 前回定期点検時の判定 | 応急措置前の判定 | 対策区分毎の 変状の有無 |  |  |  | 対策区分毎の変状の発生範囲の規模(㎡) | [7 empty] | 備考注2
|  | 変状番号 | 対象箇所 | 部位区分 |  | 変状区分 | 変状種類
[11 empty] | 外力注1 |  |  |  | 材質劣化注1 |  |  |  | 漏水注1
[11 empty] | Ⅳ | Ⅲ | Ⅱa | Ⅱb | Ⅳ | Ⅲ | Ⅱa | Ⅱb | Ⅳ | Ⅲ | Ⅱa | Ⅱb
|  | 1 | [22 empty] | 1
|  | 2 | [22 empty] | 1
|  | 3 | [22 empty] | 1
|  | 4 | [22 empty] | 1
|  | 5 | [22 empty] | 1
|  | 6 | [22 empty] | 1
|  | 7 | [22 empty] | 1
|  | 8 | [22 empty] | 1
|  | 9 | [22 empty] | 1
|  | 10 | [22 empty] | 1
|  | 11 | [22 empty] | 1
|  | 12 | [22 empty] | 1
|  | 13 | [22 empty] | 1
|  | 14 | [22 empty] | 1
|  | 15 | [22 empty] | 1
|  | 16 | [22 empty] | 1
|  | 17 | [22 empty] | 1
|  | 18 | [22 empty] | 1
|  | 19 | [22 empty] | 1
|  | 20 | [22 empty] | 1
|  | 21 | [22 empty] | 1
|  | 22 | [22 empty] | 1
|  | 23 | [22 empty] | 1
|  | 24 | [22 empty] | 1
|  | 集計 判定 診断 | 変状の発生規模合計(㎡) | [7 empty] | － |  |  |  | 0 | 0 | 0 | 0 | 0 | 0 | 0 | 0 | 覆工スパン単位の 健全性の 診断の区分 | Ⅰ
|  |  | 対策区分の 判定結果 |  | 対策区分毎の変状数注3 | [5 empty] | Ⅳ | Ⅲ | Ⅱa | Ⅱb | Ⅳ | Ⅲ | Ⅱa | Ⅱb | Ⅳ | Ⅲ | Ⅱa | Ⅱb |  |  | 外力 |  |  |  |  | 材質劣化 |  |  |  |  | 漏水
[15 empty] | 0 | 0 | 0 | 0 | 0 | 0 | 0 | 0 |  |  | Ⅳ | Ⅲ | Ⅱa | Ⅱb |  | Ⅳ | Ⅲ | Ⅱa | Ⅱb |  | Ⅳ | Ⅲ | Ⅱa | Ⅱb
[25 empty] | 0 | 0 | 0 | 0 |  | 0 | 0 | 0 | 0 |  | 0 | 0 | 0 | 0
|  | 所見 | 軽微なひび割れがわずかに認められる。 健全。 | [21 empty] | Ⅰ |  |  |  |  | Ⅰ |  |  |  |  | Ⅰ
[25 empty] | Ⅳ | Ⅲ | Ⅱ
[25 empty] | 0 | 0 | 0
注1：誤記入防止のため、当該変状区分以外のセルは灰色表示とすること。
|  | 注2：応急措置を実施した場合は、その詳細を備考に記載すること。 | [22 empty] | 判定
|  | 注3：外力は覆工スパン単位、材質劣化、漏水は変状単位とすること。 | [22 empty] | Ⅰ
（以下、印刷不要）
※1：本シートは作成洩れのないよう、変状が無くても全スパン分を作成すること．また変状展開図は、様式D-2-1、様式D-2-1'と同じものを覆工スパン単位で拡大し掲載すること。
※2：変状番号は、様式D-1-1で記入した番号と整合させること。
※3：対策区分毎の変状発生規模は、様式D-1-1に記載した面積を記入すること（ただし外力はスパン単位で評価するため変状の有無の欄には面積でなく○を記入し、備考欄に状況を記入）。
※4：本様式は覆工スパン毎に作成すること。
※5：変状数が多い場合は、適時、表の行を増やして覆工スパン毎に1枚のシートに収めること。また、1スパン１シートとし、スパンに合わせてシートを追加すること。
※6：対策区分毎の変状の発生範囲の規模とは，対策を行う際に参考となる変状の長さや面積であり，変状を包含する長さや面積とする。
※7：対策範囲を示す発生範囲の規模を面積で記入することが妥当ではない変状は、発生範囲の規模の欄に○を記入するとともに、備考に内容を記入すること。

## 様式D-3_S038
[29 empty] | 様式F用→ | 覆工ｽﾊﾟﾝ 番号 | ｽﾊﾟﾝ 長 (m) | 健全性の診断の 区分 | 変状数集計 | [11 empty] | 変状規模集計
[33 empty] | 対策区分毎の変状数 | [11 empty] | 覆工スパン長(m) |  |  |  | 対策区分毎の変状の発生範囲の規模(㎡）
■定期点検記録様式 覆工スパン別変状詳細展開図 【様式D-3】 | [32 empty] | 外力 |  |  |  | 材質劣化 |  |  |  | 漏水 |  |  |  | 外力※１ |  |  |  | 材質劣化 |  |  |  | 漏水
フリガナ | ｸﾗｶｹﾔﾏﾄﾝﾈﾙ | 路線名 |  | 国道490号 |  |  |  | 定期点検実施者 |  |  | 国際航業株式会社 | [7 empty] | 定期点検年月日 |  |  |  | 2024-10-10 | [9 empty] | Ⅳ | Ⅲ | Ⅱa | Ⅱb | Ⅳ | Ⅲ | Ⅱa | Ⅱb | Ⅳ | Ⅲ | Ⅱa | Ⅱb | Ⅳ | Ⅲ | Ⅱa | Ⅱb | Ⅳ | Ⅲ | Ⅱa | Ⅱb | Ⅳ | Ⅲ | Ⅱa | Ⅱb
名 称 | 鞍掛山トンネル | 管理者名 |  | 宇部土木建築事務所美祢支所 | [6 empty] | 徳永 俊夫 | [18 empty] | S038 | 10.5 | Ⅰ |  |  |  |  | 0 | 0 | 0 | 0 | 0 | 0 | 0 | 0 |  |  |  |  | 0 | 0 | 0 | 0 | 0 | 0 | 0 | 0
スパン別変状展開図 |  | 【健全性判定集計表】
|  | スパン番号 |  | S038 |  | スパン長 | 10.5 |  | 前回定期点検時の判定 | 応急措置前の判定 | 対策区分毎の 変状の有無 |  |  |  | 対策区分毎の変状の発生範囲の規模(㎡) | [7 empty] | 備考注2
|  | 変状番号 | 対象箇所 | 部位区分 |  | 変状区分 | 変状種類
[11 empty] | 外力注1 |  |  |  | 材質劣化注1 |  |  |  | 漏水注1
[11 empty] | Ⅳ | Ⅲ | Ⅱa | Ⅱb | Ⅳ | Ⅲ | Ⅱa | Ⅱb | Ⅳ | Ⅲ | Ⅱa | Ⅱb
|  | 1 | 路面 | 車道 |  |  | その他 |  | Ⅰ | [15 empty] | 2
|  | 2 | [22 empty] | 1
|  | 3 | [22 empty] | 1
|  | 4 | [22 empty] | 1
|  | 5 | [22 empty] | 1
|  | 6 | [22 empty] | 1
|  | 7 | [22 empty] | 1
|  | 8 | [22 empty] | 1
|  | 9 | [22 empty] | 1
|  | 10 | [22 empty] | 1
|  | 11 | [22 empty] | 1
|  | 12 | [22 empty] | 1
|  | 13 | [22 empty] | 1
|  | 14 | [22 empty] | 1
|  | 15 | [22 empty] | 1
|  | 16 | [22 empty] | 1
|  | 17 | [22 empty] | 1
|  | 18 | [22 empty] | 1
|  | 19 | [22 empty] | 1
|  | 20 | [22 empty] | 1
|  | 21 | [22 empty] | 1
|  | 22 | [22 empty] | 1
|  | 23 | [22 empty] | 1
|  | 24 | [22 empty] | 1
|  | 集計 判定 診断 | 変状の発生規模合計(㎡) | [7 empty] | － |  |  |  | 0 | 0 | 0 | 0 | 0 | 0 | 0 | 0 | 覆工スパン単位の 健全性の 診断の区分 | Ⅰ
|  |  | 対策区分の 判定結果 |  | 対策区分毎の変状数注3 | [5 empty] | Ⅳ | Ⅲ | Ⅱa | Ⅱb | Ⅳ | Ⅲ | Ⅱa | Ⅱb | Ⅳ | Ⅲ | Ⅱa | Ⅱb |  |  | 外力 |  |  |  |  | 材質劣化 |  |  |  |  | 漏水
[15 empty] | 0 | 0 | 0 | 0 | 0 | 0 | 0 | 0 |  |  | Ⅳ | Ⅲ | Ⅱa | Ⅱb |  | Ⅳ | Ⅲ | Ⅱa | Ⅱb |  | Ⅳ | Ⅲ | Ⅱa | Ⅱb
[25 empty] | 0 | 0 | 0 | 0 |  | 0 | 0 | 0 | 0 |  | 0 | 0 | 0 | 0
|  | 所見 | 軽微なひび割れ、はく落がわずかに認められる。 路面部の変状は今回点検では対象外。 健全。 | [21 empty] | Ⅰ |  |  |  |  | Ⅰ |  |  |  |  | Ⅰ
[25 empty] | Ⅳ | Ⅲ | Ⅱ
[25 empty] | 0 | 0 | 0
注1：誤記入防止のため、当該変状区分以外のセルは灰色表示とすること。
|  | 注2：応急措置を実施した場合は、その詳細を備考に記載すること。 | [22 empty] | 判定
|  | 注3：外力は覆工スパン単位、材質劣化、漏水は変状単位とすること。 | [22 empty] | Ⅰ
（以下、印刷不要）
※1：本シートは作成洩れのないよう、変状が無くても全スパン分を作成すること．また変状展開図は、様式D-2-1、様式D-2-1'と同じものを覆工スパン単位で拡大し掲載すること。
※2：変状番号は、様式D-1-1で記入した番号と整合させること。
※3：対策区分毎の変状発生規模は、様式D-1-1に記載した面積を記入すること（ただし外力はスパン単位で評価するため変状の有無の欄には面積でなく○を記入し、備考欄に状況を記入）。
※4：本様式は覆工スパン毎に作成すること。
※5：変状数が多い場合は、適時、表の行を増やして覆工スパン毎に1枚のシートに収めること。また、1スパン１シートとし、スパンに合わせてシートを追加すること。
※6：対策区分毎の変状の発生範囲の規模とは，対策を行う際に参考となる変状の長さや面積であり，変状を包含する長さや面積とする。
※7：対策範囲を示す発生範囲の規模を面積で記入することが妥当ではない変状は、発生範囲の規模の欄に○を記入するとともに、備考に内容を記入すること。

## 様式D-3_S039
[29 empty] | 様式F用→ | 覆工ｽﾊﾟﾝ 番号 | ｽﾊﾟﾝ 長 (m) | 健全性の診断の 区分 | 変状数集計 | [11 empty] | 変状規模集計
[33 empty] | 対策区分毎の変状数 | [11 empty] | 覆工スパン長(m) |  |  |  | 対策区分毎の変状の発生範囲の規模(㎡）
■定期点検記録様式 覆工スパン別変状詳細展開図 【様式D-3】 | [32 empty] | 外力 |  |  |  | 材質劣化 |  |  |  | 漏水 |  |  |  | 外力※１ |  |  |  | 材質劣化 |  |  |  | 漏水
フリガナ | ｸﾗｶｹﾔﾏﾄﾝﾈﾙ | 路線名 |  | 国道490号 |  |  |  | 定期点検実施者 |  |  | 国際航業株式会社 | [7 empty] | 定期点検年月日 |  |  |  | 2024-10-10 | [9 empty] | Ⅳ | Ⅲ | Ⅱa | Ⅱb | Ⅳ | Ⅲ | Ⅱa | Ⅱb | Ⅳ | Ⅲ | Ⅱa | Ⅱb | Ⅳ | Ⅲ | Ⅱa | Ⅱb | Ⅳ | Ⅲ | Ⅱa | Ⅱb | Ⅳ | Ⅲ | Ⅱa | Ⅱb
名 称 | 鞍掛山トンネル | 管理者名 |  | 宇部土木建築事務所美祢支所 | [6 empty] | 徳永 俊夫 | [18 empty] | S039 | 10.5 | Ⅰ |  |  |  |  | 0 | 0 | 0 | 0 | 0 | 0 | 0 | 0 |  |  |  |  | 0 | 0 | 0 | 0 | 0 | 0 | 0 | 0
スパン別変状展開図 |  | 【健全性判定集計表】
|  | スパン番号 |  | S039 |  | スパン長 | 10.5 |  | 前回定期点検時の判定 | 応急措置前の判定 | 対策区分毎の 変状の有無 |  |  |  | 対策区分毎の変状の発生範囲の規模(㎡) | [7 empty] | 備考注2
|  | 変状番号 | 対象箇所 | 部位区分 |  | 変状区分 | 変状種類
[11 empty] | 外力注1 |  |  |  | 材質劣化注1 |  |  |  | 漏水注1
[11 empty] | Ⅳ | Ⅲ | Ⅱa | Ⅱb | Ⅳ | Ⅲ | Ⅱa | Ⅱb | Ⅳ | Ⅲ | Ⅱa | Ⅱb
|  | 1 | 覆工 | 側壁（左側） |  | 材質劣化 | 圧ざ、ひび割れ |  | Ⅰ | [15 empty] | 2
|  | 2 | 路面 | 監査歩路 |  |  | その他 |  | Ⅰ | [15 empty] | 3
|  | 3 | [22 empty] | 1
|  | 4 | [22 empty] | 1
|  | 5 | [22 empty] | 1
|  | 6 | [22 empty] | 1
|  | 7 | [22 empty] | 1
|  | 8 | [22 empty] | 1
|  | 9 | [22 empty] | 1
|  | 10 | [22 empty] | 1
|  | 11 | [22 empty] | 1
|  | 12 | [22 empty] | 1
|  | 13 | [22 empty] | 1
|  | 14 | [22 empty] | 1
|  | 15 | [22 empty] | 1
|  | 16 | [22 empty] | 1
|  | 17 | [22 empty] | 1
|  | 18 | [22 empty] | 1
|  | 19 | [22 empty] | 1
|  | 20 | [22 empty] | 1
|  | 21 | [22 empty] | 1
|  | 22 | [22 empty] | 1
|  | 23 | [22 empty] | 1
|  | 24 | [22 empty] | 1
|  | 集計 判定 診断 | 変状の発生規模合計(㎡) | [7 empty] | － |  |  |  | 0 | 0 | 0 | 0 | 0 | 0 | 0 | 0 | 覆工スパン単位の 健全性の 診断の区分 | Ⅰ
|  |  | 対策区分の 判定結果 |  | 対策区分毎の変状数注3 | [5 empty] | Ⅳ | Ⅲ | Ⅱa | Ⅱb | Ⅳ | Ⅲ | Ⅱa | Ⅱb | Ⅳ | Ⅲ | Ⅱa | Ⅱb |  |  | 外力 |  |  |  |  | 材質劣化 |  |  |  |  | 漏水
[15 empty] | 0 | 0 | 0 | 0 | 0 | 0 | 0 | 0 |  |  | Ⅳ | Ⅲ | Ⅱa | Ⅱb |  | Ⅳ | Ⅲ | Ⅱa | Ⅱb |  | Ⅳ | Ⅲ | Ⅱa | Ⅱb
[25 empty] | 0 | 0 | 0 | 0 |  | 0 | 0 | 0 | 0 |  | 0 | 0 | 0 | 0
|  | 所見 | 軽微なひび割れがわずかに認められる。 路面部の変状は今回点検では対象外。 健全。 非常電話本体に腐食がみられる。 | [21 empty] | Ⅰ |  |  |  |  | Ⅰ |  |  |  |  | Ⅰ
[25 empty] | Ⅳ | Ⅲ | Ⅱ
[25 empty] | 0 | 0 | 0
注1：誤記入防止のため、当該変状区分以外のセルは灰色表示とすること。
|  | 注2：応急措置を実施した場合は、その詳細を備考に記載すること。 | [22 empty] | 判定
|  | 注3：外力は覆工スパン単位、材質劣化、漏水は変状単位とすること。 | [22 empty] | Ⅰ
（以下、印刷不要）
※1：本シートは作成洩れのないよう、変状が無くても全スパン分を作成すること．また変状展開図は、様式D-2-1、様式D-2-1'と同じものを覆工スパン単位で拡大し掲載すること。
※2：変状番号は、様式D-1-1で記入した番号と整合させること。
※3：対策区分毎の変状発生規模は、様式D-1-1に記載した面積を記入すること（ただし外力はスパン単位で評価するため変状の有無の欄には面積でなく○を記入し、備考欄に状況を記入）。
※4：本様式は覆工スパン毎に作成すること。
※5：変状数が多い場合は、適時、表の行を増やして覆工スパン毎に1枚のシートに収めること。また、1スパン１シートとし、スパンに合わせてシートを追加すること。
※6：対策区分毎の変状の発生範囲の規模とは，対策を行う際に参考となる変状の長さや面積であり，変状を包含する長さや面積とする。
※7：対策範囲を示す発生範囲の規模を面積で記入することが妥当ではない変状は、発生範囲の規模の欄に○を記入するとともに、備考に内容を記入すること。

## 様式D-3_S040
[29 empty] | 様式F用→ | 覆工ｽﾊﾟﾝ 番号 | ｽﾊﾟﾝ 長 (m) | 健全性の診断の 区分 | 変状数集計 | [11 empty] | 変状規模集計
[33 empty] | 対策区分毎の変状数 | [11 empty] | 覆工スパン長(m) |  |  |  | 対策区分毎の変状の発生範囲の規模(㎡）
■定期点検記録様式 覆工スパン別変状詳細展開図 【様式D-3】 | [32 empty] | 外力 |  |  |  | 材質劣化 |  |  |  | 漏水 |  |  |  | 外力※１ |  |  |  | 材質劣化 |  |  |  | 漏水
フリガナ | ｸﾗｶｹﾔﾏﾄﾝﾈﾙ | 路線名 |  | 国道490号 |  |  |  | 定期点検実施者 |  |  | 国際航業株式会社 | [7 empty] | 定期点検年月日 |  |  |  | 2024-10-10 | [9 empty] | Ⅳ | Ⅲ | Ⅱa | Ⅱb | Ⅳ | Ⅲ | Ⅱa | Ⅱb | Ⅳ | Ⅲ | Ⅱa | Ⅱb | Ⅳ | Ⅲ | Ⅱa | Ⅱb | Ⅳ | Ⅲ | Ⅱa | Ⅱb | Ⅳ | Ⅲ | Ⅱa | Ⅱb
名 称 | 鞍掛山トンネル | 管理者名 |  | 宇部土木建築事務所美祢支所 | [6 empty] | 徳永 俊夫 | [18 empty] | S040 | 10.5 | Ⅰ |  |  |  |  | 0 | 0 | 0 | 0 | 0 | 0 | 0 | 0 |  |  |  |  | 0 | 0 | 0 | 0 | 0 | 0 | 0 | 0
スパン別変状展開図 |  | 【健全性判定集計表】
|  | スパン番号 |  | S040 |  | スパン長 | 10.5 |  | 前回定期点検時の判定 | 応急措置前の判定 | 対策区分毎の 変状の有無 |  |  |  | 対策区分毎の変状の発生範囲の規模(㎡) | [7 empty] | 備考注2
|  | 変状番号 | 対象箇所 | 部位区分 |  | 変状区分 | 変状種類
[11 empty] | 外力注1 |  |  |  | 材質劣化注1 |  |  |  | 漏水注1
[11 empty] | Ⅳ | Ⅲ | Ⅱa | Ⅱb | Ⅳ | Ⅲ | Ⅱa | Ⅱb | Ⅳ | Ⅲ | Ⅱa | Ⅱb
|  | 1 | 覆工 | 側壁（左側） |  | 材質劣化 | 圧ざ、ひび割れ |  | Ⅰ | [15 empty] | 2
|  | 2 | [22 empty] | 1
|  | 3 | [22 empty] | 1
|  | 4 | [22 empty] | 1
|  | 5 | [22 empty] | 1
|  | 6 | [22 empty] | 1
|  | 7 | [22 empty] | 1
|  | 8 | [22 empty] | 1
|  | 9 | [22 empty] | 1
|  | 10 | [22 empty] | 1
|  | 11 | [22 empty] | 1
|  | 12 | [22 empty] | 1
|  | 13 | [22 empty] | 1
|  | 14 | [22 empty] | 1
|  | 15 | [22 empty] | 1
|  | 16 | [22 empty] | 1
|  | 17 | [22 empty] | 1
|  | 18 | [22 empty] | 1
|  | 19 | [22 empty] | 1
|  | 20 | [22 empty] | 1
|  | 21 | [22 empty] | 1
|  | 22 | [22 empty] | 1
|  | 23 | [22 empty] | 1
|  | 24 | [22 empty] | 1
|  | 集計 判定 診断 | 変状の発生規模合計(㎡) | [7 empty] | － |  |  |  | 0 | 0 | 0 | 0 | 0 | 0 | 0 | 0 | 覆工スパン単位の 健全性の 診断の区分 | Ⅰ
|  |  | 対策区分の 判定結果 |  | 対策区分毎の変状数注3 | [5 empty] | Ⅳ | Ⅲ | Ⅱa | Ⅱb | Ⅳ | Ⅲ | Ⅱa | Ⅱb | Ⅳ | Ⅲ | Ⅱa | Ⅱb |  |  | 外力 |  |  |  |  | 材質劣化 |  |  |  |  | 漏水
[15 empty] | 0 | 0 | 0 | 0 | 0 | 0 | 0 | 0 |  |  | Ⅳ | Ⅲ | Ⅱa | Ⅱb |  | Ⅳ | Ⅲ | Ⅱa | Ⅱb |  | Ⅳ | Ⅲ | Ⅱa | Ⅱb
[25 empty] | 0 | 0 | 0 | 0 |  | 0 | 0 | 0 | 0 |  | 0 | 0 | 0 | 0
|  | 所見 | ひび割れ補修済み。変状なし。 健全。 | [21 empty] | Ⅰ |  |  |  |  | Ⅰ |  |  |  |  | Ⅰ
[25 empty] | Ⅳ | Ⅲ | Ⅱ
[25 empty] | 0 | 0 | 0
注1：誤記入防止のため、当該変状区分以外のセルは灰色表示とすること。
|  | 注2：応急措置を実施した場合は、その詳細を備考に記載すること。 | [22 empty] | 判定
|  | 注3：外力は覆工スパン単位、材質劣化、漏水は変状単位とすること。 | [22 empty] | Ⅰ
（以下、印刷不要）
※1：本シートは作成洩れのないよう、変状が無くても全スパン分を作成すること．また変状展開図は、様式D-2-1、様式D-2-1'と同じものを覆工スパン単位で拡大し掲載すること。
※2：変状番号は、様式D-1-1で記入した番号と整合させること。
※3：対策区分毎の変状発生規模は、様式D-1-1に記載した面積を記入すること（ただし外力はスパン単位で評価するため変状の有無の欄には面積でなく○を記入し、備考欄に状況を記入）。
※4：本様式は覆工スパン毎に作成すること。
※5：変状数が多い場合は、適時、表の行を増やして覆工スパン毎に1枚のシートに収めること。また、1スパン１シートとし、スパンに合わせてシートを追加すること。
※6：対策区分毎の変状の発生範囲の規模とは，対策を行う際に参考となる変状の長さや面積であり，変状を包含する長さや面積とする。
※7：対策範囲を示す発生範囲の規模を面積で記入することが妥当ではない変状は、発生範囲の規模の欄に○を記入するとともに、備考に内容を記入すること。

## 様式D-3_S041
[29 empty] | 様式F用→ | 覆工ｽﾊﾟﾝ 番号 | ｽﾊﾟﾝ 長 (m) | 健全性の診断の 区分 | 変状数集計 | [11 empty] | 変状規模集計
[33 empty] | 対策区分毎の変状数 | [11 empty] | 覆工スパン長(m) |  |  |  | 対策区分毎の変状の発生範囲の規模(㎡）
■定期点検記録様式 覆工スパン別変状詳細展開図 【様式D-3】 | [32 empty] | 外力 |  |  |  | 材質劣化 |  |  |  | 漏水 |  |  |  | 外力※１ |  |  |  | 材質劣化 |  |  |  | 漏水
フリガナ | ｸﾗｶｹﾔﾏﾄﾝﾈﾙ | 路線名 |  | 国道490号 |  |  |  | 定期点検実施者 |  |  | 国際航業株式会社 | [7 empty] | 定期点検年月日 |  |  |  | 2024-10-10 | [9 empty] | Ⅳ | Ⅲ | Ⅱa | Ⅱb | Ⅳ | Ⅲ | Ⅱa | Ⅱb | Ⅳ | Ⅲ | Ⅱa | Ⅱb | Ⅳ | Ⅲ | Ⅱa | Ⅱb | Ⅳ | Ⅲ | Ⅱa | Ⅱb | Ⅳ | Ⅲ | Ⅱa | Ⅱb
名 称 | 鞍掛山トンネル | 管理者名 |  | 宇部土木建築事務所美祢支所 | [6 empty] | 徳永 俊夫 | [18 empty] | S041 | 10.5 | Ⅰ |  |  |  |  | 0 | 0 | 0 | 0 | 0 | 0 | 0 | 0 |  |  |  |  | 0 | 0 | 0 | 0 | 0 | 0 | 0 | 0
スパン別変状展開図 |  | 【健全性判定集計表】
|  | スパン番号 |  | S041 |  | スパン長 | 10.5 |  | 前回定期点検時の判定 | 応急措置前の判定 | 対策区分毎の 変状の有無 |  |  |  | 対策区分毎の変状の発生範囲の規模(㎡) | [7 empty] | 備考注2
|  | 変状番号 | 対象箇所 | 部位区分 |  | 変状区分 | 変状種類
[11 empty] | 外力注1 |  |  |  | 材質劣化注1 |  |  |  | 漏水注1
[11 empty] | Ⅳ | Ⅲ | Ⅱa | Ⅱb | Ⅳ | Ⅲ | Ⅱa | Ⅱb | Ⅳ | Ⅲ | Ⅱa | Ⅱb
|  | 1 | 覆工 | 横断目地（左側） |  | 材質劣化 | うき・はく離 |  | Ⅱ | [15 empty] | 2
|  | 2 | 覆工 | 横断目地（左側） |  | 材質劣化 | うき・はく離 |  | Ⅰ | [15 empty] | 2
|  | 3 | 覆工 | 横断目地（天端） |  | 材質劣化 | うき・はく離 |  | Ⅱ | [15 empty] | 2
|  | 4 | 覆工 | 横断目地（右側） |  | 材質劣化 | うき・はく離 |  | Ⅱ | [15 empty] | 2
|  | 5 | [22 empty] | 1
|  | 6 | [22 empty] | 1
|  | 7 | [22 empty] | 1
|  | 8 | [22 empty] | 1
|  | 9 | [22 empty] | 1
|  | 10 | [22 empty] | 1
|  | 11 | [22 empty] | 1
|  | 12 | [22 empty] | 1
|  | 13 | [22 empty] | 1
|  | 14 | [22 empty] | 1
|  | 15 | [22 empty] | 1
|  | 16 | [22 empty] | 1
|  | 17 | [22 empty] | 1
|  | 18 | [22 empty] | 1
|  | 19 | [22 empty] | 1
|  | 20 | [22 empty] | 1
|  | 21 | [22 empty] | 1
|  | 22 | [22 empty] | 1
|  | 23 | [22 empty] | 1
|  | 24 | [22 empty] | 1
|  | 集計 判定 診断 | 変状の発生規模合計(㎡) | [7 empty] | － |  |  |  | 0 | 0 | 0 | 0 | 0 | 0 | 0 | 0 | 覆工スパン単位の 健全性の 診断の区分 | Ⅰ
|  |  | 対策区分の 判定結果 |  | 対策区分毎の変状数注3 | [5 empty] | Ⅳ | Ⅲ | Ⅱa | Ⅱb | Ⅳ | Ⅲ | Ⅱa | Ⅱb | Ⅳ | Ⅲ | Ⅱa | Ⅱb |  |  | 外力 |  |  |  |  | 材質劣化 |  |  |  |  | 漏水
[15 empty] | 0 | 0 | 0 | 0 | 0 | 0 | 0 | 0 |  |  | Ⅳ | Ⅲ | Ⅱa | Ⅱb |  | Ⅳ | Ⅲ | Ⅱa | Ⅱb |  | Ⅳ | Ⅲ | Ⅱa | Ⅱb
[25 empty] | 0 | 0 | 0 | 0 |  | 0 | 0 | 0 | 0 |  | 0 | 0 | 0 | 0
|  | 所見 | 横断目地周辺に複数のはく落が認められる。 健全。 | [21 empty] | Ⅰ |  |  |  |  | Ⅰ |  |  |  |  | Ⅰ
[25 empty] | Ⅳ | Ⅲ | Ⅱ
[25 empty] | 0 | 0 | 0
注1：誤記入防止のため、当該変状区分以外のセルは灰色表示とすること。
|  | 注2：応急措置を実施した場合は、その詳細を備考に記載すること。 | [22 empty] | 判定
|  | 注3：外力は覆工スパン単位、材質劣化、漏水は変状単位とすること。 | [22 empty] | Ⅰ
（以下、印刷不要）
※1：本シートは作成洩れのないよう、変状が無くても全スパン分を作成すること．また変状展開図は、様式D-2-1、様式D-2-1'と同じものを覆工スパン単位で拡大し掲載すること。
※2：変状番号は、様式D-1-1で記入した番号と整合させること。
※3：対策区分毎の変状発生規模は、様式D-1-1に記載した面積を記入すること（ただし外力はスパン単位で評価するため変状の有無の欄には面積でなく○を記入し、備考欄に状況を記入）。
※4：本様式は覆工スパン毎に作成すること。
※5：変状数が多い場合は、適時、表の行を増やして覆工スパン毎に1枚のシートに収めること。また、1スパン１シートとし、スパンに合わせてシートを追加すること。
※6：対策区分毎の変状の発生範囲の規模とは，対策を行う際に参考となる変状の長さや面積であり，変状を包含する長さや面積とする。
※7：対策範囲を示す発生範囲の規模を面積で記入することが妥当ではない変状は、発生範囲の規模の欄に○を記入するとともに、備考に内容を記入すること。

## 様式D-3_S042
[29 empty] | 様式F用→ | 覆工ｽﾊﾟﾝ 番号 | ｽﾊﾟﾝ 長 (m) | 健全性の診断の 区分 | 変状数集計 | [11 empty] | 変状規模集計
[33 empty] | 対策区分毎の変状数 | [11 empty] | 覆工スパン長(m) |  |  |  | 対策区分毎の変状の発生範囲の規模(㎡）
■定期点検記録様式 覆工スパン別変状詳細展開図 【様式D-3】 | [32 empty] | 外力 |  |  |  | 材質劣化 |  |  |  | 漏水 |  |  |  | 外力※１ |  |  |  | 材質劣化 |  |  |  | 漏水
フリガナ | ｸﾗｶｹﾔﾏﾄﾝﾈﾙ | 路線名 |  | 国道490号 |  |  |  | 定期点検実施者 |  |  | 国際航業株式会社 | [7 empty] | 定期点検年月日 |  |  |  | 2024-10-10 | [9 empty] | Ⅳ | Ⅲ | Ⅱa | Ⅱb | Ⅳ | Ⅲ | Ⅱa | Ⅱb | Ⅳ | Ⅲ | Ⅱa | Ⅱb | Ⅳ | Ⅲ | Ⅱa | Ⅱb | Ⅳ | Ⅲ | Ⅱa | Ⅱb | Ⅳ | Ⅲ | Ⅱa | Ⅱb
名 称 | 鞍掛山トンネル | 管理者名 |  | 宇部土木建築事務所美祢支所 | [6 empty] | 徳永 俊夫 | [18 empty] | S042 | 10.5 | Ⅰ |  |  |  |  | 0 | 0 | 0 | 0 | 0 | 0 | 0 | 0 |  |  |  |  | 0 | 0 | 0 | 0 | 0 | 0 | 0 | 0
スパン別変状展開図 |  | 【健全性判定集計表】
|  | スパン番号 |  | S042 |  | スパン長 | 10.5 |  | 前回定期点検時の判定 | 応急措置前の判定 | 対策区分毎の 変状の有無 |  |  |  | 対策区分毎の変状の発生範囲の規模(㎡) | [7 empty] | 備考注2
|  | 変状番号 | 対象箇所 | 部位区分 |  | 変状区分 | 変状種類
[11 empty] | 外力注1 |  |  |  | 材質劣化注1 |  |  |  | 漏水注1
[11 empty] | Ⅳ | Ⅲ | Ⅱa | Ⅱb | Ⅳ | Ⅲ | Ⅱa | Ⅱb | Ⅳ | Ⅲ | Ⅱa | Ⅱb
|  | 1 | [22 empty] | 1
|  | 2 | [22 empty] | 1
|  | 3 | [22 empty] | 1
|  | 4 | [22 empty] | 1
|  | 5 | [22 empty] | 1
|  | 6 | [22 empty] | 1
|  | 7 | [22 empty] | 1
|  | 8 | [22 empty] | 1
|  | 9 | [22 empty] | 1
|  | 10 | [22 empty] | 1
|  | 11 | [22 empty] | 1
|  | 12 | [22 empty] | 1
|  | 13 | [22 empty] | 1
|  | 14 | [22 empty] | 1
|  | 15 | [22 empty] | 1
|  | 16 | [22 empty] | 1
|  | 17 | [22 empty] | 1
|  | 18 | [22 empty] | 1
|  | 19 | [22 empty] | 1
|  | 20 | [22 empty] | 1
|  | 21 | [22 empty] | 1
|  | 22 | [22 empty] | 1
|  | 23 | [22 empty] | 1
|  | 24 | [22 empty] | 1
|  | 集計 判定 診断 | 変状の発生規模合計(㎡) | [7 empty] | － |  |  |  | 0 | 0 | 0 | 0 | 0 | 0 | 0 | 0 | 覆工スパン単位の 健全性の 診断の区分 | Ⅰ
|  |  | 対策区分の 判定結果 |  | 対策区分毎の変状数注3 | [5 empty] | Ⅳ | Ⅲ | Ⅱa | Ⅱb | Ⅳ | Ⅲ | Ⅱa | Ⅱb | Ⅳ | Ⅲ | Ⅱa | Ⅱb |  |  | 外力 |  |  |  |  | 材質劣化 |  |  |  |  | 漏水
[15 empty] | 0 | 0 | 0 | 0 | 0 | 0 | 0 | 0 |  |  | Ⅳ | Ⅲ | Ⅱa | Ⅱb |  | Ⅳ | Ⅲ | Ⅱa | Ⅱb |  | Ⅳ | Ⅲ | Ⅱa | Ⅱb
[25 empty] | 0 | 0 | 0 | 0 |  | 0 | 0 | 0 | 0 |  | 0 | 0 | 0 | 0
|  | 所見 | 変状なし。 健全。 | [21 empty] | Ⅰ |  |  |  |  | Ⅰ |  |  |  |  | Ⅰ
[25 empty] | Ⅳ | Ⅲ | Ⅱ
[25 empty] | 0 | 0 | 0
注1：誤記入防止のため、当該変状区分以外のセルは灰色表示とすること。
|  | 注2：応急措置を実施した場合は、その詳細を備考に記載すること。 | [22 empty] | 判定
|  | 注3：外力は覆工スパン単位、材質劣化、漏水は変状単位とすること。 | [22 empty] | Ⅰ
（以下、印刷不要）
※1：本シートは作成洩れのないよう、変状が無くても全スパン分を作成すること．また変状展開図は、様式D-2-1、様式D-2-1'と同じものを覆工スパン単位で拡大し掲載すること。
※2：変状番号は、様式D-1-1で記入した番号と整合させること。
※3：対策区分毎の変状発生規模は、様式D-1-1に記載した面積を記入すること（ただし外力はスパン単位で評価するため変状の有無の欄には面積でなく○を記入し、備考欄に状況を記入）。
※4：本様式は覆工スパン毎に作成すること。
※5：変状数が多い場合は、適時、表の行を増やして覆工スパン毎に1枚のシートに収めること。また、1スパン１シートとし、スパンに合わせてシートを追加すること。
※6：対策区分毎の変状の発生範囲の規模とは，対策を行う際に参考となる変状の長さや面積であり，変状を包含する長さや面積とする。
※7：対策範囲を示す発生範囲の規模を面積で記入することが妥当ではない変状は、発生範囲の規模の欄に○を記入するとともに、備考に内容を記入すること。

## 様式D-3_S043
[29 empty] | 様式F用→ | 覆工ｽﾊﾟﾝ 番号 | ｽﾊﾟﾝ 長 (m) | 健全性の診断の 区分 | 変状数集計 | [11 empty] | 変状規模集計
[33 empty] | 対策区分毎の変状数 | [11 empty] | 覆工スパン長(m) |  |  |  | 対策区分毎の変状の発生範囲の規模(㎡）
■定期点検記録様式 覆工スパン別変状詳細展開図 【様式D-3】 | [32 empty] | 外力 |  |  |  | 材質劣化 |  |  |  | 漏水 |  |  |  | 外力※１ |  |  |  | 材質劣化 |  |  |  | 漏水
フリガナ | ｸﾗｶｹﾔﾏﾄﾝﾈﾙ | 路線名 |  | 国道490号 |  |  |  | 定期点検実施者 |  |  | 国際航業株式会社 | [7 empty] | 定期点検年月日 |  |  |  | 2024-10-10 | [9 empty] | Ⅳ | Ⅲ | Ⅱa | Ⅱb | Ⅳ | Ⅲ | Ⅱa | Ⅱb | Ⅳ | Ⅲ | Ⅱa | Ⅱb | Ⅳ | Ⅲ | Ⅱa | Ⅱb | Ⅳ | Ⅲ | Ⅱa | Ⅱb | Ⅳ | Ⅲ | Ⅱa | Ⅱb
名 称 | 鞍掛山トンネル | 管理者名 |  | 宇部土木建築事務所美祢支所 | [6 empty] | 徳永 俊夫 | [18 empty] | S043 | 10.5 | Ⅰ |  |  |  |  | 0 | 0 | 0 | 0 | 0 | 0 | 0 | 0 |  |  |  |  | 0 | 0 | 0 | 0 | 0 | 0 | 0 | 0
スパン別変状展開図 |  | 【健全性判定集計表】
|  | スパン番号 |  | S043 |  | スパン長 | 10.5 |  | 前回定期点検時の判定 | 応急措置前の判定 | 対策区分毎の 変状の有無 |  |  |  | 対策区分毎の変状の発生範囲の規模(㎡) | [7 empty] | 備考注2
|  | 変状番号 | 対象箇所 | 部位区分 |  | 変状区分 | 変状種類
[11 empty] | 外力注1 |  |  |  | 材質劣化注1 |  |  |  | 漏水注1
[11 empty] | Ⅳ | Ⅲ | Ⅱa | Ⅱb | Ⅳ | Ⅲ | Ⅱa | Ⅱb | Ⅳ | Ⅲ | Ⅱa | Ⅱb
|  | 1 | 覆工 | アーチ（天端） |  | 材質劣化 | 圧ざ、ひび割れ |  | Ⅰ | [15 empty] | 2
|  | 2 | [22 empty] | 1
|  | 3 | [22 empty] | 1
|  | 4 | [22 empty] | 1
|  | 5 | [22 empty] | 1
|  | 6 | [22 empty] | 1
|  | 7 | [22 empty] | 1
|  | 8 | [22 empty] | 1
|  | 9 | [22 empty] | 1
|  | 10 | [22 empty] | 1
|  | 11 | [22 empty] | 1
|  | 12 | [22 empty] | 1
|  | 13 | [22 empty] | 1
|  | 14 | [22 empty] | 1
|  | 15 | [22 empty] | 1
|  | 16 | [22 empty] | 1
|  | 17 | [22 empty] | 1
|  | 18 | [22 empty] | 1
|  | 19 | [22 empty] | 1
|  | 20 | [22 empty] | 1
|  | 21 | [22 empty] | 1
|  | 22 | [22 empty] | 1
|  | 23 | [22 empty] | 1
|  | 24 | [22 empty] | 1
|  | 集計 判定 診断 | 変状の発生規模合計(㎡) | [7 empty] | － |  |  |  | 0 | 0 | 0 | 0 | 0 | 0 | 0 | 0 | 覆工スパン単位の 健全性の 診断の区分 | Ⅰ
|  |  | 対策区分の 判定結果 |  | 対策区分毎の変状数注3 | [5 empty] | Ⅳ | Ⅲ | Ⅱa | Ⅱb | Ⅳ | Ⅲ | Ⅱa | Ⅱb | Ⅳ | Ⅲ | Ⅱa | Ⅱb |  |  | 外力 |  |  |  |  | 材質劣化 |  |  |  |  | 漏水
[15 empty] | 0 | 0 | 0 | 0 | 0 | 0 | 0 | 0 |  |  | Ⅳ | Ⅲ | Ⅱa | Ⅱb |  | Ⅳ | Ⅲ | Ⅱa | Ⅱb |  | Ⅳ | Ⅲ | Ⅱa | Ⅱb
[25 empty] | 0 | 0 | 0 | 0 |  | 0 | 0 | 0 | 0 |  | 0 | 0 | 0 | 0
|  | 所見 | 軽微なひび割れがわずかに認められる。 健全。 | [21 empty] | Ⅰ |  |  |  |  | Ⅰ |  |  |  |  | Ⅰ
[25 empty] | Ⅳ | Ⅲ | Ⅱ
[25 empty] | 0 | 0 | 0
注1：誤記入防止のため、当該変状区分以外のセルは灰色表示とすること。
|  | 注2：応急措置を実施した場合は、その詳細を備考に記載すること。 | [22 empty] | 判定
|  | 注3：外力は覆工スパン単位、材質劣化、漏水は変状単位とすること。 | [22 empty] | Ⅰ
（以下、印刷不要）
※1：本シートは作成洩れのないよう、変状が無くても全スパン分を作成すること．また変状展開図は、様式D-2-1、様式D-2-1'と同じものを覆工スパン単位で拡大し掲載すること。
※2：変状番号は、様式D-1-1で記入した番号と整合させること。
※3：対策区分毎の変状発生規模は、様式D-1-1に記載した面積を記入すること（ただし外力はスパン単位で評価するため変状の有無の欄には面積でなく○を記入し、備考欄に状況を記入）。
※4：本様式は覆工スパン毎に作成すること。
※5：変状数が多い場合は、適時、表の行を増やして覆工スパン毎に1枚のシートに収めること。また、1スパン１シートとし、スパンに合わせてシートを追加すること。
※6：対策区分毎の変状の発生範囲の規模とは，対策を行う際に参考となる変状の長さや面積であり，変状を包含する長さや面積とする。
※7：対策範囲を示す発生範囲の規模を面積で記入することが妥当ではない変状は、発生範囲の規模の欄に○を記入するとともに、備考に内容を記入すること。

## 様式D-3_S044
[29 empty] | 様式F用→ | 覆工ｽﾊﾟﾝ 番号 | ｽﾊﾟﾝ 長 (m) | 健全性の診断の 区分 | 変状数集計 | [11 empty] | 変状規模集計
[33 empty] | 対策区分毎の変状数 | [11 empty] | 覆工スパン長(m) |  |  |  | 対策区分毎の変状の発生範囲の規模(㎡）
■定期点検記録様式 覆工スパン別変状詳細展開図 【様式D-3】 | [32 empty] | 外力 |  |  |  | 材質劣化 |  |  |  | 漏水 |  |  |  | 外力※１ |  |  |  | 材質劣化 |  |  |  | 漏水
フリガナ | ｸﾗｶｹﾔﾏﾄﾝﾈﾙ | 路線名 |  | 国道490号 |  |  |  | 定期点検実施者 |  |  | 国際航業株式会社 | [7 empty] | 定期点検年月日 |  |  |  | 2024-10-10 | [9 empty] | Ⅳ | Ⅲ | Ⅱa | Ⅱb | Ⅳ | Ⅲ | Ⅱa | Ⅱb | Ⅳ | Ⅲ | Ⅱa | Ⅱb | Ⅳ | Ⅲ | Ⅱa | Ⅱb | Ⅳ | Ⅲ | Ⅱa | Ⅱb | Ⅳ | Ⅲ | Ⅱa | Ⅱb
名 称 | 鞍掛山トンネル | 管理者名 |  | 宇部土木建築事務所美祢支所 | [6 empty] | 徳永 俊夫 | [18 empty] | S044 | 10.5 | Ⅰ |  |  |  |  | 0 | 0 | 0 | 0 | 0 | 0 | 0 | 0 |  |  |  |  | 0 | 0 | 0 | 0 | 0 | 0 | 0 | 0
スパン別変状展開図 |  | 【健全性判定集計表】
|  | スパン番号 |  | S044 |  | スパン長 | 10.5 |  | 前回定期点検時の判定 | 応急措置前の判定 | 対策区分毎の 変状の有無 |  |  |  | 対策区分毎の変状の発生範囲の規模(㎡) | [7 empty] | 備考注2
|  | 変状番号 | 対象箇所 | 部位区分 |  | 変状区分 | 変状種類
[11 empty] | 外力注1 |  |  |  | 材質劣化注1 |  |  |  | 漏水注1
[11 empty] | Ⅳ | Ⅲ | Ⅱa | Ⅱb | Ⅳ | Ⅲ | Ⅱa | Ⅱb | Ⅳ | Ⅲ | Ⅱa | Ⅱb
|  | 1 | 覆工 | 横断目地（右側） |  | 材質劣化 | うき・はく離 |  | Ⅰ | [15 empty] | 2
|  | 2 | [22 empty] | 1
|  | 3 | [22 empty] | 1
|  | 4 | [22 empty] | 1
|  | 5 | [22 empty] | 1
|  | 6 | [22 empty] | 1
|  | 7 | [22 empty] | 1
|  | 8 | [22 empty] | 1
|  | 9 | [22 empty] | 1
|  | 10 | [22 empty] | 1
|  | 11 | [22 empty] | 1
|  | 12 | [22 empty] | 1
|  | 13 | [22 empty] | 1
|  | 14 | [22 empty] | 1
|  | 15 | [22 empty] | 1
|  | 16 | [22 empty] | 1
|  | 17 | [22 empty] | 1
|  | 18 | [22 empty] | 1
|  | 19 | [22 empty] | 1
|  | 20 | [22 empty] | 1
|  | 21 | [22 empty] | 1
|  | 22 | [22 empty] | 1
|  | 23 | [22 empty] | 1
|  | 24 | [22 empty] | 1
|  | 集計 判定 診断 | 変状の発生規模合計(㎡) | [7 empty] | － |  |  |  | 0 | 0 | 0 | 0 | 0 | 0 | 0 | 0 | 覆工スパン単位の 健全性の 診断の区分 | Ⅰ
|  |  | 対策区分の 判定結果 |  | 対策区分毎の変状数注3 | [5 empty] | Ⅳ | Ⅲ | Ⅱa | Ⅱb | Ⅳ | Ⅲ | Ⅱa | Ⅱb | Ⅳ | Ⅲ | Ⅱa | Ⅱb |  |  | 外力 |  |  |  |  | 材質劣化 |  |  |  |  | 漏水
[15 empty] | 0 | 0 | 0 | 0 | 0 | 0 | 0 | 0 |  |  | Ⅳ | Ⅲ | Ⅱa | Ⅱb |  | Ⅳ | Ⅲ | Ⅱa | Ⅱb |  | Ⅳ | Ⅲ | Ⅱa | Ⅱb
[25 empty] | 0 | 0 | 0 | 0 |  | 0 | 0 | 0 | 0 |  | 0 | 0 | 0 | 0
|  | 所見 | ひび割れ補修済み。軽微なはく落がわずかに認められる。 健全。 | [21 empty] | Ⅰ |  |  |  |  | Ⅰ |  |  |  |  | Ⅰ
[25 empty] | Ⅳ | Ⅲ | Ⅱ
[25 empty] | 0 | 0 | 0
注1：誤記入防止のため、当該変状区分以外のセルは灰色表示とすること。
|  | 注2：応急措置を実施した場合は、その詳細を備考に記載すること。 | [22 empty] | 判定
|  | 注3：外力は覆工スパン単位、材質劣化、漏水は変状単位とすること。 | [22 empty] | Ⅰ
（以下、印刷不要）
※1：本シートは作成洩れのないよう、変状が無くても全スパン分を作成すること．また変状展開図は、様式D-2-1、様式D-2-1'と同じものを覆工スパン単位で拡大し掲載すること。
※2：変状番号は、様式D-1-1で記入した番号と整合させること。
※3：対策区分毎の変状発生規模は、様式D-1-1に記載した面積を記入すること（ただし外力はスパン単位で評価するため変状の有無の欄には面積でなく○を記入し、備考欄に状況を記入）。
※4：本様式は覆工スパン毎に作成すること。
※5：変状数が多い場合は、適時、表の行を増やして覆工スパン毎に1枚のシートに収めること。また、1スパン１シートとし、スパンに合わせてシートを追加すること。
※6：対策区分毎の変状の発生範囲の規模とは，対策を行う際に参考となる変状の長さや面積であり，変状を包含する長さや面積とする。
※7：対策範囲を示す発生範囲の規模を面積で記入することが妥当ではない変状は、発生範囲の規模の欄に○を記入するとともに、備考に内容を記入すること。

## 様式D-3_S045
[29 empty] | 様式F用→ | 覆工ｽﾊﾟﾝ 番号 | ｽﾊﾟﾝ 長 (m) | 健全性の診断の 区分 | 変状数集計 | [11 empty] | 変状規模集計
[33 empty] | 対策区分毎の変状数 | [11 empty] | 覆工スパン長(m) |  |  |  | 対策区分毎の変状の発生範囲の規模(㎡）
■定期点検記録様式 覆工スパン別変状詳細展開図 【様式D-3】 | [32 empty] | 外力 |  |  |  | 材質劣化 |  |  |  | 漏水 |  |  |  | 外力※１ |  |  |  | 材質劣化 |  |  |  | 漏水
フリガナ | ｸﾗｶｹﾔﾏﾄﾝﾈﾙ | 路線名 |  | 国道490号 |  |  |  | 定期点検実施者 |  |  | 国際航業株式会社 | [7 empty] | 定期点検年月日 |  |  |  | 2024-10-10 | [9 empty] | Ⅳ | Ⅲ | Ⅱa | Ⅱb | Ⅳ | Ⅲ | Ⅱa | Ⅱb | Ⅳ | Ⅲ | Ⅱa | Ⅱb | Ⅳ | Ⅲ | Ⅱa | Ⅱb | Ⅳ | Ⅲ | Ⅱa | Ⅱb | Ⅳ | Ⅲ | Ⅱa | Ⅱb
名 称 | 鞍掛山トンネル | 管理者名 |  | 宇部土木建築事務所美祢支所 | [6 empty] | 徳永 俊夫 | [18 empty] | S045 | 10.5 | Ⅰ |  |  |  |  | 0 | 0 | 0 | 0 | 0 | 0 | 0 | 0 |  |  |  |  | 0 | 0 | 0 | 0 | 0 | 0 | 0 | 0
スパン別変状展開図 |  | 【健全性判定集計表】
|  | スパン番号 |  | S045 |  | スパン長 | 10.5 |  | 前回定期点検時の判定 | 応急措置前の判定 | 対策区分毎の 変状の有無 |  |  |  | 対策区分毎の変状の発生範囲の規模(㎡) | [7 empty] | 備考注2
|  | 変状番号 | 対象箇所 | 部位区分 |  | 変状区分 | 変状種類
[11 empty] | 外力注1 |  |  |  | 材質劣化注1 |  |  |  | 漏水注1
[11 empty] | Ⅳ | Ⅲ | Ⅱa | Ⅱb | Ⅳ | Ⅲ | Ⅱa | Ⅱb | Ⅳ | Ⅲ | Ⅱa | Ⅱb
|  | 1 | [22 empty] | 1
|  | 2 | [22 empty] | 1
|  | 3 | [22 empty] | 1
|  | 4 | [22 empty] | 1
|  | 5 | [22 empty] | 1
|  | 6 | [22 empty] | 1
|  | 7 | [22 empty] | 1
|  | 8 | [22 empty] | 1
|  | 9 | [22 empty] | 1
|  | 10 | [22 empty] | 1
|  | 11 | [22 empty] | 1
|  | 12 | [22 empty] | 1
|  | 13 | [22 empty] | 1
|  | 14 | [22 empty] | 1
|  | 15 | [22 empty] | 1
|  | 16 | [22 empty] | 1
|  | 17 | [22 empty] | 1
|  | 18 | [22 empty] | 1
|  | 19 | [22 empty] | 1
|  | 20 | [22 empty] | 1
|  | 21 | [22 empty] | 1
|  | 22 | [22 empty] | 1
|  | 23 | [22 empty] | 1
|  | 24 | [22 empty] | 1
|  | 集計 判定 診断 | 変状の発生規模合計(㎡) | [7 empty] | － |  |  |  | 0 | 0 | 0 | 0 | 0 | 0 | 0 | 0 | 覆工スパン単位の 健全性の 診断の区分 | Ⅰ
|  |  | 対策区分の 判定結果 |  | 対策区分毎の変状数注3 | [5 empty] | Ⅳ | Ⅲ | Ⅱa | Ⅱb | Ⅳ | Ⅲ | Ⅱa | Ⅱb | Ⅳ | Ⅲ | Ⅱa | Ⅱb |  |  | 外力 |  |  |  |  | 材質劣化 |  |  |  |  | 漏水
[15 empty] | 0 | 0 | 0 | 0 | 0 | 0 | 0 | 0 |  |  | Ⅳ | Ⅲ | Ⅱa | Ⅱb |  | Ⅳ | Ⅲ | Ⅱa | Ⅱb |  | Ⅳ | Ⅲ | Ⅱa | Ⅱb
[25 empty] | 0 | 0 | 0 | 0 |  | 0 | 0 | 0 | 0 |  | 0 | 0 | 0 | 0
|  | 所見 | 変状なし。 健全。 | [21 empty] | Ⅰ |  |  |  |  | Ⅰ |  |  |  |  | Ⅰ
[25 empty] | Ⅳ | Ⅲ | Ⅱ
[25 empty] | 0 | 0 | 0
注1：誤記入防止のため、当該変状区分以外のセルは灰色表示とすること。
|  | 注2：応急措置を実施した場合は、その詳細を備考に記載すること。 | [22 empty] | 判定
|  | 注3：外力は覆工スパン単位、材質劣化、漏水は変状単位とすること。 | [22 empty] | Ⅰ
（以下、印刷不要）
※1：本シートは作成洩れのないよう、変状が無くても全スパン分を作成すること．また変状展開図は、様式D-2-1、様式D-2-1'と同じものを覆工スパン単位で拡大し掲載すること。
※2：変状番号は、様式D-1-1で記入した番号と整合させること。
※3：対策区分毎の変状発生規模は、様式D-1-1に記載した面積を記入すること（ただし外力はスパン単位で評価するため変状の有無の欄には面積でなく○を記入し、備考欄に状況を記入）。
※4：本様式は覆工スパン毎に作成すること。
※5：変状数が多い場合は、適時、表の行を増やして覆工スパン毎に1枚のシートに収めること。また、1スパン１シートとし、スパンに合わせてシートを追加すること。
※6：対策区分毎の変状の発生範囲の規模とは，対策を行う際に参考となる変状の長さや面積であり，変状を包含する長さや面積とする。
※7：対策範囲を示す発生範囲の規模を面積で記入することが妥当ではない変状は、発生範囲の規模の欄に○を記入するとともに、備考に内容を記入すること。

## 様式D-3_S046
[29 empty] | 様式F用→ | 覆工ｽﾊﾟﾝ 番号 | ｽﾊﾟﾝ 長 (m) | 健全性の診断の 区分 | 変状数集計 | [11 empty] | 変状規模集計
[33 empty] | 対策区分毎の変状数 | [11 empty] | 覆工スパン長(m) |  |  |  | 対策区分毎の変状の発生範囲の規模(㎡）
■定期点検記録様式 覆工スパン別変状詳細展開図 【様式D-3】 | [32 empty] | 外力 |  |  |  | 材質劣化 |  |  |  | 漏水 |  |  |  | 外力※１ |  |  |  | 材質劣化 |  |  |  | 漏水
フリガナ | ｸﾗｶｹﾔﾏﾄﾝﾈﾙ | 路線名 |  | 国道490号 |  |  |  | 定期点検実施者 |  |  | 国際航業株式会社 | [7 empty] | 定期点検年月日 |  |  |  | 2024-10-10 | [9 empty] | Ⅳ | Ⅲ | Ⅱa | Ⅱb | Ⅳ | Ⅲ | Ⅱa | Ⅱb | Ⅳ | Ⅲ | Ⅱa | Ⅱb | Ⅳ | Ⅲ | Ⅱa | Ⅱb | Ⅳ | Ⅲ | Ⅱa | Ⅱb | Ⅳ | Ⅲ | Ⅱa | Ⅱb
名 称 | 鞍掛山トンネル | 管理者名 |  | 宇部土木建築事務所美祢支所 | [6 empty] | 徳永 俊夫 | [18 empty] | S046 | 10.5 | Ⅰ |  |  |  |  | 0 | 0 | 0 | 0 | 0 | 0 | 0 | 0 |  |  |  |  | 0 | 0 | 0 | 0 | 0 | 0 | 0 | 0
スパン別変状展開図 |  | 【健全性判定集計表】
|  | スパン番号 |  | S046 |  | スパン長 | 10.5 |  | 前回定期点検時の判定 | 応急措置前の判定 | 対策区分毎の 変状の有無 |  |  |  | 対策区分毎の変状の発生範囲の規模(㎡) | [7 empty] | 備考注2
|  | 変状番号 | 対象箇所 | 部位区分 |  | 変状区分 | 変状種類
[11 empty] | 外力注1 |  |  |  | 材質劣化注1 |  |  |  | 漏水注1
[11 empty] | Ⅳ | Ⅲ | Ⅱa | Ⅱb | Ⅳ | Ⅲ | Ⅱa | Ⅱb | Ⅳ | Ⅲ | Ⅱa | Ⅱb
|  | 1 | 覆工 | 横断目地（右側） |  | 材質劣化 | うき・はく離 |  | Ⅰ | [15 empty] | 2
|  | 2 | [22 empty] | 1
|  | 3 | [22 empty] | 1
|  | 4 | [22 empty] | 1
|  | 5 | [22 empty] | 1
|  | 6 | [22 empty] | 1
|  | 7 | [22 empty] | 1
|  | 8 | [22 empty] | 1
|  | 9 | [22 empty] | 1
|  | 10 | [22 empty] | 1
|  | 11 | [22 empty] | 1
|  | 12 | [22 empty] | 1
|  | 13 | [22 empty] | 1
|  | 14 | [22 empty] | 1
|  | 15 | [22 empty] | 1
|  | 16 | [22 empty] | 1
|  | 17 | [22 empty] | 1
|  | 18 | [22 empty] | 1
|  | 19 | [22 empty] | 1
|  | 20 | [22 empty] | 1
|  | 21 | [22 empty] | 1
|  | 22 | [22 empty] | 1
|  | 23 | [22 empty] | 1
|  | 24 | [22 empty] | 1
|  | 集計 判定 診断 | 変状の発生規模合計(㎡) | [7 empty] | － |  |  |  | 0 | 0 | 0 | 0 | 0 | 0 | 0 | 0 | 覆工スパン単位の 健全性の 診断の区分 | Ⅰ
|  |  | 対策区分の 判定結果 |  | 対策区分毎の変状数注3 | [5 empty] | Ⅳ | Ⅲ | Ⅱa | Ⅱb | Ⅳ | Ⅲ | Ⅱa | Ⅱb | Ⅳ | Ⅲ | Ⅱa | Ⅱb |  |  | 外力 |  |  |  |  | 材質劣化 |  |  |  |  | 漏水
[15 empty] | 0 | 0 | 0 | 0 | 0 | 0 | 0 | 0 |  |  | Ⅳ | Ⅲ | Ⅱa | Ⅱb |  | Ⅳ | Ⅲ | Ⅱa | Ⅱb |  | Ⅳ | Ⅲ | Ⅱa | Ⅱb
[25 empty] | 0 | 0 | 0 | 0 |  | 0 | 0 | 0 | 0 |  | 0 | 0 | 0 | 0
|  | 所見 | 軽微なはく落が認められる。 健全。 | [21 empty] | Ⅰ |  |  |  |  | Ⅰ |  |  |  |  | Ⅰ
[25 empty] | Ⅳ | Ⅲ | Ⅱ
[25 empty] | 0 | 0 | 0
注1：誤記入防止のため、当該変状区分以外のセルは灰色表示とすること。
|  | 注2：応急措置を実施した場合は、その詳細を備考に記載すること。 | [22 empty] | 判定
|  | 注3：外力は覆工スパン単位、材質劣化、漏水は変状単位とすること。 | [22 empty] | Ⅰ
（以下、印刷不要）
※1：本シートは作成洩れのないよう、変状が無くても全スパン分を作成すること．また変状展開図は、様式D-2-1、様式D-2-1'と同じものを覆工スパン単位で拡大し掲載すること。
※2：変状番号は、様式D-1-1で記入した番号と整合させること。
※3：対策区分毎の変状発生規模は、様式D-1-1に記載した面積を記入すること（ただし外力はスパン単位で評価するため変状の有無の欄には面積でなく○を記入し、備考欄に状況を記入）。
※4：本様式は覆工スパン毎に作成すること。
※5：変状数が多い場合は、適時、表の行を増やして覆工スパン毎に1枚のシートに収めること。また、1スパン１シートとし、スパンに合わせてシートを追加すること。
※6：対策区分毎の変状の発生範囲の規模とは，対策を行う際に参考となる変状の長さや面積であり，変状を包含する長さや面積とする。
※7：対策範囲を示す発生範囲の規模を面積で記入することが妥当ではない変状は、発生範囲の規模の欄に○を記入するとともに、備考に内容を記入すること。

## 様式D-3_S047
[29 empty] | 様式F用→ | 覆工ｽﾊﾟﾝ 番号 | ｽﾊﾟﾝ 長 (m) | 健全性の診断の 区分 | 変状数集計 | [11 empty] | 変状規模集計
[33 empty] | 対策区分毎の変状数 | [11 empty] | 覆工スパン長(m) |  |  |  | 対策区分毎の変状の発生範囲の規模(㎡）
■定期点検記録様式 覆工スパン別変状詳細展開図 【様式D-3】 | [32 empty] | 外力 |  |  |  | 材質劣化 |  |  |  | 漏水 |  |  |  | 外力※１ |  |  |  | 材質劣化 |  |  |  | 漏水
フリガナ | ｸﾗｶｹﾔﾏﾄﾝﾈﾙ | 路線名 |  | 国道490号 |  |  |  | 定期点検実施者 |  |  | 国際航業株式会社 | [7 empty] | 定期点検年月日 |  |  |  | 2024-10-10 | [9 empty] | Ⅳ | Ⅲ | Ⅱa | Ⅱb | Ⅳ | Ⅲ | Ⅱa | Ⅱb | Ⅳ | Ⅲ | Ⅱa | Ⅱb | Ⅳ | Ⅲ | Ⅱa | Ⅱb | Ⅳ | Ⅲ | Ⅱa | Ⅱb | Ⅳ | Ⅲ | Ⅱa | Ⅱb
名 称 | 鞍掛山トンネル | 管理者名 |  | 宇部土木建築事務所美祢支所 | [6 empty] | 徳永 俊夫 | [18 empty] | S047 | 10.5 | Ⅰ |  |  |  |  | 0 | 0 | 0 | 0 | 0 | 0 | 0 | 0 |  |  |  |  | 0 | 0 | 0 | 0 | 0 | 0 | 0 | 0
スパン別変状展開図 |  | 【健全性判定集計表】
|  | スパン番号 |  | S047 |  | スパン長 | 10.5 |  | 前回定期点検時の判定 | 応急措置前の判定 | 対策区分毎の 変状の有無 |  |  |  | 対策区分毎の変状の発生範囲の規模(㎡) | [7 empty] | 備考注2
|  | 変状番号 | 対象箇所 | 部位区分 |  | 変状区分 | 変状種類
[11 empty] | 外力注1 |  |  |  | 材質劣化注1 |  |  |  | 漏水注1
[11 empty] | Ⅳ | Ⅲ | Ⅱa | Ⅱb | Ⅳ | Ⅲ | Ⅱa | Ⅱb | Ⅳ | Ⅲ | Ⅱa | Ⅱb
|  | 1 | [22 empty] | 1
|  | 2 | [22 empty] | 1
|  | 3 | [22 empty] | 1
|  | 4 | [22 empty] | 1
|  | 5 | [22 empty] | 1
|  | 6 | [22 empty] | 1
|  | 7 | [22 empty] | 1
|  | 8 | [22 empty] | 1
|  | 9 | [22 empty] | 1
|  | 10 | [22 empty] | 1
|  | 11 | [22 empty] | 1
|  | 12 | [22 empty] | 1
|  | 13 | [22 empty] | 1
|  | 14 | [22 empty] | 1
|  | 15 | [22 empty] | 1
|  | 16 | [22 empty] | 1
|  | 17 | [22 empty] | 1
|  | 18 | [22 empty] | 1
|  | 19 | [22 empty] | 1
|  | 20 | [22 empty] | 1
|  | 21 | [22 empty] | 1
|  | 22 | [22 empty] | 1
|  | 23 | [22 empty] | 1
|  | 24 | [22 empty] | 1
|  | 集計 判定 診断 | 変状の発生規模合計(㎡) | [7 empty] | － |  |  |  | 0 | 0 | 0 | 0 | 0 | 0 | 0 | 0 | 覆工スパン単位の 健全性の 診断の区分 | Ⅰ
|  |  | 対策区分の 判定結果 |  | 対策区分毎の変状数注3 | [5 empty] | Ⅳ | Ⅲ | Ⅱa | Ⅱb | Ⅳ | Ⅲ | Ⅱa | Ⅱb | Ⅳ | Ⅲ | Ⅱa | Ⅱb |  |  | 外力 |  |  |  |  | 材質劣化 |  |  |  |  | 漏水
[15 empty] | 0 | 0 | 0 | 0 | 0 | 0 | 0 | 0 |  |  | Ⅳ | Ⅲ | Ⅱa | Ⅱb |  | Ⅳ | Ⅲ | Ⅱa | Ⅱb |  | Ⅳ | Ⅲ | Ⅱa | Ⅱb
[25 empty] | 0 | 0 | 0 | 0 |  | 0 | 0 | 0 | 0 |  | 0 | 0 | 0 | 0
|  | 所見 | 変状なし。 健全。 | [21 empty] | Ⅰ |  |  |  |  | Ⅰ |  |  |  |  | Ⅰ
[25 empty] | Ⅳ | Ⅲ | Ⅱ
[25 empty] | 0 | 0 | 0
注1：誤記入防止のため、当該変状区分以外のセルは灰色表示とすること。
|  | 注2：応急措置を実施した場合は、その詳細を備考に記載すること。 | [22 empty] | 判定
|  | 注3：外力は覆工スパン単位、材質劣化、漏水は変状単位とすること。 | [22 empty] | Ⅰ
（以下、印刷不要）
※1：本シートは作成洩れのないよう、変状が無くても全スパン分を作成すること．また変状展開図は、様式D-2-1、様式D-2-1'と同じものを覆工スパン単位で拡大し掲載すること。
※2：変状番号は、様式D-1-1で記入した番号と整合させること。
※3：対策区分毎の変状発生規模は、様式D-1-1に記載した面積を記入すること（ただし外力はスパン単位で評価するため変状の有無の欄には面積でなく○を記入し、備考欄に状況を記入）。
※4：本様式は覆工スパン毎に作成すること。
※5：変状数が多い場合は、適時、表の行を増やして覆工スパン毎に1枚のシートに収めること。また、1スパン１シートとし、スパンに合わせてシートを追加すること。
※6：対策区分毎の変状の発生範囲の規模とは，対策を行う際に参考となる変状の長さや面積であり，変状を包含する長さや面積とする。
※7：対策範囲を示す発生範囲の規模を面積で記入することが妥当ではない変状は、発生範囲の規模の欄に○を記入するとともに、備考に内容を記入すること。

## 様式D-3_S048
[29 empty] | 様式F用→ | 覆工ｽﾊﾟﾝ 番号 | ｽﾊﾟﾝ 長 (m) | 健全性の診断の 区分 | 変状数集計 | [11 empty] | 変状規模集計
[33 empty] | 対策区分毎の変状数 | [11 empty] | 覆工スパン長(m) |  |  |  | 対策区分毎の変状の発生範囲の規模(㎡）
■定期点検記録様式 覆工スパン別変状詳細展開図 【様式D-3】 | [32 empty] | 外力 |  |  |  | 材質劣化 |  |  |  | 漏水 |  |  |  | 外力※１ |  |  |  | 材質劣化 |  |  |  | 漏水
フリガナ | ｸﾗｶｹﾔﾏﾄﾝﾈﾙ | 路線名 |  | 国道490号 |  |  |  | 定期点検実施者 |  |  | 国際航業株式会社 | [7 empty] | 定期点検年月日 |  |  |  | 2024-10-10 | [9 empty] | Ⅳ | Ⅲ | Ⅱa | Ⅱb | Ⅳ | Ⅲ | Ⅱa | Ⅱb | Ⅳ | Ⅲ | Ⅱa | Ⅱb | Ⅳ | Ⅲ | Ⅱa | Ⅱb | Ⅳ | Ⅲ | Ⅱa | Ⅱb | Ⅳ | Ⅲ | Ⅱa | Ⅱb
名 称 | 鞍掛山トンネル | 管理者名 |  | 宇部土木建築事務所美祢支所 | [6 empty] | 徳永 俊夫 | [18 empty] | S048 | 10.5 | Ⅰ |  |  |  |  | 0 | 0 | 0 | 0 | 0 | 0 | 0 | 0 |  |  |  |  | 0 | 0 | 0 | 0 | 0 | 0 | 0 | 0
スパン別変状展開図 |  | 【健全性判定集計表】
|  | スパン番号 |  | S048 |  | スパン長 | 10.5 |  | 前回定期点検時の判定 | 応急措置前の判定 | 対策区分毎の 変状の有無 |  |  |  | 対策区分毎の変状の発生範囲の規模(㎡) | [7 empty] | 備考注2
|  | 変状番号 | 対象箇所 | 部位区分 |  | 変状区分 | 変状種類
[11 empty] | 外力注1 |  |  |  | 材質劣化注1 |  |  |  | 漏水注1
[11 empty] | Ⅳ | Ⅲ | Ⅱa | Ⅱb | Ⅳ | Ⅲ | Ⅱa | Ⅱb | Ⅳ | Ⅲ | Ⅱa | Ⅱb
|  | 1 | [22 empty] | 1
|  | 2 | [22 empty] | 1
|  | 3 | [22 empty] | 1
|  | 4 | [22 empty] | 1
|  | 5 | [22 empty] | 1
|  | 6 | [22 empty] | 1
|  | 7 | [22 empty] | 1
|  | 8 | [22 empty] | 1
|  | 9 | [22 empty] | 1
|  | 10 | [22 empty] | 1
|  | 11 | [22 empty] | 1
|  | 12 | [22 empty] | 1
|  | 13 | [22 empty] | 1
|  | 14 | [22 empty] | 1
|  | 15 | [22 empty] | 1
|  | 16 | [22 empty] | 1
|  | 17 | [22 empty] | 1
|  | 18 | [22 empty] | 1
|  | 19 | [22 empty] | 1
|  | 20 | [22 empty] | 1
|  | 21 | [22 empty] | 1
|  | 22 | [22 empty] | 1
|  | 23 | [22 empty] | 1
|  | 24 | [22 empty] | 1
|  | 集計 判定 診断 | 変状の発生規模合計(㎡) | [7 empty] | － |  |  |  | 0 | 0 | 0 | 0 | 0 | 0 | 0 | 0 | 覆工スパン単位の 健全性の 診断の区分 | Ⅰ
|  |  | 対策区分の 判定結果 |  | 対策区分毎の変状数注3 | [5 empty] | Ⅳ | Ⅲ | Ⅱa | Ⅱb | Ⅳ | Ⅲ | Ⅱa | Ⅱb | Ⅳ | Ⅲ | Ⅱa | Ⅱb |  |  | 外力 |  |  |  |  | 材質劣化 |  |  |  |  | 漏水
[15 empty] | 0 | 0 | 0 | 0 | 0 | 0 | 0 | 0 |  |  | Ⅳ | Ⅲ | Ⅱa | Ⅱb |  | Ⅳ | Ⅲ | Ⅱa | Ⅱb |  | Ⅳ | Ⅲ | Ⅱa | Ⅱb
[25 empty] | 0 | 0 | 0 | 0 |  | 0 | 0 | 0 | 0 |  | 0 | 0 | 0 | 0
|  | 所見 | 変状なし。 健全。 | [21 empty] | Ⅰ |  |  |  |  | Ⅰ |  |  |  |  | Ⅰ
[25 empty] | Ⅳ | Ⅲ | Ⅱ
[25 empty] | 0 | 0 | 0
注1：誤記入防止のため、当該変状区分以外のセルは灰色表示とすること。
|  | 注2：応急措置を実施した場合は、その詳細を備考に記載すること。 | [22 empty] | 判定
|  | 注3：外力は覆工スパン単位、材質劣化、漏水は変状単位とすること。 | [22 empty] | Ⅰ
（以下、印刷不要）
※1：本シートは作成洩れのないよう、変状が無くても全スパン分を作成すること．また変状展開図は、様式D-2-1、様式D-2-1'と同じものを覆工スパン単位で拡大し掲載すること。
※2：変状番号は、様式D-1-1で記入した番号と整合させること。
※3：対策区分毎の変状発生規模は、様式D-1-1に記載した面積を記入すること（ただし外力はスパン単位で評価するため変状の有無の欄には面積でなく○を記入し、備考欄に状況を記入）。
※4：本様式は覆工スパン毎に作成すること。
※5：変状数が多い場合は、適時、表の行を増やして覆工スパン毎に1枚のシートに収めること。また、1スパン１シートとし、スパンに合わせてシートを追加すること。
※6：対策区分毎の変状の発生範囲の規模とは，対策を行う際に参考となる変状の長さや面積であり，変状を包含する長さや面積とする。
※7：対策範囲を示す発生範囲の規模を面積で記入することが妥当ではない変状は、発生範囲の規模の欄に○を記入するとともに、備考に内容を記入すること。

## 様式D-3_S049
[29 empty] | 様式F用→ | 覆工ｽﾊﾟﾝ 番号 | ｽﾊﾟﾝ 長 (m) | 健全性の診断の 区分 | 変状数集計 | [11 empty] | 変状規模集計
[33 empty] | 対策区分毎の変状数 | [11 empty] | 覆工スパン長(m) |  |  |  | 対策区分毎の変状の発生範囲の規模(㎡）
■定期点検記録様式 覆工スパン別変状詳細展開図 【様式D-3】 | [32 empty] | 外力 |  |  |  | 材質劣化 |  |  |  | 漏水 |  |  |  | 外力※１ |  |  |  | 材質劣化 |  |  |  | 漏水
フリガナ | ｸﾗｶｹﾔﾏﾄﾝﾈﾙ | 路線名 |  | 国道490号 |  |  |  | 定期点検実施者 |  |  | 国際航業株式会社 | [7 empty] | 定期点検年月日 |  |  |  | 2024-10-10 | [9 empty] | Ⅳ | Ⅲ | Ⅱa | Ⅱb | Ⅳ | Ⅲ | Ⅱa | Ⅱb | Ⅳ | Ⅲ | Ⅱa | Ⅱb | Ⅳ | Ⅲ | Ⅱa | Ⅱb | Ⅳ | Ⅲ | Ⅱa | Ⅱb | Ⅳ | Ⅲ | Ⅱa | Ⅱb
名 称 | 鞍掛山トンネル | 管理者名 |  | 宇部土木建築事務所美祢支所 | [6 empty] | 徳永 俊夫 | [18 empty] | S049 | 10.5 | Ⅰ |  |  |  |  | 0 | 0 | 0 | 0 | 0 | 0 | 0 | 0 |  |  |  |  | 0 | 0 | 0 | 0 | 0 | 0 | 0 | 0
スパン別変状展開図 |  | 【健全性判定集計表】
|  | スパン番号 |  | S049 |  | スパン長 | 10.5 |  | 前回定期点検時の判定 | 応急措置前の判定 | 対策区分毎の 変状の有無 |  |  |  | 対策区分毎の変状の発生範囲の規模(㎡) | [7 empty] | 備考注2
|  | 変状番号 | 対象箇所 | 部位区分 |  | 変状区分 | 変状種類
[11 empty] | 外力注1 |  |  |  | 材質劣化注1 |  |  |  | 漏水注1
[11 empty] | Ⅳ | Ⅲ | Ⅱa | Ⅱb | Ⅳ | Ⅲ | Ⅱa | Ⅱb | Ⅳ | Ⅲ | Ⅱa | Ⅱb
|  | 1 | [22 empty] | 1
|  | 2 | [22 empty] | 1
|  | 3 | [22 empty] | 1
|  | 4 | [22 empty] | 1
|  | 5 | [22 empty] | 1
|  | 6 | [22 empty] | 1
|  | 7 | [22 empty] | 1
|  | 8 | [22 empty] | 1
|  | 9 | [22 empty] | 1
|  | 10 | [22 empty] | 1
|  | 11 | [22 empty] | 1
|  | 12 | [22 empty] | 1
|  | 13 | [22 empty] | 1
|  | 14 | [22 empty] | 1
|  | 15 | [22 empty] | 1
|  | 16 | [22 empty] | 1
|  | 17 | [22 empty] | 1
|  | 18 | [22 empty] | 1
|  | 19 | [22 empty] | 1
|  | 20 | [22 empty] | 1
|  | 21 | [22 empty] | 1
|  | 22 | [22 empty] | 1
|  | 23 | [22 empty] | 1
|  | 24 | [22 empty] | 1
|  | 集計 判定 診断 | 変状の発生規模合計(㎡) | [7 empty] | － |  |  |  | 0 | 0 | 0 | 0 | 0 | 0 | 0 | 0 | 覆工スパン単位の 健全性の 診断の区分 | Ⅰ
|  |  | 対策区分の 判定結果 |  | 対策区分毎の変状数注3 | [5 empty] | Ⅳ | Ⅲ | Ⅱa | Ⅱb | Ⅳ | Ⅲ | Ⅱa | Ⅱb | Ⅳ | Ⅲ | Ⅱa | Ⅱb |  |  | 外力 |  |  |  |  | 材質劣化 |  |  |  |  | 漏水
[15 empty] | 0 | 0 | 0 | 0 | 0 | 0 | 0 | 0 |  |  | Ⅳ | Ⅲ | Ⅱa | Ⅱb |  | Ⅳ | Ⅲ | Ⅱa | Ⅱb |  | Ⅳ | Ⅲ | Ⅱa | Ⅱb
[25 empty] | 0 | 0 | 0 | 0 |  | 0 | 0 | 0 | 0 |  | 0 | 0 | 0 | 0
|  | 所見 | 変状なし。 健全。 | [21 empty] | Ⅰ |  |  |  |  | Ⅰ |  |  |  |  | Ⅰ
[25 empty] | Ⅳ | Ⅲ | Ⅱ
[25 empty] | 0 | 0 | 0
注1：誤記入防止のため、当該変状区分以外のセルは灰色表示とすること。
|  | 注2：応急措置を実施した場合は、その詳細を備考に記載すること。 | [22 empty] | 判定
|  | 注3：外力は覆工スパン単位、材質劣化、漏水は変状単位とすること。 | [22 empty] | Ⅰ
（以下、印刷不要）
※1：本シートは作成洩れのないよう、変状が無くても全スパン分を作成すること．また変状展開図は、様式D-2-1、様式D-2-1'と同じものを覆工スパン単位で拡大し掲載すること。
※2：変状番号は、様式D-1-1で記入した番号と整合させること。
※3：対策区分毎の変状発生規模は、様式D-1-1に記載した面積を記入すること（ただし外力はスパン単位で評価するため変状の有無の欄には面積でなく○を記入し、備考欄に状況を記入）。
※4：本様式は覆工スパン毎に作成すること。
※5：変状数が多い場合は、適時、表の行を増やして覆工スパン毎に1枚のシートに収めること。また、1スパン１シートとし、スパンに合わせてシートを追加すること。
※6：対策区分毎の変状の発生範囲の規模とは，対策を行う際に参考となる変状の長さや面積であり，変状を包含する長さや面積とする。
※7：対策範囲を示す発生範囲の規模を面積で記入することが妥当ではない変状は、発生範囲の規模の欄に○を記入するとともに、備考に内容を記入すること。

## 様式D-3_S050
[29 empty] | 様式F用→ | 覆工ｽﾊﾟﾝ 番号 | ｽﾊﾟﾝ 長 (m) | 健全性の診断の 区分 | 変状数集計 | [11 empty] | 変状規模集計
[33 empty] | 対策区分毎の変状数 | [11 empty] | 覆工スパン長(m) |  |  |  | 対策区分毎の変状の発生範囲の規模(㎡）
■定期点検記録様式 覆工スパン別変状詳細展開図 【様式D-3】 | [32 empty] | 外力 |  |  |  | 材質劣化 |  |  |  | 漏水 |  |  |  | 外力※１ |  |  |  | 材質劣化 |  |  |  | 漏水
フリガナ | ｸﾗｶｹﾔﾏﾄﾝﾈﾙ | 路線名 |  | 国道490号 |  |  |  | 定期点検実施者 |  |  | 国際航業株式会社 | [7 empty] | 定期点検年月日 |  |  |  | 2024-10-10 | [9 empty] | Ⅳ | Ⅲ | Ⅱa | Ⅱb | Ⅳ | Ⅲ | Ⅱa | Ⅱb | Ⅳ | Ⅲ | Ⅱa | Ⅱb | Ⅳ | Ⅲ | Ⅱa | Ⅱb | Ⅳ | Ⅲ | Ⅱa | Ⅱb | Ⅳ | Ⅲ | Ⅱa | Ⅱb
名 称 | 鞍掛山トンネル | 管理者名 |  | 宇部土木建築事務所美祢支所 | [6 empty] | 徳永 俊夫 | [18 empty] | S050 | 10.5 | Ⅰ |  |  |  |  | 0 | 0 | 0 | 0 | 0 | 0 | 0 | 0 |  |  |  |  | 0 | 0 | 0 | 0 | 0 | 0 | 0 | 0
スパン別変状展開図 |  | 【健全性判定集計表】
|  | スパン番号 |  | S050 |  | スパン長 | 10.5 |  | 前回定期点検時の判定 | 応急措置前の判定 | 対策区分毎の 変状の有無 |  |  |  | 対策区分毎の変状の発生範囲の規模(㎡) | [7 empty] | 備考注2
|  | 変状番号 | 対象箇所 | 部位区分 |  | 変状区分 | 変状種類
[11 empty] | 外力注1 |  |  |  | 材質劣化注1 |  |  |  | 漏水注1
[11 empty] | Ⅳ | Ⅲ | Ⅱa | Ⅱb | Ⅳ | Ⅲ | Ⅱa | Ⅱb | Ⅳ | Ⅲ | Ⅱa | Ⅱb
|  | 1 | [22 empty] | 1
|  | 2 | [22 empty] | 1
|  | 3 | [22 empty] | 1
|  | 4 | [22 empty] | 1
|  | 5 | [22 empty] | 1
|  | 6 | [22 empty] | 1
|  | 7 | [22 empty] | 1
|  | 8 | [22 empty] | 1
|  | 9 | [22 empty] | 1
|  | 10 | [22 empty] | 1
|  | 11 | [22 empty] | 1
|  | 12 | [22 empty] | 1
|  | 13 | [22 empty] | 1
|  | 14 | [22 empty] | 1
|  | 15 | [22 empty] | 1
|  | 16 | [22 empty] | 1
|  | 17 | [22 empty] | 1
|  | 18 | [22 empty] | 1
|  | 19 | [22 empty] | 1
|  | 20 | [22 empty] | 1
|  | 21 | [22 empty] | 1
|  | 22 | [22 empty] | 1
|  | 23 | [22 empty] | 1
|  | 24 | [22 empty] | 1
|  | 集計 判定 診断 | 変状の発生規模合計(㎡) | [7 empty] | － |  |  |  | 0 | 0 | 0 | 0 | 0 | 0 | 0 | 0 | 覆工スパン単位の 健全性の 診断の区分 | Ⅰ
|  |  | 対策区分の 判定結果 |  | 対策区分毎の変状数注3 | [5 empty] | Ⅳ | Ⅲ | Ⅱa | Ⅱb | Ⅳ | Ⅲ | Ⅱa | Ⅱb | Ⅳ | Ⅲ | Ⅱa | Ⅱb |  |  | 外力 |  |  |  |  | 材質劣化 |  |  |  |  | 漏水
[15 empty] | 0 | 0 | 0 | 0 | 0 | 0 | 0 | 0 |  |  | Ⅳ | Ⅲ | Ⅱa | Ⅱb |  | Ⅳ | Ⅲ | Ⅱa | Ⅱb |  | Ⅳ | Ⅲ | Ⅱa | Ⅱb
[25 empty] | 0 | 0 | 0 | 0 |  | 0 | 0 | 0 | 0 |  | 0 | 0 | 0 | 0
|  | 所見 | 変状なし。 健全。 | [21 empty] | Ⅰ |  |  |  |  | Ⅰ |  |  |  |  | Ⅰ
[25 empty] | Ⅳ | Ⅲ | Ⅱ
[25 empty] | 0 | 0 | 0
注1：誤記入防止のため、当該変状区分以外のセルは灰色表示とすること。
|  | 注2：応急措置を実施した場合は、その詳細を備考に記載すること。 | [22 empty] | 判定
|  | 注3：外力は覆工スパン単位、材質劣化、漏水は変状単位とすること。 | [22 empty] | Ⅰ
（以下、印刷不要）
※1：本シートは作成洩れのないよう、変状が無くても全スパン分を作成すること．また変状展開図は、様式D-2-1、様式D-2-1'と同じものを覆工スパン単位で拡大し掲載すること。
※2：変状番号は、様式D-1-1で記入した番号と整合させること。
※3：対策区分毎の変状発生規模は、様式D-1-1に記載した面積を記入すること（ただし外力はスパン単位で評価するため変状の有無の欄には面積でなく○を記入し、備考欄に状況を記入）。
※4：本様式は覆工スパン毎に作成すること。
※5：変状数が多い場合は、適時、表の行を増やして覆工スパン毎に1枚のシートに収めること。また、1スパン１シートとし、スパンに合わせてシートを追加すること。
※6：対策区分毎の変状の発生範囲の規模とは，対策を行う際に参考となる変状の長さや面積であり，変状を包含する長さや面積とする。
※7：対策範囲を示す発生範囲の規模を面積で記入することが妥当ではない変状は、発生範囲の規模の欄に○を記入するとともに、備考に内容を記入すること。

## 様式D-3_S051
[29 empty] | 様式F用→ | 覆工ｽﾊﾟﾝ 番号 | ｽﾊﾟﾝ 長 (m) | 健全性の診断の 区分 | 変状数集計 | [11 empty] | 変状規模集計
[33 empty] | 対策区分毎の変状数 | [11 empty] | 覆工スパン長(m) |  |  |  | 対策区分毎の変状の発生範囲の規模(㎡）
■定期点検記録様式 覆工スパン別変状詳細展開図 【様式D-3】 | [32 empty] | 外力 |  |  |  | 材質劣化 |  |  |  | 漏水 |  |  |  | 外力※１ |  |  |  | 材質劣化 |  |  |  | 漏水
フリガナ | ｸﾗｶｹﾔﾏﾄﾝﾈﾙ | 路線名 |  | 国道490号 |  |  |  | 定期点検実施者 |  |  | 国際航業株式会社 | [7 empty] | 定期点検年月日 |  |  |  | 2024-10-10 | [9 empty] | Ⅳ | Ⅲ | Ⅱa | Ⅱb | Ⅳ | Ⅲ | Ⅱa | Ⅱb | Ⅳ | Ⅲ | Ⅱa | Ⅱb | Ⅳ | Ⅲ | Ⅱa | Ⅱb | Ⅳ | Ⅲ | Ⅱa | Ⅱb | Ⅳ | Ⅲ | Ⅱa | Ⅱb
名 称 | 鞍掛山トンネル | 管理者名 |  | 宇部土木建築事務所美祢支所 | [6 empty] | 徳永 俊夫 | [18 empty] | S051 | 10.5 | Ⅰ |  |  |  |  | 0 | 0 | 0 | 0 | 0 | 0 | 0 | 0 |  |  |  |  | 0 | 0 | 0 | 0 | 0 | 0 | 0 | 0
スパン別変状展開図 |  | 【健全性判定集計表】
|  | スパン番号 |  | S051 |  | スパン長 | 10.5 |  | 前回定期点検時の判定 | 応急措置前の判定 | 対策区分毎の 変状の有無 |  |  |  | 対策区分毎の変状の発生範囲の規模(㎡) | [7 empty] | 備考注2
|  | 変状番号 | 対象箇所 | 部位区分 |  | 変状区分 | 変状種類
[11 empty] | 外力注1 |  |  |  | 材質劣化注1 |  |  |  | 漏水注1
[11 empty] | Ⅳ | Ⅲ | Ⅱa | Ⅱb | Ⅳ | Ⅲ | Ⅱa | Ⅱb | Ⅳ | Ⅲ | Ⅱa | Ⅱb
|  | 1 | [22 empty] | 1
|  | 2 | [22 empty] | 1
|  | 3 | [22 empty] | 1
|  | 4 | [22 empty] | 1
|  | 5 | [22 empty] | 1
|  | 6 | [22 empty] | 1
|  | 7 | [22 empty] | 1
|  | 8 | [22 empty] | 1
|  | 9 | [22 empty] | 1
|  | 10 | [22 empty] | 1
|  | 11 | [22 empty] | 1
|  | 12 | [22 empty] | 1
|  | 13 | [22 empty] | 1
|  | 14 | [22 empty] | 1
|  | 15 | [22 empty] | 1
|  | 16 | [22 empty] | 1
|  | 17 | [22 empty] | 1
|  | 18 | [22 empty] | 1
|  | 19 | [22 empty] | 1
|  | 20 | [22 empty] | 1
|  | 21 | [22 empty] | 1
|  | 22 | [22 empty] | 1
|  | 23 | [22 empty] | 1
|  | 24 | [22 empty] | 1
|  | 集計 判定 診断 | 変状の発生規模合計(㎡) | [7 empty] | － |  |  |  | 0 | 0 | 0 | 0 | 0 | 0 | 0 | 0 | 覆工スパン単位の 健全性の 診断の区分 | Ⅰ
|  |  | 対策区分の 判定結果 |  | 対策区分毎の変状数注3 | [5 empty] | Ⅳ | Ⅲ | Ⅱa | Ⅱb | Ⅳ | Ⅲ | Ⅱa | Ⅱb | Ⅳ | Ⅲ | Ⅱa | Ⅱb |  |  | 外力 |  |  |  |  | 材質劣化 |  |  |  |  | 漏水
[15 empty] | 0 | 0 | 0 | 0 | 0 | 0 | 0 | 0 |  |  | Ⅳ | Ⅲ | Ⅱa | Ⅱb |  | Ⅳ | Ⅲ | Ⅱa | Ⅱb |  | Ⅳ | Ⅲ | Ⅱa | Ⅱb
[25 empty] | 0 | 0 | 0 | 0 |  | 0 | 0 | 0 | 0 |  | 0 | 0 | 0 | 0
|  | 所見 | 変状なし。 健全。 | [21 empty] | Ⅰ |  |  |  |  | Ⅰ |  |  |  |  | Ⅰ
[25 empty] | Ⅳ | Ⅲ | Ⅱ
[25 empty] | 0 | 0 | 0
注1：誤記入防止のため、当該変状区分以外のセルは灰色表示とすること。
|  | 注2：応急措置を実施した場合は、その詳細を備考に記載すること。 | [22 empty] | 判定
|  | 注3：外力は覆工スパン単位、材質劣化、漏水は変状単位とすること。 | [22 empty] | Ⅰ
（以下、印刷不要）
※1：本シートは作成洩れのないよう、変状が無くても全スパン分を作成すること．また変状展開図は、様式D-2-1、様式D-2-1'と同じものを覆工スパン単位で拡大し掲載すること。
※2：変状番号は、様式D-1-1で記入した番号と整合させること。
※3：対策区分毎の変状発生規模は、様式D-1-1に記載した面積を記入すること（ただし外力はスパン単位で評価するため変状の有無の欄には面積でなく○を記入し、備考欄に状況を記入）。
※4：本様式は覆工スパン毎に作成すること。
※5：変状数が多い場合は、適時、表の行を増やして覆工スパン毎に1枚のシートに収めること。また、1スパン１シートとし、スパンに合わせてシートを追加すること。
※6：対策区分毎の変状の発生範囲の規模とは，対策を行う際に参考となる変状の長さや面積であり，変状を包含する長さや面積とする。
※7：対策範囲を示す発生範囲の規模を面積で記入することが妥当ではない変状は、発生範囲の規模の欄に○を記入するとともに、備考に内容を記入すること。

## 様式D-3_S052
[29 empty] | 様式F用→ | 覆工ｽﾊﾟﾝ 番号 | ｽﾊﾟﾝ 長 (m) | 健全性の診断の 区分 | 変状数集計 | [11 empty] | 変状規模集計
[33 empty] | 対策区分毎の変状数 | [11 empty] | 覆工スパン長(m) |  |  |  | 対策区分毎の変状の発生範囲の規模(㎡）
■定期点検記録様式 覆工スパン別変状詳細展開図 【様式D-3】 | [32 empty] | 外力 |  |  |  | 材質劣化 |  |  |  | 漏水 |  |  |  | 外力※１ |  |  |  | 材質劣化 |  |  |  | 漏水
フリガナ | ｸﾗｶｹﾔﾏﾄﾝﾈﾙ | 路線名 |  | 国道490号 |  |  |  | 定期点検実施者 |  |  | 国際航業株式会社 | [7 empty] | 定期点検年月日 |  |  |  | 2024-10-10 | [9 empty] | Ⅳ | Ⅲ | Ⅱa | Ⅱb | Ⅳ | Ⅲ | Ⅱa | Ⅱb | Ⅳ | Ⅲ | Ⅱa | Ⅱb | Ⅳ | Ⅲ | Ⅱa | Ⅱb | Ⅳ | Ⅲ | Ⅱa | Ⅱb | Ⅳ | Ⅲ | Ⅱa | Ⅱb
名 称 | 鞍掛山トンネル | 管理者名 |  | 宇部土木建築事務所美祢支所 | [6 empty] | 徳永 俊夫 | [18 empty] | S052 | 10.5 | Ⅰ |  |  |  |  | 0 | 0 | 0 | 0 | 0 | 0 | 0 | 0 |  |  |  |  | 0 | 0 | 0 | 0 | 0 | 0 | 0 | 0
スパン別変状展開図 |  | 【健全性判定集計表】
|  | スパン番号 |  | S052 |  | スパン長 | 10.5 |  | 前回定期点検時の判定 | 応急措置前の判定 | 対策区分毎の 変状の有無 |  |  |  | 対策区分毎の変状の発生範囲の規模(㎡) | [7 empty] | 備考注2
|  | 変状番号 | 対象箇所 | 部位区分 |  | 変状区分 | 変状種類
[11 empty] | 外力注1 |  |  |  | 材質劣化注1 |  |  |  | 漏水注1
[11 empty] | Ⅳ | Ⅲ | Ⅱa | Ⅱb | Ⅳ | Ⅲ | Ⅱa | Ⅱb | Ⅳ | Ⅲ | Ⅱa | Ⅱb
|  | 1 | 覆工 | アーチ（右側） |  | 材質劣化 | うき・はく離 |  | Ⅰ | [15 empty] | 2
|  | 2 | [22 empty] | 1
|  | 3 | [22 empty] | 1
|  | 4 | [22 empty] | 1
|  | 5 | [22 empty] | 1
|  | 6 | [22 empty] | 1
|  | 7 | [22 empty] | 1
|  | 8 | [22 empty] | 1
|  | 9 | [22 empty] | 1
|  | 10 | [22 empty] | 1
|  | 11 | [22 empty] | 1
|  | 12 | [22 empty] | 1
|  | 13 | [22 empty] | 1
|  | 14 | [22 empty] | 1
|  | 15 | [22 empty] | 1
|  | 16 | [22 empty] | 1
|  | 17 | [22 empty] | 1
|  | 18 | [22 empty] | 1
|  | 19 | [22 empty] | 1
|  | 20 | [22 empty] | 1
|  | 21 | [22 empty] | 1
|  | 22 | [22 empty] | 1
|  | 23 | [22 empty] | 1
|  | 24 | [22 empty] | 1
|  | 集計 判定 診断 | 変状の発生規模合計(㎡) | [7 empty] | － |  |  |  | 0 | 0 | 0 | 0 | 0 | 0 | 0 | 0 | 覆工スパン単位の 健全性の 診断の区分 | Ⅰ
|  |  | 対策区分の 判定結果 |  | 対策区分毎の変状数注3 | [5 empty] | Ⅳ | Ⅲ | Ⅱa | Ⅱb | Ⅳ | Ⅲ | Ⅱa | Ⅱb | Ⅳ | Ⅲ | Ⅱa | Ⅱb |  |  | 外力 |  |  |  |  | 材質劣化 |  |  |  |  | 漏水
[15 empty] | 0 | 0 | 0 | 0 | 0 | 0 | 0 | 0 |  |  | Ⅳ | Ⅲ | Ⅱa | Ⅱb |  | Ⅳ | Ⅲ | Ⅱa | Ⅱb |  | Ⅳ | Ⅲ | Ⅱa | Ⅱb
[25 empty] | 0 | 0 | 0 | 0 |  | 0 | 0 | 0 | 0 |  | 0 | 0 | 0 | 0
|  | 所見 | 軽微なひび割れ、はく落がわずかに認められる。 健全。 | [21 empty] | Ⅰ |  |  |  |  | Ⅰ |  |  |  |  | Ⅰ
[25 empty] | Ⅳ | Ⅲ | Ⅱ
[25 empty] | 0 | 0 | 0
注1：誤記入防止のため、当該変状区分以外のセルは灰色表示とすること。
|  | 注2：応急措置を実施した場合は、その詳細を備考に記載すること。 | [22 empty] | 判定
|  | 注3：外力は覆工スパン単位、材質劣化、漏水は変状単位とすること。 | [22 empty] | Ⅰ
（以下、印刷不要）
※1：本シートは作成洩れのないよう、変状が無くても全スパン分を作成すること．また変状展開図は、様式D-2-1、様式D-2-1'と同じものを覆工スパン単位で拡大し掲載すること。
※2：変状番号は、様式D-1-1で記入した番号と整合させること。
※3：対策区分毎の変状発生規模は、様式D-1-1に記載した面積を記入すること（ただし外力はスパン単位で評価するため変状の有無の欄には面積でなく○を記入し、備考欄に状況を記入）。
※4：本様式は覆工スパン毎に作成すること。
※5：変状数が多い場合は、適時、表の行を増やして覆工スパン毎に1枚のシートに収めること。また、1スパン１シートとし、スパンに合わせてシートを追加すること。
※6：対策区分毎の変状の発生範囲の規模とは，対策を行う際に参考となる変状の長さや面積であり，変状を包含する長さや面積とする。
※7：対策範囲を示す発生範囲の規模を面積で記入することが妥当ではない変状は、発生範囲の規模の欄に○を記入するとともに、備考に内容を記入すること。

## 様式D-3_S053
[29 empty] | 様式F用→ | 覆工ｽﾊﾟﾝ 番号 | ｽﾊﾟﾝ 長 (m) | 健全性の診断の 区分 | 変状数集計 | [11 empty] | 変状規模集計
[33 empty] | 対策区分毎の変状数 | [11 empty] | 覆工スパン長(m) |  |  |  | 対策区分毎の変状の発生範囲の規模(㎡）
■定期点検記録様式 覆工スパン別変状詳細展開図 【様式D-3】 | [32 empty] | 外力 |  |  |  | 材質劣化 |  |  |  | 漏水 |  |  |  | 外力※１ |  |  |  | 材質劣化 |  |  |  | 漏水
フリガナ | ｸﾗｶｹﾔﾏﾄﾝﾈﾙ | 路線名 |  | 国道490号 |  |  |  | 定期点検実施者 |  |  | 国際航業株式会社 | [7 empty] | 定期点検年月日 |  |  |  | 2024-10-10 | [9 empty] | Ⅳ | Ⅲ | Ⅱa | Ⅱb | Ⅳ | Ⅲ | Ⅱa | Ⅱb | Ⅳ | Ⅲ | Ⅱa | Ⅱb | Ⅳ | Ⅲ | Ⅱa | Ⅱb | Ⅳ | Ⅲ | Ⅱa | Ⅱb | Ⅳ | Ⅲ | Ⅱa | Ⅱb
名 称 | 鞍掛山トンネル | 管理者名 |  | 宇部土木建築事務所美祢支所 | [6 empty] | 徳永 俊夫 | [18 empty] | S053 | 10.5 | Ⅱ |  |  |  |  | 0 | 0 | 0 | 1 | 0 | 0 | 0 | 0 |  |  |  |  | 0 | 0 | 0 | 0.07 | 0 | 0 | 0 | 0
スパン別変状展開図 |  | 【健全性判定集計表】
|  | スパン番号 |  | S053 |  | スパン長 | 10.5 |  | 前回定期点検時の判定 | 応急措置前の判定 | 対策区分毎の 変状の有無 |  |  |  | 対策区分毎の変状の発生範囲の規模(㎡) | [7 empty] | 備考注2
|  | 変状番号 | 対象箇所 | 部位区分 |  | 変状区分 | 変状種類
[11 empty] | 外力注1 |  |  |  | 材質劣化注1 |  |  |  | 漏水注1
[11 empty] | Ⅳ | Ⅲ | Ⅱa | Ⅱb | Ⅳ | Ⅲ | Ⅱa | Ⅱb | Ⅳ | Ⅲ | Ⅱa | Ⅱb
|  | 1 | 覆工 | 横断目地（左側） |  | 材質劣化 | うき・はく離 |  | Ⅰ | [15 empty] | 2
|  | 2 | 覆工 | 側壁（左側） |  | 材質劣化 | うき・はく離 |  | － | [8 empty] | 0.07 | [6 empty] | 2
|  | 3 | [22 empty] | 1
|  | 4 | [22 empty] | 1
|  | 5 | [22 empty] | 1
|  | 6 | [22 empty] | 1
|  | 7 | [22 empty] | 1
|  | 8 | [22 empty] | 1
|  | 9 | [22 empty] | 1
|  | 10 | [22 empty] | 1
|  | 11 | [22 empty] | 1
|  | 12 | [22 empty] | 1
|  | 13 | [22 empty] | 1
|  | 14 | [22 empty] | 1
|  | 15 | [22 empty] | 1
|  | 16 | [22 empty] | 1
|  | 17 | [22 empty] | 1
|  | 18 | [22 empty] | 1
|  | 19 | [22 empty] | 1
|  | 20 | [22 empty] | 1
|  | 21 | [22 empty] | 1
|  | 22 | [22 empty] | 1
|  | 23 | [22 empty] | 1
|  | 24 | [22 empty] | 1
|  | 集計 判定 診断 | 変状の発生規模合計(㎡) | [7 empty] | － |  |  |  | 0 | 0 | 0 | 0.07 | 0 | 0 | 0 | 0 | 覆工スパン単位の 健全性の 診断の区分 | Ⅱ
|  |  | 対策区分の 判定結果 |  | 対策区分毎の変状数注3 | [5 empty] | Ⅳ | Ⅲ | Ⅱa | Ⅱb | Ⅳ | Ⅲ | Ⅱa | Ⅱb | Ⅳ | Ⅲ | Ⅱa | Ⅱb |  |  | 外力 |  |  |  |  | 材質劣化 |  |  |  |  | 漏水
[15 empty] | 0 | 0 | 0 | 1 | 0 | 0 | 0 | 0 |  |  | Ⅳ | Ⅲ | Ⅱa | Ⅱb |  | Ⅳ | Ⅲ | Ⅱa | Ⅱb |  | Ⅳ | Ⅲ | Ⅱa | Ⅱb
[25 empty] | 0 | 0 | 0 | 0 |  | 0 | 0 | 0 | 1 |  | 0 | 0 | 0 | 0
|  | 所見 | 軽微なはく落がわずかに認められる。側壁部にうきが認められる。 予防保全段階(監視)。 | [21 empty] | Ⅰ |  |  |  |  | Ⅱb |  |  |  |  | Ⅰ
[25 empty] | Ⅳ | Ⅲ | Ⅱ
[25 empty] | 0 | 0 | 1
注1：誤記入防止のため、当該変状区分以外のセルは灰色表示とすること。
|  | 注2：応急措置を実施した場合は、その詳細を備考に記載すること。 | [22 empty] | 判定
|  | 注3：外力は覆工スパン単位、材質劣化、漏水は変状単位とすること。 | [22 empty] | Ⅱ
（以下、印刷不要）
※1：本シートは作成洩れのないよう、変状が無くても全スパン分を作成すること．また変状展開図は、様式D-2-1、様式D-2-1'と同じものを覆工スパン単位で拡大し掲載すること。
※2：変状番号は、様式D-1-1で記入した番号と整合させること。
※3：対策区分毎の変状発生規模は、様式D-1-1に記載した面積を記入すること（ただし外力はスパン単位で評価するため変状の有無の欄には面積でなく○を記入し、備考欄に状況を記入）。
※4：本様式は覆工スパン毎に作成すること。
※5：変状数が多い場合は、適時、表の行を増やして覆工スパン毎に1枚のシートに収めること。また、1スパン１シートとし、スパンに合わせてシートを追加すること。
※6：対策区分毎の変状の発生範囲の規模とは，対策を行う際に参考となる変状の長さや面積であり，変状を包含する長さや面積とする。
※7：対策範囲を示す発生範囲の規模を面積で記入することが妥当ではない変状は、発生範囲の規模の欄に○を記入するとともに、備考に内容を記入すること。

## 様式D-3_S054
[29 empty] | 様式F用→ | 覆工ｽﾊﾟﾝ 番号 | ｽﾊﾟﾝ 長 (m) | 健全性の診断の 区分 | 変状数集計 | [11 empty] | 変状規模集計
[33 empty] | 対策区分毎の変状数 | [11 empty] | 覆工スパン長(m) |  |  |  | 対策区分毎の変状の発生範囲の規模(㎡）
■定期点検記録様式 覆工スパン別変状詳細展開図 【様式D-3】 | [32 empty] | 外力 |  |  |  | 材質劣化 |  |  |  | 漏水 |  |  |  | 外力※１ |  |  |  | 材質劣化 |  |  |  | 漏水
フリガナ | ｸﾗｶｹﾔﾏﾄﾝﾈﾙ | 路線名 |  | 国道490号 |  |  |  | 定期点検実施者 |  |  | 国際航業株式会社 | [7 empty] | 定期点検年月日 |  |  |  | 2024-10-10 | [9 empty] | Ⅳ | Ⅲ | Ⅱa | Ⅱb | Ⅳ | Ⅲ | Ⅱa | Ⅱb | Ⅳ | Ⅲ | Ⅱa | Ⅱb | Ⅳ | Ⅲ | Ⅱa | Ⅱb | Ⅳ | Ⅲ | Ⅱa | Ⅱb | Ⅳ | Ⅲ | Ⅱa | Ⅱb
名 称 | 鞍掛山トンネル | 管理者名 |  | 宇部土木建築事務所美祢支所 | [6 empty] | 徳永 俊夫 | [18 empty] | S054 | 10.5 | Ⅱ |  |  |  |  | 0 | 0 | 1 | 0 | 0 | 0 | 0 | 0 |  |  |  |  | 0 | 0 | 0.05 | 0 | 0 | 0 | 0 | 0
スパン別変状展開図 |  | 【健全性判定集計表】
|  | スパン番号 |  | S054 |  | スパン長 | 10.5 |  | 前回定期点検時の判定 | 応急措置前の判定 | 対策区分毎の 変状の有無 |  |  |  | 対策区分毎の変状の発生範囲の規模(㎡) | [7 empty] | 備考注2
|  | 変状番号 | 対象箇所 | 部位区分 |  | 変状区分 | 変状種類
[11 empty] | 外力注1 |  |  |  | 材質劣化注1 |  |  |  | 漏水注1
[11 empty] | Ⅳ | Ⅲ | Ⅱa | Ⅱb | Ⅳ | Ⅲ | Ⅱa | Ⅱb | Ⅳ | Ⅲ | Ⅱa | Ⅱb
|  | 1 | 覆工 | 横断目地（左側） |  | 材質劣化 | うき・はく離 |  | Ⅰ | [15 empty] | 2
|  | 2 | 覆工 | 横断目地（右側） |  | 材質劣化 | その他 |  | Ⅱ | [7 empty] | 0.05 | [7 empty] | 2
|  | 3 | [22 empty] | 1
|  | 4 | [22 empty] | 1
|  | 5 | [22 empty] | 1
|  | 6 | [22 empty] | 1
|  | 7 | [22 empty] | 1
|  | 8 | [22 empty] | 1
|  | 9 | [22 empty] | 1
|  | 10 | [22 empty] | 1
|  | 11 | [22 empty] | 1
|  | 12 | [22 empty] | 1
|  | 13 | [22 empty] | 1
|  | 14 | [22 empty] | 1
|  | 15 | [22 empty] | 1
|  | 16 | [22 empty] | 1
|  | 17 | [22 empty] | 1
|  | 18 | [22 empty] | 1
|  | 19 | [22 empty] | 1
|  | 20 | [22 empty] | 1
|  | 21 | [22 empty] | 1
|  | 22 | [22 empty] | 1
|  | 23 | [22 empty] | 1
|  | 24 | [22 empty] | 1
|  | 集計 判定 診断 | 変状の発生規模合計(㎡) | [7 empty] | － |  |  |  | 0 | 0 | 0.05 | 0 | 0 | 0 | 0 | 0 | 覆工スパン単位の 健全性の 診断の区分 | Ⅱ
|  |  | 対策区分の 判定結果 |  | 対策区分毎の変状数注3 | [5 empty] | Ⅳ | Ⅲ | Ⅱa | Ⅱb | Ⅳ | Ⅲ | Ⅱa | Ⅱb | Ⅳ | Ⅲ | Ⅱa | Ⅱb |  |  | 外力 |  |  |  |  | 材質劣化 |  |  |  |  | 漏水
[15 empty] | 0 | 0 | 1 | 0 | 0 | 0 | 0 | 0 |  |  | Ⅳ | Ⅲ | Ⅱa | Ⅱb |  | Ⅳ | Ⅲ | Ⅱa | Ⅱb |  | Ⅳ | Ⅲ | Ⅱa | Ⅱb
[25 empty] | 0 | 0 | 0 | 0 |  | 0 | 0 | 1 | 0 |  | 0 | 0 | 0 | 0
|  | 所見 | 軽微なひび割れ、はく落がわずかに認められる。横断目地に豆板が認められる。うきは伴わない。 予防保全段階(重点監視)。 | [21 empty] | Ⅰ |  |  |  |  | Ⅱa |  |  |  |  | Ⅰ
[25 empty] | Ⅳ | Ⅲ | Ⅱ
[25 empty] | 0 | 0 | 1
注1：誤記入防止のため、当該変状区分以外のセルは灰色表示とすること。
|  | 注2：応急措置を実施した場合は、その詳細を備考に記載すること。 | [22 empty] | 判定
|  | 注3：外力は覆工スパン単位、材質劣化、漏水は変状単位とすること。 | [22 empty] | Ⅱ
（以下、印刷不要）
※1：本シートは作成洩れのないよう、変状が無くても全スパン分を作成すること．また変状展開図は、様式D-2-1、様式D-2-1'と同じものを覆工スパン単位で拡大し掲載すること。
※2：変状番号は、様式D-1-1で記入した番号と整合させること。
※3：対策区分毎の変状発生規模は、様式D-1-1に記載した面積を記入すること（ただし外力はスパン単位で評価するため変状の有無の欄には面積でなく○を記入し、備考欄に状況を記入）。
※4：本様式は覆工スパン毎に作成すること。
※5：変状数が多い場合は、適時、表の行を増やして覆工スパン毎に1枚のシートに収めること。また、1スパン１シートとし、スパンに合わせてシートを追加すること。
※6：対策区分毎の変状の発生範囲の規模とは，対策を行う際に参考となる変状の長さや面積であり，変状を包含する長さや面積とする。
※7：対策範囲を示す発生範囲の規模を面積で記入することが妥当ではない変状は、発生範囲の規模の欄に○を記入するとともに、備考に内容を記入すること。

## 様式D-3_S055
[29 empty] | 様式F用→ | 覆工ｽﾊﾟﾝ 番号 | ｽﾊﾟﾝ 長 (m) | 健全性の診断の 区分 | 変状数集計 | [11 empty] | 変状規模集計
[33 empty] | 対策区分毎の変状数 | [11 empty] | 覆工スパン長(m) |  |  |  | 対策区分毎の変状の発生範囲の規模(㎡）
■定期点検記録様式 覆工スパン別変状詳細展開図 【様式D-3】 | [32 empty] | 外力 |  |  |  | 材質劣化 |  |  |  | 漏水 |  |  |  | 外力※１ |  |  |  | 材質劣化 |  |  |  | 漏水
フリガナ | ｸﾗｶｹﾔﾏﾄﾝﾈﾙ | 路線名 |  | 国道490号 |  |  |  | 定期点検実施者 |  |  | 国際航業株式会社 | [7 empty] | 定期点検年月日 |  |  |  | 2024-10-10 | [9 empty] | Ⅳ | Ⅲ | Ⅱa | Ⅱb | Ⅳ | Ⅲ | Ⅱa | Ⅱb | Ⅳ | Ⅲ | Ⅱa | Ⅱb | Ⅳ | Ⅲ | Ⅱa | Ⅱb | Ⅳ | Ⅲ | Ⅱa | Ⅱb | Ⅳ | Ⅲ | Ⅱa | Ⅱb
名 称 | 鞍掛山トンネル | 管理者名 |  | 宇部土木建築事務所美祢支所 | [6 empty] | 徳永 俊夫 | [18 empty] | S055 | 10.5 | Ⅰ |  |  |  |  | 0 | 0 | 0 | 0 | 0 | 0 | 0 | 0 |  |  |  |  | 0 | 0 | 0 | 0 | 0 | 0 | 0 | 0
スパン別変状展開図 |  | 【健全性判定集計表】
|  | スパン番号 |  | S055 |  | スパン長 | 10.5 |  | 前回定期点検時の判定 | 応急措置前の判定 | 対策区分毎の 変状の有無 |  |  |  | 対策区分毎の変状の発生範囲の規模(㎡) | [7 empty] | 備考注2
|  | 変状番号 | 対象箇所 | 部位区分 |  | 変状区分 | 変状種類
[11 empty] | 外力注1 |  |  |  | 材質劣化注1 |  |  |  | 漏水注1
[11 empty] | Ⅳ | Ⅲ | Ⅱa | Ⅱb | Ⅳ | Ⅲ | Ⅱa | Ⅱb | Ⅳ | Ⅲ | Ⅱa | Ⅱb
|  | 1 | [22 empty] | 1
|  | 2 | [22 empty] | 1
|  | 3 | [22 empty] | 1
|  | 4 | [22 empty] | 1
|  | 5 | [22 empty] | 1
|  | 6 | [22 empty] | 1
|  | 7 | [22 empty] | 1
|  | 8 | [22 empty] | 1
|  | 9 | [22 empty] | 1
|  | 10 | [22 empty] | 1
|  | 11 | [22 empty] | 1
|  | 12 | [22 empty] | 1
|  | 13 | [22 empty] | 1
|  | 14 | [22 empty] | 1
|  | 15 | [22 empty] | 1
|  | 16 | [22 empty] | 1
|  | 17 | [22 empty] | 1
|  | 18 | [22 empty] | 1
|  | 19 | [22 empty] | 1
|  | 20 | [22 empty] | 1
|  | 21 | [22 empty] | 1
|  | 22 | [22 empty] | 1
|  | 23 | [22 empty] | 1
|  | 24 | [22 empty] | 1
|  | 集計 判定 診断 | 変状の発生規模合計(㎡) | [7 empty] | － |  |  |  | 0 | 0 | 0 | 0 | 0 | 0 | 0 | 0 | 覆工スパン単位の 健全性の 診断の区分 | Ⅰ
|  |  | 対策区分の 判定結果 |  | 対策区分毎の変状数注3 | [5 empty] | Ⅳ | Ⅲ | Ⅱa | Ⅱb | Ⅳ | Ⅲ | Ⅱa | Ⅱb | Ⅳ | Ⅲ | Ⅱa | Ⅱb |  |  | 外力 |  |  |  |  | 材質劣化 |  |  |  |  | 漏水
[15 empty] | 0 | 0 | 0 | 0 | 0 | 0 | 0 | 0 |  |  | Ⅳ | Ⅲ | Ⅱa | Ⅱb |  | Ⅳ | Ⅲ | Ⅱa | Ⅱb |  | Ⅳ | Ⅲ | Ⅱa | Ⅱb
[25 empty] | 0 | 0 | 0 | 0 |  | 0 | 0 | 0 | 0 |  | 0 | 0 | 0 | 0
|  | 所見 | 軽微なひび割れがわずかに認められる。 健全。 | [21 empty] | Ⅰ |  |  |  |  | Ⅰ |  |  |  |  | Ⅰ
[25 empty] | Ⅳ | Ⅲ | Ⅱ
[25 empty] | 0 | 0 | 0
注1：誤記入防止のため、当該変状区分以外のセルは灰色表示とすること。
|  | 注2：応急措置を実施した場合は、その詳細を備考に記載すること。 | [22 empty] | 判定
|  | 注3：外力は覆工スパン単位、材質劣化、漏水は変状単位とすること。 | [22 empty] | Ⅰ
（以下、印刷不要）
※1：本シートは作成洩れのないよう、変状が無くても全スパン分を作成すること．また変状展開図は、様式D-2-1、様式D-2-1'と同じものを覆工スパン単位で拡大し掲載すること。
※2：変状番号は、様式D-1-1で記入した番号と整合させること。
※3：対策区分毎の変状発生規模は、様式D-1-1に記載した面積を記入すること（ただし外力はスパン単位で評価するため変状の有無の欄には面積でなく○を記入し、備考欄に状況を記入）。
※4：本様式は覆工スパン毎に作成すること。
※5：変状数が多い場合は、適時、表の行を増やして覆工スパン毎に1枚のシートに収めること。また、1スパン１シートとし、スパンに合わせてシートを追加すること。
※6：対策区分毎の変状の発生範囲の規模とは，対策を行う際に参考となる変状の長さや面積であり，変状を包含する長さや面積とする。
※7：対策範囲を示す発生範囲の規模を面積で記入することが妥当ではない変状は、発生範囲の規模の欄に○を記入するとともに、備考に内容を記入すること。

## 様式D-3_S056
[29 empty] | 様式F用→ | 覆工ｽﾊﾟﾝ 番号 | ｽﾊﾟﾝ 長 (m) | 健全性の診断の 区分 | 変状数集計 | [11 empty] | 変状規模集計
[33 empty] | 対策区分毎の変状数 | [11 empty] | 覆工スパン長(m) |  |  |  | 対策区分毎の変状の発生範囲の規模(㎡）
■定期点検記録様式 覆工スパン別変状詳細展開図 【様式D-3】 | [32 empty] | 外力 |  |  |  | 材質劣化 |  |  |  | 漏水 |  |  |  | 外力※１ |  |  |  | 材質劣化 |  |  |  | 漏水
フリガナ | ｸﾗｶｹﾔﾏﾄﾝﾈﾙ | 路線名 |  | 国道490号 |  |  |  | 定期点検実施者 |  |  | 国際航業株式会社 | [7 empty] | 定期点検年月日 |  |  |  | 2024-10-10 | [9 empty] | Ⅳ | Ⅲ | Ⅱa | Ⅱb | Ⅳ | Ⅲ | Ⅱa | Ⅱb | Ⅳ | Ⅲ | Ⅱa | Ⅱb | Ⅳ | Ⅲ | Ⅱa | Ⅱb | Ⅳ | Ⅲ | Ⅱa | Ⅱb | Ⅳ | Ⅲ | Ⅱa | Ⅱb
名 称 | 鞍掛山トンネル | 管理者名 |  | 宇部土木建築事務所美祢支所 | [6 empty] | 徳永 俊夫 | [18 empty] | S056 | 10.5 | Ⅰ |  |  |  |  | 0 | 0 | 0 | 0 | 0 | 0 | 0 | 0 |  |  |  |  | 0 | 0 | 0 | 0 | 0 | 0 | 0 | 0
スパン別変状展開図 |  | 【健全性判定集計表】
|  | スパン番号 |  | S056 |  | スパン長 | 10.5 |  | 前回定期点検時の判定 | 応急措置前の判定 | 対策区分毎の 変状の有無 |  |  |  | 対策区分毎の変状の発生範囲の規模(㎡) | [7 empty] | 備考注2
|  | 変状番号 | 対象箇所 | 部位区分 |  | 変状区分 | 変状種類
[11 empty] | 外力注1 |  |  |  | 材質劣化注1 |  |  |  | 漏水注1
[11 empty] | Ⅳ | Ⅲ | Ⅱa | Ⅱb | Ⅳ | Ⅲ | Ⅱa | Ⅱb | Ⅳ | Ⅲ | Ⅱa | Ⅱb
|  | 1 | [22 empty] | 1
|  | 2 | [22 empty] | 1
|  | 3 | [22 empty] | 1
|  | 4 | [22 empty] | 1
|  | 5 | [22 empty] | 1
|  | 6 | [22 empty] | 1
|  | 7 | [22 empty] | 1
|  | 8 | [22 empty] | 1
|  | 9 | [22 empty] | 1
|  | 10 | [22 empty] | 1
|  | 11 | [22 empty] | 1
|  | 12 | [22 empty] | 1
|  | 13 | [22 empty] | 1
|  | 14 | [22 empty] | 1
|  | 15 | [22 empty] | 1
|  | 16 | [22 empty] | 1
|  | 17 | [22 empty] | 1
|  | 18 | [22 empty] | 1
|  | 19 | [22 empty] | 1
|  | 20 | [22 empty] | 1
|  | 21 | [22 empty] | 1
|  | 22 | [22 empty] | 1
|  | 23 | [22 empty] | 1
|  | 24 | [22 empty] | 1
|  | 集計 判定 診断 | 変状の発生規模合計(㎡) | [7 empty] | － |  |  |  | 0 | 0 | 0 | 0 | 0 | 0 | 0 | 0 | 覆工スパン単位の 健全性の 診断の区分 | Ⅰ
|  |  | 対策区分の 判定結果 |  | 対策区分毎の変状数注3 | [5 empty] | Ⅳ | Ⅲ | Ⅱa | Ⅱb | Ⅳ | Ⅲ | Ⅱa | Ⅱb | Ⅳ | Ⅲ | Ⅱa | Ⅱb |  |  | 外力 |  |  |  |  | 材質劣化 |  |  |  |  | 漏水
[15 empty] | 0 | 0 | 0 | 0 | 0 | 0 | 0 | 0 |  |  | Ⅳ | Ⅲ | Ⅱa | Ⅱb |  | Ⅳ | Ⅲ | Ⅱa | Ⅱb |  | Ⅳ | Ⅲ | Ⅱa | Ⅱb
[25 empty] | 0 | 0 | 0 | 0 |  | 0 | 0 | 0 | 0 |  | 0 | 0 | 0 | 0
|  | 所見 | 変状なし。 健全。 | [21 empty] | Ⅰ |  |  |  |  | Ⅰ |  |  |  |  | Ⅰ
[25 empty] | Ⅳ | Ⅲ | Ⅱ
[25 empty] | 0 | 0 | 0
注1：誤記入防止のため、当該変状区分以外のセルは灰色表示とすること。
|  | 注2：応急措置を実施した場合は、その詳細を備考に記載すること。 | [22 empty] | 判定
|  | 注3：外力は覆工スパン単位、材質劣化、漏水は変状単位とすること。 | [22 empty] | Ⅰ
（以下、印刷不要）
※1：本シートは作成洩れのないよう、変状が無くても全スパン分を作成すること．また変状展開図は、様式D-2-1、様式D-2-1'と同じものを覆工スパン単位で拡大し掲載すること。
※2：変状番号は、様式D-1-1で記入した番号と整合させること。
※3：対策区分毎の変状発生規模は、様式D-1-1に記載した面積を記入すること（ただし外力はスパン単位で評価するため変状の有無の欄には面積でなく○を記入し、備考欄に状況を記入）。
※4：本様式は覆工スパン毎に作成すること。
※5：変状数が多い場合は、適時、表の行を増やして覆工スパン毎に1枚のシートに収めること。また、1スパン１シートとし、スパンに合わせてシートを追加すること。
※6：対策区分毎の変状の発生範囲の規模とは，対策を行う際に参考となる変状の長さや面積であり，変状を包含する長さや面積とする。
※7：対策範囲を示す発生範囲の規模を面積で記入することが妥当ではない変状は、発生範囲の規模の欄に○を記入するとともに、備考に内容を記入すること。

## 様式D-3_S057
[29 empty] | 様式F用→ | 覆工ｽﾊﾟﾝ 番号 | ｽﾊﾟﾝ 長 (m) | 健全性の診断の 区分 | 変状数集計 | [11 empty] | 変状規模集計
[33 empty] | 対策区分毎の変状数 | [11 empty] | 覆工スパン長(m) |  |  |  | 対策区分毎の変状の発生範囲の規模(㎡）
■定期点検記録様式 覆工スパン別変状詳細展開図 【様式D-3】 | [32 empty] | 外力 |  |  |  | 材質劣化 |  |  |  | 漏水 |  |  |  | 外力※１ |  |  |  | 材質劣化 |  |  |  | 漏水
フリガナ | ｸﾗｶｹﾔﾏﾄﾝﾈﾙ | 路線名 |  | 国道490号 |  |  |  | 定期点検実施者 |  |  | 国際航業株式会社 | [7 empty] | 定期点検年月日 |  |  |  | 2024-10-10 | [9 empty] | Ⅳ | Ⅲ | Ⅱa | Ⅱb | Ⅳ | Ⅲ | Ⅱa | Ⅱb | Ⅳ | Ⅲ | Ⅱa | Ⅱb | Ⅳ | Ⅲ | Ⅱa | Ⅱb | Ⅳ | Ⅲ | Ⅱa | Ⅱb | Ⅳ | Ⅲ | Ⅱa | Ⅱb
名 称 | 鞍掛山トンネル | 管理者名 |  | 宇部土木建築事務所美祢支所 | [6 empty] | 徳永 俊夫 | [18 empty] | S057 | 6.2 | Ⅰ |  |  |  |  | 0 | 0 | 0 | 0 | 0 | 0 | 0 | 0 |  |  |  |  | 0 | 0 | 0 | 0 | 0 | 0 | 0 | 0
スパン別変状展開図 |  | 【健全性判定集計表】
|  | スパン番号 |  | S057 |  | スパン長 | 6.2 |  | 前回定期点検時の判定 | 応急措置前の判定 | 対策区分毎の 変状の有無 |  |  |  | 対策区分毎の変状の発生範囲の規模(㎡) | [7 empty] | 備考注2
|  | 変状番号 | 対象箇所 | 部位区分 |  | 変状区分 | 変状種類
[11 empty] | 外力注1 |  |  |  | 材質劣化注1 |  |  |  | 漏水注1
[11 empty] | Ⅳ | Ⅲ | Ⅱa | Ⅱb | Ⅳ | Ⅲ | Ⅱa | Ⅱb | Ⅳ | Ⅲ | Ⅱa | Ⅱb
|  | 1 | [22 empty] | 1
|  | 2 | [22 empty] | 1
|  | 3 | [22 empty] | 1
|  | 4 | [22 empty] | 1
|  | 5 | [22 empty] | 1
|  | 6 | [22 empty] | 1
|  | 7 | [22 empty] | 1
|  | 8 | [22 empty] | 1
|  | 9 | [22 empty] | 1
|  | 10 | [22 empty] | 1
|  | 11 | [22 empty] | 1
|  | 12 | [22 empty] | 1
|  | 13 | [22 empty] | 1
|  | 14 | [22 empty] | 1
|  | 15 | [22 empty] | 1
|  | 16 | [22 empty] | 1
|  | 17 | [22 empty] | 1
|  | 18 | [22 empty] | 1
|  | 19 | [22 empty] | 1
|  | 20 | [22 empty] | 1
|  | 21 | [22 empty] | 1
|  | 22 | [22 empty] | 1
|  | 23 | [22 empty] | 1
|  | 24 | [22 empty] | 1
|  | 集計 判定 診断 | 変状の発生規模合計(㎡) | [7 empty] | － |  |  |  | 0 | 0 | 0 | 0 | 0 | 0 | 0 | 0 | 覆工スパン単位の 健全性の 診断の区分 | Ⅰ
|  |  | 対策区分の 判定結果 |  | 対策区分毎の変状数注3 | [5 empty] | Ⅳ | Ⅲ | Ⅱa | Ⅱb | Ⅳ | Ⅲ | Ⅱa | Ⅱb | Ⅳ | Ⅲ | Ⅱa | Ⅱb |  |  | 外力 |  |  |  |  | 材質劣化 |  |  |  |  | 漏水
[15 empty] | 0 | 0 | 0 | 0 | 0 | 0 | 0 | 0 |  |  | Ⅳ | Ⅲ | Ⅱa | Ⅱb |  | Ⅳ | Ⅲ | Ⅱa | Ⅱb |  | Ⅳ | Ⅲ | Ⅱa | Ⅱb
[25 empty] | 0 | 0 | 0 | 0 |  | 0 | 0 | 0 | 0 |  | 0 | 0 | 0 | 0
|  | 所見 | 変状なし。 健全。 | [21 empty] | Ⅰ |  |  |  |  | Ⅰ |  |  |  |  | Ⅰ
[25 empty] | Ⅳ | Ⅲ | Ⅱ
[25 empty] | 0 | 0 | 0
注1：誤記入防止のため、当該変状区分以外のセルは灰色表示とすること。
|  | 注2：応急措置を実施した場合は、その詳細を備考に記載すること。 | [22 empty] | 判定
|  | 注3：外力は覆工スパン単位、材質劣化、漏水は変状単位とすること。 | [22 empty] | Ⅰ
（以下、印刷不要）
※1：本シートは作成洩れのないよう、変状が無くても全スパン分を作成すること．また変状展開図は、様式D-2-1、様式D-2-1'と同じものを覆工スパン単位で拡大し掲載すること。
※2：変状番号は、様式D-1-1で記入した番号と整合させること。
※3：対策区分毎の変状発生規模は、様式D-1-1に記載した面積を記入すること（ただし外力はスパン単位で評価するため変状の有無の欄には面積でなく○を記入し、備考欄に状況を記入）。
※4：本様式は覆工スパン毎に作成すること。
※5：変状数が多い場合は、適時、表の行を増やして覆工スパン毎に1枚のシートに収めること。また、1スパン１シートとし、スパンに合わせてシートを追加すること。
※6：対策区分毎の変状の発生範囲の規模とは，対策を行う際に参考となる変状の長さや面積であり，変状を包含する長さや面積とする。
※7：対策範囲を示す発生範囲の規模を面積で記入することが妥当ではない変状は、発生範囲の規模の欄に○を記入するとともに、備考に内容を記入すること。

## 様式D-3_S058
[29 empty] | 様式F用→ | 覆工ｽﾊﾟﾝ 番号 | ｽﾊﾟﾝ 長 (m) | 健全性の診断の 区分 | 変状数集計 | [11 empty] | 変状規模集計
[33 empty] | 対策区分毎の変状数 | [11 empty] | 覆工スパン長(m) |  |  |  | 対策区分毎の変状の発生範囲の規模(㎡）
■定期点検記録様式 覆工スパン別変状詳細展開図 【様式D-3】 | [32 empty] | 外力 |  |  |  | 材質劣化 |  |  |  | 漏水 |  |  |  | 外力※１ |  |  |  | 材質劣化 |  |  |  | 漏水
フリガナ | ｸﾗｶｹﾔﾏﾄﾝﾈﾙ | 路線名 |  | 国道490号 |  |  |  | 定期点検実施者 |  |  | 国際航業株式会社 | [7 empty] | 定期点検年月日 |  |  |  | 2024-10-10 | [9 empty] | Ⅳ | Ⅲ | Ⅱa | Ⅱb | Ⅳ | Ⅲ | Ⅱa | Ⅱb | Ⅳ | Ⅲ | Ⅱa | Ⅱb | Ⅳ | Ⅲ | Ⅱa | Ⅱb | Ⅳ | Ⅲ | Ⅱa | Ⅱb | Ⅳ | Ⅲ | Ⅱa | Ⅱb
名 称 | 鞍掛山トンネル | 管理者名 |  | 宇部土木建築事務所美祢支所 | [6 empty] | 徳永 俊夫 | [18 empty] | S058 | 6.2 | Ⅰ |  |  |  |  | 0 | 0 | 0 | 0 | 0 | 0 | 0 | 0 |  |  |  |  | 0 | 0 | 0 | 0 | 0 | 0 | 0 | 0
スパン別変状展開図 |  | 【健全性判定集計表】
|  | スパン番号 |  | S058 |  | スパン長 | 6.2 |  | 前回定期点検時の判定 | 応急措置前の判定 | 対策区分毎の 変状の有無 |  |  |  | 対策区分毎の変状の発生範囲の規模(㎡) | [7 empty] | 備考注2
|  | 変状番号 | 対象箇所 | 部位区分 |  | 変状区分 | 変状種類
[11 empty] | 外力注1 |  |  |  | 材質劣化注1 |  |  |  | 漏水注1
[11 empty] | Ⅳ | Ⅲ | Ⅱa | Ⅱb | Ⅳ | Ⅲ | Ⅱa | Ⅱb | Ⅳ | Ⅲ | Ⅱa | Ⅱb
|  | 1 | [22 empty] | 1
|  | 2 | [22 empty] | 1
|  | 3 | [22 empty] | 1
|  | 4 | [22 empty] | 1
|  | 5 | [22 empty] | 1
|  | 6 | [22 empty] | 1
|  | 7 | [22 empty] | 1
|  | 8 | [22 empty] | 1
|  | 9 | [22 empty] | 1
|  | 10 | [22 empty] | 1
|  | 11 | [22 empty] | 1
|  | 12 | [22 empty] | 1
|  | 13 | [22 empty] | 1
|  | 14 | [22 empty] | 1
|  | 15 | [22 empty] | 1
|  | 16 | [22 empty] | 1
|  | 17 | [22 empty] | 1
|  | 18 | [22 empty] | 1
|  | 19 | [22 empty] | 1
|  | 20 | [22 empty] | 1
|  | 21 | [22 empty] | 1
|  | 22 | [22 empty] | 1
|  | 23 | [22 empty] | 1
|  | 24 | [22 empty] | 1
|  | 集計 判定 診断 | 変状の発生規模合計(㎡) | [7 empty] | － |  |  |  | 0 | 0 | 0 | 0 | 0 | 0 | 0 | 0 | 覆工スパン単位の 健全性の 診断の区分 | Ⅰ
|  |  | 対策区分の 判定結果 |  | 対策区分毎の変状数注3 | [5 empty] | Ⅳ | Ⅲ | Ⅱa | Ⅱb | Ⅳ | Ⅲ | Ⅱa | Ⅱb | Ⅳ | Ⅲ | Ⅱa | Ⅱb |  |  | 外力 |  |  |  |  | 材質劣化 |  |  |  |  | 漏水
[15 empty] | 0 | 0 | 0 | 0 | 0 | 0 | 0 | 0 |  |  | Ⅳ | Ⅲ | Ⅱa | Ⅱb |  | Ⅳ | Ⅲ | Ⅱa | Ⅱb |  | Ⅳ | Ⅲ | Ⅱa | Ⅱb
[25 empty] | 0 | 0 | 0 | 0 |  | 0 | 0 | 0 | 0 |  | 0 | 0 | 0 | 0
|  | 所見 | 変状なし。 健全。 | [21 empty] | Ⅰ |  |  |  |  | Ⅰ |  |  |  |  | Ⅰ
[25 empty] | Ⅳ | Ⅲ | Ⅱ
[25 empty] | 0 | 0 | 0
注1：誤記入防止のため、当該変状区分以外のセルは灰色表示とすること。
|  | 注2：応急措置を実施した場合は、その詳細を備考に記載すること。 | [22 empty] | 判定
|  | 注3：外力は覆工スパン単位、材質劣化、漏水は変状単位とすること。 | [22 empty] | Ⅰ
（以下、印刷不要）
※1：本シートは作成洩れのないよう、変状が無くても全スパン分を作成すること．また変状展開図は、様式D-2-1、様式D-2-1'と同じものを覆工スパン単位で拡大し掲載すること。
※2：変状番号は、様式D-1-1で記入した番号と整合させること。
※3：対策区分毎の変状発生規模は、様式D-1-1に記載した面積を記入すること（ただし外力はスパン単位で評価するため変状の有無の欄には面積でなく○を記入し、備考欄に状況を記入）。
※4：本様式は覆工スパン毎に作成すること。
※5：変状数が多い場合は、適時、表の行を増やして覆工スパン毎に1枚のシートに収めること。また、1スパン１シートとし、スパンに合わせてシートを追加すること。
※6：対策区分毎の変状の発生範囲の規模とは，対策を行う際に参考となる変状の長さや面積であり，変状を包含する長さや面積とする。
※7：対策範囲を示す発生範囲の規模を面積で記入することが妥当ではない変状は、発生範囲の規模の欄に○を記入するとともに、備考に内容を記入すること。

## 様式D-3_S059
[29 empty] | 様式F用→ | 覆工ｽﾊﾟﾝ 番号 | ｽﾊﾟﾝ 長 (m) | 健全性の診断の 区分 | 変状数集計 | [11 empty] | 変状規模集計
[33 empty] | 対策区分毎の変状数 | [11 empty] | 覆工スパン長(m) |  |  |  | 対策区分毎の変状の発生範囲の規模(㎡）
■定期点検記録様式 覆工スパン別変状詳細展開図 【様式D-3】 | [32 empty] | 外力 |  |  |  | 材質劣化 |  |  |  | 漏水 |  |  |  | 外力※１ |  |  |  | 材質劣化 |  |  |  | 漏水
フリガナ | ｸﾗｶｹﾔﾏﾄﾝﾈﾙ | 路線名 |  | 国道490号 |  |  |  | 定期点検実施者 |  |  | 国際航業株式会社 | [7 empty] | 定期点検年月日 |  |  |  | 2024-10-10 | [9 empty] | Ⅳ | Ⅲ | Ⅱa | Ⅱb | Ⅳ | Ⅲ | Ⅱa | Ⅱb | Ⅳ | Ⅲ | Ⅱa | Ⅱb | Ⅳ | Ⅲ | Ⅱa | Ⅱb | Ⅳ | Ⅲ | Ⅱa | Ⅱb | Ⅳ | Ⅲ | Ⅱa | Ⅱb
名 称 | 鞍掛山トンネル | 管理者名 |  | 宇部土木建築事務所美祢支所 | [6 empty] | 徳永 俊夫 | [18 empty] | S059 | 6.2 | Ⅰ |  |  |  |  | 0 | 0 | 0 | 0 | 0 | 0 | 0 | 0 |  |  |  |  | 0 | 0 | 0 | 0 | 0 | 0 | 0 | 0
スパン別変状展開図 |  | 【健全性判定集計表】
|  | スパン番号 |  | S059 |  | スパン長 | 6.2 |  | 前回定期点検時の判定 | 応急措置前の判定 | 対策区分毎の 変状の有無 |  |  |  | 対策区分毎の変状の発生範囲の規模(㎡) | [7 empty] | 備考注2
|  | 変状番号 | 対象箇所 | 部位区分 |  | 変状区分 | 変状種類
[11 empty] | 外力注1 |  |  |  | 材質劣化注1 |  |  |  | 漏水注1
[11 empty] | Ⅳ | Ⅲ | Ⅱa | Ⅱb | Ⅳ | Ⅲ | Ⅱa | Ⅱb | Ⅳ | Ⅲ | Ⅱa | Ⅱb
|  | 1 | [22 empty] | 1
|  | 2 | [22 empty] | 1
|  | 3 | [22 empty] | 1
|  | 4 | [22 empty] | 1
|  | 5 | [22 empty] | 1
|  | 6 | [22 empty] | 1
|  | 7 | [22 empty] | 1
|  | 8 | [22 empty] | 1
|  | 9 | [22 empty] | 1
|  | 10 | [22 empty] | 1
|  | 11 | [22 empty] | 1
|  | 12 | [22 empty] | 1
|  | 13 | [22 empty] | 1
|  | 14 | [22 empty] | 1
|  | 15 | [22 empty] | 1
|  | 16 | [22 empty] | 1
|  | 17 | [22 empty] | 1
|  | 18 | [22 empty] | 1
|  | 19 | [22 empty] | 1
|  | 20 | [22 empty] | 1
|  | 21 | [22 empty] | 1
|  | 22 | [22 empty] | 1
|  | 23 | [22 empty] | 1
|  | 24 | [22 empty] | 1
|  | 集計 判定 診断 | 変状の発生規模合計(㎡) | [7 empty] | － |  |  |  | 0 | 0 | 0 | 0 | 0 | 0 | 0 | 0 | 覆工スパン単位の 健全性の 診断の区分 | Ⅰ
|  |  | 対策区分の 判定結果 |  | 対策区分毎の変状数注3 | [5 empty] | Ⅳ | Ⅲ | Ⅱa | Ⅱb | Ⅳ | Ⅲ | Ⅱa | Ⅱb | Ⅳ | Ⅲ | Ⅱa | Ⅱb |  |  | 外力 |  |  |  |  | 材質劣化 |  |  |  |  | 漏水
[15 empty] | 0 | 0 | 0 | 0 | 0 | 0 | 0 | 0 |  |  | Ⅳ | Ⅲ | Ⅱa | Ⅱb |  | Ⅳ | Ⅲ | Ⅱa | Ⅱb |  | Ⅳ | Ⅲ | Ⅱa | Ⅱb
[25 empty] | 0 | 0 | 0 | 0 |  | 0 | 0 | 0 | 0 |  | 0 | 0 | 0 | 0
|  | 所見 | 軽微なはく落がわずかに認められる。 健全。 | [21 empty] | Ⅰ |  |  |  |  | Ⅰ |  |  |  |  | Ⅰ
[25 empty] | Ⅳ | Ⅲ | Ⅱ
[25 empty] | 0 | 0 | 0
注1：誤記入防止のため、当該変状区分以外のセルは灰色表示とすること。
|  | 注2：応急措置を実施した場合は、その詳細を備考に記載すること。 | [22 empty] | 判定
|  | 注3：外力は覆工スパン単位、材質劣化、漏水は変状単位とすること。 | [22 empty] | Ⅰ
（以下、印刷不要）
※1：本シートは作成洩れのないよう、変状が無くても全スパン分を作成すること．また変状展開図は、様式D-2-1、様式D-2-1'と同じものを覆工スパン単位で拡大し掲載すること。
※2：変状番号は、様式D-1-1で記入した番号と整合させること。
※3：対策区分毎の変状発生規模は、様式D-1-1に記載した面積を記入すること（ただし外力はスパン単位で評価するため変状の有無の欄には面積でなく○を記入し、備考欄に状況を記入）。
※4：本様式は覆工スパン毎に作成すること。
※5：変状数が多い場合は、適時、表の行を増やして覆工スパン毎に1枚のシートに収めること。また、1スパン１シートとし、スパンに合わせてシートを追加すること。
※6：対策区分毎の変状の発生範囲の規模とは，対策を行う際に参考となる変状の長さや面積であり，変状を包含する長さや面積とする。
※7：対策範囲を示す発生範囲の規模を面積で記入することが妥当ではない変状は、発生範囲の規模の欄に○を記入するとともに、備考に内容を記入すること。

## 様式D-3_S060
[29 empty] | 様式F用→ | 覆工ｽﾊﾟﾝ 番号 | ｽﾊﾟﾝ 長 (m) | 健全性の診断の 区分 | 変状数集計 | [11 empty] | 変状規模集計
[33 empty] | 対策区分毎の変状数 | [11 empty] | 覆工スパン長(m) |  |  |  | 対策区分毎の変状の発生範囲の規模(㎡）
■定期点検記録様式 覆工スパン別変状詳細展開図 【様式D-3】 | [32 empty] | 外力 |  |  |  | 材質劣化 |  |  |  | 漏水 |  |  |  | 外力※１ |  |  |  | 材質劣化 |  |  |  | 漏水
フリガナ | ｸﾗｶｹﾔﾏﾄﾝﾈﾙ | 路線名 |  | 国道490号 |  |  |  | 定期点検実施者 |  |  | 国際航業株式会社 | [7 empty] | 定期点検年月日 |  |  |  | 2024-10-10 | [9 empty] | Ⅳ | Ⅲ | Ⅱa | Ⅱb | Ⅳ | Ⅲ | Ⅱa | Ⅱb | Ⅳ | Ⅲ | Ⅱa | Ⅱb | Ⅳ | Ⅲ | Ⅱa | Ⅱb | Ⅳ | Ⅲ | Ⅱa | Ⅱb | Ⅳ | Ⅲ | Ⅱa | Ⅱb
名 称 | 鞍掛山トンネル | 管理者名 |  | 宇部土木建築事務所美祢支所 | [6 empty] | 徳永 俊夫 | [18 empty] | S060 | 6.2 | Ⅰ |  |  |  |  | 0 | 0 | 0 | 0 | 0 | 0 | 0 | 0 |  |  |  |  | 0 | 0 | 0 | 0 | 0 | 0 | 0 | 0
スパン別変状展開図 |  | 【健全性判定集計表】
|  | スパン番号 |  | S060 |  | スパン長 | 6.2 |  | 前回定期点検時の判定 | 応急措置前の判定 | 対策区分毎の 変状の有無 |  |  |  | 対策区分毎の変状の発生範囲の規模(㎡) | [7 empty] | 備考注2
|  | 変状番号 | 対象箇所 | 部位区分 |  | 変状区分 | 変状種類
[11 empty] | 外力注1 |  |  |  | 材質劣化注1 |  |  |  | 漏水注1
[11 empty] | Ⅳ | Ⅲ | Ⅱa | Ⅱb | Ⅳ | Ⅲ | Ⅱa | Ⅱb | Ⅳ | Ⅲ | Ⅱa | Ⅱb
|  | 1 | [22 empty] | 1
|  | 2 | [22 empty] | 1
|  | 3 | [22 empty] | 1
|  | 4 | [22 empty] | 1
|  | 5 | [22 empty] | 1
|  | 6 | [22 empty] | 1
|  | 7 | [22 empty] | 1
|  | 8 | [22 empty] | 1
|  | 9 | [22 empty] | 1
|  | 10 | [22 empty] | 1
|  | 11 | [22 empty] | 1
|  | 12 | [22 empty] | 1
|  | 13 | [22 empty] | 1
|  | 14 | [22 empty] | 1
|  | 15 | [22 empty] | 1
|  | 16 | [22 empty] | 1
|  | 17 | [22 empty] | 1
|  | 18 | [22 empty] | 1
|  | 19 | [22 empty] | 1
|  | 20 | [22 empty] | 1
|  | 21 | [22 empty] | 1
|  | 22 | [22 empty] | 1
|  | 23 | [22 empty] | 1
|  | 24 | [22 empty] | 1
|  | 集計 判定 診断 | 変状の発生規模合計(㎡) | [7 empty] | － |  |  |  | 0 | 0 | 0 | 0 | 0 | 0 | 0 | 0 | 覆工スパン単位の 健全性の 診断の区分 | Ⅰ
|  |  | 対策区分の 判定結果 |  | 対策区分毎の変状数注3 | [5 empty] | Ⅳ | Ⅲ | Ⅱa | Ⅱb | Ⅳ | Ⅲ | Ⅱa | Ⅱb | Ⅳ | Ⅲ | Ⅱa | Ⅱb |  |  | 外力 |  |  |  |  | 材質劣化 |  |  |  |  | 漏水
[15 empty] | 0 | 0 | 0 | 0 | 0 | 0 | 0 | 0 |  |  | Ⅳ | Ⅲ | Ⅱa | Ⅱb |  | Ⅳ | Ⅲ | Ⅱa | Ⅱb |  | Ⅳ | Ⅲ | Ⅱa | Ⅱb
[25 empty] | 0 | 0 | 0 | 0 |  | 0 | 0 | 0 | 0 |  | 0 | 0 | 0 | 0
|  | 所見 | 変状なし。 健全。 | [21 empty] | Ⅰ |  |  |  |  | Ⅰ |  |  |  |  | Ⅰ
[25 empty] | Ⅳ | Ⅲ | Ⅱ
[25 empty] | 0 | 0 | 0
注1：誤記入防止のため、当該変状区分以外のセルは灰色表示とすること。
|  | 注2：応急措置を実施した場合は、その詳細を備考に記載すること。 | [22 empty] | 判定
|  | 注3：外力は覆工スパン単位、材質劣化、漏水は変状単位とすること。 | [22 empty] | Ⅰ
（以下、印刷不要）
※1：本シートは作成洩れのないよう、変状が無くても全スパン分を作成すること．また変状展開図は、様式D-2-1、様式D-2-1'と同じものを覆工スパン単位で拡大し掲載すること。
※2：変状番号は、様式D-1-1で記入した番号と整合させること。
※3：対策区分毎の変状発生規模は、様式D-1-1に記載した面積を記入すること（ただし外力はスパン単位で評価するため変状の有無の欄には面積でなく○を記入し、備考欄に状況を記入）。
※4：本様式は覆工スパン毎に作成すること。
※5：変状数が多い場合は、適時、表の行を増やして覆工スパン毎に1枚のシートに収めること。また、1スパン１シートとし、スパンに合わせてシートを追加すること。
※6：対策区分毎の変状の発生範囲の規模とは，対策を行う際に参考となる変状の長さや面積であり，変状を包含する長さや面積とする。
※7：対策範囲を示す発生範囲の規模を面積で記入することが妥当ではない変状は、発生範囲の規模の欄に○を記入するとともに、備考に内容を記入すること。

## 様式D-3_S061
[29 empty] | 様式F用→ | 覆工ｽﾊﾟﾝ 番号 | ｽﾊﾟﾝ 長 (m) | 健全性の診断の 区分 | 変状数集計 | [11 empty] | 変状規模集計
[33 empty] | 対策区分毎の変状数 | [11 empty] | 覆工スパン長(m) |  |  |  | 対策区分毎の変状の発生範囲の規模(㎡）
■定期点検記録様式 覆工スパン別変状詳細展開図 【様式D-3】 | [32 empty] | 外力 |  |  |  | 材質劣化 |  |  |  | 漏水 |  |  |  | 外力※１ |  |  |  | 材質劣化 |  |  |  | 漏水
フリガナ | ｸﾗｶｹﾔﾏﾄﾝﾈﾙ | 路線名 |  | 国道490号 |  |  |  | 定期点検実施者 |  |  | 国際航業株式会社 | [7 empty] | 定期点検年月日 |  |  |  | 2024-10-10 | [9 empty] | Ⅳ | Ⅲ | Ⅱa | Ⅱb | Ⅳ | Ⅲ | Ⅱa | Ⅱb | Ⅳ | Ⅲ | Ⅱa | Ⅱb | Ⅳ | Ⅲ | Ⅱa | Ⅱb | Ⅳ | Ⅲ | Ⅱa | Ⅱb | Ⅳ | Ⅲ | Ⅱa | Ⅱb
名 称 | 鞍掛山トンネル | 管理者名 |  | 宇部土木建築事務所美祢支所 | [6 empty] | 徳永 俊夫 | [18 empty] | S061 | 6.2 | Ⅰ |  |  |  |  | 0 | 0 | 0 | 0 | 0 | 0 | 0 | 0 |  |  |  |  | 0 | 0 | 0 | 0 | 0 | 0 | 0 | 0
スパン別変状展開図 |  | 【健全性判定集計表】
|  | スパン番号 |  | S061 |  | スパン長 | 6.2 |  | 前回定期点検時の判定 | 応急措置前の判定 | 対策区分毎の 変状の有無 |  |  |  | 対策区分毎の変状の発生範囲の規模(㎡) | [7 empty] | 備考注2
|  | 変状番号 | 対象箇所 | 部位区分 |  | 変状区分 | 変状種類
[11 empty] | 外力注1 |  |  |  | 材質劣化注1 |  |  |  | 漏水注1
[11 empty] | Ⅳ | Ⅲ | Ⅱa | Ⅱb | Ⅳ | Ⅲ | Ⅱa | Ⅱb | Ⅳ | Ⅲ | Ⅱa | Ⅱb
|  | 1 | [22 empty] | 1
|  | 2 | [22 empty] | 1
|  | 3 | [22 empty] | 1
|  | 4 | [22 empty] | 1
|  | 5 | [22 empty] | 1
|  | 6 | [22 empty] | 1
|  | 7 | [22 empty] | 1
|  | 8 | [22 empty] | 1
|  | 9 | [22 empty] | 1
|  | 10 | [22 empty] | 1
|  | 11 | [22 empty] | 1
|  | 12 | [22 empty] | 1
|  | 13 | [22 empty] | 1
|  | 14 | [22 empty] | 1
|  | 15 | [22 empty] | 1
|  | 16 | [22 empty] | 1
|  | 17 | [22 empty] | 1
|  | 18 | [22 empty] | 1
|  | 19 | [22 empty] | 1
|  | 20 | [22 empty] | 1
|  | 21 | [22 empty] | 1
|  | 22 | [22 empty] | 1
|  | 23 | [22 empty] | 1
|  | 24 | [22 empty] | 1
|  | 集計 判定 診断 | 変状の発生規模合計(㎡) | [7 empty] | － |  |  |  | 0 | 0 | 0 | 0 | 0 | 0 | 0 | 0 | 覆工スパン単位の 健全性の 診断の区分 | Ⅰ
|  |  | 対策区分の 判定結果 |  | 対策区分毎の変状数注3 | [5 empty] | Ⅳ | Ⅲ | Ⅱa | Ⅱb | Ⅳ | Ⅲ | Ⅱa | Ⅱb | Ⅳ | Ⅲ | Ⅱa | Ⅱb |  |  | 外力 |  |  |  |  | 材質劣化 |  |  |  |  | 漏水
[15 empty] | 0 | 0 | 0 | 0 | 0 | 0 | 0 | 0 |  |  | Ⅳ | Ⅲ | Ⅱa | Ⅱb |  | Ⅳ | Ⅲ | Ⅱa | Ⅱb |  | Ⅳ | Ⅲ | Ⅱa | Ⅱb
[25 empty] | 0 | 0 | 0 | 0 |  | 0 | 0 | 0 | 0 |  | 0 | 0 | 0 | 0
|  | 所見 | 変状なし。 健全。 | [21 empty] | Ⅰ |  |  |  |  | Ⅰ |  |  |  |  | Ⅰ
[25 empty] | Ⅳ | Ⅲ | Ⅱ
[25 empty] | 0 | 0 | 0
注1：誤記入防止のため、当該変状区分以外のセルは灰色表示とすること。
|  | 注2：応急措置を実施した場合は、その詳細を備考に記載すること。 | [22 empty] | 判定
|  | 注3：外力は覆工スパン単位、材質劣化、漏水は変状単位とすること。 | [22 empty] | Ⅰ
（以下、印刷不要）
※1：本シートは作成洩れのないよう、変状が無くても全スパン分を作成すること．また変状展開図は、様式D-2-1、様式D-2-1'と同じものを覆工スパン単位で拡大し掲載すること。
※2：変状番号は、様式D-1-1で記入した番号と整合させること。
※3：対策区分毎の変状発生規模は、様式D-1-1に記載した面積を記入すること（ただし外力はスパン単位で評価するため変状の有無の欄には面積でなく○を記入し、備考欄に状況を記入）。
※4：本様式は覆工スパン毎に作成すること。
※5：変状数が多い場合は、適時、表の行を増やして覆工スパン毎に1枚のシートに収めること。また、1スパン１シートとし、スパンに合わせてシートを追加すること。
※6：対策区分毎の変状の発生範囲の規模とは，対策を行う際に参考となる変状の長さや面積であり，変状を包含する長さや面積とする。
※7：対策範囲を示す発生範囲の規模を面積で記入することが妥当ではない変状は、発生範囲の規模の欄に○を記入するとともに、備考に内容を記入すること。

## 様式D-3_S062
[29 empty] | 様式F用→ | 覆工ｽﾊﾟﾝ 番号 | ｽﾊﾟﾝ 長 (m) | 健全性の診断の 区分 | 変状数集計 | [11 empty] | 変状規模集計
[33 empty] | 対策区分毎の変状数 | [11 empty] | 覆工スパン長(m) |  |  |  | 対策区分毎の変状の発生範囲の規模(㎡）
■定期点検記録様式 覆工スパン別変状詳細展開図 【様式D-3】 | [32 empty] | 外力 |  |  |  | 材質劣化 |  |  |  | 漏水 |  |  |  | 外力※１ |  |  |  | 材質劣化 |  |  |  | 漏水
フリガナ | ｸﾗｶｹﾔﾏﾄﾝﾈﾙ | 路線名 |  | 国道490号 |  |  |  | 定期点検実施者 |  |  | 国際航業株式会社 | [7 empty] | 定期点検年月日 |  |  |  | 2024-10-10 | [9 empty] | Ⅳ | Ⅲ | Ⅱa | Ⅱb | Ⅳ | Ⅲ | Ⅱa | Ⅱb | Ⅳ | Ⅲ | Ⅱa | Ⅱb | Ⅳ | Ⅲ | Ⅱa | Ⅱb | Ⅳ | Ⅲ | Ⅱa | Ⅱb | Ⅳ | Ⅲ | Ⅱa | Ⅱb
名 称 | 鞍掛山トンネル | 管理者名 |  | 宇部土木建築事務所美祢支所 | [6 empty] | 徳永 俊夫 | [18 empty] | S062 | 8.7 | Ⅱ |  |  |  |  | 0 | 0 | 2 | 0 | 0 | 0 | 0 | 0 |  |  |  |  | 0 | 0 | 0.0875 | 0 | 0 | 0 | 0 | 0
スパン別変状展開図 |  | 【健全性判定集計表】
|  | スパン番号 |  | S062 |  | スパン長 | 8.7 |  | 前回定期点検時の判定 | 応急措置前の判定 | 対策区分毎の 変状の有無 |  |  |  | 対策区分毎の変状の発生範囲の規模(㎡) | [7 empty] | 備考注2
|  | 変状番号 | 対象箇所 | 部位区分 |  | 変状区分 | 変状種類
[11 empty] | 外力注1 |  |  |  | 材質劣化注1 |  |  |  | 漏水注1
[11 empty] | Ⅳ | Ⅲ | Ⅱa | Ⅱb | Ⅳ | Ⅲ | Ⅱa | Ⅱb | Ⅳ | Ⅲ | Ⅱa | Ⅱb
|  | 1 | 覆工 | アーチ（左側） |  | 材質劣化 | 圧ざ、ひび割れ |  | Ⅰ | [15 empty] | 2
|  | 2 | 覆工 | アーチ（左側） |  | 材質劣化 | うき・はく離 |  | Ⅱ | [7 empty] | 0.05 | [7 empty] | 2
|  | 3 | 覆工 | アーチ（右側） |  | 材質劣化 | 圧ざ、ひび割れ |  | Ⅰ | [15 empty] | 2
|  | 4 | 覆工 | 横断目地（右側） |  | 材質劣化 | 圧ざ、ひび割れ |  | Ⅰ | [15 empty] | 2
|  | 5 | 覆工 | アーチ（右側） |  | 材質劣化 | うき・はく離 |  | － | [7 empty] | 0.0375 | [7 empty] | 2
|  | 6 | [22 empty] | 1
|  | 7 | [22 empty] | 1
|  | 8 | [22 empty] | 1
|  | 9 | [22 empty] | 1
|  | 10 | [22 empty] | 1
|  | 11 | [22 empty] | 1
|  | 12 | [22 empty] | 1
|  | 13 | [22 empty] | 1
|  | 14 | [22 empty] | 1
|  | 15 | [22 empty] | 1
|  | 16 | [22 empty] | 1
|  | 17 | [22 empty] | 1
|  | 18 | [22 empty] | 1
|  | 19 | [22 empty] | 1
|  | 20 | [22 empty] | 1
|  | 21 | [22 empty] | 1
|  | 22 | [22 empty] | 1
|  | 23 | [22 empty] | 1
|  | 24 | [22 empty] | 1
|  | 集計 判定 診断 | 変状の発生規模合計(㎡) | [7 empty] | － |  |  |  | 0 | 0 | 0.0875 | 0 | 0 | 0 | 0 | 0 | 覆工スパン単位の 健全性の 診断の区分 | Ⅱ
|  |  | 対策区分の 判定結果 |  | 対策区分毎の変状数注3 | [5 empty] | Ⅳ | Ⅲ | Ⅱa | Ⅱb | Ⅳ | Ⅲ | Ⅱa | Ⅱb | Ⅳ | Ⅲ | Ⅱa | Ⅱb |  |  | 外力 |  |  |  |  | 材質劣化 |  |  |  |  | 漏水
[15 empty] | 0 | 0 | 2 | 0 | 0 | 0 | 0 | 0 |  |  | Ⅳ | Ⅲ | Ⅱa | Ⅱb |  | Ⅳ | Ⅲ | Ⅱa | Ⅱb |  | Ⅳ | Ⅲ | Ⅱa | Ⅱb
[25 empty] | 0 | 0 | 0 | 0 |  | 0 | 0 | 2 | 0 |  | 0 | 0 | 0 | 0
|  | 所見 | 軽微なひび割れがわずかに認められる。アーチ部にうきが認められる。 予防保全段階(重点監視)。 | [21 empty] | Ⅰ |  |  |  |  | Ⅱa |  |  |  |  | Ⅰ
[25 empty] | Ⅳ | Ⅲ | Ⅱ
[25 empty] | 0 | 0 | 2
注1：誤記入防止のため、当該変状区分以外のセルは灰色表示とすること。
|  | 注2：応急措置を実施した場合は、その詳細を備考に記載すること。 | [22 empty] | 判定
|  | 注3：外力は覆工スパン単位、材質劣化、漏水は変状単位とすること。 | [22 empty] | Ⅱ
（以下、印刷不要）
※1：本シートは作成洩れのないよう、変状が無くても全スパン分を作成すること．また変状展開図は、様式D-2-1、様式D-2-1'と同じものを覆工スパン単位で拡大し掲載すること。
※2：変状番号は、様式D-1-1で記入した番号と整合させること。
※3：対策区分毎の変状発生規模は、様式D-1-1に記載した面積を記入すること（ただし外力はスパン単位で評価するため変状の有無の欄には面積でなく○を記入し、備考欄に状況を記入）。
※4：本様式は覆工スパン毎に作成すること。
※5：変状数が多い場合は、適時、表の行を増やして覆工スパン毎に1枚のシートに収めること。また、1スパン１シートとし、スパンに合わせてシートを追加すること。
※6：対策区分毎の変状の発生範囲の規模とは，対策を行う際に参考となる変状の長さや面積であり，変状を包含する長さや面積とする。
※7：対策範囲を示す発生範囲の規模を面積で記入することが妥当ではない変状は、発生範囲の規模の欄に○を記入するとともに、備考に内容を記入すること。

## 様式D-3_S063
[29 empty] | 様式F用→ | 覆工ｽﾊﾟﾝ 番号 | ｽﾊﾟﾝ 長 (m) | 健全性の診断の 区分 | 変状数集計 | [11 empty] | 変状規模集計
[33 empty] | 対策区分毎の変状数 | [11 empty] | 覆工スパン長(m) |  |  |  | 対策区分毎の変状の発生範囲の規模(㎡）
■定期点検記録様式 覆工スパン別変状詳細展開図 【様式D-3】 | [32 empty] | 外力 |  |  |  | 材質劣化 |  |  |  | 漏水 |  |  |  | 外力※１ |  |  |  | 材質劣化 |  |  |  | 漏水
フリガナ | ｸﾗｶｹﾔﾏﾄﾝﾈﾙ | 路線名 |  | 国道490号 |  |  |  | 定期点検実施者 |  |  | 国際航業株式会社 | [7 empty] | 定期点検年月日 |  |  |  | 2024-10-10 | [9 empty] | Ⅳ | Ⅲ | Ⅱa | Ⅱb | Ⅳ | Ⅲ | Ⅱa | Ⅱb | Ⅳ | Ⅲ | Ⅱa | Ⅱb | Ⅳ | Ⅲ | Ⅱa | Ⅱb | Ⅳ | Ⅲ | Ⅱa | Ⅱb | Ⅳ | Ⅲ | Ⅱa | Ⅱb
名 称 | 鞍掛山トンネル | 管理者名 |  | 宇部土木建築事務所美祢支所 | [6 empty] | 徳永 俊夫 | [18 empty] | S063 | 8.8 | Ⅰ |  |  |  |  | 0 | 0 | 0 | 0 | 0 | 0 | 0 | 0 |  |  |  |  | 0 | 0 | 0 | 0 | 0 | 0 | 0 | 0
スパン別変状展開図 |  | 【健全性判定集計表】
|  | スパン番号 |  | S063 |  | スパン長 | 8.8 |  | 前回定期点検時の判定 | 応急措置前の判定 | 対策区分毎の 変状の有無 |  |  |  | 対策区分毎の変状の発生範囲の規模(㎡) | [7 empty] | 備考注2
|  | 変状番号 | 対象箇所 | 部位区分 |  | 変状区分 | 変状種類
[11 empty] | 外力注1 |  |  |  | 材質劣化注1 |  |  |  | 漏水注1
[11 empty] | Ⅳ | Ⅲ | Ⅱa | Ⅱb | Ⅳ | Ⅲ | Ⅱa | Ⅱb | Ⅳ | Ⅲ | Ⅱa | Ⅱb
|  | 1 | [22 empty] | 1
|  | 2 | [22 empty] | 1
|  | 3 | [22 empty] | 1
|  | 4 | [22 empty] | 1
|  | 5 | [22 empty] | 1
|  | 6 | [22 empty] | 1
|  | 7 | [22 empty] | 1
|  | 8 | [22 empty] | 1
|  | 9 | [22 empty] | 1
|  | 10 | [22 empty] | 1
|  | 11 | [22 empty] | 1
|  | 12 | [22 empty] | 1
|  | 13 | [22 empty] | 1
|  | 14 | [22 empty] | 1
|  | 15 | [22 empty] | 1
|  | 16 | [22 empty] | 1
|  | 17 | [22 empty] | 1
|  | 18 | [22 empty] | 1
|  | 19 | [22 empty] | 1
|  | 20 | [22 empty] | 1
|  | 21 | [22 empty] | 1
|  | 22 | [22 empty] | 1
|  | 23 | [22 empty] | 1
|  | 24 | [22 empty] | 1
|  | 集計 判定 診断 | 変状の発生規模合計(㎡) | [7 empty] | － |  |  |  | 0 | 0 | 0 | 0 | 0 | 0 | 0 | 0 | 覆工スパン単位の 健全性の 診断の区分 | Ⅰ
|  |  | 対策区分の 判定結果 |  | 対策区分毎の変状数注3 | [5 empty] | Ⅳ | Ⅲ | Ⅱa | Ⅱb | Ⅳ | Ⅲ | Ⅱa | Ⅱb | Ⅳ | Ⅲ | Ⅱa | Ⅱb |  |  | 外力 |  |  |  |  | 材質劣化 |  |  |  |  | 漏水
[15 empty] | 0 | 0 | 0 | 0 | 0 | 0 | 0 | 0 |  |  | Ⅳ | Ⅲ | Ⅱa | Ⅱb |  | Ⅳ | Ⅲ | Ⅱa | Ⅱb |  | Ⅳ | Ⅲ | Ⅱa | Ⅱb
[25 empty] | 0 | 0 | 0 | 0 |  | 0 | 0 | 0 | 0 |  | 0 | 0 | 0 | 0
|  | 所見 | 軽微なひび割れがわずかに認められる。 健全。 | [21 empty] | Ⅰ |  |  |  |  | Ⅰ |  |  |  |  | Ⅰ
[25 empty] | Ⅳ | Ⅲ | Ⅱ
[25 empty] | 0 | 0 | 0
注1：誤記入防止のため、当該変状区分以外のセルは灰色表示とすること。
|  | 注2：応急措置を実施した場合は、その詳細を備考に記載すること。 | [22 empty] | 判定
|  | 注3：外力は覆工スパン単位、材質劣化、漏水は変状単位とすること。 | [22 empty] | Ⅰ
（以下、印刷不要）
※1：本シートは作成洩れのないよう、変状が無くても全スパン分を作成すること．また変状展開図は、様式D-2-1、様式D-2-1'と同じものを覆工スパン単位で拡大し掲載すること。
※2：変状番号は、様式D-1-1で記入した番号と整合させること。
※3：対策区分毎の変状発生規模は、様式D-1-1に記載した面積を記入すること（ただし外力はスパン単位で評価するため変状の有無の欄には面積でなく○を記入し、備考欄に状況を記入）。
※4：本様式は覆工スパン毎に作成すること。
※5：変状数が多い場合は、適時、表の行を増やして覆工スパン毎に1枚のシートに収めること。また、1スパン１シートとし、スパンに合わせてシートを追加すること。
※6：対策区分毎の変状の発生範囲の規模とは，対策を行う際に参考となる変状の長さや面積であり，変状を包含する長さや面積とする。
※7：対策範囲を示す発生範囲の規模を面積で記入することが妥当ではない変状は、発生範囲の規模の欄に○を記入するとともに、備考に内容を記入すること。

## 様式D-3_S064
[29 empty] | 様式F用→ | 覆工ｽﾊﾟﾝ 番号 | ｽﾊﾟﾝ 長 (m) | 健全性の診断の 区分 | 変状数集計 | [11 empty] | 変状規模集計
[33 empty] | 対策区分毎の変状数 | [11 empty] | 覆工スパン長(m) |  |  |  | 対策区分毎の変状の発生範囲の規模(㎡）
■定期点検記録様式 覆工スパン別変状詳細展開図 【様式D-3】 | [32 empty] | 外力 |  |  |  | 材質劣化 |  |  |  | 漏水 |  |  |  | 外力※１ |  |  |  | 材質劣化 |  |  |  | 漏水
フリガナ | ｸﾗｶｹﾔﾏﾄﾝﾈﾙ | 路線名 |  | 国道490号 |  |  |  | 定期点検実施者 |  |  | 国際航業株式会社 | [7 empty] | 定期点検年月日 |  |  |  | 2024-10-10 | [9 empty] | Ⅳ | Ⅲ | Ⅱa | Ⅱb | Ⅳ | Ⅲ | Ⅱa | Ⅱb | Ⅳ | Ⅲ | Ⅱa | Ⅱb | Ⅳ | Ⅲ | Ⅱa | Ⅱb | Ⅳ | Ⅲ | Ⅱa | Ⅱb | Ⅳ | Ⅲ | Ⅱa | Ⅱb
名 称 | 鞍掛山トンネル | 管理者名 |  | 宇部土木建築事務所美祢支所 | [6 empty] | 徳永 俊夫 | [18 empty] | S064 | 10.5 | Ⅰ |  |  |  |  | 0 | 0 | 0 | 0 | 0 | 0 | 0 | 0 |  |  |  |  | 0 | 0 | 0 | 0 | 0 | 0 | 0 | 0
スパン別変状展開図 |  | 【健全性判定集計表】
|  | スパン番号 |  | S064 |  | スパン長 | 10.5 |  | 前回定期点検時の判定 | 応急措置前の判定 | 対策区分毎の 変状の有無 |  |  |  | 対策区分毎の変状の発生範囲の規模(㎡) | [7 empty] | 備考注2
|  | 変状番号 | 対象箇所 | 部位区分 |  | 変状区分 | 変状種類
[11 empty] | 外力注1 |  |  |  | 材質劣化注1 |  |  |  | 漏水注1
[11 empty] | Ⅳ | Ⅲ | Ⅱa | Ⅱb | Ⅳ | Ⅲ | Ⅱa | Ⅱb | Ⅳ | Ⅲ | Ⅱa | Ⅱb
|  | 1 | [22 empty] | 1
|  | 2 | [22 empty] | 1
|  | 3 | [22 empty] | 1
|  | 4 | [22 empty] | 1
|  | 5 | [22 empty] | 1
|  | 6 | [22 empty] | 1
|  | 7 | [22 empty] | 1
|  | 8 | [22 empty] | 1
|  | 9 | [22 empty] | 1
|  | 10 | [22 empty] | 1
|  | 11 | [22 empty] | 1
|  | 12 | [22 empty] | 1
|  | 13 | [22 empty] | 1
|  | 14 | [22 empty] | 1
|  | 15 | [22 empty] | 1
|  | 16 | [22 empty] | 1
|  | 17 | [22 empty] | 1
|  | 18 | [22 empty] | 1
|  | 19 | [22 empty] | 1
|  | 20 | [22 empty] | 1
|  | 21 | [22 empty] | 1
|  | 22 | [22 empty] | 1
|  | 23 | [22 empty] | 1
|  | 24 | [22 empty] | 1
|  | 集計 判定 診断 | 変状の発生規模合計(㎡) | [7 empty] | － |  |  |  | 0 | 0 | 0 | 0 | 0 | 0 | 0 | 0 | 覆工スパン単位の 健全性の 診断の区分 | Ⅰ
|  |  | 対策区分の 判定結果 |  | 対策区分毎の変状数注3 | [5 empty] | Ⅳ | Ⅲ | Ⅱa | Ⅱb | Ⅳ | Ⅲ | Ⅱa | Ⅱb | Ⅳ | Ⅲ | Ⅱa | Ⅱb |  |  | 外力 |  |  |  |  | 材質劣化 |  |  |  |  | 漏水
[15 empty] | 0 | 0 | 0 | 0 | 0 | 0 | 0 | 0 |  |  | Ⅳ | Ⅲ | Ⅱa | Ⅱb |  | Ⅳ | Ⅲ | Ⅱa | Ⅱb |  | Ⅳ | Ⅲ | Ⅱa | Ⅱb
[25 empty] | 0 | 0 | 0 | 0 |  | 0 | 0 | 0 | 0 |  | 0 | 0 | 0 | 0
|  | 所見 | 変状なし。 健全。 | [21 empty] | Ⅰ |  |  |  |  | Ⅰ |  |  |  |  | Ⅰ
[25 empty] | Ⅳ | Ⅲ | Ⅱ
[25 empty] | 0 | 0 | 0
注1：誤記入防止のため、当該変状区分以外のセルは灰色表示とすること。
|  | 注2：応急措置を実施した場合は、その詳細を備考に記載すること。 | [22 empty] | 判定
|  | 注3：外力は覆工スパン単位、材質劣化、漏水は変状単位とすること。 | [22 empty] | Ⅰ
（以下、印刷不要）
※1：本シートは作成洩れのないよう、変状が無くても全スパン分を作成すること．また変状展開図は、様式D-2-1、様式D-2-1'と同じものを覆工スパン単位で拡大し掲載すること。
※2：変状番号は、様式D-1-1で記入した番号と整合させること。
※3：対策区分毎の変状発生規模は、様式D-1-1に記載した面積を記入すること（ただし外力はスパン単位で評価するため変状の有無の欄には面積でなく○を記入し、備考欄に状況を記入）。
※4：本様式は覆工スパン毎に作成すること。
※5：変状数が多い場合は、適時、表の行を増やして覆工スパン毎に1枚のシートに収めること。また、1スパン１シートとし、スパンに合わせてシートを追加すること。
※6：対策区分毎の変状の発生範囲の規模とは，対策を行う際に参考となる変状の長さや面積であり，変状を包含する長さや面積とする。
※7：対策範囲を示す発生範囲の規模を面積で記入することが妥当ではない変状は、発生範囲の規模の欄に○を記入するとともに、備考に内容を記入すること。

## 様式D-3_S065
[29 empty] | 様式F用→ | 覆工ｽﾊﾟﾝ 番号 | ｽﾊﾟﾝ 長 (m) | 健全性の診断の 区分 | 変状数集計 | [11 empty] | 変状規模集計
[33 empty] | 対策区分毎の変状数 | [11 empty] | 覆工スパン長(m) |  |  |  | 対策区分毎の変状の発生範囲の規模(㎡）
■定期点検記録様式 覆工スパン別変状詳細展開図 【様式D-3】 | [32 empty] | 外力 |  |  |  | 材質劣化 |  |  |  | 漏水 |  |  |  | 外力※１ |  |  |  | 材質劣化 |  |  |  | 漏水
フリガナ | ｸﾗｶｹﾔﾏﾄﾝﾈﾙ | 路線名 |  | 国道490号 |  |  |  | 定期点検実施者 |  |  | 国際航業株式会社 | [7 empty] | 定期点検年月日 |  |  |  | 2024-10-10 | [9 empty] | Ⅳ | Ⅲ | Ⅱa | Ⅱb | Ⅳ | Ⅲ | Ⅱa | Ⅱb | Ⅳ | Ⅲ | Ⅱa | Ⅱb | Ⅳ | Ⅲ | Ⅱa | Ⅱb | Ⅳ | Ⅲ | Ⅱa | Ⅱb | Ⅳ | Ⅲ | Ⅱa | Ⅱb
名 称 | 鞍掛山トンネル | 管理者名 |  | 宇部土木建築事務所美祢支所 | [6 empty] | 徳永 俊夫 | [18 empty] | S065 | 10.5 | Ⅰ |  |  |  |  | 0 | 0 | 0 | 0 | 0 | 0 | 0 | 0 |  |  |  |  | 0 | 0 | 0 | 0 | 0 | 0 | 0 | 0
スパン別変状展開図 |  | 【健全性判定集計表】
|  | スパン番号 |  | S065 |  | スパン長 | 10.5 |  | 前回定期点検時の判定 | 応急措置前の判定 | 対策区分毎の 変状の有無 |  |  |  | 対策区分毎の変状の発生範囲の規模(㎡) | [7 empty] | 備考注2
|  | 変状番号 | 対象箇所 | 部位区分 |  | 変状区分 | 変状種類
[11 empty] | 外力注1 |  |  |  | 材質劣化注1 |  |  |  | 漏水注1
[11 empty] | Ⅳ | Ⅲ | Ⅱa | Ⅱb | Ⅳ | Ⅲ | Ⅱa | Ⅱb | Ⅳ | Ⅲ | Ⅱa | Ⅱb
|  | 1 | [22 empty] | 1
|  | 2 | [22 empty] | 1
|  | 3 | [22 empty] | 1
|  | 4 | [22 empty] | 1
|  | 5 | [22 empty] | 1
|  | 6 | [22 empty] | 1
|  | 7 | [22 empty] | 1
|  | 8 | [22 empty] | 1
|  | 9 | [22 empty] | 1
|  | 10 | [22 empty] | 1
|  | 11 | [22 empty] | 1
|  | 12 | [22 empty] | 1
|  | 13 | [22 empty] | 1
|  | 14 | [22 empty] | 1
|  | 15 | [22 empty] | 1
|  | 16 | [22 empty] | 1
|  | 17 | [22 empty] | 1
|  | 18 | [22 empty] | 1
|  | 19 | [22 empty] | 1
|  | 20 | [22 empty] | 1
|  | 21 | [22 empty] | 1
|  | 22 | [22 empty] | 1
|  | 23 | [22 empty] | 1
|  | 24 | [22 empty] | 1
|  | 集計 判定 診断 | 変状の発生規模合計(㎡) | [7 empty] | － |  |  |  | 0 | 0 | 0 | 0 | 0 | 0 | 0 | 0 | 覆工スパン単位の 健全性の 診断の区分 | Ⅰ
|  |  | 対策区分の 判定結果 |  | 対策区分毎の変状数注3 | [5 empty] | Ⅳ | Ⅲ | Ⅱa | Ⅱb | Ⅳ | Ⅲ | Ⅱa | Ⅱb | Ⅳ | Ⅲ | Ⅱa | Ⅱb |  |  | 外力 |  |  |  |  | 材質劣化 |  |  |  |  | 漏水
[15 empty] | 0 | 0 | 0 | 0 | 0 | 0 | 0 | 0 |  |  | Ⅳ | Ⅲ | Ⅱa | Ⅱb |  | Ⅳ | Ⅲ | Ⅱa | Ⅱb |  | Ⅳ | Ⅲ | Ⅱa | Ⅱb
[25 empty] | 0 | 0 | 0 | 0 |  | 0 | 0 | 0 | 0 |  | 0 | 0 | 0 | 0
|  | 所見 | 変状なし。 健全。 | [21 empty] | Ⅰ |  |  |  |  | Ⅰ |  |  |  |  | Ⅰ
[25 empty] | Ⅳ | Ⅲ | Ⅱ
[25 empty] | 0 | 0 | 0
注1：誤記入防止のため、当該変状区分以外のセルは灰色表示とすること。
|  | 注2：応急措置を実施した場合は、その詳細を備考に記載すること。 | [22 empty] | 判定
|  | 注3：外力は覆工スパン単位、材質劣化、漏水は変状単位とすること。 | [22 empty] | Ⅰ
（以下、印刷不要）
※1：本シートは作成洩れのないよう、変状が無くても全スパン分を作成すること．また変状展開図は、様式D-2-1、様式D-2-1'と同じものを覆工スパン単位で拡大し掲載すること。
※2：変状番号は、様式D-1-1で記入した番号と整合させること。
※3：対策区分毎の変状発生規模は、様式D-1-1に記載した面積を記入すること（ただし外力はスパン単位で評価するため変状の有無の欄には面積でなく○を記入し、備考欄に状況を記入）。
※4：本様式は覆工スパン毎に作成すること。
※5：変状数が多い場合は、適時、表の行を増やして覆工スパン毎に1枚のシートに収めること。また、1スパン１シートとし、スパンに合わせてシートを追加すること。
※6：対策区分毎の変状の発生範囲の規模とは，対策を行う際に参考となる変状の長さや面積であり，変状を包含する長さや面積とする。
※7：対策範囲を示す発生範囲の規模を面積で記入することが妥当ではない変状は、発生範囲の規模の欄に○を記入するとともに、備考に内容を記入すること。

## 様式D-3_S066
[29 empty] | 様式F用→ | 覆工ｽﾊﾟﾝ 番号 | ｽﾊﾟﾝ 長 (m) | 健全性の診断の 区分 | 変状数集計 | [11 empty] | 変状規模集計
[33 empty] | 対策区分毎の変状数 | [11 empty] | 覆工スパン長(m) |  |  |  | 対策区分毎の変状の発生範囲の規模(㎡）
■定期点検記録様式 覆工スパン別変状詳細展開図 【様式D-3】 | [32 empty] | 外力 |  |  |  | 材質劣化 |  |  |  | 漏水 |  |  |  | 外力※１ |  |  |  | 材質劣化 |  |  |  | 漏水
フリガナ | ｸﾗｶｹﾔﾏﾄﾝﾈﾙ | 路線名 |  | 国道490号 |  |  |  | 定期点検実施者 |  |  | 国際航業株式会社 | [7 empty] | 定期点検年月日 |  |  |  | 2024-10-10 | [9 empty] | Ⅳ | Ⅲ | Ⅱa | Ⅱb | Ⅳ | Ⅲ | Ⅱa | Ⅱb | Ⅳ | Ⅲ | Ⅱa | Ⅱb | Ⅳ | Ⅲ | Ⅱa | Ⅱb | Ⅳ | Ⅲ | Ⅱa | Ⅱb | Ⅳ | Ⅲ | Ⅱa | Ⅱb
名 称 | 鞍掛山トンネル | 管理者名 |  | 宇部土木建築事務所美祢支所 | [6 empty] | 徳永 俊夫 | [18 empty] | S066 | 10.5 | Ⅰ |  |  |  |  | 0 | 0 | 0 | 0 | 0 | 0 | 0 | 0 |  |  |  |  | 0 | 0 | 0 | 0 | 0 | 0 | 0 | 0
スパン別変状展開図 |  | 【健全性判定集計表】
|  | スパン番号 |  | S066 |  | スパン長 | 10.5 |  | 前回定期点検時の判定 | 応急措置前の判定 | 対策区分毎の 変状の有無 |  |  |  | 対策区分毎の変状の発生範囲の規模(㎡) | [7 empty] | 備考注2
|  | 変状番号 | 対象箇所 | 部位区分 |  | 変状区分 | 変状種類
[11 empty] | 外力注1 |  |  |  | 材質劣化注1 |  |  |  | 漏水注1
[11 empty] | Ⅳ | Ⅲ | Ⅱa | Ⅱb | Ⅳ | Ⅲ | Ⅱa | Ⅱb | Ⅳ | Ⅲ | Ⅱa | Ⅱb
|  | 1 | [22 empty] | 1
|  | 2 | [22 empty] | 1
|  | 3 | [22 empty] | 1
|  | 4 | [22 empty] | 1
|  | 5 | [22 empty] | 1
|  | 6 | [22 empty] | 1
|  | 7 | [22 empty] | 1
|  | 8 | [22 empty] | 1
|  | 9 | [22 empty] | 1
|  | 10 | [22 empty] | 1
|  | 11 | [22 empty] | 1
|  | 12 | [22 empty] | 1
|  | 13 | [22 empty] | 1
|  | 14 | [22 empty] | 1
|  | 15 | [22 empty] | 1
|  | 16 | [22 empty] | 1
|  | 17 | [22 empty] | 1
|  | 18 | [22 empty] | 1
|  | 19 | [22 empty] | 1
|  | 20 | [22 empty] | 1
|  | 21 | [22 empty] | 1
|  | 22 | [22 empty] | 1
|  | 23 | [22 empty] | 1
|  | 24 | [22 empty] | 1
|  | 集計 判定 診断 | 変状の発生規模合計(㎡) | [7 empty] | － |  |  |  | 0 | 0 | 0 | 0 | 0 | 0 | 0 | 0 | 覆工スパン単位の 健全性の 診断の区分 | Ⅰ
|  |  | 対策区分の 判定結果 |  | 対策区分毎の変状数注3 | [5 empty] | Ⅳ | Ⅲ | Ⅱa | Ⅱb | Ⅳ | Ⅲ | Ⅱa | Ⅱb | Ⅳ | Ⅲ | Ⅱa | Ⅱb |  |  | 外力 |  |  |  |  | 材質劣化 |  |  |  |  | 漏水
[15 empty] | 0 | 0 | 0 | 0 | 0 | 0 | 0 | 0 |  |  | Ⅳ | Ⅲ | Ⅱa | Ⅱb |  | Ⅳ | Ⅲ | Ⅱa | Ⅱb |  | Ⅳ | Ⅲ | Ⅱa | Ⅱb
[25 empty] | 0 | 0 | 0 | 0 |  | 0 | 0 | 0 | 0 |  | 0 | 0 | 0 | 0
|  | 所見 | 変状なし。 健全。 | [21 empty] | Ⅰ |  |  |  |  | Ⅰ |  |  |  |  | Ⅰ
[25 empty] | Ⅳ | Ⅲ | Ⅱ
[25 empty] | 0 | 0 | 0
注1：誤記入防止のため、当該変状区分以外のセルは灰色表示とすること。
|  | 注2：応急措置を実施した場合は、その詳細を備考に記載すること。 | [22 empty] | 判定
|  | 注3：外力は覆工スパン単位、材質劣化、漏水は変状単位とすること。 | [22 empty] | Ⅰ
（以下、印刷不要）
※1：本シートは作成洩れのないよう、変状が無くても全スパン分を作成すること．また変状展開図は、様式D-2-1、様式D-2-1'と同じものを覆工スパン単位で拡大し掲載すること。
※2：変状番号は、様式D-1-1で記入した番号と整合させること。
※3：対策区分毎の変状発生規模は、様式D-1-1に記載した面積を記入すること（ただし外力はスパン単位で評価するため変状の有無の欄には面積でなく○を記入し、備考欄に状況を記入）。
※4：本様式は覆工スパン毎に作成すること。
※5：変状数が多い場合は、適時、表の行を増やして覆工スパン毎に1枚のシートに収めること。また、1スパン１シートとし、スパンに合わせてシートを追加すること。
※6：対策区分毎の変状の発生範囲の規模とは，対策を行う際に参考となる変状の長さや面積であり，変状を包含する長さや面積とする。
※7：対策範囲を示す発生範囲の規模を面積で記入することが妥当ではない変状は、発生範囲の規模の欄に○を記入するとともに、備考に内容を記入すること。

## 様式D-3_S067
[29 empty] | 様式F用→ | 覆工ｽﾊﾟﾝ 番号 | ｽﾊﾟﾝ 長 (m) | 健全性の診断の 区分 | 変状数集計 | [11 empty] | 変状規模集計
[33 empty] | 対策区分毎の変状数 | [11 empty] | 覆工スパン長(m) |  |  |  | 対策区分毎の変状の発生範囲の規模(㎡）
■定期点検記録様式 覆工スパン別変状詳細展開図 【様式D-3】 | [32 empty] | 外力 |  |  |  | 材質劣化 |  |  |  | 漏水 |  |  |  | 外力※１ |  |  |  | 材質劣化 |  |  |  | 漏水
フリガナ | ｸﾗｶｹﾔﾏﾄﾝﾈﾙ | 路線名 |  | 国道490号 |  |  |  | 定期点検実施者 |  |  | 国際航業株式会社 | [7 empty] | 定期点検年月日 |  |  |  | 2024-10-10 | [9 empty] | Ⅳ | Ⅲ | Ⅱa | Ⅱb | Ⅳ | Ⅲ | Ⅱa | Ⅱb | Ⅳ | Ⅲ | Ⅱa | Ⅱb | Ⅳ | Ⅲ | Ⅱa | Ⅱb | Ⅳ | Ⅲ | Ⅱa | Ⅱb | Ⅳ | Ⅲ | Ⅱa | Ⅱb
名 称 | 鞍掛山トンネル | 管理者名 |  | 宇部土木建築事務所美祢支所 | [6 empty] | 徳永 俊夫 | [18 empty] | S067 | 6.2 | Ⅰ |  |  |  |  | 0 | 0 | 0 | 0 | 0 | 0 | 0 | 0 |  |  |  |  | 0 | 0 | 0 | 0 | 0 | 0 | 0 | 0
スパン別変状展開図 |  | 【健全性判定集計表】
|  | スパン番号 |  | S067 |  | スパン長 | 6.2 |  | 前回定期点検時の判定 | 応急措置前の判定 | 対策区分毎の 変状の有無 |  |  |  | 対策区分毎の変状の発生範囲の規模(㎡) | [7 empty] | 備考注2
|  | 変状番号 | 対象箇所 | 部位区分 |  | 変状区分 | 変状種類
[11 empty] | 外力注1 |  |  |  | 材質劣化注1 |  |  |  | 漏水注1
[11 empty] | Ⅳ | Ⅲ | Ⅱa | Ⅱb | Ⅳ | Ⅲ | Ⅱa | Ⅱb | Ⅳ | Ⅲ | Ⅱa | Ⅱb
|  | 1 | [22 empty] | 1
|  | 2 | [22 empty] | 1
|  | 3 | [22 empty] | 1
|  | 4 | [22 empty] | 1
|  | 5 | [22 empty] | 1
|  | 6 | [22 empty] | 1
|  | 7 | [22 empty] | 1
|  | 8 | [22 empty] | 1
|  | 9 | [22 empty] | 1
|  | 10 | [22 empty] | 1
|  | 11 | [22 empty] | 1
|  | 12 | [22 empty] | 1
|  | 13 | [22 empty] | 1
|  | 14 | [22 empty] | 1
|  | 15 | [22 empty] | 1
|  | 16 | [22 empty] | 1
|  | 17 | [22 empty] | 1
|  | 18 | [22 empty] | 1
|  | 19 | [22 empty] | 1
|  | 20 | [22 empty] | 1
|  | 21 | [22 empty] | 1
|  | 22 | [22 empty] | 1
|  | 23 | [22 empty] | 1
|  | 24 | [22 empty] | 1
|  | 集計 判定 診断 | 変状の発生規模合計(㎡) | [7 empty] | － |  |  |  | 0 | 0 | 0 | 0 | 0 | 0 | 0 | 0 | 覆工スパン単位の 健全性の 診断の区分 | Ⅰ
|  |  | 対策区分の 判定結果 |  | 対策区分毎の変状数注3 | [5 empty] | Ⅳ | Ⅲ | Ⅱa | Ⅱb | Ⅳ | Ⅲ | Ⅱa | Ⅱb | Ⅳ | Ⅲ | Ⅱa | Ⅱb |  |  | 外力 |  |  |  |  | 材質劣化 |  |  |  |  | 漏水
[15 empty] | 0 | 0 | 0 | 0 | 0 | 0 | 0 | 0 |  |  | Ⅳ | Ⅲ | Ⅱa | Ⅱb |  | Ⅳ | Ⅲ | Ⅱa | Ⅱb |  | Ⅳ | Ⅲ | Ⅱa | Ⅱb
[25 empty] | 0 | 0 | 0 | 0 |  | 0 | 0 | 0 | 0 |  | 0 | 0 | 0 | 0
|  | 所見 | 変状なし。 健全。 | [21 empty] | Ⅰ |  |  |  |  | Ⅰ |  |  |  |  | Ⅰ
[25 empty] | Ⅳ | Ⅲ | Ⅱ
[25 empty] | 0 | 0 | 0
注1：誤記入防止のため、当該変状区分以外のセルは灰色表示とすること。
|  | 注2：応急措置を実施した場合は、その詳細を備考に記載すること。 | [22 empty] | 判定
|  | 注3：外力は覆工スパン単位、材質劣化、漏水は変状単位とすること。 | [22 empty] | Ⅰ
（以下、印刷不要）
※1：本シートは作成洩れのないよう、変状が無くても全スパン分を作成すること．また変状展開図は、様式D-2-1、様式D-2-1'と同じものを覆工スパン単位で拡大し掲載すること。
※2：変状番号は、様式D-1-1で記入した番号と整合させること。
※3：対策区分毎の変状発生規模は、様式D-1-1に記載した面積を記入すること（ただし外力はスパン単位で評価するため変状の有無の欄には面積でなく○を記入し、備考欄に状況を記入）。
※4：本様式は覆工スパン毎に作成すること。
※5：変状数が多い場合は、適時、表の行を増やして覆工スパン毎に1枚のシートに収めること。また、1スパン１シートとし、スパンに合わせてシートを追加すること。
※6：対策区分毎の変状の発生範囲の規模とは，対策を行う際に参考となる変状の長さや面積であり，変状を包含する長さや面積とする。
※7：対策範囲を示す発生範囲の規模を面積で記入することが妥当ではない変状は、発生範囲の規模の欄に○を記入するとともに、備考に内容を記入すること。

## 様式D-3_S068
[29 empty] | 様式F用→ | 覆工ｽﾊﾟﾝ 番号 | ｽﾊﾟﾝ 長 (m) | 健全性の診断の 区分 | 変状数集計 | [11 empty] | 変状規模集計
[33 empty] | 対策区分毎の変状数 | [11 empty] | 覆工スパン長(m) |  |  |  | 対策区分毎の変状の発生範囲の規模(㎡）
■定期点検記録様式 覆工スパン別変状詳細展開図 【様式D-3】 | [32 empty] | 外力 |  |  |  | 材質劣化 |  |  |  | 漏水 |  |  |  | 外力※１ |  |  |  | 材質劣化 |  |  |  | 漏水
フリガナ | ｸﾗｶｹﾔﾏﾄﾝﾈﾙ | 路線名 |  | 国道490号 |  |  |  | 定期点検実施者 |  |  | 国際航業株式会社 | [7 empty] | 定期点検年月日 |  |  |  | 2024-10-10 | [9 empty] | Ⅳ | Ⅲ | Ⅱa | Ⅱb | Ⅳ | Ⅲ | Ⅱa | Ⅱb | Ⅳ | Ⅲ | Ⅱa | Ⅱb | Ⅳ | Ⅲ | Ⅱa | Ⅱb | Ⅳ | Ⅲ | Ⅱa | Ⅱb | Ⅳ | Ⅲ | Ⅱa | Ⅱb
名 称 | 鞍掛山トンネル | 管理者名 |  | 宇部土木建築事務所美祢支所 | [6 empty] | 徳永 俊夫 | [18 empty] | S068 | 6.2 | Ⅰ |  |  |  |  | 0 | 0 | 0 | 0 | 0 | 0 | 0 | 0 |  |  |  |  | 0 | 0 | 0 | 0 | 0 | 0 | 0 | 0
スパン別変状展開図 |  | 【健全性判定集計表】
|  | スパン番号 |  | S068 |  | スパン長 | 6.2 |  | 前回定期点検時の判定 | 応急措置前の判定 | 対策区分毎の 変状の有無 |  |  |  | 対策区分毎の変状の発生範囲の規模(㎡) | [7 empty] | 備考注2
|  | 変状番号 | 対象箇所 | 部位区分 |  | 変状区分 | 変状種類
[11 empty] | 外力注1 |  |  |  | 材質劣化注1 |  |  |  | 漏水注1
[11 empty] | Ⅳ | Ⅲ | Ⅱa | Ⅱb | Ⅳ | Ⅲ | Ⅱa | Ⅱb | Ⅳ | Ⅲ | Ⅱa | Ⅱb
|  | 1 | [22 empty] | 1
|  | 2 | [22 empty] | 1
|  | 3 | [22 empty] | 1
|  | 4 | [22 empty] | 1
|  | 5 | [22 empty] | 1
|  | 6 | [22 empty] | 1
|  | 7 | [22 empty] | 1
|  | 8 | [22 empty] | 1
|  | 9 | [22 empty] | 1
|  | 10 | [22 empty] | 1
|  | 11 | [22 empty] | 1
|  | 12 | [22 empty] | 1
|  | 13 | [22 empty] | 1
|  | 14 | [22 empty] | 1
|  | 15 | [22 empty] | 1
|  | 16 | [22 empty] | 1
|  | 17 | [22 empty] | 1
|  | 18 | [22 empty] | 1
|  | 19 | [22 empty] | 1
|  | 20 | [22 empty] | 1
|  | 21 | [22 empty] | 1
|  | 22 | [22 empty] | 1
|  | 23 | [22 empty] | 1
|  | 24 | [22 empty] | 1
|  | 集計 判定 診断 | 変状の発生規模合計(㎡) | [7 empty] | － |  |  |  | 0 | 0 | 0 | 0 | 0 | 0 | 0 | 0 | 覆工スパン単位の 健全性の 診断の区分 | Ⅰ
|  |  | 対策区分の 判定結果 |  | 対策区分毎の変状数注3 | [5 empty] | Ⅳ | Ⅲ | Ⅱa | Ⅱb | Ⅳ | Ⅲ | Ⅱa | Ⅱb | Ⅳ | Ⅲ | Ⅱa | Ⅱb |  |  | 外力 |  |  |  |  | 材質劣化 |  |  |  |  | 漏水
[15 empty] | 0 | 0 | 0 | 0 | 0 | 0 | 0 | 0 |  |  | Ⅳ | Ⅲ | Ⅱa | Ⅱb |  | Ⅳ | Ⅲ | Ⅱa | Ⅱb |  | Ⅳ | Ⅲ | Ⅱa | Ⅱb
[25 empty] | 0 | 0 | 0 | 0 |  | 0 | 0 | 0 | 0 |  | 0 | 0 | 0 | 0
|  | 所見 | 変状なし。 健全。 | [21 empty] | Ⅰ |  |  |  |  | Ⅰ |  |  |  |  | Ⅰ
[25 empty] | Ⅳ | Ⅲ | Ⅱ
[25 empty] | 0 | 0 | 0
注1：誤記入防止のため、当該変状区分以外のセルは灰色表示とすること。
|  | 注2：応急措置を実施した場合は、その詳細を備考に記載すること。 | [22 empty] | 判定
|  | 注3：外力は覆工スパン単位、材質劣化、漏水は変状単位とすること。 | [22 empty] | Ⅰ
（以下、印刷不要）
※1：本シートは作成洩れのないよう、変状が無くても全スパン分を作成すること．また変状展開図は、様式D-2-1、様式D-2-1'と同じものを覆工スパン単位で拡大し掲載すること。
※2：変状番号は、様式D-1-1で記入した番号と整合させること。
※3：対策区分毎の変状発生規模は、様式D-1-1に記載した面積を記入すること（ただし外力はスパン単位で評価するため変状の有無の欄には面積でなく○を記入し、備考欄に状況を記入）。
※4：本様式は覆工スパン毎に作成すること。
※5：変状数が多い場合は、適時、表の行を増やして覆工スパン毎に1枚のシートに収めること。また、1スパン１シートとし、スパンに合わせてシートを追加すること。
※6：対策区分毎の変状の発生範囲の規模とは，対策を行う際に参考となる変状の長さや面積であり，変状を包含する長さや面積とする。
※7：対策範囲を示す発生範囲の規模を面積で記入することが妥当ではない変状は、発生範囲の規模の欄に○を記入するとともに、備考に内容を記入すること。

## 様式D-3_S069
[29 empty] | 様式F用→ | 覆工ｽﾊﾟﾝ 番号 | ｽﾊﾟﾝ 長 (m) | 健全性の診断の 区分 | 変状数集計 | [11 empty] | 変状規模集計
[33 empty] | 対策区分毎の変状数 | [11 empty] | 覆工スパン長(m) |  |  |  | 対策区分毎の変状の発生範囲の規模(㎡）
■定期点検記録様式 覆工スパン別変状詳細展開図 【様式D-3】 | [32 empty] | 外力 |  |  |  | 材質劣化 |  |  |  | 漏水 |  |  |  | 外力※１ |  |  |  | 材質劣化 |  |  |  | 漏水
フリガナ | ｸﾗｶｹﾔﾏﾄﾝﾈﾙ | 路線名 |  | 国道490号 |  |  |  | 定期点検実施者 |  |  | 国際航業株式会社 | [7 empty] | 定期点検年月日 |  |  |  | 2024-10-10 | [9 empty] | Ⅳ | Ⅲ | Ⅱa | Ⅱb | Ⅳ | Ⅲ | Ⅱa | Ⅱb | Ⅳ | Ⅲ | Ⅱa | Ⅱb | Ⅳ | Ⅲ | Ⅱa | Ⅱb | Ⅳ | Ⅲ | Ⅱa | Ⅱb | Ⅳ | Ⅲ | Ⅱa | Ⅱb
名 称 | 鞍掛山トンネル | 管理者名 |  | 宇部土木建築事務所美祢支所 | [6 empty] | 徳永 俊夫 | [18 empty] | S069 | 6.2 | Ⅰ |  |  |  |  | 0 | 0 | 0 | 0 | 0 | 0 | 0 | 0 |  |  |  |  | 0 | 0 | 0 | 0 | 0 | 0 | 0 | 0
スパン別変状展開図 |  | 【健全性判定集計表】
|  | スパン番号 |  | S069 |  | スパン長 | 6.2 |  | 前回定期点検時の判定 | 応急措置前の判定 | 対策区分毎の 変状の有無 |  |  |  | 対策区分毎の変状の発生範囲の規模(㎡) | [7 empty] | 備考注2
|  | 変状番号 | 対象箇所 | 部位区分 |  | 変状区分 | 変状種類
[11 empty] | 外力注1 |  |  |  | 材質劣化注1 |  |  |  | 漏水注1
[11 empty] | Ⅳ | Ⅲ | Ⅱa | Ⅱb | Ⅳ | Ⅲ | Ⅱa | Ⅱb | Ⅳ | Ⅲ | Ⅱa | Ⅱb
|  | 1 | 覆工 | 側壁（左側） |  | 材質劣化 | 圧ざ、ひび割れ |  | Ⅰ | [15 empty] | 2
|  | 2 | [22 empty] | 1
|  | 3 | [22 empty] | 1
|  | 4 | [22 empty] | 1
|  | 5 | [22 empty] | 1
|  | 6 | [22 empty] | 1
|  | 7 | [22 empty] | 1
|  | 8 | [22 empty] | 1
|  | 9 | [22 empty] | 1
|  | 10 | [22 empty] | 1
|  | 11 | [22 empty] | 1
|  | 12 | [22 empty] | 1
|  | 13 | [22 empty] | 1
|  | 14 | [22 empty] | 1
|  | 15 | [22 empty] | 1
|  | 16 | [22 empty] | 1
|  | 17 | [22 empty] | 1
|  | 18 | [22 empty] | 1
|  | 19 | [22 empty] | 1
|  | 20 | [22 empty] | 1
|  | 21 | [22 empty] | 1
|  | 22 | [22 empty] | 1
|  | 23 | [22 empty] | 1
|  | 24 | [22 empty] | 1
|  | 集計 判定 診断 | 変状の発生規模合計(㎡) | [7 empty] | － |  |  |  | 0 | 0 | 0 | 0 | 0 | 0 | 0 | 0 | 覆工スパン単位の 健全性の 診断の区分 | Ⅰ
|  |  | 対策区分の 判定結果 |  | 対策区分毎の変状数注3 | [5 empty] | Ⅳ | Ⅲ | Ⅱa | Ⅱb | Ⅳ | Ⅲ | Ⅱa | Ⅱb | Ⅳ | Ⅲ | Ⅱa | Ⅱb |  |  | 外力 |  |  |  |  | 材質劣化 |  |  |  |  | 漏水
[15 empty] | 0 | 0 | 0 | 0 | 0 | 0 | 0 | 0 |  |  | Ⅳ | Ⅲ | Ⅱa | Ⅱb |  | Ⅳ | Ⅲ | Ⅱa | Ⅱb |  | Ⅳ | Ⅲ | Ⅱa | Ⅱb
[25 empty] | 0 | 0 | 0 | 0 |  | 0 | 0 | 0 | 0 |  | 0 | 0 | 0 | 0
|  | 所見 | 軽微なひび割れがわずかに認められる。 健全。 | [21 empty] | Ⅰ |  |  |  |  | Ⅰ |  |  |  |  | Ⅰ
[25 empty] | Ⅳ | Ⅲ | Ⅱ
[25 empty] | 0 | 0 | 0
注1：誤記入防止のため、当該変状区分以外のセルは灰色表示とすること。
|  | 注2：応急措置を実施した場合は、その詳細を備考に記載すること。 | [22 empty] | 判定
|  | 注3：外力は覆工スパン単位、材質劣化、漏水は変状単位とすること。 | [22 empty] | Ⅰ
（以下、印刷不要）
※1：本シートは作成洩れのないよう、変状が無くても全スパン分を作成すること．また変状展開図は、様式D-2-1、様式D-2-1'と同じものを覆工スパン単位で拡大し掲載すること。
※2：変状番号は、様式D-1-1で記入した番号と整合させること。
※3：対策区分毎の変状発生規模は、様式D-1-1に記載した面積を記入すること（ただし外力はスパン単位で評価するため変状の有無の欄には面積でなく○を記入し、備考欄に状況を記入）。
※4：本様式は覆工スパン毎に作成すること。
※5：変状数が多い場合は、適時、表の行を増やして覆工スパン毎に1枚のシートに収めること。また、1スパン１シートとし、スパンに合わせてシートを追加すること。
※6：対策区分毎の変状の発生範囲の規模とは，対策を行う際に参考となる変状の長さや面積であり，変状を包含する長さや面積とする。
※7：対策範囲を示す発生範囲の規模を面積で記入することが妥当ではない変状は、発生範囲の規模の欄に○を記入するとともに、備考に内容を記入すること。

## 様式D-3_S070
[29 empty] | 様式F用→ | 覆工ｽﾊﾟﾝ 番号 | ｽﾊﾟﾝ 長 (m) | 健全性の診断の 区分 | 変状数集計 | [11 empty] | 変状規模集計
[33 empty] | 対策区分毎の変状数 | [11 empty] | 覆工スパン長(m) |  |  |  | 対策区分毎の変状の発生範囲の規模(㎡）
■定期点検記録様式 覆工スパン別変状詳細展開図 【様式D-3】 | [32 empty] | 外力 |  |  |  | 材質劣化 |  |  |  | 漏水 |  |  |  | 外力※１ |  |  |  | 材質劣化 |  |  |  | 漏水
フリガナ | ｸﾗｶｹﾔﾏﾄﾝﾈﾙ | 路線名 |  | 国道490号 |  |  |  | 定期点検実施者 |  |  | 国際航業株式会社 | [7 empty] | 定期点検年月日 |  |  |  | 2024-10-10 | [9 empty] | Ⅳ | Ⅲ | Ⅱa | Ⅱb | Ⅳ | Ⅲ | Ⅱa | Ⅱb | Ⅳ | Ⅲ | Ⅱa | Ⅱb | Ⅳ | Ⅲ | Ⅱa | Ⅱb | Ⅳ | Ⅲ | Ⅱa | Ⅱb | Ⅳ | Ⅲ | Ⅱa | Ⅱb
名 称 | 鞍掛山トンネル | 管理者名 |  | 宇部土木建築事務所美祢支所 | [6 empty] | 徳永 俊夫 | [18 empty] | S070 | 6.2 | Ⅰ |  |  |  |  | 0 | 0 | 0 | 0 | 0 | 0 | 0 | 0 |  |  |  |  | 0 | 0 | 0 | 0 | 0 | 0 | 0 | 0
スパン別変状展開図 |  | 【健全性判定集計表】
|  | スパン番号 |  | S070 |  | スパン長 | 6.2 |  | 前回定期点検時の判定 | 応急措置前の判定 | 対策区分毎の 変状の有無 |  |  |  | 対策区分毎の変状の発生範囲の規模(㎡) | [7 empty] | 備考注2
|  | 変状番号 | 対象箇所 | 部位区分 |  | 変状区分 | 変状種類
[11 empty] | 外力注1 |  |  |  | 材質劣化注1 |  |  |  | 漏水注1
[11 empty] | Ⅳ | Ⅲ | Ⅱa | Ⅱb | Ⅳ | Ⅲ | Ⅱa | Ⅱb | Ⅳ | Ⅲ | Ⅱa | Ⅱb
|  | 1 | [22 empty] | 1
|  | 2 | [22 empty] | 1
|  | 3 | [22 empty] | 1
|  | 4 | [22 empty] | 1
|  | 5 | [22 empty] | 1
|  | 6 | [22 empty] | 1
|  | 7 | [22 empty] | 1
|  | 8 | [22 empty] | 1
|  | 9 | [22 empty] | 1
|  | 10 | [22 empty] | 1
|  | 11 | [22 empty] | 1
|  | 12 | [22 empty] | 1
|  | 13 | [22 empty] | 1
|  | 14 | [22 empty] | 1
|  | 15 | [22 empty] | 1
|  | 16 | [22 empty] | 1
|  | 17 | [22 empty] | 1
|  | 18 | [22 empty] | 1
|  | 19 | [22 empty] | 1
|  | 20 | [22 empty] | 1
|  | 21 | [22 empty] | 1
|  | 22 | [22 empty] | 1
|  | 23 | [22 empty] | 1
|  | 24 | [22 empty] | 1
|  | 集計 判定 診断 | 変状の発生規模合計(㎡) | [7 empty] | － |  |  |  | 0 | 0 | 0 | 0 | 0 | 0 | 0 | 0 | 覆工スパン単位の 健全性の 診断の区分 | Ⅰ
|  |  | 対策区分の 判定結果 |  | 対策区分毎の変状数注3 | [5 empty] | Ⅳ | Ⅲ | Ⅱa | Ⅱb | Ⅳ | Ⅲ | Ⅱa | Ⅱb | Ⅳ | Ⅲ | Ⅱa | Ⅱb |  |  | 外力 |  |  |  |  | 材質劣化 |  |  |  |  | 漏水
[15 empty] | 0 | 0 | 0 | 0 | 0 | 0 | 0 | 0 |  |  | Ⅳ | Ⅲ | Ⅱa | Ⅱb |  | Ⅳ | Ⅲ | Ⅱa | Ⅱb |  | Ⅳ | Ⅲ | Ⅱa | Ⅱb
[25 empty] | 0 | 0 | 0 | 0 |  | 0 | 0 | 0 | 0 |  | 0 | 0 | 0 | 0
|  | 所見 | 軽微なひび割れがわずかに認められる。 健全。 | [21 empty] | Ⅰ |  |  |  |  | Ⅰ |  |  |  |  | Ⅰ
[25 empty] | Ⅳ | Ⅲ | Ⅱ
[25 empty] | 0 | 0 | 0
注1：誤記入防止のため、当該変状区分以外のセルは灰色表示とすること。
|  | 注2：応急措置を実施した場合は、その詳細を備考に記載すること。 | [22 empty] | 判定
|  | 注3：外力は覆工スパン単位、材質劣化、漏水は変状単位とすること。 | [22 empty] | Ⅰ
（以下、印刷不要）
※1：本シートは作成洩れのないよう、変状が無くても全スパン分を作成すること．また変状展開図は、様式D-2-1、様式D-2-1'と同じものを覆工スパン単位で拡大し掲載すること。
※2：変状番号は、様式D-1-1で記入した番号と整合させること。
※3：対策区分毎の変状発生規模は、様式D-1-1に記載した面積を記入すること（ただし外力はスパン単位で評価するため変状の有無の欄には面積でなく○を記入し、備考欄に状況を記入）。
※4：本様式は覆工スパン毎に作成すること。
※5：変状数が多い場合は、適時、表の行を増やして覆工スパン毎に1枚のシートに収めること。また、1スパン１シートとし、スパンに合わせてシートを追加すること。
※6：対策区分毎の変状の発生範囲の規模とは，対策を行う際に参考となる変状の長さや面積であり，変状を包含する長さや面積とする。
※7：対策範囲を示す発生範囲の規模を面積で記入することが妥当ではない変状は、発生範囲の規模の欄に○を記入するとともに、備考に内容を記入すること。

## 様式D-3_S071
[29 empty] | 様式F用→ | 覆工ｽﾊﾟﾝ 番号 | ｽﾊﾟﾝ 長 (m) | 健全性の診断の 区分 | 変状数集計 | [11 empty] | 変状規模集計
[33 empty] | 対策区分毎の変状数 | [11 empty] | 覆工スパン長(m) |  |  |  | 対策区分毎の変状の発生範囲の規模(㎡）
■定期点検記録様式 覆工スパン別変状詳細展開図 【様式D-3】 | [32 empty] | 外力 |  |  |  | 材質劣化 |  |  |  | 漏水 |  |  |  | 外力※１ |  |  |  | 材質劣化 |  |  |  | 漏水
フリガナ | ｸﾗｶｹﾔﾏﾄﾝﾈﾙ | 路線名 |  | 国道490号 |  |  |  | 定期点検実施者 |  |  | 国際航業株式会社 | [7 empty] | 定期点検年月日 |  |  |  | 2024-10-10 | [9 empty] | Ⅳ | Ⅲ | Ⅱa | Ⅱb | Ⅳ | Ⅲ | Ⅱa | Ⅱb | Ⅳ | Ⅲ | Ⅱa | Ⅱb | Ⅳ | Ⅲ | Ⅱa | Ⅱb | Ⅳ | Ⅲ | Ⅱa | Ⅱb | Ⅳ | Ⅲ | Ⅱa | Ⅱb
名 称 | 鞍掛山トンネル | 管理者名 |  | 宇部土木建築事務所美祢支所 | [6 empty] | 徳永 俊夫 | [18 empty] | S071 | 6.2 | Ⅰ |  |  |  |  | 0 | 0 | 0 | 0 | 0 | 0 | 0 | 0 |  |  |  |  | 0 | 0 | 0 | 0 | 0 | 0 | 0 | 0
スパン別変状展開図 |  | 【健全性判定集計表】
|  | スパン番号 |  | S071 |  | スパン長 | 6.2 |  | 前回定期点検時の判定 | 応急措置前の判定 | 対策区分毎の 変状の有無 |  |  |  | 対策区分毎の変状の発生範囲の規模(㎡) | [7 empty] | 備考注2
|  | 変状番号 | 対象箇所 | 部位区分 |  | 変状区分 | 変状種類
[11 empty] | 外力注1 |  |  |  | 材質劣化注1 |  |  |  | 漏水注1
[11 empty] | Ⅳ | Ⅲ | Ⅱa | Ⅱb | Ⅳ | Ⅲ | Ⅱa | Ⅱb | Ⅳ | Ⅲ | Ⅱa | Ⅱb
|  | 1 | 覆工 | 横断目地（右側） |  | 材質劣化 | うき・はく離 |  | Ⅰ | [15 empty] | 2
|  | 2 | 覆工 | 横断目地（右側） |  | 材質劣化 | うき・はく離 |  | Ⅰ | [15 empty] | 2
|  | 3 | [22 empty] | 1
|  | 4 | [22 empty] | 1
|  | 5 | [22 empty] | 1
|  | 6 | [22 empty] | 1
|  | 7 | [22 empty] | 1
|  | 8 | [22 empty] | 1
|  | 9 | [22 empty] | 1
|  | 10 | [22 empty] | 1
|  | 11 | [22 empty] | 1
|  | 12 | [22 empty] | 1
|  | 13 | [22 empty] | 1
|  | 14 | [22 empty] | 1
|  | 15 | [22 empty] | 1
|  | 16 | [22 empty] | 1
|  | 17 | [22 empty] | 1
|  | 18 | [22 empty] | 1
|  | 19 | [22 empty] | 1
|  | 20 | [22 empty] | 1
|  | 21 | [22 empty] | 1
|  | 22 | [22 empty] | 1
|  | 23 | [22 empty] | 1
|  | 24 | [22 empty] | 1
|  | 集計 判定 診断 | 変状の発生規模合計(㎡) | [7 empty] | － |  |  |  | 0 | 0 | 0 | 0 | 0 | 0 | 0 | 0 | 覆工スパン単位の 健全性の 診断の区分 | Ⅰ
|  |  | 対策区分の 判定結果 |  | 対策区分毎の変状数注3 | [5 empty] | Ⅳ | Ⅲ | Ⅱa | Ⅱb | Ⅳ | Ⅲ | Ⅱa | Ⅱb | Ⅳ | Ⅲ | Ⅱa | Ⅱb |  |  | 外力 |  |  |  |  | 材質劣化 |  |  |  |  | 漏水
[15 empty] | 0 | 0 | 0 | 0 | 0 | 0 | 0 | 0 |  |  | Ⅳ | Ⅲ | Ⅱa | Ⅱb |  | Ⅳ | Ⅲ | Ⅱa | Ⅱb |  | Ⅳ | Ⅲ | Ⅱa | Ⅱb
[25 empty] | 0 | 0 | 0 | 0 |  | 0 | 0 | 0 | 0 |  | 0 | 0 | 0 | 0
|  | 所見 | 叩き落とし実施済み。 変状なし。 健全。 | [21 empty] | Ⅰ |  |  |  |  | Ⅰ |  |  |  |  | Ⅰ
[25 empty] | Ⅳ | Ⅲ | Ⅱ
[25 empty] | 0 | 0 | 0
注1：誤記入防止のため、当該変状区分以外のセルは灰色表示とすること。
|  | 注2：応急措置を実施した場合は、その詳細を備考に記載すること。 | [22 empty] | 判定
|  | 注3：外力は覆工スパン単位、材質劣化、漏水は変状単位とすること。 | [22 empty] | Ⅰ
（以下、印刷不要）
※1：本シートは作成洩れのないよう、変状が無くても全スパン分を作成すること．また変状展開図は、様式D-2-1、様式D-2-1'と同じものを覆工スパン単位で拡大し掲載すること。
※2：変状番号は、様式D-1-1で記入した番号と整合させること。
※3：対策区分毎の変状発生規模は、様式D-1-1に記載した面積を記入すること（ただし外力はスパン単位で評価するため変状の有無の欄には面積でなく○を記入し、備考欄に状況を記入）。
※4：本様式は覆工スパン毎に作成すること。
※5：変状数が多い場合は、適時、表の行を増やして覆工スパン毎に1枚のシートに収めること。また、1スパン１シートとし、スパンに合わせてシートを追加すること。
※6：対策区分毎の変状の発生範囲の規模とは，対策を行う際に参考となる変状の長さや面積であり，変状を包含する長さや面積とする。
※7：対策範囲を示す発生範囲の規模を面積で記入することが妥当ではない変状は、発生範囲の規模の欄に○を記入するとともに、備考に内容を記入すること。

## 様式D-3_S072
[29 empty] | 様式F用→ | 覆工ｽﾊﾟﾝ 番号 | ｽﾊﾟﾝ 長 (m) | 健全性の診断の 区分 | 変状数集計 | [11 empty] | 変状規模集計
[33 empty] | 対策区分毎の変状数 | [11 empty] | 覆工スパン長(m) |  |  |  | 対策区分毎の変状の発生範囲の規模(㎡）
■定期点検記録様式 覆工スパン別変状詳細展開図 【様式D-3】 | [32 empty] | 外力 |  |  |  | 材質劣化 |  |  |  | 漏水 |  |  |  | 外力※１ |  |  |  | 材質劣化 |  |  |  | 漏水
フリガナ | ｸﾗｶｹﾔﾏﾄﾝﾈﾙ | 路線名 |  | 国道490号 |  |  |  | 定期点検実施者 |  |  | 国際航業株式会社 | [7 empty] | 定期点検年月日 |  |  |  | 2024-10-10 | [9 empty] | Ⅳ | Ⅲ | Ⅱa | Ⅱb | Ⅳ | Ⅲ | Ⅱa | Ⅱb | Ⅳ | Ⅲ | Ⅱa | Ⅱb | Ⅳ | Ⅲ | Ⅱa | Ⅱb | Ⅳ | Ⅲ | Ⅱa | Ⅱb | Ⅳ | Ⅲ | Ⅱa | Ⅱb
名 称 | 鞍掛山トンネル | 管理者名 |  | 宇部土木建築事務所美祢支所 | [6 empty] | 徳永 俊夫 | [18 empty] | S072 | 10.5 | Ⅰ |  |  |  |  | 0 | 0 | 0 | 0 | 0 | 0 | 0 | 0 |  |  |  |  | 0 | 0 | 0 | 0 | 0 | 0 | 0 | 0
スパン別変状展開図 |  | 【健全性判定集計表】
|  | スパン番号 |  | S072 |  | スパン長 | 10.5 |  | 前回定期点検時の判定 | 応急措置前の判定 | 対策区分毎の 変状の有無 |  |  |  | 対策区分毎の変状の発生範囲の規模(㎡) | [7 empty] | 備考注2
|  | 変状番号 | 対象箇所 | 部位区分 |  | 変状区分 | 変状種類
[11 empty] | 外力注1 |  |  |  | 材質劣化注1 |  |  |  | 漏水注1
[11 empty] | Ⅳ | Ⅲ | Ⅱa | Ⅱb | Ⅳ | Ⅲ | Ⅱa | Ⅱb | Ⅳ | Ⅲ | Ⅱa | Ⅱb
|  | 1 | 覆工 | アーチ（左側） |  | 漏水 | その他 |  | Ⅰ | [15 empty] | 3
|  | 2 | 覆工 | 側壁（右側） |  | 材質劣化 | 圧ざ、ひび割れ |  | Ⅰ | [15 empty] | 2
|  | 3 | [22 empty] | 1
|  | 4 | [22 empty] | 1
|  | 5 | [22 empty] | 1
|  | 6 | [22 empty] | 1
|  | 7 | [22 empty] | 1
|  | 8 | [22 empty] | 1
|  | 9 | [22 empty] | 1
|  | 10 | [22 empty] | 1
|  | 11 | [22 empty] | 1
|  | 12 | [22 empty] | 1
|  | 13 | [22 empty] | 1
|  | 14 | [22 empty] | 1
|  | 15 | [22 empty] | 1
|  | 16 | [22 empty] | 1
|  | 17 | [22 empty] | 1
|  | 18 | [22 empty] | 1
|  | 19 | [22 empty] | 1
|  | 20 | [22 empty] | 1
|  | 21 | [22 empty] | 1
|  | 22 | [22 empty] | 1
|  | 23 | [22 empty] | 1
|  | 24 | [22 empty] | 1
|  | 集計 判定 診断 | 変状の発生規模合計(㎡) | [7 empty] | － |  |  |  | 0 | 0 | 0 | 0 | 0 | 0 | 0 | 0 | 覆工スパン単位の 健全性の 診断の区分 | Ⅰ
|  |  | 対策区分の 判定結果 |  | 対策区分毎の変状数注3 | [5 empty] | Ⅳ | Ⅲ | Ⅱa | Ⅱb | Ⅳ | Ⅲ | Ⅱa | Ⅱb | Ⅳ | Ⅲ | Ⅱa | Ⅱb |  |  | 外力 |  |  |  |  | 材質劣化 |  |  |  |  | 漏水
[15 empty] | 0 | 0 | 0 | 0 | 0 | 0 | 0 | 0 |  |  | Ⅳ | Ⅲ | Ⅱa | Ⅱb |  | Ⅳ | Ⅲ | Ⅱa | Ⅱb |  | Ⅳ | Ⅲ | Ⅱa | Ⅱb
[25 empty] | 0 | 0 | 0 | 0 |  | 0 | 0 | 0 | 0 |  | 0 | 0 | 0 | 0
|  | 所見 | 軽微なひび割れ、錆汁がわずかに認められる。 健全。 | [21 empty] | Ⅰ |  |  |  |  | Ⅰ |  |  |  |  | Ⅰ
[25 empty] | Ⅳ | Ⅲ | Ⅱ
[25 empty] | 0 | 0 | 0
注1：誤記入防止のため、当該変状区分以外のセルは灰色表示とすること。
|  | 注2：応急措置を実施した場合は、その詳細を備考に記載すること。 | [22 empty] | 判定
|  | 注3：外力は覆工スパン単位、材質劣化、漏水は変状単位とすること。 | [22 empty] | Ⅰ
（以下、印刷不要）
※1：本シートは作成洩れのないよう、変状が無くても全スパン分を作成すること．また変状展開図は、様式D-2-1、様式D-2-1'と同じものを覆工スパン単位で拡大し掲載すること。
※2：変状番号は、様式D-1-1で記入した番号と整合させること。
※3：対策区分毎の変状発生規模は、様式D-1-1に記載した面積を記入すること（ただし外力はスパン単位で評価するため変状の有無の欄には面積でなく○を記入し、備考欄に状況を記入）。
※4：本様式は覆工スパン毎に作成すること。
※5：変状数が多い場合は、適時、表の行を増やして覆工スパン毎に1枚のシートに収めること。また、1スパン１シートとし、スパンに合わせてシートを追加すること。
※6：対策区分毎の変状の発生範囲の規模とは，対策を行う際に参考となる変状の長さや面積であり，変状を包含する長さや面積とする。
※7：対策範囲を示す発生範囲の規模を面積で記入することが妥当ではない変状は、発生範囲の規模の欄に○を記入するとともに、備考に内容を記入すること。

## 様式D-3_S073
[29 empty] | 様式F用→ | 覆工ｽﾊﾟﾝ 番号 | ｽﾊﾟﾝ 長 (m) | 健全性の診断の 区分 | 変状数集計 | [11 empty] | 変状規模集計
[33 empty] | 対策区分毎の変状数 | [11 empty] | 覆工スパン長(m) |  |  |  | 対策区分毎の変状の発生範囲の規模(㎡）
■定期点検記録様式 覆工スパン別変状詳細展開図 【様式D-3】 | [32 empty] | 外力 |  |  |  | 材質劣化 |  |  |  | 漏水 |  |  |  | 外力※１ |  |  |  | 材質劣化 |  |  |  | 漏水
フリガナ | ｸﾗｶｹﾔﾏﾄﾝﾈﾙ | 路線名 |  | 国道490号 |  |  |  | 定期点検実施者 |  |  | 国際航業株式会社 | [7 empty] | 定期点検年月日 |  |  |  | 2024-10-10 | [9 empty] | Ⅳ | Ⅲ | Ⅱa | Ⅱb | Ⅳ | Ⅲ | Ⅱa | Ⅱb | Ⅳ | Ⅲ | Ⅱa | Ⅱb | Ⅳ | Ⅲ | Ⅱa | Ⅱb | Ⅳ | Ⅲ | Ⅱa | Ⅱb | Ⅳ | Ⅲ | Ⅱa | Ⅱb
名 称 | 鞍掛山トンネル | 管理者名 |  | 宇部土木建築事務所美祢支所 | [6 empty] | 徳永 俊夫 | [18 empty] | S073 | 10.5 | Ⅰ |  |  |  |  | 0 | 0 | 0 | 0 | 0 | 0 | 0 | 0 |  |  |  |  | 0 | 0 | 0 | 0 | 0 | 0 | 0 | 0
スパン別変状展開図 |  | 【健全性判定集計表】
|  | スパン番号 |  | S073 |  | スパン長 | 10.5 |  | 前回定期点検時の判定 | 応急措置前の判定 | 対策区分毎の 変状の有無 |  |  |  | 対策区分毎の変状の発生範囲の規模(㎡) | [7 empty] | 備考注2
|  | 変状番号 | 対象箇所 | 部位区分 |  | 変状区分 | 変状種類
[11 empty] | 外力注1 |  |  |  | 材質劣化注1 |  |  |  | 漏水注1
[11 empty] | Ⅳ | Ⅲ | Ⅱa | Ⅱb | Ⅳ | Ⅲ | Ⅱa | Ⅱb | Ⅳ | Ⅲ | Ⅱa | Ⅱb
|  | 1 | 覆工 | 横断目地（右側） |  | 材質劣化 | うき・はく離 |  | Ⅰ | [15 empty] | 2
|  | 2 | [22 empty] | 1
|  | 3 | [22 empty] | 1
|  | 4 | [22 empty] | 1
|  | 5 | [22 empty] | 1
|  | 6 | [22 empty] | 1
|  | 7 | [22 empty] | 1
|  | 8 | [22 empty] | 1
|  | 9 | [22 empty] | 1
|  | 10 | [22 empty] | 1
|  | 11 | [22 empty] | 1
|  | 12 | [22 empty] | 1
|  | 13 | [22 empty] | 1
|  | 14 | [22 empty] | 1
|  | 15 | [22 empty] | 1
|  | 16 | [22 empty] | 1
|  | 17 | [22 empty] | 1
|  | 18 | [22 empty] | 1
|  | 19 | [22 empty] | 1
|  | 20 | [22 empty] | 1
|  | 21 | [22 empty] | 1
|  | 22 | [22 empty] | 1
|  | 23 | [22 empty] | 1
|  | 24 | [22 empty] | 1
|  | 集計 判定 診断 | 変状の発生規模合計(㎡) | [7 empty] | － |  |  |  | 0 | 0 | 0 | 0 | 0 | 0 | 0 | 0 | 覆工スパン単位の 健全性の 診断の区分 | Ⅰ
|  |  | 対策区分の 判定結果 |  | 対策区分毎の変状数注3 | [5 empty] | Ⅳ | Ⅲ | Ⅱa | Ⅱb | Ⅳ | Ⅲ | Ⅱa | Ⅱb | Ⅳ | Ⅲ | Ⅱa | Ⅱb |  |  | 外力 |  |  |  |  | 材質劣化 |  |  |  |  | 漏水
[15 empty] | 0 | 0 | 0 | 0 | 0 | 0 | 0 | 0 |  |  | Ⅳ | Ⅲ | Ⅱa | Ⅱb |  | Ⅳ | Ⅲ | Ⅱa | Ⅱb |  | Ⅳ | Ⅲ | Ⅱa | Ⅱb
[25 empty] | 0 | 0 | 0 | 0 |  | 0 | 0 | 0 | 0 |  | 0 | 0 | 0 | 0
|  | 所見 | 軽微なはく落がわずかに認められる。 健全。 | [21 empty] | Ⅰ |  |  |  |  | Ⅰ |  |  |  |  | Ⅰ
[25 empty] | Ⅳ | Ⅲ | Ⅱ
[25 empty] | 0 | 0 | 0
注1：誤記入防止のため、当該変状区分以外のセルは灰色表示とすること。
|  | 注2：応急措置を実施した場合は、その詳細を備考に記載すること。 | [22 empty] | 判定
|  | 注3：外力は覆工スパン単位、材質劣化、漏水は変状単位とすること。 | [22 empty] | Ⅰ
（以下、印刷不要）
※1：本シートは作成洩れのないよう、変状が無くても全スパン分を作成すること．また変状展開図は、様式D-2-1、様式D-2-1'と同じものを覆工スパン単位で拡大し掲載すること。
※2：変状番号は、様式D-1-1で記入した番号と整合させること。
※3：対策区分毎の変状発生規模は、様式D-1-1に記載した面積を記入すること（ただし外力はスパン単位で評価するため変状の有無の欄には面積でなく○を記入し、備考欄に状況を記入）。
※4：本様式は覆工スパン毎に作成すること。
※5：変状数が多い場合は、適時、表の行を増やして覆工スパン毎に1枚のシートに収めること。また、1スパン１シートとし、スパンに合わせてシートを追加すること。
※6：対策区分毎の変状の発生範囲の規模とは，対策を行う際に参考となる変状の長さや面積であり，変状を包含する長さや面積とする。
※7：対策範囲を示す発生範囲の規模を面積で記入することが妥当ではない変状は、発生範囲の規模の欄に○を記入するとともに、備考に内容を記入すること。

## 様式D-3_S074
[29 empty] | 様式F用→ | 覆工ｽﾊﾟﾝ 番号 | ｽﾊﾟﾝ 長 (m) | 健全性の診断の 区分 | 変状数集計 | [11 empty] | 変状規模集計
[33 empty] | 対策区分毎の変状数 | [11 empty] | 覆工スパン長(m) |  |  |  | 対策区分毎の変状の発生範囲の規模(㎡）
■定期点検記録様式 覆工スパン別変状詳細展開図 【様式D-3】 | [32 empty] | 外力 |  |  |  | 材質劣化 |  |  |  | 漏水 |  |  |  | 外力※１ |  |  |  | 材質劣化 |  |  |  | 漏水
フリガナ | ｸﾗｶｹﾔﾏﾄﾝﾈﾙ | 路線名 |  | 国道490号 |  |  |  | 定期点検実施者 |  |  | 国際航業株式会社 | [7 empty] | 定期点検年月日 |  |  |  | 2024-10-10 | [9 empty] | Ⅳ | Ⅲ | Ⅱa | Ⅱb | Ⅳ | Ⅲ | Ⅱa | Ⅱb | Ⅳ | Ⅲ | Ⅱa | Ⅱb | Ⅳ | Ⅲ | Ⅱa | Ⅱb | Ⅳ | Ⅲ | Ⅱa | Ⅱb | Ⅳ | Ⅲ | Ⅱa | Ⅱb
名 称 | 鞍掛山トンネル | 管理者名 |  | 宇部土木建築事務所美祢支所 | [6 empty] | 徳永 俊夫 | [18 empty] | S074 | 10.5 | Ⅰ |  |  |  |  | 0 | 0 | 0 | 0 | 0 | 0 | 0 | 0 |  |  |  |  | 0 | 0 | 0 | 0 | 0 | 0 | 0 | 0
スパン別変状展開図 |  | 【健全性判定集計表】
|  | スパン番号 |  | S074 |  | スパン長 | 10.5 |  | 前回定期点検時の判定 | 応急措置前の判定 | 対策区分毎の 変状の有無 |  |  |  | 対策区分毎の変状の発生範囲の規模(㎡) | [7 empty] | 備考注2
|  | 変状番号 | 対象箇所 | 部位区分 |  | 変状区分 | 変状種類
[11 empty] | 外力注1 |  |  |  | 材質劣化注1 |  |  |  | 漏水注1
[11 empty] | Ⅳ | Ⅲ | Ⅱa | Ⅱb | Ⅳ | Ⅲ | Ⅱa | Ⅱb | Ⅳ | Ⅲ | Ⅱa | Ⅱb
|  | 1 | [22 empty] | 1
|  | 2 | [22 empty] | 1
|  | 3 | [22 empty] | 1
|  | 4 | [22 empty] | 1
|  | 5 | [22 empty] | 1
|  | 6 | [22 empty] | 1
|  | 7 | [22 empty] | 1
|  | 8 | [22 empty] | 1
|  | 9 | [22 empty] | 1
|  | 10 | [22 empty] | 1
|  | 11 | [22 empty] | 1
|  | 12 | [22 empty] | 1
|  | 13 | [22 empty] | 1
|  | 14 | [22 empty] | 1
|  | 15 | [22 empty] | 1
|  | 16 | [22 empty] | 1
|  | 17 | [22 empty] | 1
|  | 18 | [22 empty] | 1
|  | 19 | [22 empty] | 1
|  | 20 | [22 empty] | 1
|  | 21 | [22 empty] | 1
|  | 22 | [22 empty] | 1
|  | 23 | [22 empty] | 1
|  | 24 | [22 empty] | 1
|  | 集計 判定 診断 | 変状の発生規模合計(㎡) | [7 empty] | － |  |  |  | 0 | 0 | 0 | 0 | 0 | 0 | 0 | 0 | 覆工スパン単位の 健全性の 診断の区分 | Ⅰ
|  |  | 対策区分の 判定結果 |  | 対策区分毎の変状数注3 | [5 empty] | Ⅳ | Ⅲ | Ⅱa | Ⅱb | Ⅳ | Ⅲ | Ⅱa | Ⅱb | Ⅳ | Ⅲ | Ⅱa | Ⅱb |  |  | 外力 |  |  |  |  | 材質劣化 |  |  |  |  | 漏水
[15 empty] | 0 | 0 | 0 | 0 | 0 | 0 | 0 | 0 |  |  | Ⅳ | Ⅲ | Ⅱa | Ⅱb |  | Ⅳ | Ⅲ | Ⅱa | Ⅱb |  | Ⅳ | Ⅲ | Ⅱa | Ⅱb
[25 empty] | 0 | 0 | 0 | 0 |  | 0 | 0 | 0 | 0 |  | 0 | 0 | 0 | 0
|  | 所見 | 変状なし。 健全。 | [21 empty] | Ⅰ |  |  |  |  | Ⅰ |  |  |  |  | Ⅰ
[25 empty] | Ⅳ | Ⅲ | Ⅱ
[25 empty] | 0 | 0 | 0
注1：誤記入防止のため、当該変状区分以外のセルは灰色表示とすること。
|  | 注2：応急措置を実施した場合は、その詳細を備考に記載すること。 | [22 empty] | 判定
|  | 注3：外力は覆工スパン単位、材質劣化、漏水は変状単位とすること。 | [22 empty] | Ⅰ
（以下、印刷不要）
※1：本シートは作成洩れのないよう、変状が無くても全スパン分を作成すること．また変状展開図は、様式D-2-1、様式D-2-1'と同じものを覆工スパン単位で拡大し掲載すること。
※2：変状番号は、様式D-1-1で記入した番号と整合させること。
※3：対策区分毎の変状発生規模は、様式D-1-1に記載した面積を記入すること（ただし外力はスパン単位で評価するため変状の有無の欄には面積でなく○を記入し、備考欄に状況を記入）。
※4：本様式は覆工スパン毎に作成すること。
※5：変状数が多い場合は、適時、表の行を増やして覆工スパン毎に1枚のシートに収めること。また、1スパン１シートとし、スパンに合わせてシートを追加すること。
※6：対策区分毎の変状の発生範囲の規模とは，対策を行う際に参考となる変状の長さや面積であり，変状を包含する長さや面積とする。
※7：対策範囲を示す発生範囲の規模を面積で記入することが妥当ではない変状は、発生範囲の規模の欄に○を記入するとともに、備考に内容を記入すること。

## 様式D-3_S075
[29 empty] | 様式F用→ | 覆工ｽﾊﾟﾝ 番号 | ｽﾊﾟﾝ 長 (m) | 健全性の診断の 区分 | 変状数集計 | [11 empty] | 変状規模集計
[33 empty] | 対策区分毎の変状数 | [11 empty] | 覆工スパン長(m) |  |  |  | 対策区分毎の変状の発生範囲の規模(㎡）
■定期点検記録様式 覆工スパン別変状詳細展開図 【様式D-3】 | [32 empty] | 外力 |  |  |  | 材質劣化 |  |  |  | 漏水 |  |  |  | 外力※１ |  |  |  | 材質劣化 |  |  |  | 漏水
フリガナ | ｸﾗｶｹﾔﾏﾄﾝﾈﾙ | 路線名 |  | 国道490号 |  |  |  | 定期点検実施者 |  |  | 国際航業株式会社 | [7 empty] | 定期点検年月日 |  |  |  | 2024-10-10 | [9 empty] | Ⅳ | Ⅲ | Ⅱa | Ⅱb | Ⅳ | Ⅲ | Ⅱa | Ⅱb | Ⅳ | Ⅲ | Ⅱa | Ⅱb | Ⅳ | Ⅲ | Ⅱa | Ⅱb | Ⅳ | Ⅲ | Ⅱa | Ⅱb | Ⅳ | Ⅲ | Ⅱa | Ⅱb
名 称 | 鞍掛山トンネル | 管理者名 |  | 宇部土木建築事務所美祢支所 | [6 empty] | 徳永 俊夫 | [18 empty] | S075 | 10.5 | Ⅰ |  |  |  |  | 0 | 0 | 0 | 0 | 0 | 0 | 0 | 0 |  |  |  |  | 0 | 0 | 0 | 0 | 0 | 0 | 0 | 0
スパン別変状展開図 |  | 【健全性判定集計表】
|  | スパン番号 |  | S075 |  | スパン長 | 10.5 |  | 前回定期点検時の判定 | 応急措置前の判定 | 対策区分毎の 変状の有無 |  |  |  | 対策区分毎の変状の発生範囲の規模(㎡) | [7 empty] | 備考注2
|  | 変状番号 | 対象箇所 | 部位区分 |  | 変状区分 | 変状種類
[11 empty] | 外力注1 |  |  |  | 材質劣化注1 |  |  |  | 漏水注1
[11 empty] | Ⅳ | Ⅲ | Ⅱa | Ⅱb | Ⅳ | Ⅲ | Ⅱa | Ⅱb | Ⅳ | Ⅲ | Ⅱa | Ⅱb
|  | 1 | 覆工 | アーチ（天端） |  | 材質劣化 | うき・はく離 |  | Ⅰ | [15 empty] | 2
|  | 2 | [22 empty] | 1
|  | 3 | [22 empty] | 1
|  | 4 | [22 empty] | 1
|  | 5 | [22 empty] | 1
|  | 6 | [22 empty] | 1
|  | 7 | [22 empty] | 1
|  | 8 | [22 empty] | 1
|  | 9 | [22 empty] | 1
|  | 10 | [22 empty] | 1
|  | 11 | [22 empty] | 1
|  | 12 | [22 empty] | 1
|  | 13 | [22 empty] | 1
|  | 14 | [22 empty] | 1
|  | 15 | [22 empty] | 1
|  | 16 | [22 empty] | 1
|  | 17 | [22 empty] | 1
|  | 18 | [22 empty] | 1
|  | 19 | [22 empty] | 1
|  | 20 | [22 empty] | 1
|  | 21 | [22 empty] | 1
|  | 22 | [22 empty] | 1
|  | 23 | [22 empty] | 1
|  | 24 | [22 empty] | 1
|  | 集計 判定 診断 | 変状の発生規模合計(㎡) | [7 empty] | － |  |  |  | 0 | 0 | 0 | 0 | 0 | 0 | 0 | 0 | 覆工スパン単位の 健全性の 診断の区分 | Ⅰ
|  |  | 対策区分の 判定結果 |  | 対策区分毎の変状数注3 | [5 empty] | Ⅳ | Ⅲ | Ⅱa | Ⅱb | Ⅳ | Ⅲ | Ⅱa | Ⅱb | Ⅳ | Ⅲ | Ⅱa | Ⅱb |  |  | 外力 |  |  |  |  | 材質劣化 |  |  |  |  | 漏水
[15 empty] | 0 | 0 | 0 | 0 | 0 | 0 | 0 | 0 |  |  | Ⅳ | Ⅲ | Ⅱa | Ⅱb |  | Ⅳ | Ⅲ | Ⅱa | Ⅱb |  | Ⅳ | Ⅲ | Ⅱa | Ⅱb
[25 empty] | 0 | 0 | 0 | 0 |  | 0 | 0 | 0 | 0 |  | 0 | 0 | 0 | 0
|  | 所見 | 軽微なはく落がわずかに認められる。 健全。 | [21 empty] | Ⅰ |  |  |  |  | Ⅰ |  |  |  |  | Ⅰ
[25 empty] | Ⅳ | Ⅲ | Ⅱ
[25 empty] | 0 | 0 | 0
注1：誤記入防止のため、当該変状区分以外のセルは灰色表示とすること。
|  | 注2：応急措置を実施した場合は、その詳細を備考に記載すること。 | [22 empty] | 判定
|  | 注3：外力は覆工スパン単位、材質劣化、漏水は変状単位とすること。 | [22 empty] | Ⅰ
（以下、印刷不要）
※1：本シートは作成洩れのないよう、変状が無くても全スパン分を作成すること．また変状展開図は、様式D-2-1、様式D-2-1'と同じものを覆工スパン単位で拡大し掲載すること。
※2：変状番号は、様式D-1-1で記入した番号と整合させること。
※3：対策区分毎の変状発生規模は、様式D-1-1に記載した面積を記入すること（ただし外力はスパン単位で評価するため変状の有無の欄には面積でなく○を記入し、備考欄に状況を記入）。
※4：本様式は覆工スパン毎に作成すること。
※5：変状数が多い場合は、適時、表の行を増やして覆工スパン毎に1枚のシートに収めること。また、1スパン１シートとし、スパンに合わせてシートを追加すること。
※6：対策区分毎の変状の発生範囲の規模とは，対策を行う際に参考となる変状の長さや面積であり，変状を包含する長さや面積とする。
※7：対策範囲を示す発生範囲の規模を面積で記入することが妥当ではない変状は、発生範囲の規模の欄に○を記入するとともに、備考に内容を記入すること。

## 様式D-3_S076
[29 empty] | 様式F用→ | 覆工ｽﾊﾟﾝ 番号 | ｽﾊﾟﾝ 長 (m) | 健全性の診断の 区分 | 変状数集計 | [11 empty] | 変状規模集計
[33 empty] | 対策区分毎の変状数 | [11 empty] | 覆工スパン長(m) |  |  |  | 対策区分毎の変状の発生範囲の規模(㎡）
■定期点検記録様式 覆工スパン別変状詳細展開図 【様式D-3】 | [32 empty] | 外力 |  |  |  | 材質劣化 |  |  |  | 漏水 |  |  |  | 外力※１ |  |  |  | 材質劣化 |  |  |  | 漏水
フリガナ | ｸﾗｶｹﾔﾏﾄﾝﾈﾙ | 路線名 |  | 国道490号 |  |  |  | 定期点検実施者 |  |  | 国際航業株式会社 | [7 empty] | 定期点検年月日 |  |  |  | 2024-10-10 | [9 empty] | Ⅳ | Ⅲ | Ⅱa | Ⅱb | Ⅳ | Ⅲ | Ⅱa | Ⅱb | Ⅳ | Ⅲ | Ⅱa | Ⅱb | Ⅳ | Ⅲ | Ⅱa | Ⅱb | Ⅳ | Ⅲ | Ⅱa | Ⅱb | Ⅳ | Ⅲ | Ⅱa | Ⅱb
名 称 | 鞍掛山トンネル | 管理者名 |  | 宇部土木建築事務所美祢支所 | [6 empty] | 徳永 俊夫 | [18 empty] | S076 | 10.5 | Ⅰ |  |  |  |  | 0 | 0 | 0 | 0 | 0 | 0 | 0 | 0 |  |  |  |  | 0 | 0 | 0 | 0 | 0 | 0 | 0 | 0
スパン別変状展開図 |  | 【健全性判定集計表】
|  | スパン番号 |  | S076 |  | スパン長 | 10.5 |  | 前回定期点検時の判定 | 応急措置前の判定 | 対策区分毎の 変状の有無 |  |  |  | 対策区分毎の変状の発生範囲の規模(㎡) | [7 empty] | 備考注2
|  | 変状番号 | 対象箇所 | 部位区分 |  | 変状区分 | 変状種類
[11 empty] | 外力注1 |  |  |  | 材質劣化注1 |  |  |  | 漏水注1
[11 empty] | Ⅳ | Ⅲ | Ⅱa | Ⅱb | Ⅳ | Ⅲ | Ⅱa | Ⅱb | Ⅳ | Ⅲ | Ⅱa | Ⅱb
|  | 1 | [22 empty] | 1
|  | 2 | [22 empty] | 1
|  | 3 | [22 empty] | 1
|  | 4 | [22 empty] | 1
|  | 5 | [22 empty] | 1
|  | 6 | [22 empty] | 1
|  | 7 | [22 empty] | 1
|  | 8 | [22 empty] | 1
|  | 9 | [22 empty] | 1
|  | 10 | [22 empty] | 1
|  | 11 | [22 empty] | 1
|  | 12 | [22 empty] | 1
|  | 13 | [22 empty] | 1
|  | 14 | [22 empty] | 1
|  | 15 | [22 empty] | 1
|  | 16 | [22 empty] | 1
|  | 17 | [22 empty] | 1
|  | 18 | [22 empty] | 1
|  | 19 | [22 empty] | 1
|  | 20 | [22 empty] | 1
|  | 21 | [22 empty] | 1
|  | 22 | [22 empty] | 1
|  | 23 | [22 empty] | 1
|  | 24 | [22 empty] | 1
|  | 集計 判定 診断 | 変状の発生規模合計(㎡) | [7 empty] | － |  |  |  | 0 | 0 | 0 | 0 | 0 | 0 | 0 | 0 | 覆工スパン単位の 健全性の 診断の区分 | Ⅰ
|  |  | 対策区分の 判定結果 |  | 対策区分毎の変状数注3 | [5 empty] | Ⅳ | Ⅲ | Ⅱa | Ⅱb | Ⅳ | Ⅲ | Ⅱa | Ⅱb | Ⅳ | Ⅲ | Ⅱa | Ⅱb |  |  | 外力 |  |  |  |  | 材質劣化 |  |  |  |  | 漏水
[15 empty] | 0 | 0 | 0 | 0 | 0 | 0 | 0 | 0 |  |  | Ⅳ | Ⅲ | Ⅱa | Ⅱb |  | Ⅳ | Ⅲ | Ⅱa | Ⅱb |  | Ⅳ | Ⅲ | Ⅱa | Ⅱb
[25 empty] | 0 | 0 | 0 | 0 |  | 0 | 0 | 0 | 0 |  | 0 | 0 | 0 | 0
|  | 所見 | 軽微なひび割れがわずかに認められる。 健全。 | [21 empty] | Ⅰ |  |  |  |  | Ⅰ |  |  |  |  | Ⅰ
[25 empty] | Ⅳ | Ⅲ | Ⅱ
[25 empty] | 0 | 0 | 0
注1：誤記入防止のため、当該変状区分以外のセルは灰色表示とすること。
|  | 注2：応急措置を実施した場合は、その詳細を備考に記載すること。 | [22 empty] | 判定
|  | 注3：外力は覆工スパン単位、材質劣化、漏水は変状単位とすること。 | [22 empty] | Ⅰ
（以下、印刷不要）
※1：本シートは作成洩れのないよう、変状が無くても全スパン分を作成すること．また変状展開図は、様式D-2-1、様式D-2-1'と同じものを覆工スパン単位で拡大し掲載すること。
※2：変状番号は、様式D-1-1で記入した番号と整合させること。
※3：対策区分毎の変状発生規模は、様式D-1-1に記載した面積を記入すること（ただし外力はスパン単位で評価するため変状の有無の欄には面積でなく○を記入し、備考欄に状況を記入）。
※4：本様式は覆工スパン毎に作成すること。
※5：変状数が多い場合は、適時、表の行を増やして覆工スパン毎に1枚のシートに収めること。また、1スパン１シートとし、スパンに合わせてシートを追加すること。
※6：対策区分毎の変状の発生範囲の規模とは，対策を行う際に参考となる変状の長さや面積であり，変状を包含する長さや面積とする。
※7：対策範囲を示す発生範囲の規模を面積で記入することが妥当ではない変状は、発生範囲の規模の欄に○を記入するとともに、備考に内容を記入すること。

## 様式D-3_S077
[29 empty] | 様式F用→ | 覆工ｽﾊﾟﾝ 番号 | ｽﾊﾟﾝ 長 (m) | 健全性の診断の 区分 | 変状数集計 | [11 empty] | 変状規模集計
[33 empty] | 対策区分毎の変状数 | [11 empty] | 覆工スパン長(m) |  |  |  | 対策区分毎の変状の発生範囲の規模(㎡）
■定期点検記録様式 覆工スパン別変状詳細展開図 【様式D-3】 | [32 empty] | 外力 |  |  |  | 材質劣化 |  |  |  | 漏水 |  |  |  | 外力※１ |  |  |  | 材質劣化 |  |  |  | 漏水
フリガナ | ｸﾗｶｹﾔﾏﾄﾝﾈﾙ | 路線名 |  | 国道490号 |  |  |  | 定期点検実施者 |  |  | 国際航業株式会社 | [7 empty] | 定期点検年月日 |  |  |  | 2024-10-10 | [9 empty] | Ⅳ | Ⅲ | Ⅱa | Ⅱb | Ⅳ | Ⅲ | Ⅱa | Ⅱb | Ⅳ | Ⅲ | Ⅱa | Ⅱb | Ⅳ | Ⅲ | Ⅱa | Ⅱb | Ⅳ | Ⅲ | Ⅱa | Ⅱb | Ⅳ | Ⅲ | Ⅱa | Ⅱb
名 称 | 鞍掛山トンネル | 管理者名 |  | 宇部土木建築事務所美祢支所 | [6 empty] | 徳永 俊夫 | [18 empty] | S077 | 10.5 | Ⅰ |  |  |  |  | 0 | 0 | 0 | 0 | 0 | 0 | 0 | 0 |  |  |  |  | 0 | 0 | 0 | 0 | 0 | 0 | 0 | 0
スパン別変状展開図 |  | 【健全性判定集計表】
|  | スパン番号 |  | S077 |  | スパン長 | 10.5 |  | 前回定期点検時の判定 | 応急措置前の判定 | 対策区分毎の 変状の有無 |  |  |  | 対策区分毎の変状の発生範囲の規模(㎡) | [7 empty] | 備考注2
|  | 変状番号 | 対象箇所 | 部位区分 |  | 変状区分 | 変状種類
[11 empty] | 外力注1 |  |  |  | 材質劣化注1 |  |  |  | 漏水注1
[11 empty] | Ⅳ | Ⅲ | Ⅱa | Ⅱb | Ⅳ | Ⅲ | Ⅱa | Ⅱb | Ⅳ | Ⅲ | Ⅱa | Ⅱb
|  | 1 | [22 empty] | 1
|  | 2 | [22 empty] | 1
|  | 3 | [22 empty] | 1
|  | 4 | [22 empty] | 1
|  | 5 | [22 empty] | 1
|  | 6 | [22 empty] | 1
|  | 7 | [22 empty] | 1
|  | 8 | [22 empty] | 1
|  | 9 | [22 empty] | 1
|  | 10 | [22 empty] | 1
|  | 11 | [22 empty] | 1
|  | 12 | [22 empty] | 1
|  | 13 | [22 empty] | 1
|  | 14 | [22 empty] | 1
|  | 15 | [22 empty] | 1
|  | 16 | [22 empty] | 1
|  | 17 | [22 empty] | 1
|  | 18 | [22 empty] | 1
|  | 19 | [22 empty] | 1
|  | 20 | [22 empty] | 1
|  | 21 | [22 empty] | 1
|  | 22 | [22 empty] | 1
|  | 23 | [22 empty] | 1
|  | 24 | [22 empty] | 1
|  | 集計 判定 診断 | 変状の発生規模合計(㎡) | [7 empty] | － |  |  |  | 0 | 0 | 0 | 0 | 0 | 0 | 0 | 0 | 覆工スパン単位の 健全性の 診断の区分 | Ⅰ
|  |  | 対策区分の 判定結果 |  | 対策区分毎の変状数注3 | [5 empty] | Ⅳ | Ⅲ | Ⅱa | Ⅱb | Ⅳ | Ⅲ | Ⅱa | Ⅱb | Ⅳ | Ⅲ | Ⅱa | Ⅱb |  |  | 外力 |  |  |  |  | 材質劣化 |  |  |  |  | 漏水
[15 empty] | 0 | 0 | 0 | 0 | 0 | 0 | 0 | 0 |  |  | Ⅳ | Ⅲ | Ⅱa | Ⅱb |  | Ⅳ | Ⅲ | Ⅱa | Ⅱb |  | Ⅳ | Ⅲ | Ⅱa | Ⅱb
[25 empty] | 0 | 0 | 0 | 0 |  | 0 | 0 | 0 | 0 |  | 0 | 0 | 0 | 0
|  | 所見 | 変状なし。 健全。 | [21 empty] | Ⅰ |  |  |  |  | Ⅰ |  |  |  |  | Ⅰ
[25 empty] | Ⅳ | Ⅲ | Ⅱ
[25 empty] | 0 | 0 | 0
注1：誤記入防止のため、当該変状区分以外のセルは灰色表示とすること。
|  | 注2：応急措置を実施した場合は、その詳細を備考に記載すること。 | [22 empty] | 判定
|  | 注3：外力は覆工スパン単位、材質劣化、漏水は変状単位とすること。 | [22 empty] | Ⅰ
（以下、印刷不要）
※1：本シートは作成洩れのないよう、変状が無くても全スパン分を作成すること．また変状展開図は、様式D-2-1、様式D-2-1'と同じものを覆工スパン単位で拡大し掲載すること。
※2：変状番号は、様式D-1-1で記入した番号と整合させること。
※3：対策区分毎の変状発生規模は、様式D-1-1に記載した面積を記入すること（ただし外力はスパン単位で評価するため変状の有無の欄には面積でなく○を記入し、備考欄に状況を記入）。
※4：本様式は覆工スパン毎に作成すること。
※5：変状数が多い場合は、適時、表の行を増やして覆工スパン毎に1枚のシートに収めること。また、1スパン１シートとし、スパンに合わせてシートを追加すること。
※6：対策区分毎の変状の発生範囲の規模とは，対策を行う際に参考となる変状の長さや面積であり，変状を包含する長さや面積とする。
※7：対策範囲を示す発生範囲の規模を面積で記入することが妥当ではない変状は、発生範囲の規模の欄に○を記入するとともに、備考に内容を記入すること。

## 様式D-3_S078
[29 empty] | 様式F用→ | 覆工ｽﾊﾟﾝ 番号 | ｽﾊﾟﾝ 長 (m) | 健全性の診断の 区分 | 変状数集計 | [11 empty] | 変状規模集計
[33 empty] | 対策区分毎の変状数 | [11 empty] | 覆工スパン長(m) |  |  |  | 対策区分毎の変状の発生範囲の規模(㎡）
■定期点検記録様式 覆工スパン別変状詳細展開図 【様式D-3】 | [32 empty] | 外力 |  |  |  | 材質劣化 |  |  |  | 漏水 |  |  |  | 外力※１ |  |  |  | 材質劣化 |  |  |  | 漏水
フリガナ | ｸﾗｶｹﾔﾏﾄﾝﾈﾙ | 路線名 |  | 国道490号 |  |  |  | 定期点検実施者 |  |  | 国際航業株式会社 | [7 empty] | 定期点検年月日 |  |  |  | 2024-10-10 | [9 empty] | Ⅳ | Ⅲ | Ⅱa | Ⅱb | Ⅳ | Ⅲ | Ⅱa | Ⅱb | Ⅳ | Ⅲ | Ⅱa | Ⅱb | Ⅳ | Ⅲ | Ⅱa | Ⅱb | Ⅳ | Ⅲ | Ⅱa | Ⅱb | Ⅳ | Ⅲ | Ⅱa | Ⅱb
名 称 | 鞍掛山トンネル | 管理者名 |  | 宇部土木建築事務所美祢支所 | [6 empty] | 徳永 俊夫 | [18 empty] | S078 | 10.5 | Ⅰ |  |  |  |  | 0 | 0 | 0 | 0 | 0 | 0 | 0 | 0 |  |  |  |  | 0 | 0 | 0 | 0 | 0 | 0 | 0 | 0
スパン別変状展開図 |  | 【健全性判定集計表】
|  | スパン番号 |  | S078 |  | スパン長 | 10.5 |  | 前回定期点検時の判定 | 応急措置前の判定 | 対策区分毎の 変状の有無 |  |  |  | 対策区分毎の変状の発生範囲の規模(㎡) | [7 empty] | 備考注2
|  | 変状番号 | 対象箇所 | 部位区分 |  | 変状区分 | 変状種類
[11 empty] | 外力注1 |  |  |  | 材質劣化注1 |  |  |  | 漏水注1
[11 empty] | Ⅳ | Ⅲ | Ⅱa | Ⅱb | Ⅳ | Ⅲ | Ⅱa | Ⅱb | Ⅳ | Ⅲ | Ⅱa | Ⅱb
|  | 1 | [22 empty] | 1
|  | 2 | [22 empty] | 1
|  | 3 | [22 empty] | 1
|  | 4 | [22 empty] | 1
|  | 5 | [22 empty] | 1
|  | 6 | [22 empty] | 1
|  | 7 | [22 empty] | 1
|  | 8 | [22 empty] | 1
|  | 9 | [22 empty] | 1
|  | 10 | [22 empty] | 1
|  | 11 | [22 empty] | 1
|  | 12 | [22 empty] | 1
|  | 13 | [22 empty] | 1
|  | 14 | [22 empty] | 1
|  | 15 | [22 empty] | 1
|  | 16 | [22 empty] | 1
|  | 17 | [22 empty] | 1
|  | 18 | [22 empty] | 1
|  | 19 | [22 empty] | 1
|  | 20 | [22 empty] | 1
|  | 21 | [22 empty] | 1
|  | 22 | [22 empty] | 1
|  | 23 | [22 empty] | 1
|  | 24 | [22 empty] | 1
|  | 集計 判定 診断 | 変状の発生規模合計(㎡) | [7 empty] | － |  |  |  | 0 | 0 | 0 | 0 | 0 | 0 | 0 | 0 | 覆工スパン単位の 健全性の 診断の区分 | Ⅰ
|  |  | 対策区分の 判定結果 |  | 対策区分毎の変状数注3 | [5 empty] | Ⅳ | Ⅲ | Ⅱa | Ⅱb | Ⅳ | Ⅲ | Ⅱa | Ⅱb | Ⅳ | Ⅲ | Ⅱa | Ⅱb |  |  | 外力 |  |  |  |  | 材質劣化 |  |  |  |  | 漏水
[15 empty] | 0 | 0 | 0 | 0 | 0 | 0 | 0 | 0 |  |  | Ⅳ | Ⅲ | Ⅱa | Ⅱb |  | Ⅳ | Ⅲ | Ⅱa | Ⅱb |  | Ⅳ | Ⅲ | Ⅱa | Ⅱb
[25 empty] | 0 | 0 | 0 | 0 |  | 0 | 0 | 0 | 0 |  | 0 | 0 | 0 | 0
|  | 所見 | 変状なし。 健全。 | [21 empty] | Ⅰ |  |  |  |  | Ⅰ |  |  |  |  | Ⅰ
[25 empty] | Ⅳ | Ⅲ | Ⅱ
[25 empty] | 0 | 0 | 0
注1：誤記入防止のため、当該変状区分以外のセルは灰色表示とすること。
|  | 注2：応急措置を実施した場合は、その詳細を備考に記載すること。 | [22 empty] | 判定
|  | 注3：外力は覆工スパン単位、材質劣化、漏水は変状単位とすること。 | [22 empty] | Ⅰ
（以下、印刷不要）
※1：本シートは作成洩れのないよう、変状が無くても全スパン分を作成すること．また変状展開図は、様式D-2-1、様式D-2-1'と同じものを覆工スパン単位で拡大し掲載すること。
※2：変状番号は、様式D-1-1で記入した番号と整合させること。
※3：対策区分毎の変状発生規模は、様式D-1-1に記載した面積を記入すること（ただし外力はスパン単位で評価するため変状の有無の欄には面積でなく○を記入し、備考欄に状況を記入）。
※4：本様式は覆工スパン毎に作成すること。
※5：変状数が多い場合は、適時、表の行を増やして覆工スパン毎に1枚のシートに収めること。また、1スパン１シートとし、スパンに合わせてシートを追加すること。
※6：対策区分毎の変状の発生範囲の規模とは，対策を行う際に参考となる変状の長さや面積であり，変状を包含する長さや面積とする。
※7：対策範囲を示す発生範囲の規模を面積で記入することが妥当ではない変状は、発生範囲の規模の欄に○を記入するとともに、備考に内容を記入すること。

## 様式D-3_S079
[29 empty] | 様式F用→ | 覆工ｽﾊﾟﾝ 番号 | ｽﾊﾟﾝ 長 (m) | 健全性の診断の 区分 | 変状数集計 | [11 empty] | 変状規模集計
[33 empty] | 対策区分毎の変状数 | [11 empty] | 覆工スパン長(m) |  |  |  | 対策区分毎の変状の発生範囲の規模(㎡）
■定期点検記録様式 覆工スパン別変状詳細展開図 【様式D-3】 | [32 empty] | 外力 |  |  |  | 材質劣化 |  |  |  | 漏水 |  |  |  | 外力※１ |  |  |  | 材質劣化 |  |  |  | 漏水
フリガナ | ｸﾗｶｹﾔﾏﾄﾝﾈﾙ | 路線名 |  | 国道490号 |  |  |  | 定期点検実施者 |  |  | 国際航業株式会社 | [7 empty] | 定期点検年月日 |  |  |  | 2024-10-10 | [9 empty] | Ⅳ | Ⅲ | Ⅱa | Ⅱb | Ⅳ | Ⅲ | Ⅱa | Ⅱb | Ⅳ | Ⅲ | Ⅱa | Ⅱb | Ⅳ | Ⅲ | Ⅱa | Ⅱb | Ⅳ | Ⅲ | Ⅱa | Ⅱb | Ⅳ | Ⅲ | Ⅱa | Ⅱb
名 称 | 鞍掛山トンネル | 管理者名 |  | 宇部土木建築事務所美祢支所 | [6 empty] | 徳永 俊夫 | [18 empty] | S079 | 10.5 | Ⅰ |  |  |  |  | 0 | 0 | 0 | 0 | 0 | 0 | 0 | 0 |  |  |  |  | 0 | 0 | 0 | 0 | 0 | 0 | 0 | 0
スパン別変状展開図 |  | 【健全性判定集計表】
|  | スパン番号 |  | S079 |  | スパン長 | 10.5 |  | 前回定期点検時の判定 | 応急措置前の判定 | 対策区分毎の 変状の有無 |  |  |  | 対策区分毎の変状の発生範囲の規模(㎡) | [7 empty] | 備考注2
|  | 変状番号 | 対象箇所 | 部位区分 |  | 変状区分 | 変状種類
[11 empty] | 外力注1 |  |  |  | 材質劣化注1 |  |  |  | 漏水注1
[11 empty] | Ⅳ | Ⅲ | Ⅱa | Ⅱb | Ⅳ | Ⅲ | Ⅱa | Ⅱb | Ⅳ | Ⅲ | Ⅱa | Ⅱb
|  | 1 | [22 empty] | 1
|  | 2 | [22 empty] | 1
|  | 3 | [22 empty] | 1
|  | 4 | [22 empty] | 1
|  | 5 | [22 empty] | 1
|  | 6 | [22 empty] | 1
|  | 7 | [22 empty] | 1
|  | 8 | [22 empty] | 1
|  | 9 | [22 empty] | 1
|  | 10 | [22 empty] | 1
|  | 11 | [22 empty] | 1
|  | 12 | [22 empty] | 1
|  | 13 | [22 empty] | 1
|  | 14 | [22 empty] | 1
|  | 15 | [22 empty] | 1
|  | 16 | [22 empty] | 1
|  | 17 | [22 empty] | 1
|  | 18 | [22 empty] | 1
|  | 19 | [22 empty] | 1
|  | 20 | [22 empty] | 1
|  | 21 | [22 empty] | 1
|  | 22 | [22 empty] | 1
|  | 23 | [22 empty] | 1
|  | 24 | [22 empty] | 1
|  | 集計 判定 診断 | 変状の発生規模合計(㎡) | [7 empty] | － |  |  |  | 0 | 0 | 0 | 0 | 0 | 0 | 0 | 0 | 覆工スパン単位の 健全性の 診断の区分 | Ⅰ
|  |  | 対策区分の 判定結果 |  | 対策区分毎の変状数注3 | [5 empty] | Ⅳ | Ⅲ | Ⅱa | Ⅱb | Ⅳ | Ⅲ | Ⅱa | Ⅱb | Ⅳ | Ⅲ | Ⅱa | Ⅱb |  |  | 外力 |  |  |  |  | 材質劣化 |  |  |  |  | 漏水
[15 empty] | 0 | 0 | 0 | 0 | 0 | 0 | 0 | 0 |  |  | Ⅳ | Ⅲ | Ⅱa | Ⅱb |  | Ⅳ | Ⅲ | Ⅱa | Ⅱb |  | Ⅳ | Ⅲ | Ⅱa | Ⅱb
[25 empty] | 0 | 0 | 0 | 0 |  | 0 | 0 | 0 | 0 |  | 0 | 0 | 0 | 0
|  | 所見 | 変状なし。 健全。 | [21 empty] | Ⅰ |  |  |  |  | Ⅰ |  |  |  |  | Ⅰ
[25 empty] | Ⅳ | Ⅲ | Ⅱ
[25 empty] | 0 | 0 | 0
注1：誤記入防止のため、当該変状区分以外のセルは灰色表示とすること。
|  | 注2：応急措置を実施した場合は、その詳細を備考に記載すること。 | [22 empty] | 判定
|  | 注3：外力は覆工スパン単位、材質劣化、漏水は変状単位とすること。 | [22 empty] | Ⅰ
（以下、印刷不要）
※1：本シートは作成洩れのないよう、変状が無くても全スパン分を作成すること．また変状展開図は、様式D-2-1、様式D-2-1'と同じものを覆工スパン単位で拡大し掲載すること。
※2：変状番号は、様式D-1-1で記入した番号と整合させること。
※3：対策区分毎の変状発生規模は、様式D-1-1に記載した面積を記入すること（ただし外力はスパン単位で評価するため変状の有無の欄には面積でなく○を記入し、備考欄に状況を記入）。
※4：本様式は覆工スパン毎に作成すること。
※5：変状数が多い場合は、適時、表の行を増やして覆工スパン毎に1枚のシートに収めること。また、1スパン１シートとし、スパンに合わせてシートを追加すること。
※6：対策区分毎の変状の発生範囲の規模とは，対策を行う際に参考となる変状の長さや面積であり，変状を包含する長さや面積とする。
※7：対策範囲を示す発生範囲の規模を面積で記入することが妥当ではない変状は、発生範囲の規模の欄に○を記入するとともに、備考に内容を記入すること。

## 様式D-3_S080
[29 empty] | 様式F用→ | 覆工ｽﾊﾟﾝ 番号 | ｽﾊﾟﾝ 長 (m) | 健全性の診断の 区分 | 変状数集計 | [11 empty] | 変状規模集計
[33 empty] | 対策区分毎の変状数 | [11 empty] | 覆工スパン長(m) |  |  |  | 対策区分毎の変状の発生範囲の規模(㎡）
■定期点検記録様式 覆工スパン別変状詳細展開図 【様式D-3】 | [32 empty] | 外力 |  |  |  | 材質劣化 |  |  |  | 漏水 |  |  |  | 外力※１ |  |  |  | 材質劣化 |  |  |  | 漏水
フリガナ | ｸﾗｶｹﾔﾏﾄﾝﾈﾙ | 路線名 |  | 国道490号 |  |  |  | 定期点検実施者 |  |  | 国際航業株式会社 | [7 empty] | 定期点検年月日 |  |  |  | 2024-10-10 | [9 empty] | Ⅳ | Ⅲ | Ⅱa | Ⅱb | Ⅳ | Ⅲ | Ⅱa | Ⅱb | Ⅳ | Ⅲ | Ⅱa | Ⅱb | Ⅳ | Ⅲ | Ⅱa | Ⅱb | Ⅳ | Ⅲ | Ⅱa | Ⅱb | Ⅳ | Ⅲ | Ⅱa | Ⅱb
名 称 | 鞍掛山トンネル | 管理者名 |  | 宇部土木建築事務所美祢支所 | [6 empty] | 徳永 俊夫 | [18 empty] | S080 | 10.5 | Ⅰ |  |  |  |  | 0 | 0 | 0 | 0 | 0 | 0 | 0 | 0 |  |  |  |  | 0 | 0 | 0 | 0 | 0 | 0 | 0 | 0
スパン別変状展開図 |  | 【健全性判定集計表】
|  | スパン番号 |  | S080 |  | スパン長 | 10.5 |  | 前回定期点検時の判定 | 応急措置前の判定 | 対策区分毎の 変状の有無 |  |  |  | 対策区分毎の変状の発生範囲の規模(㎡) | [7 empty] | 備考注2
|  | 変状番号 | 対象箇所 | 部位区分 |  | 変状区分 | 変状種類
[11 empty] | 外力注1 |  |  |  | 材質劣化注1 |  |  |  | 漏水注1
[11 empty] | Ⅳ | Ⅲ | Ⅱa | Ⅱb | Ⅳ | Ⅲ | Ⅱa | Ⅱb | Ⅳ | Ⅲ | Ⅱa | Ⅱb
|  | 1 | [22 empty] | 1
|  | 2 | [22 empty] | 1
|  | 3 | [22 empty] | 1
|  | 4 | [22 empty] | 1
|  | 5 | [22 empty] | 1
|  | 6 | [22 empty] | 1
|  | 7 | [22 empty] | 1
|  | 8 | [22 empty] | 1
|  | 9 | [22 empty] | 1
|  | 10 | [22 empty] | 1
|  | 11 | [22 empty] | 1
|  | 12 | [22 empty] | 1
|  | 13 | [22 empty] | 1
|  | 14 | [22 empty] | 1
|  | 15 | [22 empty] | 1
|  | 16 | [22 empty] | 1
|  | 17 | [22 empty] | 1
|  | 18 | [22 empty] | 1
|  | 19 | [22 empty] | 1
|  | 20 | [22 empty] | 1
|  | 21 | [22 empty] | 1
|  | 22 | [22 empty] | 1
|  | 23 | [22 empty] | 1
|  | 24 | [22 empty] | 1
|  | 集計 判定 診断 | 変状の発生規模合計(㎡) | [7 empty] | － |  |  |  | 0 | 0 | 0 | 0 | 0 | 0 | 0 | 0 | 覆工スパン単位の 健全性の 診断の区分 | Ⅰ
|  |  | 対策区分の 判定結果 |  | 対策区分毎の変状数注3 | [5 empty] | Ⅳ | Ⅲ | Ⅱa | Ⅱb | Ⅳ | Ⅲ | Ⅱa | Ⅱb | Ⅳ | Ⅲ | Ⅱa | Ⅱb |  |  | 外力 |  |  |  |  | 材質劣化 |  |  |  |  | 漏水
[15 empty] | 0 | 0 | 0 | 0 | 0 | 0 | 0 | 0 |  |  | Ⅳ | Ⅲ | Ⅱa | Ⅱb |  | Ⅳ | Ⅲ | Ⅱa | Ⅱb |  | Ⅳ | Ⅲ | Ⅱa | Ⅱb
[25 empty] | 0 | 0 | 0 | 0 |  | 0 | 0 | 0 | 0 |  | 0 | 0 | 0 | 0
|  | 所見 | 変状なし。 健全。 | [21 empty] | Ⅰ |  |  |  |  | Ⅰ |  |  |  |  | Ⅰ
[25 empty] | Ⅳ | Ⅲ | Ⅱ
[25 empty] | 0 | 0 | 0
注1：誤記入防止のため、当該変状区分以外のセルは灰色表示とすること。
|  | 注2：応急措置を実施した場合は、その詳細を備考に記載すること。 | [22 empty] | 判定
|  | 注3：外力は覆工スパン単位、材質劣化、漏水は変状単位とすること。 | [22 empty] | Ⅰ
（以下、印刷不要）
※1：本シートは作成洩れのないよう、変状が無くても全スパン分を作成すること．また変状展開図は、様式D-2-1、様式D-2-1'と同じものを覆工スパン単位で拡大し掲載すること。
※2：変状番号は、様式D-1-1で記入した番号と整合させること。
※3：対策区分毎の変状発生規模は、様式D-1-1に記載した面積を記入すること（ただし外力はスパン単位で評価するため変状の有無の欄には面積でなく○を記入し、備考欄に状況を記入）。
※4：本様式は覆工スパン毎に作成すること。
※5：変状数が多い場合は、適時、表の行を増やして覆工スパン毎に1枚のシートに収めること。また、1スパン１シートとし、スパンに合わせてシートを追加すること。
※6：対策区分毎の変状の発生範囲の規模とは，対策を行う際に参考となる変状の長さや面積であり，変状を包含する長さや面積とする。
※7：対策範囲を示す発生範囲の規模を面積で記入することが妥当ではない変状は、発生範囲の規模の欄に○を記入するとともに、備考に内容を記入すること。

## 様式D-3_S081
[29 empty] | 様式F用→ | 覆工ｽﾊﾟﾝ 番号 | ｽﾊﾟﾝ 長 (m) | 健全性の診断の 区分 | 変状数集計 | [11 empty] | 変状規模集計
[33 empty] | 対策区分毎の変状数 | [11 empty] | 覆工スパン長(m) |  |  |  | 対策区分毎の変状の発生範囲の規模(㎡）
■定期点検記録様式 覆工スパン別変状詳細展開図 【様式D-3】 | [32 empty] | 外力 |  |  |  | 材質劣化 |  |  |  | 漏水 |  |  |  | 外力※１ |  |  |  | 材質劣化 |  |  |  | 漏水
フリガナ | ｸﾗｶｹﾔﾏﾄﾝﾈﾙ | 路線名 |  | 国道490号 |  |  |  | 定期点検実施者 |  |  | 国際航業株式会社 | [7 empty] | 定期点検年月日 |  |  |  | 2024-10-10 | [9 empty] | Ⅳ | Ⅲ | Ⅱa | Ⅱb | Ⅳ | Ⅲ | Ⅱa | Ⅱb | Ⅳ | Ⅲ | Ⅱa | Ⅱb | Ⅳ | Ⅲ | Ⅱa | Ⅱb | Ⅳ | Ⅲ | Ⅱa | Ⅱb | Ⅳ | Ⅲ | Ⅱa | Ⅱb
名 称 | 鞍掛山トンネル | 管理者名 |  | 宇部土木建築事務所美祢支所 | [6 empty] | 徳永 俊夫 | [18 empty] | S081 | 10.5 | Ⅰ |  |  |  |  | 0 | 0 | 0 | 0 | 0 | 0 | 0 | 0 |  |  |  |  | 0 | 0 | 0 | 0 | 0 | 0 | 0 | 0
スパン別変状展開図 |  | 【健全性判定集計表】
|  | スパン番号 |  | S081 |  | スパン長 | 10.5 |  | 前回定期点検時の判定 | 応急措置前の判定 | 対策区分毎の 変状の有無 |  |  |  | 対策区分毎の変状の発生範囲の規模(㎡) | [7 empty] | 備考注2
|  | 変状番号 | 対象箇所 | 部位区分 |  | 変状区分 | 変状種類
[11 empty] | 外力注1 |  |  |  | 材質劣化注1 |  |  |  | 漏水注1
[11 empty] | Ⅳ | Ⅲ | Ⅱa | Ⅱb | Ⅳ | Ⅲ | Ⅱa | Ⅱb | Ⅳ | Ⅲ | Ⅱa | Ⅱb
|  | 1 | [22 empty] | 1
|  | 2 | [22 empty] | 1
|  | 3 | [22 empty] | 1
|  | 4 | [22 empty] | 1
|  | 5 | [22 empty] | 1
|  | 6 | [22 empty] | 1
|  | 7 | [22 empty] | 1
|  | 8 | [22 empty] | 1
|  | 9 | [22 empty] | 1
|  | 10 | [22 empty] | 1
|  | 11 | [22 empty] | 1
|  | 12 | [22 empty] | 1
|  | 13 | [22 empty] | 1
|  | 14 | [22 empty] | 1
|  | 15 | [22 empty] | 1
|  | 16 | [22 empty] | 1
|  | 17 | [22 empty] | 1
|  | 18 | [22 empty] | 1
|  | 19 | [22 empty] | 1
|  | 20 | [22 empty] | 1
|  | 21 | [22 empty] | 1
|  | 22 | [22 empty] | 1
|  | 23 | [22 empty] | 1
|  | 24 | [22 empty] | 1
|  | 集計 判定 診断 | 変状の発生規模合計(㎡) | [7 empty] | － |  |  |  | 0 | 0 | 0 | 0 | 0 | 0 | 0 | 0 | 覆工スパン単位の 健全性の 診断の区分 | Ⅰ
|  |  | 対策区分の 判定結果 |  | 対策区分毎の変状数注3 | [5 empty] | Ⅳ | Ⅲ | Ⅱa | Ⅱb | Ⅳ | Ⅲ | Ⅱa | Ⅱb | Ⅳ | Ⅲ | Ⅱa | Ⅱb |  |  | 外力 |  |  |  |  | 材質劣化 |  |  |  |  | 漏水
[15 empty] | 0 | 0 | 0 | 0 | 0 | 0 | 0 | 0 |  |  | Ⅳ | Ⅲ | Ⅱa | Ⅱb |  | Ⅳ | Ⅲ | Ⅱa | Ⅱb |  | Ⅳ | Ⅲ | Ⅱa | Ⅱb
[25 empty] | 0 | 0 | 0 | 0 |  | 0 | 0 | 0 | 0 |  | 0 | 0 | 0 | 0
|  | 所見 | 変状なし。 健全。 非常電話本体に腐食がみられる。 | [21 empty] | Ⅰ |  |  |  |  | Ⅰ |  |  |  |  | Ⅰ
[25 empty] | Ⅳ | Ⅲ | Ⅱ
[25 empty] | 0 | 0 | 0
注1：誤記入防止のため、当該変状区分以外のセルは灰色表示とすること。
|  | 注2：応急措置を実施した場合は、その詳細を備考に記載すること。 | [22 empty] | 判定
|  | 注3：外力は覆工スパン単位、材質劣化、漏水は変状単位とすること。 | [22 empty] | Ⅰ
（以下、印刷不要）
※1：本シートは作成洩れのないよう、変状が無くても全スパン分を作成すること．また変状展開図は、様式D-2-1、様式D-2-1'と同じものを覆工スパン単位で拡大し掲載すること。
※2：変状番号は、様式D-1-1で記入した番号と整合させること。
※3：対策区分毎の変状発生規模は、様式D-1-1に記載した面積を記入すること（ただし外力はスパン単位で評価するため変状の有無の欄には面積でなく○を記入し、備考欄に状況を記入）。
※4：本様式は覆工スパン毎に作成すること。
※5：変状数が多い場合は、適時、表の行を増やして覆工スパン毎に1枚のシートに収めること。また、1スパン１シートとし、スパンに合わせてシートを追加すること。
※6：対策区分毎の変状の発生範囲の規模とは，対策を行う際に参考となる変状の長さや面積であり，変状を包含する長さや面積とする。
※7：対策範囲を示す発生範囲の規模を面積で記入することが妥当ではない変状は、発生範囲の規模の欄に○を記入するとともに、備考に内容を記入すること。

## 様式D-3_S082
[29 empty] | 様式F用→ | 覆工ｽﾊﾟﾝ 番号 | ｽﾊﾟﾝ 長 (m) | 健全性の診断の 区分 | 変状数集計 | [11 empty] | 変状規模集計
[33 empty] | 対策区分毎の変状数 | [11 empty] | 覆工スパン長(m) |  |  |  | 対策区分毎の変状の発生範囲の規模(㎡）
■定期点検記録様式 覆工スパン別変状詳細展開図 【様式D-3】 | [32 empty] | 外力 |  |  |  | 材質劣化 |  |  |  | 漏水 |  |  |  | 外力※１ |  |  |  | 材質劣化 |  |  |  | 漏水
フリガナ | ｸﾗｶｹﾔﾏﾄﾝﾈﾙ | 路線名 |  | 国道490号 |  |  |  | 定期点検実施者 |  |  | 国際航業株式会社 | [7 empty] | 定期点検年月日 |  |  |  | 2024-10-10 | [9 empty] | Ⅳ | Ⅲ | Ⅱa | Ⅱb | Ⅳ | Ⅲ | Ⅱa | Ⅱb | Ⅳ | Ⅲ | Ⅱa | Ⅱb | Ⅳ | Ⅲ | Ⅱa | Ⅱb | Ⅳ | Ⅲ | Ⅱa | Ⅱb | Ⅳ | Ⅲ | Ⅱa | Ⅱb
名 称 | 鞍掛山トンネル | 管理者名 |  | 宇部土木建築事務所美祢支所 | [6 empty] | 徳永 俊夫 | [18 empty] | S082 | 10.5 | Ⅰ |  |  |  |  | 0 | 0 | 0 | 0 | 0 | 0 | 0 | 0 |  |  |  |  | 0 | 0 | 0 | 0 | 0 | 0 | 0 | 0
スパン別変状展開図 |  | 【健全性判定集計表】
|  | スパン番号 |  | S082 |  | スパン長 | 10.5 |  | 前回定期点検時の判定 | 応急措置前の判定 | 対策区分毎の 変状の有無 |  |  |  | 対策区分毎の変状の発生範囲の規模(㎡) | [7 empty] | 備考注2
|  | 変状番号 | 対象箇所 | 部位区分 |  | 変状区分 | 変状種類
[11 empty] | 外力注1 |  |  |  | 材質劣化注1 |  |  |  | 漏水注1
[11 empty] | Ⅳ | Ⅲ | Ⅱa | Ⅱb | Ⅳ | Ⅲ | Ⅱa | Ⅱb | Ⅳ | Ⅲ | Ⅱa | Ⅱb
|  | 1 | 覆工 | 横断目地（右側） |  | 材質劣化 | うき・はく離 |  | Ⅰ | [15 empty] | 2
|  | 2 | [22 empty] | 1
|  | 3 | [22 empty] | 1
|  | 4 | [22 empty] | 1
|  | 5 | [22 empty] | 1
|  | 6 | [22 empty] | 1
|  | 7 | [22 empty] | 1
|  | 8 | [22 empty] | 1
|  | 9 | [22 empty] | 1
|  | 10 | [22 empty] | 1
|  | 11 | [22 empty] | 1
|  | 12 | [22 empty] | 1
|  | 13 | [22 empty] | 1
|  | 14 | [22 empty] | 1
|  | 15 | [22 empty] | 1
|  | 16 | [22 empty] | 1
|  | 17 | [22 empty] | 1
|  | 18 | [22 empty] | 1
|  | 19 | [22 empty] | 1
|  | 20 | [22 empty] | 1
|  | 21 | [22 empty] | 1
|  | 22 | [22 empty] | 1
|  | 23 | [22 empty] | 1
|  | 24 | [22 empty] | 1
|  | 集計 判定 診断 | 変状の発生規模合計(㎡) | [7 empty] | － |  |  |  | 0 | 0 | 0 | 0 | 0 | 0 | 0 | 0 | 覆工スパン単位の 健全性の 診断の区分 | Ⅰ
|  |  | 対策区分の 判定結果 |  | 対策区分毎の変状数注3 | [5 empty] | Ⅳ | Ⅲ | Ⅱa | Ⅱb | Ⅳ | Ⅲ | Ⅱa | Ⅱb | Ⅳ | Ⅲ | Ⅱa | Ⅱb |  |  | 外力 |  |  |  |  | 材質劣化 |  |  |  |  | 漏水
[15 empty] | 0 | 0 | 0 | 0 | 0 | 0 | 0 | 0 |  |  | Ⅳ | Ⅲ | Ⅱa | Ⅱb |  | Ⅳ | Ⅲ | Ⅱa | Ⅱb |  | Ⅳ | Ⅲ | Ⅱa | Ⅱb
[25 empty] | 0 | 0 | 0 | 0 |  | 0 | 0 | 0 | 0 |  | 0 | 0 | 0 | 0
|  | 所見 | 軽微なはく落がわずかに認められる。 健全。 | [21 empty] | Ⅰ |  |  |  |  | Ⅰ |  |  |  |  | Ⅰ
[25 empty] | Ⅳ | Ⅲ | Ⅱ
[25 empty] | 0 | 0 | 0
注1：誤記入防止のため、当該変状区分以外のセルは灰色表示とすること。
|  | 注2：応急措置を実施した場合は、その詳細を備考に記載すること。 | [22 empty] | 判定
|  | 注3：外力は覆工スパン単位、材質劣化、漏水は変状単位とすること。 | [22 empty] | Ⅰ
（以下、印刷不要）
※1：本シートは作成洩れのないよう、変状が無くても全スパン分を作成すること．また変状展開図は、様式D-2-1、様式D-2-1'と同じものを覆工スパン単位で拡大し掲載すること。
※2：変状番号は、様式D-1-1で記入した番号と整合させること。
※3：対策区分毎の変状発生規模は、様式D-1-1に記載した面積を記入すること（ただし外力はスパン単位で評価するため変状の有無の欄には面積でなく○を記入し、備考欄に状況を記入）。
※4：本様式は覆工スパン毎に作成すること。
※5：変状数が多い場合は、適時、表の行を増やして覆工スパン毎に1枚のシートに収めること。また、1スパン１シートとし、スパンに合わせてシートを追加すること。
※6：対策区分毎の変状の発生範囲の規模とは，対策を行う際に参考となる変状の長さや面積であり，変状を包含する長さや面積とする。
※7：対策範囲を示す発生範囲の規模を面積で記入することが妥当ではない変状は、発生範囲の規模の欄に○を記入するとともに、備考に内容を記入すること。

## 様式D-3_S083
[29 empty] | 様式F用→ | 覆工ｽﾊﾟﾝ 番号 | ｽﾊﾟﾝ 長 (m) | 健全性の診断の 区分 | 変状数集計 | [11 empty] | 変状規模集計
[33 empty] | 対策区分毎の変状数 | [11 empty] | 覆工スパン長(m) |  |  |  | 対策区分毎の変状の発生範囲の規模(㎡）
■定期点検記録様式 覆工スパン別変状詳細展開図 【様式D-3】 | [32 empty] | 外力 |  |  |  | 材質劣化 |  |  |  | 漏水 |  |  |  | 外力※１ |  |  |  | 材質劣化 |  |  |  | 漏水
フリガナ | ｸﾗｶｹﾔﾏﾄﾝﾈﾙ | 路線名 |  | 国道490号 |  |  |  | 定期点検実施者 |  |  | 国際航業株式会社 | [7 empty] | 定期点検年月日 |  |  |  | 2024-10-10 | [9 empty] | Ⅳ | Ⅲ | Ⅱa | Ⅱb | Ⅳ | Ⅲ | Ⅱa | Ⅱb | Ⅳ | Ⅲ | Ⅱa | Ⅱb | Ⅳ | Ⅲ | Ⅱa | Ⅱb | Ⅳ | Ⅲ | Ⅱa | Ⅱb | Ⅳ | Ⅲ | Ⅱa | Ⅱb
名 称 | 鞍掛山トンネル | 管理者名 |  | 宇部土木建築事務所美祢支所 | [6 empty] | 徳永 俊夫 | [18 empty] | S083 | 10.5 | Ⅰ |  |  |  |  | 0 | 0 | 0 | 0 | 0 | 0 | 0 | 0 |  |  |  |  | 0 | 0 | 0 | 0 | 0 | 0 | 0 | 0
スパン別変状展開図 |  | 【健全性判定集計表】
|  | スパン番号 |  | S083 |  | スパン長 | 10.5 |  | 前回定期点検時の判定 | 応急措置前の判定 | 対策区分毎の 変状の有無 |  |  |  | 対策区分毎の変状の発生範囲の規模(㎡) | [7 empty] | 備考注2
|  | 変状番号 | 対象箇所 | 部位区分 |  | 変状区分 | 変状種類
[11 empty] | 外力注1 |  |  |  | 材質劣化注1 |  |  |  | 漏水注1
[11 empty] | Ⅳ | Ⅲ | Ⅱa | Ⅱb | Ⅳ | Ⅲ | Ⅱa | Ⅱb | Ⅳ | Ⅲ | Ⅱa | Ⅱb
|  | 1 | 覆工 | 横断目地（右側） |  | 材質劣化 | うき・はく離 |  | Ⅰ | [15 empty] | 2
|  | 2 | [22 empty] | 1
|  | 3 | [22 empty] | 1
|  | 4 | [22 empty] | 1
|  | 5 | [22 empty] | 1
|  | 6 | [22 empty] | 1
|  | 7 | [22 empty] | 1
|  | 8 | [22 empty] | 1
|  | 9 | [22 empty] | 1
|  | 10 | [22 empty] | 1
|  | 11 | [22 empty] | 1
|  | 12 | [22 empty] | 1
|  | 13 | [22 empty] | 1
|  | 14 | [22 empty] | 1
|  | 15 | [22 empty] | 1
|  | 16 | [22 empty] | 1
|  | 17 | [22 empty] | 1
|  | 18 | [22 empty] | 1
|  | 19 | [22 empty] | 1
|  | 20 | [22 empty] | 1
|  | 21 | [22 empty] | 1
|  | 22 | [22 empty] | 1
|  | 23 | [22 empty] | 1
|  | 24 | [22 empty] | 1
|  | 集計 判定 診断 | 変状の発生規模合計(㎡) | [7 empty] | － |  |  |  | 0 | 0 | 0 | 0 | 0 | 0 | 0 | 0 | 覆工スパン単位の 健全性の 診断の区分 | Ⅰ
|  |  | 対策区分の 判定結果 |  | 対策区分毎の変状数注3 | [5 empty] | Ⅳ | Ⅲ | Ⅱa | Ⅱb | Ⅳ | Ⅲ | Ⅱa | Ⅱb | Ⅳ | Ⅲ | Ⅱa | Ⅱb |  |  | 外力 |  |  |  |  | 材質劣化 |  |  |  |  | 漏水
[15 empty] | 0 | 0 | 0 | 0 | 0 | 0 | 0 | 0 |  |  | Ⅳ | Ⅲ | Ⅱa | Ⅱb |  | Ⅳ | Ⅲ | Ⅱa | Ⅱb |  | Ⅳ | Ⅲ | Ⅱa | Ⅱb
[25 empty] | 0 | 0 | 0 | 0 |  | 0 | 0 | 0 | 0 |  | 0 | 0 | 0 | 0
|  | 所見 | 軽微なはく落がわずかに認められる。 健全。 | [21 empty] | Ⅰ |  |  |  |  | Ⅰ |  |  |  |  | Ⅰ
[25 empty] | Ⅳ | Ⅲ | Ⅱ
[25 empty] | 0 | 0 | 0
注1：誤記入防止のため、当該変状区分以外のセルは灰色表示とすること。
|  | 注2：応急措置を実施した場合は、その詳細を備考に記載すること。 | [22 empty] | 判定
|  | 注3：外力は覆工スパン単位、材質劣化、漏水は変状単位とすること。 | [22 empty] | Ⅰ
（以下、印刷不要）
※1：本シートは作成洩れのないよう、変状が無くても全スパン分を作成すること．また変状展開図は、様式D-2-1、様式D-2-1'と同じものを覆工スパン単位で拡大し掲載すること。
※2：変状番号は、様式D-1-1で記入した番号と整合させること。
※3：対策区分毎の変状発生規模は、様式D-1-1に記載した面積を記入すること（ただし外力はスパン単位で評価するため変状の有無の欄には面積でなく○を記入し、備考欄に状況を記入）。
※4：本様式は覆工スパン毎に作成すること。
※5：変状数が多い場合は、適時、表の行を増やして覆工スパン毎に1枚のシートに収めること。また、1スパン１シートとし、スパンに合わせてシートを追加すること。
※6：対策区分毎の変状の発生範囲の規模とは，対策を行う際に参考となる変状の長さや面積であり，変状を包含する長さや面積とする。
※7：対策範囲を示す発生範囲の規模を面積で記入することが妥当ではない変状は、発生範囲の規模の欄に○を記入するとともに、備考に内容を記入すること。

## 様式D-3_S084
[29 empty] | 様式F用→ | 覆工ｽﾊﾟﾝ 番号 | ｽﾊﾟﾝ 長 (m) | 健全性の診断の 区分 | 変状数集計 | [11 empty] | 変状規模集計
[33 empty] | 対策区分毎の変状数 | [11 empty] | 覆工スパン長(m) |  |  |  | 対策区分毎の変状の発生範囲の規模(㎡）
■定期点検記録様式 覆工スパン別変状詳細展開図 【様式D-3】 | [32 empty] | 外力 |  |  |  | 材質劣化 |  |  |  | 漏水 |  |  |  | 外力※１ |  |  |  | 材質劣化 |  |  |  | 漏水
フリガナ | ｸﾗｶｹﾔﾏﾄﾝﾈﾙ | 路線名 |  | 国道490号 |  |  |  | 定期点検実施者 |  |  | 国際航業株式会社 | [7 empty] | 定期点検年月日 |  |  |  | 2024-10-10 | [9 empty] | Ⅳ | Ⅲ | Ⅱa | Ⅱb | Ⅳ | Ⅲ | Ⅱa | Ⅱb | Ⅳ | Ⅲ | Ⅱa | Ⅱb | Ⅳ | Ⅲ | Ⅱa | Ⅱb | Ⅳ | Ⅲ | Ⅱa | Ⅱb | Ⅳ | Ⅲ | Ⅱa | Ⅱb
名 称 | 鞍掛山トンネル | 管理者名 |  | 宇部土木建築事務所美祢支所 | [6 empty] | 徳永 俊夫 | [18 empty] | S084 | 10.5 | Ⅰ |  |  |  |  | 0 | 0 | 0 | 0 | 0 | 0 | 0 | 0 |  |  |  |  | 0 | 0 | 0 | 0 | 0 | 0 | 0 | 0
スパン別変状展開図 |  | 【健全性判定集計表】
|  | スパン番号 |  | S084 |  | スパン長 | 10.5 |  | 前回定期点検時の判定 | 応急措置前の判定 | 対策区分毎の 変状の有無 |  |  |  | 対策区分毎の変状の発生範囲の規模(㎡) | [7 empty] | 備考注2
|  | 変状番号 | 対象箇所 | 部位区分 |  | 変状区分 | 変状種類
[11 empty] | 外力注1 |  |  |  | 材質劣化注1 |  |  |  | 漏水注1
[11 empty] | Ⅳ | Ⅲ | Ⅱa | Ⅱb | Ⅳ | Ⅲ | Ⅱa | Ⅱb | Ⅳ | Ⅲ | Ⅱa | Ⅱb
|  | 1 | [22 empty] | 1
|  | 2 | [22 empty] | 1
|  | 3 | [22 empty] | 1
|  | 4 | [22 empty] | 1
|  | 5 | [22 empty] | 1
|  | 6 | [22 empty] | 1
|  | 7 | [22 empty] | 1
|  | 8 | [22 empty] | 1
|  | 9 | [22 empty] | 1
|  | 10 | [22 empty] | 1
|  | 11 | [22 empty] | 1
|  | 12 | [22 empty] | 1
|  | 13 | [22 empty] | 1
|  | 14 | [22 empty] | 1
|  | 15 | [22 empty] | 1
|  | 16 | [22 empty] | 1
|  | 17 | [22 empty] | 1
|  | 18 | [22 empty] | 1
|  | 19 | [22 empty] | 1
|  | 20 | [22 empty] | 1
|  | 21 | [22 empty] | 1
|  | 22 | [22 empty] | 1
|  | 23 | [22 empty] | 1
|  | 24 | [22 empty] | 1
|  | 集計 判定 診断 | 変状の発生規模合計(㎡) | [7 empty] | － |  |  |  | 0 | 0 | 0 | 0 | 0 | 0 | 0 | 0 | 覆工スパン単位の 健全性の 診断の区分 | Ⅰ
|  |  | 対策区分の 判定結果 |  | 対策区分毎の変状数注3 | [5 empty] | Ⅳ | Ⅲ | Ⅱa | Ⅱb | Ⅳ | Ⅲ | Ⅱa | Ⅱb | Ⅳ | Ⅲ | Ⅱa | Ⅱb |  |  | 外力 |  |  |  |  | 材質劣化 |  |  |  |  | 漏水
[15 empty] | 0 | 0 | 0 | 0 | 0 | 0 | 0 | 0 |  |  | Ⅳ | Ⅲ | Ⅱa | Ⅱb |  | Ⅳ | Ⅲ | Ⅱa | Ⅱb |  | Ⅳ | Ⅲ | Ⅱa | Ⅱb
[25 empty] | 0 | 0 | 0 | 0 |  | 0 | 0 | 0 | 0 |  | 0 | 0 | 0 | 0
|  | 所見 | 軽微なはく落がわずかに認められる。 健全。 | [21 empty] | Ⅰ |  |  |  |  | Ⅰ |  |  |  |  | Ⅰ
[25 empty] | Ⅳ | Ⅲ | Ⅱ
[25 empty] | 0 | 0 | 0
注1：誤記入防止のため、当該変状区分以外のセルは灰色表示とすること。
|  | 注2：応急措置を実施した場合は、その詳細を備考に記載すること。 | [22 empty] | 判定
|  | 注3：外力は覆工スパン単位、材質劣化、漏水は変状単位とすること。 | [22 empty] | Ⅰ
（以下、印刷不要）
※1：本シートは作成洩れのないよう、変状が無くても全スパン分を作成すること．また変状展開図は、様式D-2-1、様式D-2-1'と同じものを覆工スパン単位で拡大し掲載すること。
※2：変状番号は、様式D-1-1で記入した番号と整合させること。
※3：対策区分毎の変状発生規模は、様式D-1-1に記載した面積を記入すること（ただし外力はスパン単位で評価するため変状の有無の欄には面積でなく○を記入し、備考欄に状況を記入）。
※4：本様式は覆工スパン毎に作成すること。
※5：変状数が多い場合は、適時、表の行を増やして覆工スパン毎に1枚のシートに収めること。また、1スパン１シートとし、スパンに合わせてシートを追加すること。
※6：対策区分毎の変状の発生範囲の規模とは，対策を行う際に参考となる変状の長さや面積であり，変状を包含する長さや面積とする。
※7：対策範囲を示す発生範囲の規模を面積で記入することが妥当ではない変状は、発生範囲の規模の欄に○を記入するとともに、備考に内容を記入すること。

## 様式D-3_S085
[29 empty] | 様式F用→ | 覆工ｽﾊﾟﾝ 番号 | ｽﾊﾟﾝ 長 (m) | 健全性の診断の 区分 | 変状数集計 | [11 empty] | 変状規模集計
[33 empty] | 対策区分毎の変状数 | [11 empty] | 覆工スパン長(m) |  |  |  | 対策区分毎の変状の発生範囲の規模(㎡）
■定期点検記録様式 覆工スパン別変状詳細展開図 【様式D-3】 | [32 empty] | 外力 |  |  |  | 材質劣化 |  |  |  | 漏水 |  |  |  | 外力※１ |  |  |  | 材質劣化 |  |  |  | 漏水
フリガナ | ｸﾗｶｹﾔﾏﾄﾝﾈﾙ | 路線名 |  | 国道490号 |  |  |  | 定期点検実施者 |  |  | 国際航業株式会社 | [7 empty] | 定期点検年月日 |  |  |  | 2024-10-10 | [9 empty] | Ⅳ | Ⅲ | Ⅱa | Ⅱb | Ⅳ | Ⅲ | Ⅱa | Ⅱb | Ⅳ | Ⅲ | Ⅱa | Ⅱb | Ⅳ | Ⅲ | Ⅱa | Ⅱb | Ⅳ | Ⅲ | Ⅱa | Ⅱb | Ⅳ | Ⅲ | Ⅱa | Ⅱb
名 称 | 鞍掛山トンネル | 管理者名 |  | 宇部土木建築事務所美祢支所 | [6 empty] | 徳永 俊夫 | [18 empty] | S085 | 10.5 | Ⅰ |  |  |  |  | 0 | 0 | 0 | 0 | 0 | 0 | 0 | 0 |  |  |  |  | 0 | 0 | 0 | 0 | 0 | 0 | 0 | 0
スパン別変状展開図 |  | 【健全性判定集計表】
|  | スパン番号 |  | S085 |  | スパン長 | 10.5 |  | 前回定期点検時の判定 | 応急措置前の判定 | 対策区分毎の 変状の有無 |  |  |  | 対策区分毎の変状の発生範囲の規模(㎡) | [7 empty] | 備考注2
|  | 変状番号 | 対象箇所 | 部位区分 |  | 変状区分 | 変状種類
[11 empty] | 外力注1 |  |  |  | 材質劣化注1 |  |  |  | 漏水注1
[11 empty] | Ⅳ | Ⅲ | Ⅱa | Ⅱb | Ⅳ | Ⅲ | Ⅱa | Ⅱb | Ⅳ | Ⅲ | Ⅱa | Ⅱb
|  | 1 | [22 empty] | 1
|  | 2 | [22 empty] | 1
|  | 3 | [22 empty] | 1
|  | 4 | [22 empty] | 1
|  | 5 | [22 empty] | 1
|  | 6 | [22 empty] | 1
|  | 7 | [22 empty] | 1
|  | 8 | [22 empty] | 1
|  | 9 | [22 empty] | 1
|  | 10 | [22 empty] | 1
|  | 11 | [22 empty] | 1
|  | 12 | [22 empty] | 1
|  | 13 | [22 empty] | 1
|  | 14 | [22 empty] | 1
|  | 15 | [22 empty] | 1
|  | 16 | [22 empty] | 1
|  | 17 | [22 empty] | 1
|  | 18 | [22 empty] | 1
|  | 19 | [22 empty] | 1
|  | 20 | [22 empty] | 1
|  | 21 | [22 empty] | 1
|  | 22 | [22 empty] | 1
|  | 23 | [22 empty] | 1
|  | 24 | [22 empty] | 1
|  | 集計 判定 診断 | 変状の発生規模合計(㎡) | [7 empty] | － |  |  |  | 0 | 0 | 0 | 0 | 0 | 0 | 0 | 0 | 覆工スパン単位の 健全性の 診断の区分 | Ⅰ
|  |  | 対策区分の 判定結果 |  | 対策区分毎の変状数注3 | [5 empty] | Ⅳ | Ⅲ | Ⅱa | Ⅱb | Ⅳ | Ⅲ | Ⅱa | Ⅱb | Ⅳ | Ⅲ | Ⅱa | Ⅱb |  |  | 外力 |  |  |  |  | 材質劣化 |  |  |  |  | 漏水
[15 empty] | 0 | 0 | 0 | 0 | 0 | 0 | 0 | 0 |  |  | Ⅳ | Ⅲ | Ⅱa | Ⅱb |  | Ⅳ | Ⅲ | Ⅱa | Ⅱb |  | Ⅳ | Ⅲ | Ⅱa | Ⅱb
[25 empty] | 0 | 0 | 0 | 0 |  | 0 | 0 | 0 | 0 |  | 0 | 0 | 0 | 0
|  | 所見 | 変状なし。 健全。 | [21 empty] | Ⅰ |  |  |  |  | Ⅰ |  |  |  |  | Ⅰ
[25 empty] | Ⅳ | Ⅲ | Ⅱ
[25 empty] | 0 | 0 | 0
注1：誤記入防止のため、当該変状区分以外のセルは灰色表示とすること。
|  | 注2：応急措置を実施した場合は、その詳細を備考に記載すること。 | [22 empty] | 判定
|  | 注3：外力は覆工スパン単位、材質劣化、漏水は変状単位とすること。 | [22 empty] | Ⅰ
（以下、印刷不要）
※1：本シートは作成洩れのないよう、変状が無くても全スパン分を作成すること．また変状展開図は、様式D-2-1、様式D-2-1'と同じものを覆工スパン単位で拡大し掲載すること。
※2：変状番号は、様式D-1-1で記入した番号と整合させること。
※3：対策区分毎の変状発生規模は、様式D-1-1に記載した面積を記入すること（ただし外力はスパン単位で評価するため変状の有無の欄には面積でなく○を記入し、備考欄に状況を記入）。
※4：本様式は覆工スパン毎に作成すること。
※5：変状数が多い場合は、適時、表の行を増やして覆工スパン毎に1枚のシートに収めること。また、1スパン１シートとし、スパンに合わせてシートを追加すること。
※6：対策区分毎の変状の発生範囲の規模とは，対策を行う際に参考となる変状の長さや面積であり，変状を包含する長さや面積とする。
※7：対策範囲を示す発生範囲の規模を面積で記入することが妥当ではない変状は、発生範囲の規模の欄に○を記入するとともに、備考に内容を記入すること。

## 様式D-3_S086
[29 empty] | 様式F用→ | 覆工ｽﾊﾟﾝ 番号 | ｽﾊﾟﾝ 長 (m) | 健全性の診断の 区分 | 変状数集計 | [11 empty] | 変状規模集計
[33 empty] | 対策区分毎の変状数 | [11 empty] | 覆工スパン長(m) |  |  |  | 対策区分毎の変状の発生範囲の規模(㎡）
■定期点検記録様式 覆工スパン別変状詳細展開図 【様式D-3】 | [32 empty] | 外力 |  |  |  | 材質劣化 |  |  |  | 漏水 |  |  |  | 外力※１ |  |  |  | 材質劣化 |  |  |  | 漏水
フリガナ | ｸﾗｶｹﾔﾏﾄﾝﾈﾙ | 路線名 |  | 国道490号 |  |  |  | 定期点検実施者 |  |  | 国際航業株式会社 | [7 empty] | 定期点検年月日 |  |  |  | 2024-10-10 | [9 empty] | Ⅳ | Ⅲ | Ⅱa | Ⅱb | Ⅳ | Ⅲ | Ⅱa | Ⅱb | Ⅳ | Ⅲ | Ⅱa | Ⅱb | Ⅳ | Ⅲ | Ⅱa | Ⅱb | Ⅳ | Ⅲ | Ⅱa | Ⅱb | Ⅳ | Ⅲ | Ⅱa | Ⅱb
名 称 | 鞍掛山トンネル | 管理者名 |  | 宇部土木建築事務所美祢支所 | [6 empty] | 徳永 俊夫 | [18 empty] | S086 | 10.5 | Ⅰ |  |  |  |  | 0 | 0 | 0 | 0 | 0 | 0 | 0 | 0 |  |  |  |  | 0 | 0 | 0 | 0 | 0 | 0 | 0 | 0
スパン別変状展開図 |  | 【健全性判定集計表】
|  | スパン番号 |  | S086 |  | スパン長 | 10.5 |  | 前回定期点検時の判定 | 応急措置前の判定 | 対策区分毎の 変状の有無 |  |  |  | 対策区分毎の変状の発生範囲の規模(㎡) | [7 empty] | 備考注2
|  | 変状番号 | 対象箇所 | 部位区分 |  | 変状区分 | 変状種類
[11 empty] | 外力注1 |  |  |  | 材質劣化注1 |  |  |  | 漏水注1
[11 empty] | Ⅳ | Ⅲ | Ⅱa | Ⅱb | Ⅳ | Ⅲ | Ⅱa | Ⅱb | Ⅳ | Ⅲ | Ⅱa | Ⅱb
|  | 1 | 覆工 | 横断目地（左側） |  | 材質劣化 | うき・はく離 |  | Ⅰ | [15 empty] | 2
|  | 2 | [22 empty] | 1
|  | 3 | [22 empty] | 1
|  | 4 | [22 empty] | 1
|  | 5 | [22 empty] | 1
|  | 6 | [22 empty] | 1
|  | 7 | [22 empty] | 1
|  | 8 | [22 empty] | 1
|  | 9 | [22 empty] | 1
|  | 10 | [22 empty] | 1
|  | 11 | [22 empty] | 1
|  | 12 | [22 empty] | 1
|  | 13 | [22 empty] | 1
|  | 14 | [22 empty] | 1
|  | 15 | [22 empty] | 1
|  | 16 | [22 empty] | 1
|  | 17 | [22 empty] | 1
|  | 18 | [22 empty] | 1
|  | 19 | [22 empty] | 1
|  | 20 | [22 empty] | 1
|  | 21 | [22 empty] | 1
|  | 22 | [22 empty] | 1
|  | 23 | [22 empty] | 1
|  | 24 | [22 empty] | 1
|  | 集計 判定 診断 | 変状の発生規模合計(㎡) | [7 empty] | － |  |  |  | 0 | 0 | 0 | 0 | 0 | 0 | 0 | 0 | 覆工スパン単位の 健全性の 診断の区分 | Ⅰ
|  |  | 対策区分の 判定結果 |  | 対策区分毎の変状数注3 | [5 empty] | Ⅳ | Ⅲ | Ⅱa | Ⅱb | Ⅳ | Ⅲ | Ⅱa | Ⅱb | Ⅳ | Ⅲ | Ⅱa | Ⅱb |  |  | 外力 |  |  |  |  | 材質劣化 |  |  |  |  | 漏水
[15 empty] | 0 | 0 | 0 | 0 | 0 | 0 | 0 | 0 |  |  | Ⅳ | Ⅲ | Ⅱa | Ⅱb |  | Ⅳ | Ⅲ | Ⅱa | Ⅱb |  | Ⅳ | Ⅲ | Ⅱa | Ⅱb
[25 empty] | 0 | 0 | 0 | 0 |  | 0 | 0 | 0 | 0 |  | 0 | 0 | 0 | 0
|  | 所見 | 軽微なはく落がわずかに認められる。 健全。 | [21 empty] | Ⅰ |  |  |  |  | Ⅰ |  |  |  |  | Ⅰ
[25 empty] | Ⅳ | Ⅲ | Ⅱ
[25 empty] | 0 | 0 | 0
注1：誤記入防止のため、当該変状区分以外のセルは灰色表示とすること。
|  | 注2：応急措置を実施した場合は、その詳細を備考に記載すること。 | [22 empty] | 判定
|  | 注3：外力は覆工スパン単位、材質劣化、漏水は変状単位とすること。 | [22 empty] | Ⅰ
（以下、印刷不要）
※1：本シートは作成洩れのないよう、変状が無くても全スパン分を作成すること．また変状展開図は、様式D-2-1、様式D-2-1'と同じものを覆工スパン単位で拡大し掲載すること。
※2：変状番号は、様式D-1-1で記入した番号と整合させること。
※3：対策区分毎の変状発生規模は、様式D-1-1に記載した面積を記入すること（ただし外力はスパン単位で評価するため変状の有無の欄には面積でなく○を記入し、備考欄に状況を記入）。
※4：本様式は覆工スパン毎に作成すること。
※5：変状数が多い場合は、適時、表の行を増やして覆工スパン毎に1枚のシートに収めること。また、1スパン１シートとし、スパンに合わせてシートを追加すること。
※6：対策区分毎の変状の発生範囲の規模とは，対策を行う際に参考となる変状の長さや面積であり，変状を包含する長さや面積とする。
※7：対策範囲を示す発生範囲の規模を面積で記入することが妥当ではない変状は、発生範囲の規模の欄に○を記入するとともに、備考に内容を記入すること。

## 様式D-3_S087
[29 empty] | 様式F用→ | 覆工ｽﾊﾟﾝ 番号 | ｽﾊﾟﾝ 長 (m) | 健全性の診断の 区分 | 変状数集計 | [11 empty] | 変状規模集計
[33 empty] | 対策区分毎の変状数 | [11 empty] | 覆工スパン長(m) |  |  |  | 対策区分毎の変状の発生範囲の規模(㎡）
■定期点検記録様式 覆工スパン別変状詳細展開図 【様式D-3】 | [32 empty] | 外力 |  |  |  | 材質劣化 |  |  |  | 漏水 |  |  |  | 外力※１ |  |  |  | 材質劣化 |  |  |  | 漏水
フリガナ | ｸﾗｶｹﾔﾏﾄﾝﾈﾙ | 路線名 |  | 国道490号 |  |  |  | 定期点検実施者 |  |  | 国際航業株式会社 | [7 empty] | 定期点検年月日 |  |  |  | 2024-10-10 | [9 empty] | Ⅳ | Ⅲ | Ⅱa | Ⅱb | Ⅳ | Ⅲ | Ⅱa | Ⅱb | Ⅳ | Ⅲ | Ⅱa | Ⅱb | Ⅳ | Ⅲ | Ⅱa | Ⅱb | Ⅳ | Ⅲ | Ⅱa | Ⅱb | Ⅳ | Ⅲ | Ⅱa | Ⅱb
名 称 | 鞍掛山トンネル | 管理者名 |  | 宇部土木建築事務所美祢支所 | [6 empty] | 徳永 俊夫 | [18 empty] | S087 | 10.5 | Ⅱ |  |  |  |  | 0 | 0 | 0 | 1 | 0 | 0 | 0 | 0 |  |  |  |  | 0 | 0 | 0 | 0.01 | 0 | 0 | 0 | 0
スパン別変状展開図 |  | 【健全性判定集計表】
|  | スパン番号 |  | S087 |  | スパン長 | 10.5 |  | 前回定期点検時の判定 | 応急措置前の判定 | 対策区分毎の 変状の有無 |  |  |  | 対策区分毎の変状の発生範囲の規模(㎡) | [7 empty] | 備考注2
|  | 変状番号 | 対象箇所 | 部位区分 |  | 変状区分 | 変状種類
[11 empty] | 外力注1 |  |  |  | 材質劣化注1 |  |  |  | 漏水注1
[11 empty] | Ⅳ | Ⅲ | Ⅱa | Ⅱb | Ⅳ | Ⅲ | Ⅱa | Ⅱb | Ⅳ | Ⅲ | Ⅱa | Ⅱb
|  | 1 | 覆工 | アーチ（左側） |  | 材質劣化 | 鋼材腐食 |  | Ⅰ | Ⅱb | [7 empty] | 0.01 | [6 empty] | 2
|  | 2 | [22 empty] | 1
|  | 3 | [22 empty] | 1
|  | 4 | [22 empty] | 1
|  | 5 | [22 empty] | 1
|  | 6 | [22 empty] | 1
|  | 7 | [22 empty] | 1
|  | 8 | [22 empty] | 1
|  | 9 | [22 empty] | 1
|  | 10 | [22 empty] | 1
|  | 11 | [22 empty] | 1
|  | 12 | [22 empty] | 1
|  | 13 | [22 empty] | 1
|  | 14 | [22 empty] | 1
|  | 15 | [22 empty] | 1
|  | 16 | [22 empty] | 1
|  | 17 | [22 empty] | 1
|  | 18 | [22 empty] | 1
|  | 19 | [22 empty] | 1
|  | 20 | [22 empty] | 1
|  | 21 | [22 empty] | 1
|  | 22 | [22 empty] | 1
|  | 23 | [22 empty] | 1
|  | 24 | [22 empty] | 1
|  | 集計 判定 診断 | 変状の発生規模合計(㎡) | [7 empty] | － |  |  |  | 0 | 0 | 0 | 0.01 | 0 | 0 | 0 | 0 | 覆工スパン単位の 健全性の 診断の区分 | Ⅱ
|  |  | 対策区分の 判定結果 |  | 対策区分毎の変状数注3 | [5 empty] | Ⅳ | Ⅲ | Ⅱa | Ⅱb | Ⅳ | Ⅲ | Ⅱa | Ⅱb | Ⅳ | Ⅲ | Ⅱa | Ⅱb |  |  | 外力 |  |  |  |  | 材質劣化 |  |  |  |  | 漏水
[15 empty] | 0 | 0 | 0 | 1 | 0 | 0 | 0 | 0 |  |  | Ⅳ | Ⅲ | Ⅱa | Ⅱb |  | Ⅳ | Ⅲ | Ⅱa | Ⅱb |  | Ⅳ | Ⅲ | Ⅱa | Ⅱb
[25 empty] | 0 | 0 | 0 | 0 |  | 0 | 0 | 0 | 1 |  | 0 | 0 | 0 | 0
|  | 所見 | 軽微な鉄片混入あり(防錆材塗布済み)。 予防保全段階(監視)。 | [21 empty] | Ⅰ |  |  |  |  | Ⅱb |  |  |  |  | Ⅰ
[25 empty] | Ⅳ | Ⅲ | Ⅱ
[25 empty] | 0 | 0 | 1
注1：誤記入防止のため、当該変状区分以外のセルは灰色表示とすること。
|  | 注2：応急措置を実施した場合は、その詳細を備考に記載すること。 | [22 empty] | 判定
|  | 注3：外力は覆工スパン単位、材質劣化、漏水は変状単位とすること。 | [22 empty] | Ⅱ
（以下、印刷不要）
※1：本シートは作成洩れのないよう、変状が無くても全スパン分を作成すること．また変状展開図は、様式D-2-1、様式D-2-1'と同じものを覆工スパン単位で拡大し掲載すること。
※2：変状番号は、様式D-1-1で記入した番号と整合させること。
※3：対策区分毎の変状発生規模は、様式D-1-1に記載した面積を記入すること（ただし外力はスパン単位で評価するため変状の有無の欄には面積でなく○を記入し、備考欄に状況を記入）。
※4：本様式は覆工スパン毎に作成すること。
※5：変状数が多い場合は、適時、表の行を増やして覆工スパン毎に1枚のシートに収めること。また、1スパン１シートとし、スパンに合わせてシートを追加すること。
※6：対策区分毎の変状の発生範囲の規模とは，対策を行う際に参考となる変状の長さや面積であり，変状を包含する長さや面積とする。
※7：対策範囲を示す発生範囲の規模を面積で記入することが妥当ではない変状は、発生範囲の規模の欄に○を記入するとともに、備考に内容を記入すること。

## 様式D-3_S088
[29 empty] | 様式F用→ | 覆工ｽﾊﾟﾝ 番号 | ｽﾊﾟﾝ 長 (m) | 健全性の診断の 区分 | 変状数集計 | [11 empty] | 変状規模集計
[33 empty] | 対策区分毎の変状数 | [11 empty] | 覆工スパン長(m) |  |  |  | 対策区分毎の変状の発生範囲の規模(㎡）
■定期点検記録様式 覆工スパン別変状詳細展開図 【様式D-3】 | [32 empty] | 外力 |  |  |  | 材質劣化 |  |  |  | 漏水 |  |  |  | 外力※１ |  |  |  | 材質劣化 |  |  |  | 漏水
フリガナ | ｸﾗｶｹﾔﾏﾄﾝﾈﾙ | 路線名 |  | 国道490号 |  |  |  | 定期点検実施者 |  |  | 国際航業株式会社 | [7 empty] | 定期点検年月日 |  |  |  | 2024-10-10 | [9 empty] | Ⅳ | Ⅲ | Ⅱa | Ⅱb | Ⅳ | Ⅲ | Ⅱa | Ⅱb | Ⅳ | Ⅲ | Ⅱa | Ⅱb | Ⅳ | Ⅲ | Ⅱa | Ⅱb | Ⅳ | Ⅲ | Ⅱa | Ⅱb | Ⅳ | Ⅲ | Ⅱa | Ⅱb
名 称 | 鞍掛山トンネル | 管理者名 |  | 宇部土木建築事務所美祢支所 | [6 empty] | 徳永 俊夫 | [18 empty] | S088 | 10.5 | Ⅰ |  |  |  |  | 0 | 0 | 0 | 0 | 0 | 0 | 0 | 0 |  |  |  |  | 0 | 0 | 0 | 0 | 0 | 0 | 0 | 0
スパン別変状展開図 |  | 【健全性判定集計表】
|  | スパン番号 |  | S088 |  | スパン長 | 10.5 |  | 前回定期点検時の判定 | 応急措置前の判定 | 対策区分毎の 変状の有無 |  |  |  | 対策区分毎の変状の発生範囲の規模(㎡) | [7 empty] | 備考注2
|  | 変状番号 | 対象箇所 | 部位区分 |  | 変状区分 | 変状種類
[11 empty] | 外力注1 |  |  |  | 材質劣化注1 |  |  |  | 漏水注1
[11 empty] | Ⅳ | Ⅲ | Ⅱa | Ⅱb | Ⅳ | Ⅲ | Ⅱa | Ⅱb | Ⅳ | Ⅲ | Ⅱa | Ⅱb
|  | 1 | [22 empty] | 1
|  | 2 | [22 empty] | 1
|  | 3 | [22 empty] | 1
|  | 4 | [22 empty] | 1
|  | 5 | [22 empty] | 1
|  | 6 | [22 empty] | 1
|  | 7 | [22 empty] | 1
|  | 8 | [22 empty] | 1
|  | 9 | [22 empty] | 1
|  | 10 | [22 empty] | 1
|  | 11 | [22 empty] | 1
|  | 12 | [22 empty] | 1
|  | 13 | [22 empty] | 1
|  | 14 | [22 empty] | 1
|  | 15 | [22 empty] | 1
|  | 16 | [22 empty] | 1
|  | 17 | [22 empty] | 1
|  | 18 | [22 empty] | 1
|  | 19 | [22 empty] | 1
|  | 20 | [22 empty] | 1
|  | 21 | [22 empty] | 1
|  | 22 | [22 empty] | 1
|  | 23 | [22 empty] | 1
|  | 24 | [22 empty] | 1
|  | 集計 判定 診断 | 変状の発生規模合計(㎡) | [7 empty] | － |  |  |  | 0 | 0 | 0 | 0 | 0 | 0 | 0 | 0 | 覆工スパン単位の 健全性の 診断の区分 | Ⅰ
|  |  | 対策区分の 判定結果 |  | 対策区分毎の変状数注3 | [5 empty] | Ⅳ | Ⅲ | Ⅱa | Ⅱb | Ⅳ | Ⅲ | Ⅱa | Ⅱb | Ⅳ | Ⅲ | Ⅱa | Ⅱb |  |  | 外力 |  |  |  |  | 材質劣化 |  |  |  |  | 漏水
[15 empty] | 0 | 0 | 0 | 0 | 0 | 0 | 0 | 0 |  |  | Ⅳ | Ⅲ | Ⅱa | Ⅱb |  | Ⅳ | Ⅲ | Ⅱa | Ⅱb |  | Ⅳ | Ⅲ | Ⅱa | Ⅱb
[25 empty] | 0 | 0 | 0 | 0 |  | 0 | 0 | 0 | 0 |  | 0 | 0 | 0 | 0
|  | 所見 | 変状なし。 健全。 | [21 empty] | Ⅰ |  |  |  |  | Ⅰ |  |  |  |  | Ⅰ
[25 empty] | Ⅳ | Ⅲ | Ⅱ
[25 empty] | 0 | 0 | 0
注1：誤記入防止のため、当該変状区分以外のセルは灰色表示とすること。
|  | 注2：応急措置を実施した場合は、その詳細を備考に記載すること。 | [22 empty] | 判定
|  | 注3：外力は覆工スパン単位、材質劣化、漏水は変状単位とすること。 | [22 empty] | Ⅰ
（以下、印刷不要）
※1：本シートは作成洩れのないよう、変状が無くても全スパン分を作成すること．また変状展開図は、様式D-2-1、様式D-2-1'と同じものを覆工スパン単位で拡大し掲載すること。
※2：変状番号は、様式D-1-1で記入した番号と整合させること。
※3：対策区分毎の変状発生規模は、様式D-1-1に記載した面積を記入すること（ただし外力はスパン単位で評価するため変状の有無の欄には面積でなく○を記入し、備考欄に状況を記入）。
※4：本様式は覆工スパン毎に作成すること。
※5：変状数が多い場合は、適時、表の行を増やして覆工スパン毎に1枚のシートに収めること。また、1スパン１シートとし、スパンに合わせてシートを追加すること。
※6：対策区分毎の変状の発生範囲の規模とは，対策を行う際に参考となる変状の長さや面積であり，変状を包含する長さや面積とする。
※7：対策範囲を示す発生範囲の規模を面積で記入することが妥当ではない変状は、発生範囲の規模の欄に○を記入するとともに、備考に内容を記入すること。

## 様式D-3_S089
[29 empty] | 様式F用→ | 覆工ｽﾊﾟﾝ 番号 | ｽﾊﾟﾝ 長 (m) | 健全性の診断の 区分 | 変状数集計 | [11 empty] | 変状規模集計
[33 empty] | 対策区分毎の変状数 | [11 empty] | 覆工スパン長(m) |  |  |  | 対策区分毎の変状の発生範囲の規模(㎡）
■定期点検記録様式 覆工スパン別変状詳細展開図 【様式D-3】 | [32 empty] | 外力 |  |  |  | 材質劣化 |  |  |  | 漏水 |  |  |  | 外力※１ |  |  |  | 材質劣化 |  |  |  | 漏水
フリガナ | ｸﾗｶｹﾔﾏﾄﾝﾈﾙ | 路線名 |  | 国道490号 |  |  |  | 定期点検実施者 |  |  | 国際航業株式会社 | [7 empty] | 定期点検年月日 |  |  |  | 2024-10-10 | [9 empty] | Ⅳ | Ⅲ | Ⅱa | Ⅱb | Ⅳ | Ⅲ | Ⅱa | Ⅱb | Ⅳ | Ⅲ | Ⅱa | Ⅱb | Ⅳ | Ⅲ | Ⅱa | Ⅱb | Ⅳ | Ⅲ | Ⅱa | Ⅱb | Ⅳ | Ⅲ | Ⅱa | Ⅱb
名 称 | 鞍掛山トンネル | 管理者名 |  | 宇部土木建築事務所美祢支所 | [6 empty] | 徳永 俊夫 | [18 empty] | S089 | 10.5 | Ⅰ |  |  |  |  | 0 | 0 | 0 | 0 | 0 | 0 | 0 | 0 |  |  |  |  | 0 | 0 | 0 | 0 | 0 | 0 | 0 | 0
スパン別変状展開図 |  | 【健全性判定集計表】
|  | スパン番号 |  | S089 |  | スパン長 | 10.5 |  | 前回定期点検時の判定 | 応急措置前の判定 | 対策区分毎の 変状の有無 |  |  |  | 対策区分毎の変状の発生範囲の規模(㎡) | [7 empty] | 備考注2
|  | 変状番号 | 対象箇所 | 部位区分 |  | 変状区分 | 変状種類
[11 empty] | 外力注1 |  |  |  | 材質劣化注1 |  |  |  | 漏水注1
[11 empty] | Ⅳ | Ⅲ | Ⅱa | Ⅱb | Ⅳ | Ⅲ | Ⅱa | Ⅱb | Ⅳ | Ⅲ | Ⅱa | Ⅱb
|  | 1 | [22 empty] | 1
|  | 2 | [22 empty] | 1
|  | 3 | [22 empty] | 1
|  | 4 | [22 empty] | 1
|  | 5 | [22 empty] | 1
|  | 6 | [22 empty] | 1
|  | 7 | [22 empty] | 1
|  | 8 | [22 empty] | 1
|  | 9 | [22 empty] | 1
|  | 10 | [22 empty] | 1
|  | 11 | [22 empty] | 1
|  | 12 | [22 empty] | 1
|  | 13 | [22 empty] | 1
|  | 14 | [22 empty] | 1
|  | 15 | [22 empty] | 1
|  | 16 | [22 empty] | 1
|  | 17 | [22 empty] | 1
|  | 18 | [22 empty] | 1
|  | 19 | [22 empty] | 1
|  | 20 | [22 empty] | 1
|  | 21 | [22 empty] | 1
|  | 22 | [22 empty] | 1
|  | 23 | [22 empty] | 1
|  | 24 | [22 empty] | 1
|  | 集計 判定 診断 | 変状の発生規模合計(㎡) | [7 empty] | － |  |  |  | 0 | 0 | 0 | 0 | 0 | 0 | 0 | 0 | 覆工スパン単位の 健全性の 診断の区分 | Ⅰ
|  |  | 対策区分の 判定結果 |  | 対策区分毎の変状数注3 | [5 empty] | Ⅳ | Ⅲ | Ⅱa | Ⅱb | Ⅳ | Ⅲ | Ⅱa | Ⅱb | Ⅳ | Ⅲ | Ⅱa | Ⅱb |  |  | 外力 |  |  |  |  | 材質劣化 |  |  |  |  | 漏水
[15 empty] | 0 | 0 | 0 | 0 | 0 | 0 | 0 | 0 |  |  | Ⅳ | Ⅲ | Ⅱa | Ⅱb |  | Ⅳ | Ⅲ | Ⅱa | Ⅱb |  | Ⅳ | Ⅲ | Ⅱa | Ⅱb
[25 empty] | 0 | 0 | 0 | 0 |  | 0 | 0 | 0 | 0 |  | 0 | 0 | 0 | 0
|  | 所見 | 変状なし。 健全。 | [21 empty] | Ⅰ |  |  |  |  | Ⅰ |  |  |  |  | Ⅰ
[25 empty] | Ⅳ | Ⅲ | Ⅱ
[25 empty] | 0 | 0 | 0
注1：誤記入防止のため、当該変状区分以外のセルは灰色表示とすること。
|  | 注2：応急措置を実施した場合は、その詳細を備考に記載すること。 | [22 empty] | 判定
|  | 注3：外力は覆工スパン単位、材質劣化、漏水は変状単位とすること。 | [22 empty] | Ⅰ
（以下、印刷不要）
※1：本シートは作成洩れのないよう、変状が無くても全スパン分を作成すること．また変状展開図は、様式D-2-1、様式D-2-1'と同じものを覆工スパン単位で拡大し掲載すること。
※2：変状番号は、様式D-1-1で記入した番号と整合させること。
※3：対策区分毎の変状発生規模は、様式D-1-1に記載した面積を記入すること（ただし外力はスパン単位で評価するため変状の有無の欄には面積でなく○を記入し、備考欄に状況を記入）。
※4：本様式は覆工スパン毎に作成すること。
※5：変状数が多い場合は、適時、表の行を増やして覆工スパン毎に1枚のシートに収めること。また、1スパン１シートとし、スパンに合わせてシートを追加すること。
※6：対策区分毎の変状の発生範囲の規模とは，対策を行う際に参考となる変状の長さや面積であり，変状を包含する長さや面積とする。
※7：対策範囲を示す発生範囲の規模を面積で記入することが妥当ではない変状は、発生範囲の規模の欄に○を記入するとともに、備考に内容を記入すること。

## 様式D-3_S090
[29 empty] | 様式F用→ | 覆工ｽﾊﾟﾝ 番号 | ｽﾊﾟﾝ 長 (m) | 健全性の診断の 区分 | 変状数集計 | [11 empty] | 変状規模集計
[33 empty] | 対策区分毎の変状数 | [11 empty] | 覆工スパン長(m) |  |  |  | 対策区分毎の変状の発生範囲の規模(㎡）
■定期点検記録様式 覆工スパン別変状詳細展開図 【様式D-3】 | [32 empty] | 外力 |  |  |  | 材質劣化 |  |  |  | 漏水 |  |  |  | 外力※１ |  |  |  | 材質劣化 |  |  |  | 漏水
フリガナ | ｸﾗｶｹﾔﾏﾄﾝﾈﾙ | 路線名 |  | 国道490号 |  |  |  | 定期点検実施者 |  |  | 国際航業株式会社 | [7 empty] | 定期点検年月日 |  |  |  | 2024-10-10 | [9 empty] | Ⅳ | Ⅲ | Ⅱa | Ⅱb | Ⅳ | Ⅲ | Ⅱa | Ⅱb | Ⅳ | Ⅲ | Ⅱa | Ⅱb | Ⅳ | Ⅲ | Ⅱa | Ⅱb | Ⅳ | Ⅲ | Ⅱa | Ⅱb | Ⅳ | Ⅲ | Ⅱa | Ⅱb
名 称 | 鞍掛山トンネル | 管理者名 |  | 宇部土木建築事務所美祢支所 | [6 empty] | 徳永 俊夫 | [18 empty] | S090 | 10.5 | Ⅰ |  |  |  |  | 0 | 0 | 0 | 0 | 0 | 0 | 0 | 0 |  |  |  |  | 0 | 0 | 0 | 0 | 0 | 0 | 0 | 0
スパン別変状展開図 |  | 【健全性判定集計表】
|  | スパン番号 |  | S090 |  | スパン長 | 10.5 |  | 前回定期点検時の判定 | 応急措置前の判定 | 対策区分毎の 変状の有無 |  |  |  | 対策区分毎の変状の発生範囲の規模(㎡) | [7 empty] | 備考注2
|  | 変状番号 | 対象箇所 | 部位区分 |  | 変状区分 | 変状種類
[11 empty] | 外力注1 |  |  |  | 材質劣化注1 |  |  |  | 漏水注1
[11 empty] | Ⅳ | Ⅲ | Ⅱa | Ⅱb | Ⅳ | Ⅲ | Ⅱa | Ⅱb | Ⅳ | Ⅲ | Ⅱa | Ⅱb
|  | 1 | 覆工 | 横断目地（左側） |  | 材質劣化 | うき・はく離 |  | Ⅰ | [15 empty] | 2
|  | 2 | 覆工 | 横断目地（右側） |  | 材質劣化 | うき・はく離 |  | Ⅰ | [15 empty] | 2
|  | 3 | [22 empty] | 1
|  | 4 | [22 empty] | 1
|  | 5 | [22 empty] | 1
|  | 6 | [22 empty] | 1
|  | 7 | [22 empty] | 1
|  | 8 | [22 empty] | 1
|  | 9 | [22 empty] | 1
|  | 10 | [22 empty] | 1
|  | 11 | [22 empty] | 1
|  | 12 | [22 empty] | 1
|  | 13 | [22 empty] | 1
|  | 14 | [22 empty] | 1
|  | 15 | [22 empty] | 1
|  | 16 | [22 empty] | 1
|  | 17 | [22 empty] | 1
|  | 18 | [22 empty] | 1
|  | 19 | [22 empty] | 1
|  | 20 | [22 empty] | 1
|  | 21 | [22 empty] | 1
|  | 22 | [22 empty] | 1
|  | 23 | [22 empty] | 1
|  | 24 | [22 empty] | 1
|  | 集計 判定 診断 | 変状の発生規模合計(㎡) | [7 empty] | － |  |  |  | 0 | 0 | 0 | 0 | 0 | 0 | 0 | 0 | 覆工スパン単位の 健全性の 診断の区分 | Ⅰ
|  |  | 対策区分の 判定結果 |  | 対策区分毎の変状数注3 | [5 empty] | Ⅳ | Ⅲ | Ⅱa | Ⅱb | Ⅳ | Ⅲ | Ⅱa | Ⅱb | Ⅳ | Ⅲ | Ⅱa | Ⅱb |  |  | 外力 |  |  |  |  | 材質劣化 |  |  |  |  | 漏水
[15 empty] | 0 | 0 | 0 | 0 | 0 | 0 | 0 | 0 |  |  | Ⅳ | Ⅲ | Ⅱa | Ⅱb |  | Ⅳ | Ⅲ | Ⅱa | Ⅱb |  | Ⅳ | Ⅲ | Ⅱa | Ⅱb
[25 empty] | 0 | 0 | 0 | 0 |  | 0 | 0 | 0 | 0 |  | 0 | 0 | 0 | 0
|  | 所見 | 軽微なはく落がわずかに認められる。 健全。 | [21 empty] | Ⅰ |  |  |  |  | Ⅰ |  |  |  |  | Ⅰ
[25 empty] | Ⅳ | Ⅲ | Ⅱ
[25 empty] | 0 | 0 | 0
注1：誤記入防止のため、当該変状区分以外のセルは灰色表示とすること。
|  | 注2：応急措置を実施した場合は、その詳細を備考に記載すること。 | [22 empty] | 判定
|  | 注3：外力は覆工スパン単位、材質劣化、漏水は変状単位とすること。 | [22 empty] | Ⅰ
（以下、印刷不要）
※1：本シートは作成洩れのないよう、変状が無くても全スパン分を作成すること．また変状展開図は、様式D-2-1、様式D-2-1'と同じものを覆工スパン単位で拡大し掲載すること。
※2：変状番号は、様式D-1-1で記入した番号と整合させること。
※3：対策区分毎の変状発生規模は、様式D-1-1に記載した面積を記入すること（ただし外力はスパン単位で評価するため変状の有無の欄には面積でなく○を記入し、備考欄に状況を記入）。
※4：本様式は覆工スパン毎に作成すること。
※5：変状数が多い場合は、適時、表の行を増やして覆工スパン毎に1枚のシートに収めること。また、1スパン１シートとし、スパンに合わせてシートを追加すること。
※6：対策区分毎の変状の発生範囲の規模とは，対策を行う際に参考となる変状の長さや面積であり，変状を包含する長さや面積とする。
※7：対策範囲を示す発生範囲の規模を面積で記入することが妥当ではない変状は、発生範囲の規模の欄に○を記入するとともに、備考に内容を記入すること。

## 様式D-3_S091
[29 empty] | 様式F用→ | 覆工ｽﾊﾟﾝ 番号 | ｽﾊﾟﾝ 長 (m) | 健全性の診断の 区分 | 変状数集計 | [11 empty] | 変状規模集計
[33 empty] | 対策区分毎の変状数 | [11 empty] | 覆工スパン長(m) |  |  |  | 対策区分毎の変状の発生範囲の規模(㎡）
■定期点検記録様式 覆工スパン別変状詳細展開図 【様式D-3】 | [32 empty] | 外力 |  |  |  | 材質劣化 |  |  |  | 漏水 |  |  |  | 外力※１ |  |  |  | 材質劣化 |  |  |  | 漏水
フリガナ | ｸﾗｶｹﾔﾏﾄﾝﾈﾙ | 路線名 |  | 国道490号 |  |  |  | 定期点検実施者 |  |  | 国際航業株式会社 | [7 empty] | 定期点検年月日 |  |  |  | 2024-10-10 | [9 empty] | Ⅳ | Ⅲ | Ⅱa | Ⅱb | Ⅳ | Ⅲ | Ⅱa | Ⅱb | Ⅳ | Ⅲ | Ⅱa | Ⅱb | Ⅳ | Ⅲ | Ⅱa | Ⅱb | Ⅳ | Ⅲ | Ⅱa | Ⅱb | Ⅳ | Ⅲ | Ⅱa | Ⅱb
名 称 | 鞍掛山トンネル | 管理者名 |  | 宇部土木建築事務所美祢支所 | [6 empty] | 徳永 俊夫 | [18 empty] | S091 | 10.5 | Ⅰ |  |  |  |  | 0 | 0 | 0 | 0 | 0 | 0 | 0 | 0 |  |  |  |  | 0 | 0 | 0 | 0 | 0 | 0 | 0 | 0
スパン別変状展開図 |  | 【健全性判定集計表】
|  | スパン番号 |  | S091 |  | スパン長 | 10.5 |  | 前回定期点検時の判定 | 応急措置前の判定 | 対策区分毎の 変状の有無 |  |  |  | 対策区分毎の変状の発生範囲の規模(㎡) | [7 empty] | 備考注2
|  | 変状番号 | 対象箇所 | 部位区分 |  | 変状区分 | 変状種類
[11 empty] | 外力注1 |  |  |  | 材質劣化注1 |  |  |  | 漏水注1
[11 empty] | Ⅳ | Ⅲ | Ⅱa | Ⅱb | Ⅳ | Ⅲ | Ⅱa | Ⅱb | Ⅳ | Ⅲ | Ⅱa | Ⅱb
|  | 1 | [22 empty] | 1
|  | 2 | [22 empty] | 1
|  | 3 | [22 empty] | 1
|  | 4 | [22 empty] | 1
|  | 5 | [22 empty] | 1
|  | 6 | [22 empty] | 1
|  | 7 | [22 empty] | 1
|  | 8 | [22 empty] | 1
|  | 9 | [22 empty] | 1
|  | 10 | [22 empty] | 1
|  | 11 | [22 empty] | 1
|  | 12 | [22 empty] | 1
|  | 13 | [22 empty] | 1
|  | 14 | [22 empty] | 1
|  | 15 | [22 empty] | 1
|  | 16 | [22 empty] | 1
|  | 17 | [22 empty] | 1
|  | 18 | [22 empty] | 1
|  | 19 | [22 empty] | 1
|  | 20 | [22 empty] | 1
|  | 21 | [22 empty] | 1
|  | 22 | [22 empty] | 1
|  | 23 | [22 empty] | 1
|  | 24 | [22 empty] | 1
|  | 集計 判定 診断 | 変状の発生規模合計(㎡) | [7 empty] | － |  |  |  | 0 | 0 | 0 | 0 | 0 | 0 | 0 | 0 | 覆工スパン単位の 健全性の 診断の区分 | Ⅰ
|  |  | 対策区分の 判定結果 |  | 対策区分毎の変状数注3 | [5 empty] | Ⅳ | Ⅲ | Ⅱa | Ⅱb | Ⅳ | Ⅲ | Ⅱa | Ⅱb | Ⅳ | Ⅲ | Ⅱa | Ⅱb |  |  | 外力 |  |  |  |  | 材質劣化 |  |  |  |  | 漏水
[15 empty] | 0 | 0 | 0 | 0 | 0 | 0 | 0 | 0 |  |  | Ⅳ | Ⅲ | Ⅱa | Ⅱb |  | Ⅳ | Ⅲ | Ⅱa | Ⅱb |  | Ⅳ | Ⅲ | Ⅱa | Ⅱb
[25 empty] | 0 | 0 | 0 | 0 |  | 0 | 0 | 0 | 0 |  | 0 | 0 | 0 | 0
|  | 所見 | 変状なし。 健全。 | [21 empty] | Ⅰ |  |  |  |  | Ⅰ |  |  |  |  | Ⅰ
[25 empty] | Ⅳ | Ⅲ | Ⅱ
[25 empty] | 0 | 0 | 0
注1：誤記入防止のため、当該変状区分以外のセルは灰色表示とすること。
|  | 注2：応急措置を実施した場合は、その詳細を備考に記載すること。 | [22 empty] | 判定
|  | 注3：外力は覆工スパン単位、材質劣化、漏水は変状単位とすること。 | [22 empty] | Ⅰ
（以下、印刷不要）
※1：本シートは作成洩れのないよう、変状が無くても全スパン分を作成すること．また変状展開図は、様式D-2-1、様式D-2-1'と同じものを覆工スパン単位で拡大し掲載すること。
※2：変状番号は、様式D-1-1で記入した番号と整合させること。
※3：対策区分毎の変状発生規模は、様式D-1-1に記載した面積を記入すること（ただし外力はスパン単位で評価するため変状の有無の欄には面積でなく○を記入し、備考欄に状況を記入）。
※4：本様式は覆工スパン毎に作成すること。
※5：変状数が多い場合は、適時、表の行を増やして覆工スパン毎に1枚のシートに収めること。また、1スパン１シートとし、スパンに合わせてシートを追加すること。
※6：対策区分毎の変状の発生範囲の規模とは，対策を行う際に参考となる変状の長さや面積であり，変状を包含する長さや面積とする。
※7：対策範囲を示す発生範囲の規模を面積で記入することが妥当ではない変状は、発生範囲の規模の欄に○を記入するとともに、備考に内容を記入すること。

## 様式D-3_S092
[29 empty] | 様式F用→ | 覆工ｽﾊﾟﾝ 番号 | ｽﾊﾟﾝ 長 (m) | 健全性の診断の 区分 | 変状数集計 | [11 empty] | 変状規模集計
[33 empty] | 対策区分毎の変状数 | [11 empty] | 覆工スパン長(m) |  |  |  | 対策区分毎の変状の発生範囲の規模(㎡）
■定期点検記録様式 覆工スパン別変状詳細展開図 【様式D-3】 | [32 empty] | 外力 |  |  |  | 材質劣化 |  |  |  | 漏水 |  |  |  | 外力※１ |  |  |  | 材質劣化 |  |  |  | 漏水
フリガナ | ｸﾗｶｹﾔﾏﾄﾝﾈﾙ | 路線名 |  | 国道490号 |  |  |  | 定期点検実施者 |  |  | 国際航業株式会社 | [7 empty] | 定期点検年月日 |  |  |  | 2024-10-10 | [9 empty] | Ⅳ | Ⅲ | Ⅱa | Ⅱb | Ⅳ | Ⅲ | Ⅱa | Ⅱb | Ⅳ | Ⅲ | Ⅱa | Ⅱb | Ⅳ | Ⅲ | Ⅱa | Ⅱb | Ⅳ | Ⅲ | Ⅱa | Ⅱb | Ⅳ | Ⅲ | Ⅱa | Ⅱb
名 称 | 鞍掛山トンネル | 管理者名 |  | 宇部土木建築事務所美祢支所 | [6 empty] | 徳永 俊夫 | [18 empty] | S092 | 10.5 | Ⅰ |  |  |  |  | 0 | 0 | 0 | 0 | 0 | 0 | 0 | 0 |  |  |  |  | 0 | 0 | 0 | 0 | 0 | 0 | 0 | 0
スパン別変状展開図 |  | 【健全性判定集計表】
|  | スパン番号 |  | S092 |  | スパン長 | 10.5 |  | 前回定期点検時の判定 | 応急措置前の判定 | 対策区分毎の 変状の有無 |  |  |  | 対策区分毎の変状の発生範囲の規模(㎡) | [7 empty] | 備考注2
|  | 変状番号 | 対象箇所 | 部位区分 |  | 変状区分 | 変状種類
[11 empty] | 外力注1 |  |  |  | 材質劣化注1 |  |  |  | 漏水注1
[11 empty] | Ⅳ | Ⅲ | Ⅱa | Ⅱb | Ⅳ | Ⅲ | Ⅱa | Ⅱb | Ⅳ | Ⅲ | Ⅱa | Ⅱb
|  | 1 | [22 empty] | 1
|  | 2 | [22 empty] | 1
|  | 3 | [22 empty] | 1
|  | 4 | [22 empty] | 1
|  | 5 | [22 empty] | 1
|  | 6 | [22 empty] | 1
|  | 7 | [22 empty] | 1
|  | 8 | [22 empty] | 1
|  | 9 | [22 empty] | 1
|  | 10 | [22 empty] | 1
|  | 11 | [22 empty] | 1
|  | 12 | [22 empty] | 1
|  | 13 | [22 empty] | 1
|  | 14 | [22 empty] | 1
|  | 15 | [22 empty] | 1
|  | 16 | [22 empty] | 1
|  | 17 | [22 empty] | 1
|  | 18 | [22 empty] | 1
|  | 19 | [22 empty] | 1
|  | 20 | [22 empty] | 1
|  | 21 | [22 empty] | 1
|  | 22 | [22 empty] | 1
|  | 23 | [22 empty] | 1
|  | 24 | [22 empty] | 1
|  | 集計 判定 診断 | 変状の発生規模合計(㎡) | [7 empty] | － |  |  |  | 0 | 0 | 0 | 0 | 0 | 0 | 0 | 0 | 覆工スパン単位の 健全性の 診断の区分 | Ⅰ
|  |  | 対策区分の 判定結果 |  | 対策区分毎の変状数注3 | [5 empty] | Ⅳ | Ⅲ | Ⅱa | Ⅱb | Ⅳ | Ⅲ | Ⅱa | Ⅱb | Ⅳ | Ⅲ | Ⅱa | Ⅱb |  |  | 外力 |  |  |  |  | 材質劣化 |  |  |  |  | 漏水
[15 empty] | 0 | 0 | 0 | 0 | 0 | 0 | 0 | 0 |  |  | Ⅳ | Ⅲ | Ⅱa | Ⅱb |  | Ⅳ | Ⅲ | Ⅱa | Ⅱb |  | Ⅳ | Ⅲ | Ⅱa | Ⅱb
[25 empty] | 0 | 0 | 0 | 0 |  | 0 | 0 | 0 | 0 |  | 0 | 0 | 0 | 0
|  | 所見 | 変状なし。 健全。 | [21 empty] | Ⅰ |  |  |  |  | Ⅰ |  |  |  |  | Ⅰ
[25 empty] | Ⅳ | Ⅲ | Ⅱ
[25 empty] | 0 | 0 | 0
注1：誤記入防止のため、当該変状区分以外のセルは灰色表示とすること。
|  | 注2：応急措置を実施した場合は、その詳細を備考に記載すること。 | [22 empty] | 判定
|  | 注3：外力は覆工スパン単位、材質劣化、漏水は変状単位とすること。 | [22 empty] | Ⅰ
（以下、印刷不要）
※1：本シートは作成洩れのないよう、変状が無くても全スパン分を作成すること．また変状展開図は、様式D-2-1、様式D-2-1'と同じものを覆工スパン単位で拡大し掲載すること。
※2：変状番号は、様式D-1-1で記入した番号と整合させること。
※3：対策区分毎の変状発生規模は、様式D-1-1に記載した面積を記入すること（ただし外力はスパン単位で評価するため変状の有無の欄には面積でなく○を記入し、備考欄に状況を記入）。
※4：本様式は覆工スパン毎に作成すること。
※5：変状数が多い場合は、適時、表の行を増やして覆工スパン毎に1枚のシートに収めること。また、1スパン１シートとし、スパンに合わせてシートを追加すること。
※6：対策区分毎の変状の発生範囲の規模とは，対策を行う際に参考となる変状の長さや面積であり，変状を包含する長さや面積とする。
※7：対策範囲を示す発生範囲の規模を面積で記入することが妥当ではない変状は、発生範囲の規模の欄に○を記入するとともに、備考に内容を記入すること。

## 様式D-3_S093
[29 empty] | 様式F用→ | 覆工ｽﾊﾟﾝ 番号 | ｽﾊﾟﾝ 長 (m) | 健全性の診断の 区分 | 変状数集計 | [11 empty] | 変状規模集計
[33 empty] | 対策区分毎の変状数 | [11 empty] | 覆工スパン長(m) |  |  |  | 対策区分毎の変状の発生範囲の規模(㎡）
■定期点検記録様式 覆工スパン別変状詳細展開図 【様式D-3】 | [32 empty] | 外力 |  |  |  | 材質劣化 |  |  |  | 漏水 |  |  |  | 外力※１ |  |  |  | 材質劣化 |  |  |  | 漏水
フリガナ | ｸﾗｶｹﾔﾏﾄﾝﾈﾙ | 路線名 |  | 国道490号 |  |  |  | 定期点検実施者 |  |  | 国際航業株式会社 | [7 empty] | 定期点検年月日 |  |  |  | 2024-10-10 | [9 empty] | Ⅳ | Ⅲ | Ⅱa | Ⅱb | Ⅳ | Ⅲ | Ⅱa | Ⅱb | Ⅳ | Ⅲ | Ⅱa | Ⅱb | Ⅳ | Ⅲ | Ⅱa | Ⅱb | Ⅳ | Ⅲ | Ⅱa | Ⅱb | Ⅳ | Ⅲ | Ⅱa | Ⅱb
名 称 | 鞍掛山トンネル | 管理者名 |  | 宇部土木建築事務所美祢支所 | [6 empty] | 徳永 俊夫 | [18 empty] | S093 | 10.5 | Ⅰ |  |  |  |  | 0 | 0 | 0 | 0 | 0 | 0 | 0 | 0 |  |  |  |  | 0 | 0 | 0 | 0 | 0 | 0 | 0 | 0
スパン別変状展開図 |  | 【健全性判定集計表】
|  | スパン番号 |  | S093 |  | スパン長 | 10.5 |  | 前回定期点検時の判定 | 応急措置前の判定 | 対策区分毎の 変状の有無 |  |  |  | 対策区分毎の変状の発生範囲の規模(㎡) | [7 empty] | 備考注2
|  | 変状番号 | 対象箇所 | 部位区分 |  | 変状区分 | 変状種類
[11 empty] | 外力注1 |  |  |  | 材質劣化注1 |  |  |  | 漏水注1
[11 empty] | Ⅳ | Ⅲ | Ⅱa | Ⅱb | Ⅳ | Ⅲ | Ⅱa | Ⅱb | Ⅳ | Ⅲ | Ⅱa | Ⅱb
|  | 1 | 覆工 | 横断目地（右側） |  | 材質劣化 | うき・はく離 |  | Ⅰ | [15 empty] | 2
|  | 2 | [22 empty] | 1
|  | 3 | [22 empty] | 1
|  | 4 | [22 empty] | 1
|  | 5 | [22 empty] | 1
|  | 6 | [22 empty] | 1
|  | 7 | [22 empty] | 1
|  | 8 | [22 empty] | 1
|  | 9 | [22 empty] | 1
|  | 10 | [22 empty] | 1
|  | 11 | [22 empty] | 1
|  | 12 | [22 empty] | 1
|  | 13 | [22 empty] | 1
|  | 14 | [22 empty] | 1
|  | 15 | [22 empty] | 1
|  | 16 | [22 empty] | 1
|  | 17 | [22 empty] | 1
|  | 18 | [22 empty] | 1
|  | 19 | [22 empty] | 1
|  | 20 | [22 empty] | 1
|  | 21 | [22 empty] | 1
|  | 22 | [22 empty] | 1
|  | 23 | [22 empty] | 1
|  | 24 | [22 empty] | 1
|  | 集計 判定 診断 | 変状の発生規模合計(㎡) | [7 empty] | － |  |  |  | 0 | 0 | 0 | 0 | 0 | 0 | 0 | 0 | 覆工スパン単位の 健全性の 診断の区分 | Ⅰ
|  |  | 対策区分の 判定結果 |  | 対策区分毎の変状数注3 | [5 empty] | Ⅳ | Ⅲ | Ⅱa | Ⅱb | Ⅳ | Ⅲ | Ⅱa | Ⅱb | Ⅳ | Ⅲ | Ⅱa | Ⅱb |  |  | 外力 |  |  |  |  | 材質劣化 |  |  |  |  | 漏水
[15 empty] | 0 | 0 | 0 | 0 | 0 | 0 | 0 | 0 |  |  | Ⅳ | Ⅲ | Ⅱa | Ⅱb |  | Ⅳ | Ⅲ | Ⅱa | Ⅱb |  | Ⅳ | Ⅲ | Ⅱa | Ⅱb
[25 empty] | 0 | 0 | 0 | 0 |  | 0 | 0 | 0 | 0 |  | 0 | 0 | 0 | 0
|  | 所見 | 軽微なはく落がわずかに認められる。 健全。 | [21 empty] | Ⅰ |  |  |  |  | Ⅰ |  |  |  |  | Ⅰ
[25 empty] | Ⅳ | Ⅲ | Ⅱ
[25 empty] | 0 | 0 | 0
注1：誤記入防止のため、当該変状区分以外のセルは灰色表示とすること。
|  | 注2：応急措置を実施した場合は、その詳細を備考に記載すること。 | [22 empty] | 判定
|  | 注3：外力は覆工スパン単位、材質劣化、漏水は変状単位とすること。 | [22 empty] | Ⅰ
（以下、印刷不要）
※1：本シートは作成洩れのないよう、変状が無くても全スパン分を作成すること．また変状展開図は、様式D-2-1、様式D-2-1'と同じものを覆工スパン単位で拡大し掲載すること。
※2：変状番号は、様式D-1-1で記入した番号と整合させること。
※3：対策区分毎の変状発生規模は、様式D-1-1に記載した面積を記入すること（ただし外力はスパン単位で評価するため変状の有無の欄には面積でなく○を記入し、備考欄に状況を記入）。
※4：本様式は覆工スパン毎に作成すること。
※5：変状数が多い場合は、適時、表の行を増やして覆工スパン毎に1枚のシートに収めること。また、1スパン１シートとし、スパンに合わせてシートを追加すること。
※6：対策区分毎の変状の発生範囲の規模とは，対策を行う際に参考となる変状の長さや面積であり，変状を包含する長さや面積とする。
※7：対策範囲を示す発生範囲の規模を面積で記入することが妥当ではない変状は、発生範囲の規模の欄に○を記入するとともに、備考に内容を記入すること。

## 様式D-3_S094
[29 empty] | 様式F用→ | 覆工ｽﾊﾟﾝ 番号 | ｽﾊﾟﾝ 長 (m) | 健全性の診断の 区分 | 変状数集計 | [11 empty] | 変状規模集計
[33 empty] | 対策区分毎の変状数 | [11 empty] | 覆工スパン長(m) |  |  |  | 対策区分毎の変状の発生範囲の規模(㎡）
■定期点検記録様式 覆工スパン別変状詳細展開図 【様式D-3】 | [32 empty] | 外力 |  |  |  | 材質劣化 |  |  |  | 漏水 |  |  |  | 外力※１ |  |  |  | 材質劣化 |  |  |  | 漏水
フリガナ | ｸﾗｶｹﾔﾏﾄﾝﾈﾙ | 路線名 |  | 国道490号 |  |  |  | 定期点検実施者 |  |  | 国際航業株式会社 | [7 empty] | 定期点検年月日 |  |  |  | 2024-10-10 | [9 empty] | Ⅳ | Ⅲ | Ⅱa | Ⅱb | Ⅳ | Ⅲ | Ⅱa | Ⅱb | Ⅳ | Ⅲ | Ⅱa | Ⅱb | Ⅳ | Ⅲ | Ⅱa | Ⅱb | Ⅳ | Ⅲ | Ⅱa | Ⅱb | Ⅳ | Ⅲ | Ⅱa | Ⅱb
名 称 | 鞍掛山トンネル | 管理者名 |  | 宇部土木建築事務所美祢支所 | [6 empty] | 徳永 俊夫 | [18 empty] | S094 | 10.5 | Ⅱ |  |  |  |  | 0 | 0 | 1 | 0 | 0 | 0 | 0 | 0 |  |  |  |  | 0 | 0 | 0.1 | 0 | 0 | 0 | 0 | 0
スパン別変状展開図 |  | 【健全性判定集計表】
|  | スパン番号 |  | S094 |  | スパン長 | 10.5 |  | 前回定期点検時の判定 | 応急措置前の判定 | 対策区分毎の 変状の有無 |  |  |  | 対策区分毎の変状の発生範囲の規模(㎡) | [7 empty] | 備考注2
|  | 変状番号 | 対象箇所 | 部位区分 |  | 変状区分 | 変状種類
[11 empty] | 外力注1 |  |  |  | 材質劣化注1 |  |  |  | 漏水注1
[11 empty] | Ⅳ | Ⅲ | Ⅱa | Ⅱb | Ⅳ | Ⅲ | Ⅱa | Ⅱb | Ⅳ | Ⅲ | Ⅱa | Ⅱb
|  | 1 | 覆工 | 横断目地（右側） |  | 材質劣化 | その他 |  | Ⅱ | [7 empty] | 0.1 | [7 empty] | 2
|  | 2 | 覆工 | 横断目地（右側） |  | 材質劣化 | うき・はく離 |  | Ⅰ | [15 empty] | 2
|  | 3 | 覆工 | 横断目地（右側） |  | 材質劣化 | うき・はく離 |  | Ⅰ | [15 empty] | 2
|  | 4 | 覆工 | 横断目地（右側） |  | 材質劣化 | うき・はく離 |  | Ⅰ | [15 empty] | 2
|  | 5 | [22 empty] | 1
|  | 6 | [22 empty] | 1
|  | 7 | [22 empty] | 1
|  | 8 | [22 empty] | 1
|  | 9 | [22 empty] | 1
|  | 10 | [22 empty] | 1
|  | 11 | [22 empty] | 1
|  | 12 | [22 empty] | 1
|  | 13 | [22 empty] | 1
|  | 14 | [22 empty] | 1
|  | 15 | [22 empty] | 1
|  | 16 | [22 empty] | 1
|  | 17 | [22 empty] | 1
|  | 18 | [22 empty] | 1
|  | 19 | [22 empty] | 1
|  | 20 | [22 empty] | 1
|  | 21 | [22 empty] | 1
|  | 22 | [22 empty] | 1
|  | 23 | [22 empty] | 1
|  | 24 | [22 empty] | 1
|  | 集計 判定 診断 | 変状の発生規模合計(㎡) | [7 empty] | － |  |  |  | 0 | 0 | 0.1 | 0 | 0 | 0 | 0 | 0 | 覆工スパン単位の 健全性の 診断の区分 | Ⅱ
|  |  | 対策区分の 判定結果 |  | 対策区分毎の変状数注3 | [5 empty] | Ⅳ | Ⅲ | Ⅱa | Ⅱb | Ⅳ | Ⅲ | Ⅱa | Ⅱb | Ⅳ | Ⅲ | Ⅱa | Ⅱb |  |  | 外力 |  |  |  |  | 材質劣化 |  |  |  |  | 漏水
[15 empty] | 0 | 0 | 1 | 0 | 0 | 0 | 0 | 0 |  |  | Ⅳ | Ⅲ | Ⅱa | Ⅱb |  | Ⅳ | Ⅲ | Ⅱa | Ⅱb |  | Ⅳ | Ⅲ | Ⅱa | Ⅱb
[25 empty] | 0 | 0 | 0 | 0 |  | 0 | 0 | 1 | 0 |  | 0 | 0 | 0 | 0
|  | 所見 | 横断目地周辺に複数のはく落、豆板が認められる。うきを伴うものはなし。 予防保全段階(重点監視)。 | [21 empty] | Ⅰ |  |  |  |  | Ⅱa |  |  |  |  | Ⅰ
[25 empty] | Ⅳ | Ⅲ | Ⅱ
[25 empty] | 0 | 0 | 1
注1：誤記入防止のため、当該変状区分以外のセルは灰色表示とすること。
|  | 注2：応急措置を実施した場合は、その詳細を備考に記載すること。 | [22 empty] | 判定
|  | 注3：外力は覆工スパン単位、材質劣化、漏水は変状単位とすること。 | [22 empty] | Ⅱ
（以下、印刷不要）
※1：本シートは作成洩れのないよう、変状が無くても全スパン分を作成すること．また変状展開図は、様式D-2-1、様式D-2-1'と同じものを覆工スパン単位で拡大し掲載すること。
※2：変状番号は、様式D-1-1で記入した番号と整合させること。
※3：対策区分毎の変状発生規模は、様式D-1-1に記載した面積を記入すること（ただし外力はスパン単位で評価するため変状の有無の欄には面積でなく○を記入し、備考欄に状況を記入）。
※4：本様式は覆工スパン毎に作成すること。
※5：変状数が多い場合は、適時、表の行を増やして覆工スパン毎に1枚のシートに収めること。また、1スパン１シートとし、スパンに合わせてシートを追加すること。
※6：対策区分毎の変状の発生範囲の規模とは，対策を行う際に参考となる変状の長さや面積であり，変状を包含する長さや面積とする。
※7：対策範囲を示す発生範囲の規模を面積で記入することが妥当ではない変状は、発生範囲の規模の欄に○を記入するとともに、備考に内容を記入すること。

## 様式D-3_S095
[29 empty] | 様式F用→ | 覆工ｽﾊﾟﾝ 番号 | ｽﾊﾟﾝ 長 (m) | 健全性の診断の 区分 | 変状数集計 | [11 empty] | 変状規模集計
[33 empty] | 対策区分毎の変状数 | [11 empty] | 覆工スパン長(m) |  |  |  | 対策区分毎の変状の発生範囲の規模(㎡）
■定期点検記録様式 覆工スパン別変状詳細展開図 【様式D-3】 | [32 empty] | 外力 |  |  |  | 材質劣化 |  |  |  | 漏水 |  |  |  | 外力※１ |  |  |  | 材質劣化 |  |  |  | 漏水
フリガナ | ｸﾗｶｹﾔﾏﾄﾝﾈﾙ | 路線名 |  | 国道490号 |  |  |  | 定期点検実施者 |  |  | 国際航業株式会社 | [7 empty] | 定期点検年月日 |  |  |  | 2024-10-10 | [9 empty] | Ⅳ | Ⅲ | Ⅱa | Ⅱb | Ⅳ | Ⅲ | Ⅱa | Ⅱb | Ⅳ | Ⅲ | Ⅱa | Ⅱb | Ⅳ | Ⅲ | Ⅱa | Ⅱb | Ⅳ | Ⅲ | Ⅱa | Ⅱb | Ⅳ | Ⅲ | Ⅱa | Ⅱb
名 称 | 鞍掛山トンネル | 管理者名 |  | 宇部土木建築事務所美祢支所 | [6 empty] | 徳永 俊夫 | [18 empty] | S095 | 10.5 | Ⅰ |  |  |  |  | 0 | 0 | 0 | 0 | 0 | 0 | 0 | 0 |  |  |  |  | 0 | 0 | 0 | 0 | 0 | 0 | 0 | 0
スパン別変状展開図 |  | 【健全性判定集計表】
|  | スパン番号 |  | S095 |  | スパン長 | 10.5 |  | 前回定期点検時の判定 | 応急措置前の判定 | 対策区分毎の 変状の有無 |  |  |  | 対策区分毎の変状の発生範囲の規模(㎡) | [7 empty] | 備考注2
|  | 変状番号 | 対象箇所 | 部位区分 |  | 変状区分 | 変状種類
[11 empty] | 外力注1 |  |  |  | 材質劣化注1 |  |  |  | 漏水注1
[11 empty] | Ⅳ | Ⅲ | Ⅱa | Ⅱb | Ⅳ | Ⅲ | Ⅱa | Ⅱb | Ⅳ | Ⅲ | Ⅱa | Ⅱb
|  | 1 | [22 empty] | 1
|  | 2 | [22 empty] | 1
|  | 3 | [22 empty] | 1
|  | 4 | [22 empty] | 1
|  | 5 | [22 empty] | 1
|  | 6 | [22 empty] | 1
|  | 7 | [22 empty] | 1
|  | 8 | [22 empty] | 1
|  | 9 | [22 empty] | 1
|  | 10 | [22 empty] | 1
|  | 11 | [22 empty] | 1
|  | 12 | [22 empty] | 1
|  | 13 | [22 empty] | 1
|  | 14 | [22 empty] | 1
|  | 15 | [22 empty] | 1
|  | 16 | [22 empty] | 1
|  | 17 | [22 empty] | 1
|  | 18 | [22 empty] | 1
|  | 19 | [22 empty] | 1
|  | 20 | [22 empty] | 1
|  | 21 | [22 empty] | 1
|  | 22 | [22 empty] | 1
|  | 23 | [22 empty] | 1
|  | 24 | [22 empty] | 1
|  | 集計 判定 診断 | 変状の発生規模合計(㎡) | [7 empty] | － |  |  |  | 0 | 0 | 0 | 0 | 0 | 0 | 0 | 0 | 覆工スパン単位の 健全性の 診断の区分 | Ⅰ
|  |  | 対策区分の 判定結果 |  | 対策区分毎の変状数注3 | [5 empty] | Ⅳ | Ⅲ | Ⅱa | Ⅱb | Ⅳ | Ⅲ | Ⅱa | Ⅱb | Ⅳ | Ⅲ | Ⅱa | Ⅱb |  |  | 外力 |  |  |  |  | 材質劣化 |  |  |  |  | 漏水
[15 empty] | 0 | 0 | 0 | 0 | 0 | 0 | 0 | 0 |  |  | Ⅳ | Ⅲ | Ⅱa | Ⅱb |  | Ⅳ | Ⅲ | Ⅱa | Ⅱb |  | Ⅳ | Ⅲ | Ⅱa | Ⅱb
[25 empty] | 0 | 0 | 0 | 0 |  | 0 | 0 | 0 | 0 |  | 0 | 0 | 0 | 0
|  | 所見 | 変状なし。 健全。 | [21 empty] | Ⅰ |  |  |  |  | Ⅰ |  |  |  |  | Ⅰ
[25 empty] | Ⅳ | Ⅲ | Ⅱ
[25 empty] | 0 | 0 | 0
注1：誤記入防止のため、当該変状区分以外のセルは灰色表示とすること。
|  | 注2：応急措置を実施した場合は、その詳細を備考に記載すること。 | [22 empty] | 判定
|  | 注3：外力は覆工スパン単位、材質劣化、漏水は変状単位とすること。 | [22 empty] | Ⅰ
（以下、印刷不要）
※1：本シートは作成洩れのないよう、変状が無くても全スパン分を作成すること．また変状展開図は、様式D-2-1、様式D-2-1'と同じものを覆工スパン単位で拡大し掲載すること。
※2：変状番号は、様式D-1-1で記入した番号と整合させること。
※3：対策区分毎の変状発生規模は、様式D-1-1に記載した面積を記入すること（ただし外力はスパン単位で評価するため変状の有無の欄には面積でなく○を記入し、備考欄に状況を記入）。
※4：本様式は覆工スパン毎に作成すること。
※5：変状数が多い場合は、適時、表の行を増やして覆工スパン毎に1枚のシートに収めること。また、1スパン１シートとし、スパンに合わせてシートを追加すること。
※6：対策区分毎の変状の発生範囲の規模とは，対策を行う際に参考となる変状の長さや面積であり，変状を包含する長さや面積とする。
※7：対策範囲を示す発生範囲の規模を面積で記入することが妥当ではない変状は、発生範囲の規模の欄に○を記入するとともに、備考に内容を記入すること。

## 様式D-3_S096
[29 empty] | 様式F用→ | 覆工ｽﾊﾟﾝ 番号 | ｽﾊﾟﾝ 長 (m) | 健全性の診断の 区分 | 変状数集計 | [11 empty] | 変状規模集計
[33 empty] | 対策区分毎の変状数 | [11 empty] | 覆工スパン長(m) |  |  |  | 対策区分毎の変状の発生範囲の規模(㎡）
■定期点検記録様式 覆工スパン別変状詳細展開図 【様式D-3】 | [32 empty] | 外力 |  |  |  | 材質劣化 |  |  |  | 漏水 |  |  |  | 外力※１ |  |  |  | 材質劣化 |  |  |  | 漏水
フリガナ | ｸﾗｶｹﾔﾏﾄﾝﾈﾙ | 路線名 |  | 国道490号 |  |  |  | 定期点検実施者 |  |  | 国際航業株式会社 | [7 empty] | 定期点検年月日 |  |  |  | 2024-10-10 | [9 empty] | Ⅳ | Ⅲ | Ⅱa | Ⅱb | Ⅳ | Ⅲ | Ⅱa | Ⅱb | Ⅳ | Ⅲ | Ⅱa | Ⅱb | Ⅳ | Ⅲ | Ⅱa | Ⅱb | Ⅳ | Ⅲ | Ⅱa | Ⅱb | Ⅳ | Ⅲ | Ⅱa | Ⅱb
名 称 | 鞍掛山トンネル | 管理者名 |  | 宇部土木建築事務所美祢支所 | [6 empty] | 徳永 俊夫 | [18 empty] | S096 | 10.5 | Ⅰ |  |  |  |  | 0 | 0 | 0 | 0 | 0 | 0 | 0 | 0 |  |  |  |  | 0 | 0 | 0 | 0 | 0 | 0 | 0 | 0
スパン別変状展開図 |  | 【健全性判定集計表】
|  | スパン番号 |  | S096 |  | スパン長 | 10.5 |  | 前回定期点検時の判定 | 応急措置前の判定 | 対策区分毎の 変状の有無 |  |  |  | 対策区分毎の変状の発生範囲の規模(㎡) | [7 empty] | 備考注2
|  | 変状番号 | 対象箇所 | 部位区分 |  | 変状区分 | 変状種類
[11 empty] | 外力注1 |  |  |  | 材質劣化注1 |  |  |  | 漏水注1
[11 empty] | Ⅳ | Ⅲ | Ⅱa | Ⅱb | Ⅳ | Ⅲ | Ⅱa | Ⅱb | Ⅳ | Ⅲ | Ⅱa | Ⅱb
|  | 1 | [22 empty] | 1
|  | 2 | [22 empty] | 1
|  | 3 | [22 empty] | 1
|  | 4 | [22 empty] | 1
|  | 5 | [22 empty] | 1
|  | 6 | [22 empty] | 1
|  | 7 | [22 empty] | 1
|  | 8 | [22 empty] | 1
|  | 9 | [22 empty] | 1
|  | 10 | [22 empty] | 1
|  | 11 | [22 empty] | 1
|  | 12 | [22 empty] | 1
|  | 13 | [22 empty] | 1
|  | 14 | [22 empty] | 1
|  | 15 | [22 empty] | 1
|  | 16 | [22 empty] | 1
|  | 17 | [22 empty] | 1
|  | 18 | [22 empty] | 1
|  | 19 | [22 empty] | 1
|  | 20 | [22 empty] | 1
|  | 21 | [22 empty] | 1
|  | 22 | [22 empty] | 1
|  | 23 | [22 empty] | 1
|  | 24 | [22 empty] | 1
|  | 集計 判定 診断 | 変状の発生規模合計(㎡) | [7 empty] | － |  |  |  | 0 | 0 | 0 | 0 | 0 | 0 | 0 | 0 | 覆工スパン単位の 健全性の 診断の区分 | Ⅰ
|  |  | 対策区分の 判定結果 |  | 対策区分毎の変状数注3 | [5 empty] | Ⅳ | Ⅲ | Ⅱa | Ⅱb | Ⅳ | Ⅲ | Ⅱa | Ⅱb | Ⅳ | Ⅲ | Ⅱa | Ⅱb |  |  | 外力 |  |  |  |  | 材質劣化 |  |  |  |  | 漏水
[15 empty] | 0 | 0 | 0 | 0 | 0 | 0 | 0 | 0 |  |  | Ⅳ | Ⅲ | Ⅱa | Ⅱb |  | Ⅳ | Ⅲ | Ⅱa | Ⅱb |  | Ⅳ | Ⅲ | Ⅱa | Ⅱb
[25 empty] | 0 | 0 | 0 | 0 |  | 0 | 0 | 0 | 0 |  | 0 | 0 | 0 | 0
|  | 所見 | 軽微なひび割れがわずかに認められる。 健全。 | [21 empty] | Ⅰ |  |  |  |  | Ⅰ |  |  |  |  | Ⅰ
[25 empty] | Ⅳ | Ⅲ | Ⅱ
[25 empty] | 0 | 0 | 0
注1：誤記入防止のため、当該変状区分以外のセルは灰色表示とすること。
|  | 注2：応急措置を実施した場合は、その詳細を備考に記載すること。 | [22 empty] | 判定
|  | 注3：外力は覆工スパン単位、材質劣化、漏水は変状単位とすること。 | [22 empty] | Ⅰ
（以下、印刷不要）
※1：本シートは作成洩れのないよう、変状が無くても全スパン分を作成すること．また変状展開図は、様式D-2-1、様式D-2-1'と同じものを覆工スパン単位で拡大し掲載すること。
※2：変状番号は、様式D-1-1で記入した番号と整合させること。
※3：対策区分毎の変状発生規模は、様式D-1-1に記載した面積を記入すること（ただし外力はスパン単位で評価するため変状の有無の欄には面積でなく○を記入し、備考欄に状況を記入）。
※4：本様式は覆工スパン毎に作成すること。
※5：変状数が多い場合は、適時、表の行を増やして覆工スパン毎に1枚のシートに収めること。また、1スパン１シートとし、スパンに合わせてシートを追加すること。
※6：対策区分毎の変状の発生範囲の規模とは，対策を行う際に参考となる変状の長さや面積であり，変状を包含する長さや面積とする。
※7：対策範囲を示す発生範囲の規模を面積で記入することが妥当ではない変状は、発生範囲の規模の欄に○を記入するとともに、備考に内容を記入すること。

## 様式D-3_S097
[29 empty] | 様式F用→ | 覆工ｽﾊﾟﾝ 番号 | ｽﾊﾟﾝ 長 (m) | 健全性の診断の 区分 | 変状数集計 | [11 empty] | 変状規模集計
[33 empty] | 対策区分毎の変状数 | [11 empty] | 覆工スパン長(m) |  |  |  | 対策区分毎の変状の発生範囲の規模(㎡）
■定期点検記録様式 覆工スパン別変状詳細展開図 【様式D-3】 | [32 empty] | 外力 |  |  |  | 材質劣化 |  |  |  | 漏水 |  |  |  | 外力※１ |  |  |  | 材質劣化 |  |  |  | 漏水
フリガナ | ｸﾗｶｹﾔﾏﾄﾝﾈﾙ | 路線名 |  | 国道490号 |  |  |  | 定期点検実施者 |  |  | 国際航業株式会社 | [7 empty] | 定期点検年月日 |  |  |  | 2024-10-10 | [9 empty] | Ⅳ | Ⅲ | Ⅱa | Ⅱb | Ⅳ | Ⅲ | Ⅱa | Ⅱb | Ⅳ | Ⅲ | Ⅱa | Ⅱb | Ⅳ | Ⅲ | Ⅱa | Ⅱb | Ⅳ | Ⅲ | Ⅱa | Ⅱb | Ⅳ | Ⅲ | Ⅱa | Ⅱb
名 称 | 鞍掛山トンネル | 管理者名 |  | 宇部土木建築事務所美祢支所 | [6 empty] | 徳永 俊夫 | [18 empty] | S097 | 10.5 | Ⅰ |  |  |  |  | 0 | 0 | 0 | 0 | 0 | 0 | 0 | 0 |  |  |  |  | 0 | 0 | 0 | 0 | 0 | 0 | 0 | 0
スパン別変状展開図 |  | 【健全性判定集計表】
|  | スパン番号 |  | S097 |  | スパン長 | 10.5 |  | 前回定期点検時の判定 | 応急措置前の判定 | 対策区分毎の 変状の有無 |  |  |  | 対策区分毎の変状の発生範囲の規模(㎡) | [7 empty] | 備考注2
|  | 変状番号 | 対象箇所 | 部位区分 |  | 変状区分 | 変状種類
[11 empty] | 外力注1 |  |  |  | 材質劣化注1 |  |  |  | 漏水注1
[11 empty] | Ⅳ | Ⅲ | Ⅱa | Ⅱb | Ⅳ | Ⅲ | Ⅱa | Ⅱb | Ⅳ | Ⅲ | Ⅱa | Ⅱb
|  | 1 | 覆工 | 横断目地（左側） |  | 材質劣化 | うき・はく離 |  | Ⅰ | [15 empty] | 2
|  | 2 | [22 empty] | 1
|  | 3 | [22 empty] | 1
|  | 4 | [22 empty] | 1
|  | 5 | [22 empty] | 1
|  | 6 | [22 empty] | 1
|  | 7 | [22 empty] | 1
|  | 8 | [22 empty] | 1
|  | 9 | [22 empty] | 1
|  | 10 | [22 empty] | 1
|  | 11 | [22 empty] | 1
|  | 12 | [22 empty] | 1
|  | 13 | [22 empty] | 1
|  | 14 | [22 empty] | 1
|  | 15 | [22 empty] | 1
|  | 16 | [22 empty] | 1
|  | 17 | [22 empty] | 1
|  | 18 | [22 empty] | 1
|  | 19 | [22 empty] | 1
|  | 20 | [22 empty] | 1
|  | 21 | [22 empty] | 1
|  | 22 | [22 empty] | 1
|  | 23 | [22 empty] | 1
|  | 24 | [22 empty] | 1
|  | 集計 判定 診断 | 変状の発生規模合計(㎡) | [7 empty] | － |  |  |  | 0 | 0 | 0 | 0 | 0 | 0 | 0 | 0 | 覆工スパン単位の 健全性の 診断の区分 | Ⅰ
|  |  | 対策区分の 判定結果 |  | 対策区分毎の変状数注3 | [5 empty] | Ⅳ | Ⅲ | Ⅱa | Ⅱb | Ⅳ | Ⅲ | Ⅱa | Ⅱb | Ⅳ | Ⅲ | Ⅱa | Ⅱb |  |  | 外力 |  |  |  |  | 材質劣化 |  |  |  |  | 漏水
[15 empty] | 0 | 0 | 0 | 0 | 0 | 0 | 0 | 0 |  |  | Ⅳ | Ⅲ | Ⅱa | Ⅱb |  | Ⅳ | Ⅲ | Ⅱa | Ⅱb |  | Ⅳ | Ⅲ | Ⅱa | Ⅱb
[25 empty] | 0 | 0 | 0 | 0 |  | 0 | 0 | 0 | 0 |  | 0 | 0 | 0 | 0
|  | 所見 | 軽微なひび割れ、はく落がわずかに認められる。 健全。 | [21 empty] | Ⅰ |  |  |  |  | Ⅰ |  |  |  |  | Ⅰ
[25 empty] | Ⅳ | Ⅲ | Ⅱ
[25 empty] | 0 | 0 | 0
注1：誤記入防止のため、当該変状区分以外のセルは灰色表示とすること。
|  | 注2：応急措置を実施した場合は、その詳細を備考に記載すること。 | [22 empty] | 判定
|  | 注3：外力は覆工スパン単位、材質劣化、漏水は変状単位とすること。 | [22 empty] | Ⅰ
（以下、印刷不要）
※1：本シートは作成洩れのないよう、変状が無くても全スパン分を作成すること．また変状展開図は、様式D-2-1、様式D-2-1'と同じものを覆工スパン単位で拡大し掲載すること。
※2：変状番号は、様式D-1-1で記入した番号と整合させること。
※3：対策区分毎の変状発生規模は、様式D-1-1に記載した面積を記入すること（ただし外力はスパン単位で評価するため変状の有無の欄には面積でなく○を記入し、備考欄に状況を記入）。
※4：本様式は覆工スパン毎に作成すること。
※5：変状数が多い場合は、適時、表の行を増やして覆工スパン毎に1枚のシートに収めること。また、1スパン１シートとし、スパンに合わせてシートを追加すること。
※6：対策区分毎の変状の発生範囲の規模とは，対策を行う際に参考となる変状の長さや面積であり，変状を包含する長さや面積とする。
※7：対策範囲を示す発生範囲の規模を面積で記入することが妥当ではない変状は、発生範囲の規模の欄に○を記入するとともに、備考に内容を記入すること。

## 様式D-3_S098
[29 empty] | 様式F用→ | 覆工ｽﾊﾟﾝ 番号 | ｽﾊﾟﾝ 長 (m) | 健全性の診断の 区分 | 変状数集計 | [11 empty] | 変状規模集計
[33 empty] | 対策区分毎の変状数 | [11 empty] | 覆工スパン長(m) |  |  |  | 対策区分毎の変状の発生範囲の規模(㎡）
■定期点検記録様式 覆工スパン別変状詳細展開図 【様式D-3】 | [32 empty] | 外力 |  |  |  | 材質劣化 |  |  |  | 漏水 |  |  |  | 外力※１ |  |  |  | 材質劣化 |  |  |  | 漏水
フリガナ | ｸﾗｶｹﾔﾏﾄﾝﾈﾙ | 路線名 |  | 国道490号 |  |  |  | 定期点検実施者 |  |  | 国際航業株式会社 | [7 empty] | 定期点検年月日 |  |  |  | 2024-10-10 | [9 empty] | Ⅳ | Ⅲ | Ⅱa | Ⅱb | Ⅳ | Ⅲ | Ⅱa | Ⅱb | Ⅳ | Ⅲ | Ⅱa | Ⅱb | Ⅳ | Ⅲ | Ⅱa | Ⅱb | Ⅳ | Ⅲ | Ⅱa | Ⅱb | Ⅳ | Ⅲ | Ⅱa | Ⅱb
名 称 | 鞍掛山トンネル | 管理者名 |  | 宇部土木建築事務所美祢支所 | [6 empty] | 徳永 俊夫 | [18 empty] | S098 | 10.5 | Ⅰ |  |  |  |  | 0 | 0 | 0 | 0 | 0 | 0 | 0 | 0 |  |  |  |  | 0 | 0 | 0 | 0 | 0 | 0 | 0 | 0
スパン別変状展開図 |  | 【健全性判定集計表】
|  | スパン番号 |  | S098 |  | スパン長 | 10.5 |  | 前回定期点検時の判定 | 応急措置前の判定 | 対策区分毎の 変状の有無 |  |  |  | 対策区分毎の変状の発生範囲の規模(㎡) | [7 empty] | 備考注2
|  | 変状番号 | 対象箇所 | 部位区分 |  | 変状区分 | 変状種類
[11 empty] | 外力注1 |  |  |  | 材質劣化注1 |  |  |  | 漏水注1
[11 empty] | Ⅳ | Ⅲ | Ⅱa | Ⅱb | Ⅳ | Ⅲ | Ⅱa | Ⅱb | Ⅳ | Ⅲ | Ⅱa | Ⅱb
|  | 1 | 覆工 | 側壁（左側） |  | 漏水 | その他 |  | Ⅰ | [15 empty] | 3
|  | 2 | [22 empty] | 1
|  | 3 | [22 empty] | 1
|  | 4 | [22 empty] | 1
|  | 5 | [22 empty] | 1
|  | 6 | [22 empty] | 1
|  | 7 | [22 empty] | 1
|  | 8 | [22 empty] | 1
|  | 9 | [22 empty] | 1
|  | 10 | [22 empty] | 1
|  | 11 | [22 empty] | 1
|  | 12 | [22 empty] | 1
|  | 13 | [22 empty] | 1
|  | 14 | [22 empty] | 1
|  | 15 | [22 empty] | 1
|  | 16 | [22 empty] | 1
|  | 17 | [22 empty] | 1
|  | 18 | [22 empty] | 1
|  | 19 | [22 empty] | 1
|  | 20 | [22 empty] | 1
|  | 21 | [22 empty] | 1
|  | 22 | [22 empty] | 1
|  | 23 | [22 empty] | 1
|  | 24 | [22 empty] | 1
|  | 集計 判定 診断 | 変状の発生規模合計(㎡) | [7 empty] | － |  |  |  | 0 | 0 | 0 | 0 | 0 | 0 | 0 | 0 | 覆工スパン単位の 健全性の 診断の区分 | Ⅰ
|  |  | 対策区分の 判定結果 |  | 対策区分毎の変状数注3 | [5 empty] | Ⅳ | Ⅲ | Ⅱa | Ⅱb | Ⅳ | Ⅲ | Ⅱa | Ⅱb | Ⅳ | Ⅲ | Ⅱa | Ⅱb |  |  | 外力 |  |  |  |  | 材質劣化 |  |  |  |  | 漏水
[15 empty] | 0 | 0 | 0 | 0 | 0 | 0 | 0 | 0 |  |  | Ⅳ | Ⅲ | Ⅱa | Ⅱb |  | Ⅳ | Ⅲ | Ⅱa | Ⅱb |  | Ⅳ | Ⅲ | Ⅱa | Ⅱb
[25 empty] | 0 | 0 | 0 | 0 |  | 0 | 0 | 0 | 0 |  | 0 | 0 | 0 | 0
|  | 所見 | 軽微なひび割れがわずかに認められる。 健全。 | [21 empty] | Ⅰ |  |  |  |  | Ⅰ |  |  |  |  | Ⅰ
[25 empty] | Ⅳ | Ⅲ | Ⅱ
[25 empty] | 0 | 0 | 0
注1：誤記入防止のため、当該変状区分以外のセルは灰色表示とすること。
|  | 注2：応急措置を実施した場合は、その詳細を備考に記載すること。 | [22 empty] | 判定
|  | 注3：外力は覆工スパン単位、材質劣化、漏水は変状単位とすること。 | [22 empty] | Ⅰ
（以下、印刷不要）
※1：本シートは作成洩れのないよう、変状が無くても全スパン分を作成すること．また変状展開図は、様式D-2-1、様式D-2-1'と同じものを覆工スパン単位で拡大し掲載すること。
※2：変状番号は、様式D-1-1で記入した番号と整合させること。
※3：対策区分毎の変状発生規模は、様式D-1-1に記載した面積を記入すること（ただし外力はスパン単位で評価するため変状の有無の欄には面積でなく○を記入し、備考欄に状況を記入）。
※4：本様式は覆工スパン毎に作成すること。
※5：変状数が多い場合は、適時、表の行を増やして覆工スパン毎に1枚のシートに収めること。また、1スパン１シートとし、スパンに合わせてシートを追加すること。
※6：対策区分毎の変状の発生範囲の規模とは，対策を行う際に参考となる変状の長さや面積であり，変状を包含する長さや面積とする。
※7：対策範囲を示す発生範囲の規模を面積で記入することが妥当ではない変状は、発生範囲の規模の欄に○を記入するとともに、備考に内容を記入すること。

## 様式D-3_S099
[29 empty] | 様式F用→ | 覆工ｽﾊﾟﾝ 番号 | ｽﾊﾟﾝ 長 (m) | 健全性の診断の 区分 | 変状数集計 | [11 empty] | 変状規模集計
[33 empty] | 対策区分毎の変状数 | [11 empty] | 覆工スパン長(m) |  |  |  | 対策区分毎の変状の発生範囲の規模(㎡）
■定期点検記録様式 覆工スパン別変状詳細展開図 【様式D-3】 | [32 empty] | 外力 |  |  |  | 材質劣化 |  |  |  | 漏水 |  |  |  | 外力※１ |  |  |  | 材質劣化 |  |  |  | 漏水
フリガナ | ｸﾗｶｹﾔﾏﾄﾝﾈﾙ | 路線名 |  | 国道490号 |  |  |  | 定期点検実施者 |  |  | 国際航業株式会社 | [7 empty] | 定期点検年月日 |  |  |  | 2024-10-10 | [9 empty] | Ⅳ | Ⅲ | Ⅱa | Ⅱb | Ⅳ | Ⅲ | Ⅱa | Ⅱb | Ⅳ | Ⅲ | Ⅱa | Ⅱb | Ⅳ | Ⅲ | Ⅱa | Ⅱb | Ⅳ | Ⅲ | Ⅱa | Ⅱb | Ⅳ | Ⅲ | Ⅱa | Ⅱb
名 称 | 鞍掛山トンネル | 管理者名 |  | 宇部土木建築事務所美祢支所 | [6 empty] | 徳永 俊夫 | [18 empty] | S099 | 10.5 | Ⅰ |  |  |  |  | 0 | 0 | 0 | 0 | 0 | 0 | 0 | 0 |  |  |  |  | 0 | 0 | 0 | 0 | 0 | 0 | 0 | 0
スパン別変状展開図 |  | 【健全性判定集計表】
|  | スパン番号 |  | S099 |  | スパン長 | 10.5 |  | 前回定期点検時の判定 | 応急措置前の判定 | 対策区分毎の 変状の有無 |  |  |  | 対策区分毎の変状の発生範囲の規模(㎡) | [7 empty] | 備考注2
|  | 変状番号 | 対象箇所 | 部位区分 |  | 変状区分 | 変状種類
[11 empty] | 外力注1 |  |  |  | 材質劣化注1 |  |  |  | 漏水注1
[11 empty] | Ⅳ | Ⅲ | Ⅱa | Ⅱb | Ⅳ | Ⅲ | Ⅱa | Ⅱb | Ⅳ | Ⅲ | Ⅱa | Ⅱb
|  | 1 | 覆工 | 側壁（左側） |  | 材質劣化 | 圧ざ、ひび割れ |  | Ⅰ | [15 empty] | 2
|  | 2 | [22 empty] | 1
|  | 3 | [22 empty] | 1
|  | 4 | [22 empty] | 1
|  | 5 | [22 empty] | 1
|  | 6 | [22 empty] | 1
|  | 7 | [22 empty] | 1
|  | 8 | [22 empty] | 1
|  | 9 | [22 empty] | 1
|  | 10 | [22 empty] | 1
|  | 11 | [22 empty] | 1
|  | 12 | [22 empty] | 1
|  | 13 | [22 empty] | 1
|  | 14 | [22 empty] | 1
|  | 15 | [22 empty] | 1
|  | 16 | [22 empty] | 1
|  | 17 | [22 empty] | 1
|  | 18 | [22 empty] | 1
|  | 19 | [22 empty] | 1
|  | 20 | [22 empty] | 1
|  | 21 | [22 empty] | 1
|  | 22 | [22 empty] | 1
|  | 23 | [22 empty] | 1
|  | 24 | [22 empty] | 1
|  | 集計 判定 診断 | 変状の発生規模合計(㎡) | [7 empty] | － |  |  |  | 0 | 0 | 0 | 0 | 0 | 0 | 0 | 0 | 覆工スパン単位の 健全性の 診断の区分 | Ⅰ
|  |  | 対策区分の 判定結果 |  | 対策区分毎の変状数注3 | [5 empty] | Ⅳ | Ⅲ | Ⅱa | Ⅱb | Ⅳ | Ⅲ | Ⅱa | Ⅱb | Ⅳ | Ⅲ | Ⅱa | Ⅱb |  |  | 外力 |  |  |  |  | 材質劣化 |  |  |  |  | 漏水
[15 empty] | 0 | 0 | 0 | 0 | 0 | 0 | 0 | 0 |  |  | Ⅳ | Ⅲ | Ⅱa | Ⅱb |  | Ⅳ | Ⅲ | Ⅱa | Ⅱb |  | Ⅳ | Ⅲ | Ⅱa | Ⅱb
[25 empty] | 0 | 0 | 0 | 0 |  | 0 | 0 | 0 | 0 |  | 0 | 0 | 0 | 0
|  | 所見 | 軽微なひび割れ、はく落がわずかに認められる。 健全。 | [21 empty] | Ⅰ |  |  |  |  | Ⅰ |  |  |  |  | Ⅰ
[25 empty] | Ⅳ | Ⅲ | Ⅱ
[25 empty] | 0 | 0 | 0
注1：誤記入防止のため、当該変状区分以外のセルは灰色表示とすること。
|  | 注2：応急措置を実施した場合は、その詳細を備考に記載すること。 | [22 empty] | 判定
|  | 注3：外力は覆工スパン単位、材質劣化、漏水は変状単位とすること。 | [22 empty] | Ⅰ
（以下、印刷不要）
※1：本シートは作成洩れのないよう、変状が無くても全スパン分を作成すること．また変状展開図は、様式D-2-1、様式D-2-1'と同じものを覆工スパン単位で拡大し掲載すること。
※2：変状番号は、様式D-1-1で記入した番号と整合させること。
※3：対策区分毎の変状発生規模は、様式D-1-1に記載した面積を記入すること（ただし外力はスパン単位で評価するため変状の有無の欄には面積でなく○を記入し、備考欄に状況を記入）。
※4：本様式は覆工スパン毎に作成すること。
※5：変状数が多い場合は、適時、表の行を増やして覆工スパン毎に1枚のシートに収めること。また、1スパン１シートとし、スパンに合わせてシートを追加すること。
※6：対策区分毎の変状の発生範囲の規模とは，対策を行う際に参考となる変状の長さや面積であり，変状を包含する長さや面積とする。
※7：対策範囲を示す発生範囲の規模を面積で記入することが妥当ではない変状は、発生範囲の規模の欄に○を記入するとともに、備考に内容を記入すること。

## 様式D-3_S100
[29 empty] | 様式F用→ | 覆工ｽﾊﾟﾝ 番号 | ｽﾊﾟﾝ 長 (m) | 健全性の診断の 区分 | 変状数集計 | [11 empty] | 変状規模集計
[33 empty] | 対策区分毎の変状数 | [11 empty] | 覆工スパン長(m) |  |  |  | 対策区分毎の変状の発生範囲の規模(㎡）
■定期点検記録様式 覆工スパン別変状詳細展開図 【様式D-3】 | [32 empty] | 外力 |  |  |  | 材質劣化 |  |  |  | 漏水 |  |  |  | 外力※１ |  |  |  | 材質劣化 |  |  |  | 漏水
フリガナ | ｸﾗｶｹﾔﾏﾄﾝﾈﾙ | 路線名 |  | 国道490号 |  |  |  | 定期点検実施者 |  |  | 国際航業株式会社 | [7 empty] | 定期点検年月日 |  |  |  | 2024-10-10 | [9 empty] | Ⅳ | Ⅲ | Ⅱa | Ⅱb | Ⅳ | Ⅲ | Ⅱa | Ⅱb | Ⅳ | Ⅲ | Ⅱa | Ⅱb | Ⅳ | Ⅲ | Ⅱa | Ⅱb | Ⅳ | Ⅲ | Ⅱa | Ⅱb | Ⅳ | Ⅲ | Ⅱa | Ⅱb
名 称 | 鞍掛山トンネル | 管理者名 |  | 宇部土木建築事務所美祢支所 | [6 empty] | 徳永 俊夫 | [18 empty] | S100 | 10.5 | Ⅰ |  |  |  |  | 0 | 0 | 0 | 0 | 0 | 0 | 0 | 0 |  |  |  |  | 0 | 0 | 0 | 0 | 0 | 0 | 0 | 0
スパン別変状展開図 |  | 【健全性判定集計表】
|  | スパン番号 |  | S100 |  | スパン長 | 10.5 |  | 前回定期点検時の判定 | 応急措置前の判定 | 対策区分毎の 変状の有無 |  |  |  | 対策区分毎の変状の発生範囲の規模(㎡) | [7 empty] | 備考注2
|  | 変状番号 | 対象箇所 | 部位区分 |  | 変状区分 | 変状種類
[11 empty] | 外力注1 |  |  |  | 材質劣化注1 |  |  |  | 漏水注1
[11 empty] | Ⅳ | Ⅲ | Ⅱa | Ⅱb | Ⅳ | Ⅲ | Ⅱa | Ⅱb | Ⅳ | Ⅲ | Ⅱa | Ⅱb
|  | 1 | 覆工 | アーチ（左側） |  | 材質劣化 | うき・はく離 |  | Ⅰ | [15 empty] | 2
|  | 2 | [22 empty] | 1
|  | 3 | [22 empty] | 1
|  | 4 | [22 empty] | 1
|  | 5 | [22 empty] | 1
|  | 6 | [22 empty] | 1
|  | 7 | [22 empty] | 1
|  | 8 | [22 empty] | 1
|  | 9 | [22 empty] | 1
|  | 10 | [22 empty] | 1
|  | 11 | [22 empty] | 1
|  | 12 | [22 empty] | 1
|  | 13 | [22 empty] | 1
|  | 14 | [22 empty] | 1
|  | 15 | [22 empty] | 1
|  | 16 | [22 empty] | 1
|  | 17 | [22 empty] | 1
|  | 18 | [22 empty] | 1
|  | 19 | [22 empty] | 1
|  | 20 | [22 empty] | 1
|  | 21 | [22 empty] | 1
|  | 22 | [22 empty] | 1
|  | 23 | [22 empty] | 1
|  | 24 | [22 empty] | 1
|  | 集計 判定 診断 | 変状の発生規模合計(㎡) | [7 empty] | － |  |  |  | 0 | 0 | 0 | 0 | 0 | 0 | 0 | 0 | 覆工スパン単位の 健全性の 診断の区分 | Ⅰ
|  |  | 対策区分の 判定結果 |  | 対策区分毎の変状数注3 | [5 empty] | Ⅳ | Ⅲ | Ⅱa | Ⅱb | Ⅳ | Ⅲ | Ⅱa | Ⅱb | Ⅳ | Ⅲ | Ⅱa | Ⅱb |  |  | 外力 |  |  |  |  | 材質劣化 |  |  |  |  | 漏水
[15 empty] | 0 | 0 | 0 | 0 | 0 | 0 | 0 | 0 |  |  | Ⅳ | Ⅲ | Ⅱa | Ⅱb |  | Ⅳ | Ⅲ | Ⅱa | Ⅱb |  | Ⅳ | Ⅲ | Ⅱa | Ⅱb
[25 empty] | 0 | 0 | 0 | 0 |  | 0 | 0 | 0 | 0 |  | 0 | 0 | 0 | 0
|  | 所見 | 軽微なひび割れ、はく落がわずかに認められる。 健全。 非常電話本体に腐食がみられる。 | [21 empty] | Ⅰ |  |  |  |  | Ⅰ |  |  |  |  | Ⅰ
[25 empty] | Ⅳ | Ⅲ | Ⅱ
[25 empty] | 0 | 0 | 0
注1：誤記入防止のため、当該変状区分以外のセルは灰色表示とすること。
|  | 注2：応急措置を実施した場合は、その詳細を備考に記載すること。 | [22 empty] | 判定
|  | 注3：外力は覆工スパン単位、材質劣化、漏水は変状単位とすること。 | [22 empty] | Ⅰ
（以下、印刷不要）
※1：本シートは作成洩れのないよう、変状が無くても全スパン分を作成すること．また変状展開図は、様式D-2-1、様式D-2-1'と同じものを覆工スパン単位で拡大し掲載すること。
※2：変状番号は、様式D-1-1で記入した番号と整合させること。
※3：対策区分毎の変状発生規模は、様式D-1-1に記載した面積を記入すること（ただし外力はスパン単位で評価するため変状の有無の欄には面積でなく○を記入し、備考欄に状況を記入）。
※4：本様式は覆工スパン毎に作成すること。
※5：変状数が多い場合は、適時、表の行を増やして覆工スパン毎に1枚のシートに収めること。また、1スパン１シートとし、スパンに合わせてシートを追加すること。
※6：対策区分毎の変状の発生範囲の規模とは，対策を行う際に参考となる変状の長さや面積であり，変状を包含する長さや面積とする。
※7：対策範囲を示す発生範囲の規模を面積で記入することが妥当ではない変状は、発生範囲の規模の欄に○を記入するとともに、備考に内容を記入すること。

## 様式D-3_S101
[29 empty] | 様式F用→ | 覆工ｽﾊﾟﾝ 番号 | ｽﾊﾟﾝ 長 (m) | 健全性の診断の 区分 | 変状数集計 | [11 empty] | 変状規模集計
[33 empty] | 対策区分毎の変状数 | [11 empty] | 覆工スパン長(m) |  |  |  | 対策区分毎の変状の発生範囲の規模(㎡）
■定期点検記録様式 覆工スパン別変状詳細展開図 【様式D-3】 | [32 empty] | 外力 |  |  |  | 材質劣化 |  |  |  | 漏水 |  |  |  | 外力※１ |  |  |  | 材質劣化 |  |  |  | 漏水
フリガナ | ｸﾗｶｹﾔﾏﾄﾝﾈﾙ | 路線名 |  | 国道490号 |  |  |  | 定期点検実施者 |  |  | 国際航業株式会社 | [7 empty] | 定期点検年月日 |  |  |  | 2024-10-10 | [9 empty] | Ⅳ | Ⅲ | Ⅱa | Ⅱb | Ⅳ | Ⅲ | Ⅱa | Ⅱb | Ⅳ | Ⅲ | Ⅱa | Ⅱb | Ⅳ | Ⅲ | Ⅱa | Ⅱb | Ⅳ | Ⅲ | Ⅱa | Ⅱb | Ⅳ | Ⅲ | Ⅱa | Ⅱb
名 称 | 鞍掛山トンネル | 管理者名 |  | 宇部土木建築事務所美祢支所 | [6 empty] | 徳永 俊夫 | [18 empty] | S101 | 10.5 | Ⅰ |  |  |  |  | 0 | 0 | 0 | 0 | 0 | 0 | 0 | 0 |  |  |  |  | 0 | 0 | 0 | 0 | 0 | 0 | 0 | 0
スパン別変状展開図 |  | 【健全性判定集計表】
|  | スパン番号 |  | S101 |  | スパン長 | 10.5 |  | 前回定期点検時の判定 | 応急措置前の判定 | 対策区分毎の 変状の有無 |  |  |  | 対策区分毎の変状の発生範囲の規模(㎡) | [7 empty] | 備考注2
|  | 変状番号 | 対象箇所 | 部位区分 |  | 変状区分 | 変状種類
[11 empty] | 外力注1 |  |  |  | 材質劣化注1 |  |  |  | 漏水注1
[11 empty] | Ⅳ | Ⅲ | Ⅱa | Ⅱb | Ⅳ | Ⅲ | Ⅱa | Ⅱb | Ⅳ | Ⅲ | Ⅱa | Ⅱb
|  | 1 | 覆工 | 側壁（右側） |  | 材質劣化 | 圧ざ、ひび割れ |  | Ⅰ | [15 empty] | 2
|  | 2 | [22 empty] | 1
|  | 3 | [22 empty] | 1
|  | 4 | [22 empty] | 1
|  | 5 | [22 empty] | 1
|  | 6 | [22 empty] | 1
|  | 7 | [22 empty] | 1
|  | 8 | [22 empty] | 1
|  | 9 | [22 empty] | 1
|  | 10 | [22 empty] | 1
|  | 11 | [22 empty] | 1
|  | 12 | [22 empty] | 1
|  | 13 | [22 empty] | 1
|  | 14 | [22 empty] | 1
|  | 15 | [22 empty] | 1
|  | 16 | [22 empty] | 1
|  | 17 | [22 empty] | 1
|  | 18 | [22 empty] | 1
|  | 19 | [22 empty] | 1
|  | 20 | [22 empty] | 1
|  | 21 | [22 empty] | 1
|  | 22 | [22 empty] | 1
|  | 23 | [22 empty] | 1
|  | 24 | [22 empty] | 1
|  | 集計 判定 診断 | 変状の発生規模合計(㎡) | [7 empty] | － |  |  |  | 0 | 0 | 0 | 0 | 0 | 0 | 0 | 0 | 覆工スパン単位の 健全性の 診断の区分 | Ⅰ
|  |  | 対策区分の 判定結果 |  | 対策区分毎の変状数注3 | [5 empty] | Ⅳ | Ⅲ | Ⅱa | Ⅱb | Ⅳ | Ⅲ | Ⅱa | Ⅱb | Ⅳ | Ⅲ | Ⅱa | Ⅱb |  |  | 外力 |  |  |  |  | 材質劣化 |  |  |  |  | 漏水
[15 empty] | 0 | 0 | 0 | 0 | 0 | 0 | 0 | 0 |  |  | Ⅳ | Ⅲ | Ⅱa | Ⅱb |  | Ⅳ | Ⅲ | Ⅱa | Ⅱb |  | Ⅳ | Ⅲ | Ⅱa | Ⅱb
[25 empty] | 0 | 0 | 0 | 0 |  | 0 | 0 | 0 | 0 |  | 0 | 0 | 0 | 0
|  | 所見 | 軽微なひび割れ、はく落がわずかに認められる。 健全。 | [21 empty] | Ⅰ |  |  |  |  | Ⅰ |  |  |  |  | Ⅰ
[25 empty] | Ⅳ | Ⅲ | Ⅱ
[25 empty] | 0 | 0 | 0
注1：誤記入防止のため、当該変状区分以外のセルは灰色表示とすること。
|  | 注2：応急措置を実施した場合は、その詳細を備考に記載すること。 | [22 empty] | 判定
|  | 注3：外力は覆工スパン単位、材質劣化、漏水は変状単位とすること。 | [22 empty] | Ⅰ
（以下、印刷不要）
※1：本シートは作成洩れのないよう、変状が無くても全スパン分を作成すること．また変状展開図は、様式D-2-1、様式D-2-1'と同じものを覆工スパン単位で拡大し掲載すること。
※2：変状番号は、様式D-1-1で記入した番号と整合させること。
※3：対策区分毎の変状発生規模は、様式D-1-1に記載した面積を記入すること（ただし外力はスパン単位で評価するため変状の有無の欄には面積でなく○を記入し、備考欄に状況を記入）。
※4：本様式は覆工スパン毎に作成すること。
※5：変状数が多い場合は、適時、表の行を増やして覆工スパン毎に1枚のシートに収めること。また、1スパン１シートとし、スパンに合わせてシートを追加すること。
※6：対策区分毎の変状の発生範囲の規模とは，対策を行う際に参考となる変状の長さや面積であり，変状を包含する長さや面積とする。
※7：対策範囲を示す発生範囲の規模を面積で記入することが妥当ではない変状は、発生範囲の規模の欄に○を記入するとともに、備考に内容を記入すること。

## 様式D-3_S102
[29 empty] | 様式F用→ | 覆工ｽﾊﾟﾝ 番号 | ｽﾊﾟﾝ 長 (m) | 健全性の診断の 区分 | 変状数集計 | [11 empty] | 変状規模集計
[33 empty] | 対策区分毎の変状数 | [11 empty] | 覆工スパン長(m) |  |  |  | 対策区分毎の変状の発生範囲の規模(㎡）
■定期点検記録様式 覆工スパン別変状詳細展開図 【様式D-3】 | [32 empty] | 外力 |  |  |  | 材質劣化 |  |  |  | 漏水 |  |  |  | 外力※１ |  |  |  | 材質劣化 |  |  |  | 漏水
フリガナ | ｸﾗｶｹﾔﾏﾄﾝﾈﾙ | 路線名 |  | 国道490号 |  |  |  | 定期点検実施者 |  |  | 国際航業株式会社 | [7 empty] | 定期点検年月日 |  |  |  | 2024-10-10 | [9 empty] | Ⅳ | Ⅲ | Ⅱa | Ⅱb | Ⅳ | Ⅲ | Ⅱa | Ⅱb | Ⅳ | Ⅲ | Ⅱa | Ⅱb | Ⅳ | Ⅲ | Ⅱa | Ⅱb | Ⅳ | Ⅲ | Ⅱa | Ⅱb | Ⅳ | Ⅲ | Ⅱa | Ⅱb
名 称 | 鞍掛山トンネル | 管理者名 |  | 宇部土木建築事務所美祢支所 | [6 empty] | 徳永 俊夫 | [18 empty] | S102 | 7.4 | Ⅰ |  |  |  |  | 0 | 0 | 0 | 0 | 0 | 0 | 0 | 0 |  |  |  |  | 0 | 0 | 0 | 0 | 0 | 0 | 0 | 0
スパン別変状展開図 |  | 【健全性判定集計表】
|  | スパン番号 |  | S102 |  | スパン長 | 7.4 |  | 前回定期点検時の判定 | 応急措置前の判定 | 対策区分毎の 変状の有無 |  |  |  | 対策区分毎の変状の発生範囲の規模(㎡) | [7 empty] | 備考注2
|  | 変状番号 | 対象箇所 | 部位区分 |  | 変状区分 | 変状種類
[11 empty] | 外力注1 |  |  |  | 材質劣化注1 |  |  |  | 漏水注1
[11 empty] | Ⅳ | Ⅲ | Ⅱa | Ⅱb | Ⅳ | Ⅲ | Ⅱa | Ⅱb | Ⅳ | Ⅲ | Ⅱa | Ⅱb
|  | 1 | 覆工 | アーチ（左側） |  | 漏水 | その他 |  | Ⅰ | [15 empty] | 3
|  | 2 | 覆工 | アーチ（右側） |  | 漏水 | その他 |  | Ⅰ | [15 empty] | 3
|  | 3 | [22 empty] | 1
|  | 4 | [22 empty] | 1
|  | 5 | [22 empty] | 1
|  | 6 | [22 empty] | 1
|  | 7 | [22 empty] | 1
|  | 8 | [22 empty] | 1
|  | 9 | [22 empty] | 1
|  | 10 | [22 empty] | 1
|  | 11 | [22 empty] | 1
|  | 12 | [22 empty] | 1
|  | 13 | [22 empty] | 1
|  | 14 | [22 empty] | 1
|  | 15 | [22 empty] | 1
|  | 16 | [22 empty] | 1
|  | 17 | [22 empty] | 1
|  | 18 | [22 empty] | 1
|  | 19 | [22 empty] | 1
|  | 20 | [22 empty] | 1
|  | 21 | [22 empty] | 1
|  | 22 | [22 empty] | 1
|  | 23 | [22 empty] | 1
|  | 24 | [22 empty] | 1
|  | 集計 判定 診断 | 変状の発生規模合計(㎡) | [7 empty] | － |  |  |  | 0 | 0 | 0 | 0 | 0 | 0 | 0 | 0 | 覆工スパン単位の 健全性の 診断の区分 | Ⅰ
|  |  | 対策区分の 判定結果 |  | 対策区分毎の変状数注3 | [5 empty] | Ⅳ | Ⅲ | Ⅱa | Ⅱb | Ⅳ | Ⅲ | Ⅱa | Ⅱb | Ⅳ | Ⅲ | Ⅱa | Ⅱb |  |  | 外力 |  |  |  |  | 材質劣化 |  |  |  |  | 漏水
[15 empty] | 0 | 0 | 0 | 0 | 0 | 0 | 0 | 0 |  |  | Ⅳ | Ⅲ | Ⅱa | Ⅱb |  | Ⅳ | Ⅲ | Ⅱa | Ⅱb |  | Ⅳ | Ⅲ | Ⅱa | Ⅱb
[25 empty] | 0 | 0 | 0 | 0 |  | 0 | 0 | 0 | 0 |  | 0 | 0 | 0 | 0
|  | 所見 | 軽微なひび割れがわずかに認められる。 健全。 | [21 empty] | Ⅰ |  |  |  |  | Ⅰ |  |  |  |  | Ⅰ
[25 empty] | Ⅳ | Ⅲ | Ⅱ
[25 empty] | 0 | 0 | 0
注1：誤記入防止のため、当該変状区分以外のセルは灰色表示とすること。
|  | 注2：応急措置を実施した場合は、その詳細を備考に記載すること。 | [22 empty] | 判定
|  | 注3：外力は覆工スパン単位、材質劣化、漏水は変状単位とすること。 | [22 empty] | Ⅰ
（以下、印刷不要）
※1：本シートは作成洩れのないよう、変状が無くても全スパン分を作成すること．また変状展開図は、様式D-2-1、様式D-2-1'と同じものを覆工スパン単位で拡大し掲載すること。
※2：変状番号は、様式D-1-1で記入した番号と整合させること。
※3：対策区分毎の変状発生規模は、様式D-1-1に記載した面積を記入すること（ただし外力はスパン単位で評価するため変状の有無の欄には面積でなく○を記入し、備考欄に状況を記入）。
※4：本様式は覆工スパン毎に作成すること。
※5：変状数が多い場合は、適時、表の行を増やして覆工スパン毎に1枚のシートに収めること。また、1スパン１シートとし、スパンに合わせてシートを追加すること。
※6：対策区分毎の変状の発生範囲の規模とは，対策を行う際に参考となる変状の長さや面積であり，変状を包含する長さや面積とする。
※7：対策範囲を示す発生範囲の規模を面積で記入することが妥当ではない変状は、発生範囲の規模の欄に○を記入するとともに、備考に内容を記入すること。

## 様式D-3_PE
[29 empty] | 様式F用→ | 覆工ｽﾊﾟﾝ 番号 | ｽﾊﾟﾝ 長 (m) | 健全性の診断の 区分 | 変状数集計 | [11 empty] | 変状規模集計
[33 empty] | 対策区分毎の変状数 | [11 empty] | 覆工スパン長(m) |  |  |  | 対策区分毎の変状の発生範囲の規模(㎡）
■定期点検記録様式 覆工スパン別変状詳細展開図 【様式D-3】 | [32 empty] | 外力 |  |  |  | 材質劣化 |  |  |  | 漏水 |  |  |  | 外力※１ |  |  |  | 材質劣化 |  |  |  | 漏水
フリガナ | ｸﾗｶｹﾔﾏﾄﾝﾈﾙ | 路線名 |  | 国道490号 |  |  |  | 定期点検実施者 |  |  | 国際航業株式会社 | [7 empty] | 定期点検年月日 |  |  |  | 2024-10-10 | [9 empty] | Ⅳ | Ⅲ | Ⅱa | Ⅱb | Ⅳ | Ⅲ | Ⅱa | Ⅱb | Ⅳ | Ⅲ | Ⅱa | Ⅱb | Ⅳ | Ⅲ | Ⅱa | Ⅱb | Ⅳ | Ⅲ | Ⅱa | Ⅱb | Ⅳ | Ⅲ | Ⅱa | Ⅱb
名 称 | 鞍掛山トンネル | 管理者名 |  | 宇部土木建築事務所美祢支所 | [6 empty] | 徳永 俊夫 | [18 empty] | PE | 0.2 | Ⅰ |  |  |  |  | 0 | 0 | 0 | 0 | 0 | 0 | 0 | 0 |  |  |  |  | 0 | 0 | 0 | 0 | 0 | 0 | 0 | 0
スパン別変状展開図 |  | 【健全性判定集計表】
|  | スパン番号 |  | PE |  | スパン長 | 0.2 |  | 前回定期点検時の判定 | 応急措置前の判定 | 対策区分毎の 変状の有無 |  |  |  | 対策区分毎の変状の発生範囲の規模(㎡) | [7 empty] | 備考注2
|  | 変状番号 | 対象箇所 | 部位区分 |  | 変状区分 | 変状種類
[11 empty] | 外力注1 |  |  |  | 材質劣化注1 |  |  |  | 漏水注1
[11 empty] | Ⅳ | Ⅲ | Ⅱa | Ⅱb | Ⅳ | Ⅲ | Ⅱa | Ⅱb | Ⅳ | Ⅲ | Ⅱa | Ⅱb
|  | 1 | 覆工 | 面壁・妻壁等 |  | 材質劣化 | 圧ざ、ひび割れ |  | Ⅰ | [15 empty] | 2
|  | 2 | [22 empty] | 1
|  | 3 | [22 empty] | 1
|  | 4 | [22 empty] | 1
|  | 5 | [22 empty] | 1
|  | 6 | [22 empty] | 1
|  | 7 | [22 empty] | 1
|  | 8 | [22 empty] | 1
|  | 9 | [22 empty] | 1
|  | 10 | [22 empty] | 1
|  | 11 | [22 empty] | 1
|  | 12 | [22 empty] | 1
|  | 13 | [22 empty] | 1
|  | 14 | [22 empty] | 1
|  | 15 | [22 empty] | 1
|  | 16 | [22 empty] | 1
|  | 17 | [22 empty] | 1
|  | 18 | [22 empty] | 1
|  | 19 | [22 empty] | 1
|  | 20 | [22 empty] | 1
|  | 21 | [22 empty] | 1
|  | 22 | [22 empty] | 1
|  | 23 | [22 empty] | 1
|  | 24 | [22 empty] | 1
|  | 集計 判定 診断 | 変状の発生規模合計(㎡) | [7 empty] | － |  |  |  | 0 | 0 | 0 | 0 | 0 | 0 | 0 | 0 | 覆工スパン単位の 健全性の 診断の区分 | Ⅰ
|  |  | 対策区分の 判定結果 |  | 対策区分毎の変状数注3 | [5 empty] | Ⅳ | Ⅲ | Ⅱa | Ⅱb | Ⅳ | Ⅲ | Ⅱa | Ⅱb | Ⅳ | Ⅲ | Ⅱa | Ⅱb |  |  | 外力 |  |  |  |  | 材質劣化 |  |  |  |  | 漏水
[15 empty] | 0 | 0 | 0 | 0 | 0 | 0 | 0 | 0 |  |  | Ⅳ | Ⅲ | Ⅱa | Ⅱb |  | Ⅳ | Ⅲ | Ⅱa | Ⅱb |  | Ⅳ | Ⅲ | Ⅱa | Ⅱb
[25 empty] | 0 | 0 | 0 | 0 |  | 0 | 0 | 0 | 0 |  | 0 | 0 | 0 | 0
|  | 所見 | 軽微なひび割れが認められる。 健全。 | [21 empty] | Ⅰ |  |  |  |  | Ⅰ |  |  |  |  | Ⅰ
[25 empty] | Ⅳ | Ⅲ | Ⅱ
[25 empty] | 0 | 0 | 0
注1：誤記入防止のため、当該変状区分以外のセルは灰色表示とすること。
|  | 注2：応急措置を実施した場合は、その詳細を備考に記載すること。 | [22 empty] | 判定
|  | 注3：外力は覆工スパン単位、材質劣化、漏水は変状単位とすること。 | [22 empty] | Ⅰ
（以下、印刷不要）
※1：本シートは作成洩れのないよう、変状が無くても全スパン分を作成すること．また変状展開図は、様式D-2-1、様式D-2-1'と同じものを覆工スパン単位で拡大し掲載すること。
※2：変状番号は、様式D-1-1で記入した番号と整合させること。
※3：対策区分毎の変状発生規模は、様式D-1-1に記載した面積を記入すること（ただし外力はスパン単位で評価するため変状の有無の欄には面積でなく○を記入し、備考欄に状況を記入）。
※4：本様式は覆工スパン毎に作成すること。
※5：変状数が多い場合は、適時、表の行を増やして覆工スパン毎に1枚のシートに収めること。また、1スパン１シートとし、スパンに合わせてシートを追加すること。
※6：対策区分毎の変状の発生範囲の規模とは，対策を行う際に参考となる変状の長さや面積であり，変状を包含する長さや面積とする。
※7：対策範囲を示す発生範囲の規模を面積で記入することが妥当ではない変状は、発生範囲の規模の欄に○を記入するとともに、備考に内容を記入すること。

## 様式E
■定期点検記録様式 近接目視による状態の把握が不可能な箇所 【様式E】
フリガナ |  | ｸﾗｶｹﾔﾏﾄﾝﾈﾙ |  |  | 路 線 名 | 国道490号 | 定期点検実施者 |  | 国際航業株式会社 | 定期点検年月日 | 2024-10-10
名 称 |  | 鞍掛山トンネル |  |  | 管理者名 | 宇部土木建築事務所美祢支所 |  |  | 徳永 俊夫
覆工スパン 番号 |  |  | 対象箇所 | 不可能な理由 |  |  |  | 対応策
注）近接目視又は打音、触診ができない箇所を記載する。現状の評価、日常の維持管理での注意点を記載する。
※ 数が多い場合は、適時、表の行を増やすこと。

## 様式F
■定期点検記録様式 覆工スパン毎の変状数・変状規模の集計 【様式F】
フリガナ |  |  |  | ｸﾗｶｹﾔﾏﾄﾝﾈﾙ | [5 empty] | 路線名 |  |  | 国道490号 |  |  |  |  | 定期点検実施者 |  | 国際航業株式会社 |  |  | 定期点検 年月日 | 2024-10-10
名 称 |  |  |  | 鞍掛山トンネル | [5 empty] | 管理者名 |  |  | 宇部土木建築事務所美祢支所 | [6 empty] | 徳永 俊夫
【覆工スパン毎の変状数, 変状規模】
覆工スパン |  |  | 変 状 数 | [11 empty] | 変 状 規 模
番号 | 延長 （ｍ） | 健全性の診断の 区分 | 対策区分の判定注1 | [11 empty] | 覆工スパン長（ｍ） |  |  |  | 変状の発生範囲の規模（㎡）
|  |  | 外力 |  |  |  | 材質劣化 |  |  |  | 漏水 |  |  |  | 外力 注2 |  |  |  | 材質劣化 |  |  |  | 漏水
|  |  | Ⅳ | Ⅲ | Ⅱa | Ⅱb | Ⅳ | Ⅲ | Ⅱa | Ⅱb | Ⅳ | Ⅲ | Ⅱa | Ⅱb | Ⅳ | Ⅲ | Ⅱa | Ⅱb | Ⅳ | Ⅲ | Ⅱa | Ⅱb | Ⅳ | Ⅲ | Ⅱa | Ⅱb
PS | 0.7 | Ⅰ |  |  |  |  | 0 | 0 | 0 | 0 | 0 | 0 | 0 | 0 |  |  |  |  | 0 | 0 | 0 | 0 | 0 | 0 | 0 | 0
S001 | 6.3 | Ⅰ |  |  |  |  | 0 | 0 | 0 | 0 | 0 | 0 | 0 | 0 |  |  |  |  | 0 | 0 | 0 | 0 | 0 | 0 | 0 | 0
S002 | 10.5 | Ⅱ |  |  |  |  | 0 | 0 | 3 | 0 | 0 | 0 | 0 | 0 |  |  |  |  | 0 | 0 | 0.29 | 0 | 0 | 0 | 0 | 0
S003 | 10.5 | Ⅱ |  |  |  |  | 0 | 0 | 3 | 0 | 0 | 0 | 0 | 0 |  |  |  |  | 0 | 0 | 0.16 | 0 | 0 | 0 | 0 | 0
S004 | 10.5 | Ⅱ |  |  |  |  | 0 | 0 | 1 | 0 | 0 | 0 | 0 | 0 |  |  |  |  | 0 | 0 | 0.9 | 0 | 0 | 0 | 0 | 0
S005 | 10.5 | Ⅲ |  |  |  |  | 0 | 1 | 0 | 0 | 0 | 0 | 0 | 0 |  |  |  |  | 0 | 0.0375 | 0 | 0 | 0 | 0 | 0 | 0
S006 | 10.5 | Ⅲ |  |  |  |  | 0 | 1 | 0 | 0 | 0 | 0 | 0 | 0 |  |  |  |  | 0 | 0.025 | 0 | 0 | 0 | 0 | 0 | 0
S007 | 10.5 | Ⅰ |  |  |  |  | 0 | 0 | 0 | 0 | 0 | 0 | 0 | 0 |  |  |  |  | 0 | 0 | 0 | 0 | 0 | 0 | 0 | 0
S008 | 10.5 | Ⅰ |  |  |  |  | 0 | 0 | 0 | 0 | 0 | 0 | 0 | 0 |  |  |  |  | 0 | 0 | 0 | 0 | 0 | 0 | 0 | 0
S009 | 10.5 | Ⅰ |  |  |  |  | 0 | 0 | 0 | 0 | 0 | 0 | 0 | 0 |  |  |  |  | 0 | 0 | 0 | 0 | 0 | 0 | 0 | 0
S010 | 10.5 | Ⅱ |  |  |  |  | 0 | 0 | 1 | 0 | 0 | 0 | 0 | 0 |  |  |  |  | 0 | 0 | 0.55 | 0 | 0 | 0 | 0 | 0
S011 | 10.5 | Ⅰ |  |  |  |  | 0 | 0 | 0 | 0 | 0 | 0 | 0 | 0 |  |  |  |  | 0 | 0 | 0 | 0 | 0 | 0 | 0 | 0
S012 | 10.5 | Ⅲ |  |  |  |  | 0 | 1 | 0 | 0 | 0 | 0 | 0 | 0 |  |  |  |  | 0 | 0.12 | 0 | 0 | 0 | 0 | 0 | 0
S013 | 10.5 | Ⅰ |  |  |  |  | 0 | 0 | 0 | 0 | 0 | 0 | 0 | 0 |  |  |  |  | 0 | 0 | 0 | 0 | 0 | 0 | 0 | 0
S014 | 10.5 | Ⅰ |  |  |  |  | 0 | 0 | 0 | 0 | 0 | 0 | 0 | 0 |  |  |  |  | 0 | 0 | 0 | 0 | 0 | 0 | 0 | 0
S015 | 10.5 | Ⅱ |  |  |  |  | 0 | 0 | 1 | 0 | 0 | 0 | 0 | 0 |  |  |  |  | 0 | 0 | 0.06 | 0 | 0 | 0 | 0 | 0
S016 | 10.5 | Ⅲ |  |  |  |  | 0 | 1 | 0 | 0 | 0 | 0 | 0 | 0 |  |  |  |  | 0 | 0.01 | 0 | 0 | 0 | 0 | 0 | 0
S017 | 10.5 | Ⅰ |  |  |  |  | 0 | 0 | 0 | 0 | 0 | 0 | 0 | 0 |  |  |  |  | 0 | 0 | 0 | 0 | 0 | 0 | 0 | 0
S018 | 10.5 | Ⅰ |  |  |  |  | 0 | 0 | 0 | 0 | 0 | 0 | 0 | 0 |  |  |  |  | 0 | 0 | 0 | 0 | 0 | 0 | 0 | 0
S019 | 10.5 | Ⅲ |  |  |  |  | 0 | 1 | 0 | 0 | 0 | 0 | 0 | 0 |  |  |  |  | 0 | 0.12 | 0 | 0 | 0 | 0 | 0 | 0
S020 | 10.5 | Ⅲ |  |  |  |  | 0 | 3 | 0 | 0 | 0 | 0 | 0 | 0 |  |  |  |  | 0 | 0.12 | 0 | 0 | 0 | 0 | 0 | 0
S021 | 10.5 | Ⅰ |  |  |  |  | 0 | 0 | 0 | 0 | 0 | 0 | 0 | 0 |  |  |  |  | 0 | 0 | 0 | 0 | 0 | 0 | 0 | 0
S022 | 10.5 | Ⅰ |  |  |  |  | 0 | 0 | 0 | 0 | 0 | 0 | 0 | 0 |  |  |  |  | 0 | 0 | 0 | 0 | 0 | 0 | 0 | 0
S023 | 10.5 | Ⅰ |  |  |  |  | 0 | 0 | 0 | 0 | 0 | 0 | 0 | 0 |  |  |  |  | 0 | 0 | 0 | 0 | 0 | 0 | 0 | 0
S024 | 10.5 | Ⅱ |  |  |  |  | 0 | 0 | 1 | 0 | 0 | 0 | 0 | 0 |  |  |  |  | 0 | 0 | 0.02 | 0 | 0 | 0 | 0 | 0
S025 | 10.5 | Ⅲ |  |  |  |  | 0 | 1 | 0 | 0 | 0 | 0 | 0 | 0 |  |  |  |  | 0 | 0.06 | 0 | 0 | 0 | 0 | 0 | 0
S026 | 10.5 | Ⅲ |  |  |  |  | 0 | 1 | 0 | 0 | 0 | 0 | 0 | 0 |  |  |  |  | 0 | 0.06 | 0 | 0 | 0 | 0 | 0 | 0
S027 | 10.5 | Ⅲ |  |  |  |  | 0 | 1 | 0 | 0 | 0 | 0 | 0 | 0 |  |  |  |  | 0 | 0.06 | 0 | 0 | 0 | 0 | 0 | 0
S028 | 10.5 | Ⅲ |  |  |  |  | 0 | 1 | 0 | 0 | 0 | 0 | 0 | 0 |  |  |  |  | 0 | 0.09 | 0 | 0 | 0 | 0 | 0 | 0
S029 | 10.5 | Ⅱ |  |  |  |  | 0 | 0 | 1 | 0 | 0 | 0 | 0 | 0 |  |  |  |  | 0 | 0 | 0.0125 | 0 | 0 | 0 | 0 | 0
S030 | 10.5 | Ⅰ |  |  |  |  | 0 | 0 | 0 | 0 | 0 | 0 | 0 | 0 |  |  |  |  | 0 | 0 | 0 | 0 | 0 | 0 | 0 | 0
S031 | 10.5 | Ⅰ |  |  |  |  | 0 | 0 | 0 | 0 | 0 | 0 | 0 | 0 |  |  |  |  | 0 | 0 | 0 | 0 | 0 | 0 | 0 | 0
S032 | 10.5 | Ⅱ |  |  |  |  | 0 | 0 | 1 | 0 | 0 | 0 | 0 | 0 |  |  |  |  | 0 | 0 | 0.15 | 0 | 0 | 0 | 0 | 0
S033 | 10.5 | Ⅰ |  |  |  |  | 0 | 0 | 0 | 0 | 0 | 0 | 0 | 0 |  |  |  |  | 0 | 0 | 0 | 0 | 0 | 0 | 0 | 0
S034 | 10.5 | Ⅰ |  |  |  |  | 0 | 0 | 0 | 0 | 0 | 0 | 0 | 0 |  |  |  |  | 0 | 0 | 0 | 0 | 0 | 0 | 0 | 0
S035 | 10.5 | Ⅰ |  |  |  |  | 0 | 0 | 0 | 0 | 0 | 0 | 0 | 0 |  |  |  |  | 0 | 0 | 0 | 0 | 0 | 0 | 0 | 0
S036 | 10.5 | Ⅰ |  |  |  |  | 0 | 0 | 0 | 0 | 0 | 0 | 0 | 0 |  |  |  |  | 0 | 0 | 0 | 0 | 0 | 0 | 0 | 0
S037 | 10.5 | Ⅰ |  |  |  |  | 0 | 0 | 0 | 0 | 0 | 0 | 0 | 0 |  |  |  |  | 0 | 0 | 0 | 0 | 0 | 0 | 0 | 0
S038 | 10.5 | Ⅰ |  |  |  |  | 0 | 0 | 0 | 0 | 0 | 0 | 0 | 0 |  |  |  |  | 0 | 0 | 0 | 0 | 0 | 0 | 0 | 0
S039 | 10.5 | Ⅰ |  |  |  |  | 0 | 0 | 0 | 0 | 0 | 0 | 0 | 0 |  |  |  |  | 0 | 0 | 0 | 0 | 0 | 0 | 0 | 0
S040 | 10.5 | Ⅰ |  |  |  |  | 0 | 0 | 0 | 0 | 0 | 0 | 0 | 0 |  |  |  |  | 0 | 0 | 0 | 0 | 0 | 0 | 0 | 0
S041 | 10.5 | Ⅰ |  |  |  |  | 0 | 0 | 0 | 0 | 0 | 0 | 0 | 0 |  |  |  |  | 0 | 0 | 0 | 0 | 0 | 0 | 0 | 0
S042 | 10.5 | Ⅰ |  |  |  |  | 0 | 0 | 0 | 0 | 0 | 0 | 0 | 0 |  |  |  |  | 0 | 0 | 0 | 0 | 0 | 0 | 0 | 0
S043 | 10.5 | Ⅰ |  |  |  |  | 0 | 0 | 0 | 0 | 0 | 0 | 0 | 0 |  |  |  |  | 0 | 0 | 0 | 0 | 0 | 0 | 0 | 0
S044 | 10.5 | Ⅰ |  |  |  |  | 0 | 0 | 0 | 0 | 0 | 0 | 0 | 0 |  |  |  |  | 0 | 0 | 0 | 0 | 0 | 0 | 0 | 0
S045 | 10.5 | Ⅰ |  |  |  |  | 0 | 0 | 0 | 0 | 0 | 0 | 0 | 0 |  |  |  |  | 0 | 0 | 0 | 0 | 0 | 0 | 0 | 0
S046 | 10.5 | Ⅰ |  |  |  |  | 0 | 0 | 0 | 0 | 0 | 0 | 0 | 0 |  |  |  |  | 0 | 0 | 0 | 0 | 0 | 0 | 0 | 0
S047 | 10.5 | Ⅰ |  |  |  |  | 0 | 0 | 0 | 0 | 0 | 0 | 0 | 0 |  |  |  |  | 0 | 0 | 0 | 0 | 0 | 0 | 0 | 0
S048 | 10.5 | Ⅰ |  |  |  |  | 0 | 0 | 0 | 0 | 0 | 0 | 0 | 0 |  |  |  |  | 0 | 0 | 0 | 0 | 0 | 0 | 0 | 0
S049 | 10.5 | Ⅰ |  |  |  |  | 0 | 0 | 0 | 0 | 0 | 0 | 0 | 0 |  |  |  |  | 0 | 0 | 0 | 0 | 0 | 0 | 0 | 0
S050 | 10.5 | Ⅰ |  |  |  |  | 0 | 0 | 0 | 0 | 0 | 0 | 0 | 0 |  |  |  |  | 0 | 0 | 0 | 0 | 0 | 0 | 0 | 0
S051 | 10.5 | Ⅰ |  |  |  |  | 0 | 0 | 0 | 0 | 0 | 0 | 0 | 0 |  |  |  |  | 0 | 0 | 0 | 0 | 0 | 0 | 0 | 0
S052 | 10.5 | Ⅰ |  |  |  |  | 0 | 0 | 0 | 0 | 0 | 0 | 0 | 0 |  |  |  |  | 0 | 0 | 0 | 0 | 0 | 0 | 0 | 0
S053 | 10.5 | Ⅱ |  |  |  |  | 0 | 0 | 0 | 1 | 0 | 0 | 0 | 0 |  |  |  |  | 0 | 0 | 0 | 0.07 | 0 | 0 | 0 | 0
S054 | 10.5 | Ⅱ |  |  |  |  | 0 | 0 | 1 | 0 | 0 | 0 | 0 | 0 |  |  |  |  | 0 | 0 | 0.05 | 0 | 0 | 0 | 0 | 0
S055 | 10.5 | Ⅰ |  |  |  |  | 0 | 0 | 0 | 0 | 0 | 0 | 0 | 0 |  |  |  |  | 0 | 0 | 0 | 0 | 0 | 0 | 0 | 0
S056 | 10.5 | Ⅰ |  |  |  |  | 0 | 0 | 0 | 0 | 0 | 0 | 0 | 0 |  |  |  |  | 0 | 0 | 0 | 0 | 0 | 0 | 0 | 0
S057 | 6.2 | Ⅰ |  |  |  |  | 0 | 0 | 0 | 0 | 0 | 0 | 0 | 0 |  |  |  |  | 0 | 0 | 0 | 0 | 0 | 0 | 0 | 0
S058 | 6.2 | Ⅰ |  |  |  |  | 0 | 0 | 0 | 0 | 0 | 0 | 0 | 0 |  |  |  |  | 0 | 0 | 0 | 0 | 0 | 0 | 0 | 0
S059 | 6.2 | Ⅰ |  |  |  |  | 0 | 0 | 0 | 0 | 0 | 0 | 0 | 0 |  |  |  |  | 0 | 0 | 0 | 0 | 0 | 0 | 0 | 0
S060 | 6.2 | Ⅰ |  |  |  |  | 0 | 0 | 0 | 0 | 0 | 0 | 0 | 0 |  |  |  |  | 0 | 0 | 0 | 0 | 0 | 0 | 0 | 0
S061 | 6.2 | Ⅰ |  |  |  |  | 0 | 0 | 0 | 0 | 0 | 0 | 0 | 0 |  |  |  |  | 0 | 0 | 0 | 0 | 0 | 0 | 0 | 0
S062 | 8.7 | Ⅱ |  |  |  |  | 0 | 0 | 2 | 0 | 0 | 0 | 0 | 0 |  |  |  |  | 0 | 0 | 0.0875 | 0 | 0 | 0 | 0 | 0
S063 | 8.8 | Ⅰ |  |  |  |  | 0 | 0 | 0 | 0 | 0 | 0 | 0 | 0 |  |  |  |  | 0 | 0 | 0 | 0 | 0 | 0 | 0 | 0
S064 | 10.5 | Ⅰ |  |  |  |  | 0 | 0 | 0 | 0 | 0 | 0 | 0 | 0 |  |  |  |  | 0 | 0 | 0 | 0 | 0 | 0 | 0 | 0
S065 | 10.5 | Ⅰ |  |  |  |  | 0 | 0 | 0 | 0 | 0 | 0 | 0 | 0 |  |  |  |  | 0 | 0 | 0 | 0 | 0 | 0 | 0 | 0
S066 | 10.5 | Ⅰ |  |  |  |  | 0 | 0 | 0 | 0 | 0 | 0 | 0 | 0 |  |  |  |  | 0 | 0 | 0 | 0 | 0 | 0 | 0 | 0
S067 | 6.2 | Ⅰ |  |  |  |  | 0 | 0 | 0 | 0 | 0 | 0 | 0 | 0 |  |  |  |  | 0 | 0 | 0 | 0 | 0 | 0 | 0 | 0
S068 | 6.2 | Ⅰ |  |  |  |  | 0 | 0 | 0 | 0 | 0 | 0 | 0 | 0 |  |  |  |  | 0 | 0 | 0 | 0 | 0 | 0 | 0 | 0
S069 | 6.2 | Ⅰ |  |  |  |  | 0 | 0 | 0 | 0 | 0 | 0 | 0 | 0 |  |  |  |  | 0 | 0 | 0 | 0 | 0 | 0 | 0 | 0
S070 | 6.2 | Ⅰ |  |  |  |  | 0 | 0 | 0 | 0 | 0 | 0 | 0 | 0 |  |  |  |  | 0 | 0 | 0 | 0 | 0 | 0 | 0 | 0
S071 | 6.2 | Ⅰ |  |  |  |  | 0 | 0 | 0 | 0 | 0 | 0 | 0 | 0 |  |  |  |  | 0 | 0 | 0 | 0 | 0 | 0 | 0 | 0
S072 | 10.5 | Ⅰ |  |  |  |  | 0 | 0 | 0 | 0 | 0 | 0 | 0 | 0 |  |  |  |  | 0 | 0 | 0 | 0 | 0 | 0 | 0 | 0
S073 | 10.5 | Ⅰ |  |  |  |  | 0 | 0 | 0 | 0 | 0 | 0 | 0 | 0 |  |  |  |  | 0 | 0 | 0 | 0 | 0 | 0 | 0 | 0
S074 | 10.5 | Ⅰ |  |  |  |  | 0 | 0 | 0 | 0 | 0 | 0 | 0 | 0 |  |  |  |  | 0 | 0 | 0 | 0 | 0 | 0 | 0 | 0
S075 | 10.5 | Ⅰ |  |  |  |  | 0 | 0 | 0 | 0 | 0 | 0 | 0 | 0 |  |  |  |  | 0 | 0 | 0 | 0 | 0 | 0 | 0 | 0
S076 | 10.5 | Ⅰ |  |  |  |  | 0 | 0 | 0 | 0 | 0 | 0 | 0 | 0 |  |  |  |  | 0 | 0 | 0 | 0 | 0 | 0 | 0 | 0
S077 | 10.5 | Ⅰ |  |  |  |  | 0 | 0 | 0 | 0 | 0 | 0 | 0 | 0 |  |  |  |  | 0 | 0 | 0 | 0 | 0 | 0 | 0 | 0
S078 | 10.5 | Ⅰ |  |  |  |  | 0 | 0 | 0 | 0 | 0 | 0 | 0 | 0 |  |  |  |  | 0 | 0 | 0 | 0 | 0 | 0 | 0 | 0
S079 | 10.5 | Ⅰ |  |  |  |  | 0 | 0 | 0 | 0 | 0 | 0 | 0 | 0 |  |  |  |  | 0 | 0 | 0 | 0 | 0 | 0 | 0 | 0
S080 | 10.5 | Ⅰ |  |  |  |  | 0 | 0 | 0 | 0 | 0 | 0 | 0 | 0 |  |  |  |  | 0 | 0 | 0 | 0 | 0 | 0 | 0 | 0
S081 | 10.5 | Ⅰ |  |  |  |  | 0 | 0 | 0 | 0 | 0 | 0 | 0 | 0 |  |  |  |  | 0 | 0 | 0 | 0 | 0 | 0 | 0 | 0
S082 | 10.5 | Ⅰ |  |  |  |  | 0 | 0 | 0 | 0 | 0 | 0 | 0 | 0 |  |  |  |  | 0 | 0 | 0 | 0 | 0 | 0 | 0 | 0
S083 | 10.5 | Ⅰ |  |  |  |  | 0 | 0 | 0 | 0 | 0 | 0 | 0 | 0 |  |  |  |  | 0 | 0 | 0 | 0 | 0 | 0 | 0 | 0
S084 | 10.5 | Ⅰ |  |  |  |  | 0 | 0 | 0 | 0 | 0 | 0 | 0 | 0 |  |  |  |  | 0 | 0 | 0 | 0 | 0 | 0 | 0 | 0
S085 | 10.5 | Ⅰ |  |  |  |  | 0 | 0 | 0 | 0 | 0 | 0 | 0 | 0 |  |  |  |  | 0 | 0 | 0 | 0 | 0 | 0 | 0 | 0
S086 | 10.5 | Ⅰ |  |  |  |  | 0 | 0 | 0 | 0 | 0 | 0 | 0 | 0 |  |  |  |  | 0 | 0 | 0 | 0 | 0 | 0 | 0 | 0
S087 | 10.5 | Ⅱ |  |  |  |  | 0 | 0 | 0 | 1 | 0 | 0 | 0 | 0 |  |  |  |  | 0 | 0 | 0 | 0.01 | 0 | 0 | 0 | 0
S088 | 10.5 | Ⅰ |  |  |  |  | 0 | 0 | 0 | 0 | 0 | 0 | 0 | 0 |  |  |  |  | 0 | 0 | 0 | 0 | 0 | 0 | 0 | 0
S089 | 10.5 | Ⅰ |  |  |  |  | 0 | 0 | 0 | 0 | 0 | 0 | 0 | 0 |  |  |  |  | 0 | 0 | 0 | 0 | 0 | 0 | 0 | 0
S090 | 10.5 | Ⅰ |  |  |  |  | 0 | 0 | 0 | 0 | 0 | 0 | 0 | 0 |  |  |  |  | 0 | 0 | 0 | 0 | 0 | 0 | 0 | 0
S091 | 10.5 | Ⅰ |  |  |  |  | 0 | 0 | 0 | 0 | 0 | 0 | 0 | 0 |  |  |  |  | 0 | 0 | 0 | 0 | 0 | 0 | 0 | 0
S092 | 10.5 | Ⅰ |  |  |  |  | 0 | 0 | 0 | 0 | 0 | 0 | 0 | 0 |  |  |  |  | 0 | 0 | 0 | 0 | 0 | 0 | 0 | 0
S093 | 10.5 | Ⅰ |  |  |  |  | 0 | 0 | 0 | 0 | 0 | 0 | 0 | 0 |  |  |  |  | 0 | 0 | 0 | 0 | 0 | 0 | 0 | 0
S094 | 10.5 | Ⅱ |  |  |  |  | 0 | 0 | 1 | 0 | 0 | 0 | 0 | 0 |  |  |  |  | 0 | 0 | 0.1 | 0 | 0 | 0 | 0 | 0
S095 | 10.5 | Ⅰ |  |  |  |  | 0 | 0 | 0 | 0 | 0 | 0 | 0 | 0 |  |  |  |  | 0 | 0 | 0 | 0 | 0 | 0 | 0 | 0
S096 | 10.5 | Ⅰ |  |  |  |  | 0 | 0 | 0 | 0 | 0 | 0 | 0 | 0 |  |  |  |  | 0 | 0 | 0 | 0 | 0 | 0 | 0 | 0
S097 | 10.5 | Ⅰ |  |  |  |  | 0 | 0 | 0 | 0 | 0 | 0 | 0 | 0 |  |  |  |  | 0 | 0 | 0 | 0 | 0 | 0 | 0 | 0
S098 | 10.5 | Ⅰ |  |  |  |  | 0 | 0 | 0 | 0 | 0 | 0 | 0 | 0 |  |  |  |  | 0 | 0 | 0 | 0 | 0 | 0 | 0 | 0
S099 | 10.5 | Ⅰ |  |  |  |  | 0 | 0 | 0 | 0 | 0 | 0 | 0 | 0 |  |  |  |  | 0 | 0 | 0 | 0 | 0 | 0 | 0 | 0
S100 | 10.5 | Ⅰ |  |  |  |  | 0 | 0 | 0 | 0 | 0 | 0 | 0 | 0 |  |  |  |  | 0 | 0 | 0 | 0 | 0 | 0 | 0 | 0
S101 | 10.5 | Ⅰ |  |  |  |  | 0 | 0 | 0 | 0 | 0 | 0 | 0 | 0 |  |  |  |  | 0 | 0 | 0 | 0 | 0 | 0 | 0 | 0
S102 | 7.4 | Ⅰ |  |  |  |  | 0 | 0 | 0 | 0 | 0 | 0 | 0 | 0 |  |  |  |  | 0 | 0 | 0 | 0 | 0 | 0 | 0 | 0
PE | 0.2 | Ⅰ |  |  |  |  | 0 | 0 | 0 | 0 | 0 | 0 | 0 | 0 |  |  |  |  | 0 | 0 | 0 | 0 | 0 | 0 | 0 | 0
計 |  |  | 0 | 0 | 0 | 0 | 0 | 12 | 16 | 2 | 0 | 0 | 0 | 0 | 0 | 0 | 0 | 0 | 0 | 0.7025 | 2.38 | 0.08 | 0 | 0 | 0 | 0
[5 empty] | 0 |  |  |  | 18 |  |  |  | 0
注１：外力は覆工スパン単位で診断するため、覆工スパンの中で最も評価の厳しい対策区分の判定の区分欄にのみスパン数1を、材質劣化、漏水はそれぞれの対策区分に変状数を記入すること。
注２：外力は覆工スパン単位で診断するため、覆工スパンの中で最も評価の厳しい対策区分の判定の区分欄にのみスパン長を記入すること。
※１：本様式は様式D‐3の集計結果を掲載すること。
※２：覆工スパン数が多い場合は、適時、表の行を増やしてトンネル毎に1枚のシートに収めること。
※３：本様式の集計結果に基づいて、様式Bのトンネル本体工における変状区分毎の対策区分の箇所を記載する。

## 様式G
■定期点検記録様式 健全性の診断の区分に関する所見【様式G】 | [5 empty] | 施設ID | 34.25644,131.34883
フリガナ | ｸﾗｶｹﾔﾏﾄﾝﾈﾙ | 路線名 | 国道490号 | 定期点検実施者 | 国際航業株式会社 | 定期点検年月日 | 2024-10-10
名 称 | 鞍掛山トンネル | 管理者名 | 宇部土木建築事務所美祢支所 |  | 徳永 俊夫
道路トンネルの健全性の診断の区分の所見
(1)変状・異常の内容とそれが確認された部材・部位(客観的事実) ①圧ざ、ひび割れ 全線で多数認められるが、概して0.5mm以下の軽微なひび割れで、一部でひび割れ充填工が施工されている。 ②うき、はく離 横断目地にうきを叩き落とした跡が多数認められるが、周辺に新たなうきの発生は認められない（Ⅰ）。また、横断目地部にうきが複数確認され（S024-2等：Ⅱa）、一部のうきはひび割れを伴う（S012-1等：Ⅲ）。さらに、アーチ部のひび割れ沿いにうきが複数認められ（S019-1：Ⅲ、S002-3：Ⅱa等）、これらはコンクリート打設時の不良箇所（層状になった打ち継ぎ目周辺）に多く発生している。また、アーチ部にひび割れ閉合箇所が確認されるが、打音異常は認められない（S010-2（0.55㎡）：Ⅱa）。 ③変形、移動、沈下、隆起、④鋼材腐食、⑤巻厚の不足または減少、背面空洞 本トンネルでは、「変形、移動、沈下、隆起」、「鋼材腐食」、「巻厚の不足または減少、背面空洞」と診断される変状は確認されなかった。 ⑥漏水 わずかにひび割れからの遊離石灰（浸出等なし：S102-1等：Ⅰ）が側壁で確認される。 ⑦その他の変状 非常電話に腐食有り。デリネータの破損も複数確認される。なお、前回点検時に報告されたポストコーンの異常は交換済みである。なお、現地踏査時に非常用施設箱抜きからの漏水が認められたが、消火設備からの漏水であったことが確認された（NEXCOエンジが確認）。 (2)変状等の原因(推定) 【トンネルの概要】 ・鞍掛山トンネルは、平成22年（2010年）にNATMにより建設されたトンネルである。 【地形・地質概要】 トンネル中央から起点側には石灰岩が、終点側には玄武岩が分布している。起点側坑口周辺には石灰岩が分布しており、ドリーネと思われる窪地が多数認められる。坑口上部の平坦面は採石場跡地の可能性が高いが、平坦面は東側に孕み出し、西側の急崖は東に開いた円弧状となっていること。谷を挟んだ東側には北西方向にすべっていると思われる不明瞭な地すべり地形が、トンネルが位置する山体の西側には複数の不明柳雄な地すべり地形が認められること等から、坑口上方の平坦面が移動岩塊の可能性もある。また、地質調査結果では終点側の坑口から起点側に50mの範囲が移動土塊とされているが、東側に認められる小規模な平坦面は周辺に同じ標高に平坦面が認められること等から段丘面であると推定される。玄武岩の分布地域（トンネル終点側）は石灰岩分布地域に比べてやや急峻な地形となっており、複数の0次谷が認められる。 リニアメントはやや不明瞭～不明瞭なものが２条判読され、そのうち、トンネル東側のリニアメントは石灰岩と玄武岩の地質境界とほぼ一致している。 【変状等の原因（推定）】 起点側坑口の上方背後に急勾配の斜面を伴う平坦面が認められ、トンネルが位置する山体の西側斜面や東側の山体北西側斜面にも不明瞭な地すべり地形が認められる。また、施工前の地質調査結果から起点側坑口から260m付近に弾性波速度値が1.0～1.5km/secの低速度帯が認められるとともに、坑口から270～280m付近（空中写真判読による地すべり土塊との境界付近）には（Ls（石灰岩）玉石状、粘土、空洞）という記載があることや周辺の地形の組み合わせから、起点側坑口上部の地形は不明瞭な崩壊地形と判読した。 トンネルの起点側半分ほどは石灰岩が分布しており、所々にドリーネが認められる。ドリーネの底から鍾乳洞が伸びている可能性があり、豪雨の際にドリーネ沿いに地下水が流下し、その一部がトンネル付近の水圧を一時的に上昇させることによって覆工の変形や突発的な漏水が発生する可能性がある。また、トンネル中央部の玄武岩と石灰岩との境界付近は玄武岩の貫入によって潜在的な節理面の開口や小断層などが発生していることが懸念され、これらの地質的な弱線に沿ってトンネルの覆工に対する外力の発生や漏水の発生などが懸念される。 本トンネルはNATMによる施工であるため、トンネル施工後に乾燥収縮や温度変化による引張応力が覆工コンクリートの打継ぎ目地に作用したことによってコンクリートのうきが発生した、もしくは、施工時の練混ぜ不足、打設後の沈下・ブリーディングにより材料が分離し、覆工コンクリートの目地部等で浮きが発生したと考えられる。 (3)施設の現状と次回定期点検まで及び将来における構造物の状態 【道路トンネルの構造物としての安全性や安定の推定】 鞍掛山トンネルは、車線幅3.5m、路肩1.25m、監査路幅0.75mと道路幅員が11.0mと広いが、内空縦断比が0.61程度の一般的な断面形状である。なお、起点側坑口部や石灰岩と玄武岩との境界付近、石灰岩分布域には地形・地質的観点からの不安定要素が認められる。 【道路利用者被害の発生の可能性】 横断目地部等からのはく落片による利用者被害が想定される。 【予防保全の必要性等の観点からの経年的劣化に対する評価】 うきやはく落跡、閉合ひび割れが存在する横断目地やひび割れ沿いのうきに対する予防保全的措置（FRPﾒｯｼｭｼｰﾄ工等）を施すことによって、道路利用者被害の可能性をかなり低減させることが可能である。今回点検においてはひび割れの顕著な進行は認められないが、今後の点検では継続的な状況確認が必要である。なお、石灰岩分布区間や玄武岩と石灰岩との地質境界付近では地質的な弱線や鍾乳洞などを経由してトンネル付近の水圧が一時的に上昇し、漏水や覆工の変形が発生する可能性があることから、これらの区間での漏水の発生や外力性変状が疑われる新たな変状の発生には留意する必要がある。 (4)措置の必要性の判断に係る事項 石灰岩分布区間や玄武岩と石灰岩との地質境界付近で漏水の発生や外力性変状が疑われる新たな変状の発生した場合は、変状発生範囲を跨いだ点群データを取得し、今回取得した点群データに基づく形状と比較することにより外力性変状の発生範囲の決定、調査方法の立案等を検討することとなる。また、横断目地沿い及びひび割れ沿いのうきが大半であるので、横断目地沿いの変状の進展に留意した日常の監視や定期的な点検で状況を把握しながら、材質劣化対策については適切な維持・修繕を行っていく必要がある。 補修済み対策工として、覆工コンクリートの横断目地部のうきに対する叩き落し工の痕跡が認められるが、周囲への異常（うき）の拡大は認められない。また、部分的にひび割れ補修工が施工されているが、その周辺に顕著な異常は認められない。 (5)その他、次回点検へ引き継ぐ事項等 ・鞍掛山トンネルは「早期に措置を講じる必要がある状態」である。 ・Ⅲ判定箇所は「うき」の12箇所、Ⅱa判定箇所は「うき（豆板含む）」の16箇所であるため、「監視（日常巡回）」を行いながら早期に補修対策工事を行う必要がある。 ・Ⅱa相当の「うき」は横断目地及びアーチ部のひび割れ沿い発生していることから、横断目地及びひび割れ沿いは特に注意して観察する。 ・石灰岩分布範囲及び石灰岩と玄武岩の境界付近である起点側坑口から470ｍ（S046）付近の間については、漏水や外力性変状の新規発生に留意する必要がある。

## (参考)リスト
様式A～B
トンネルの分類 | トンネル工法 | 自専道or一般道 | 緊急輸送路 | 代替路
陸上トンネル（掘進工法） | 山岳トンネル工法（NATM） | 自専道 | 一次 | 有
陸上トンネル（開削工法） | 矢板工法 | 一般道 | 二次 | 無
陸上トンネル（その他） | 開削工法 |  | 三次
水底トンネル（掘進工法） | シールド工法 |  | 市町村指定
水底トンネル（沈埋工法） | その他 |  | 指定なし
水底トンネル（開削工法） | 不明
水底トンネル（その他）
様式C-1-1(本体工)、C-2、D-1-1、D-3
対象箇所 | 部位区分 | 変状区分 | 変状種類 | 対策区分 | 健全性 | 調査の要否 | 措置の要否 | 実施有無 | 前回点検時の比較 | 措置の実施状況
覆工 | アーチ（右側） | 外力 | 圧ざ、ひび割れ | Ⅰ | Ⅰ | 要 | 要監視 | 未 | 進行なし | なし
坑門 | アーチ（左側） | 材質劣化 | うき・はく離 | Ⅱa | Ⅱ | 否 | 要対策 | 済 | 進行あり | はく落防止対策工
内装板 | アーチ（天端） | 漏水 | 鋼材腐食 | Ⅱb | Ⅲ |  | 否 | 継続 | 対策済み | はく落防止対策工(叩き落とし工)
天井板 | アーチ（全周） |  | 変形・移動 | Ⅲ | Ⅳ |  |  |  | 新規確認 | 漏水対策工
路面 | 側壁（右側） |  | 沈下 | Ⅳ | － |  |  |  | － | 覆工背面空洞充填対策工
その他 | 側壁（左側） |  | 隆起 | － | [5 empty] | 防錆処理(防錆剤塗布)
| 横断目地（右側） |  | 巻厚の不足または減少、背面空洞 | [6 empty] | 路面修復工
| 横断目地（左側） |  | 補修・補強材の破損 | [6 empty] | ひび割れ注入工
| 横断目地（天端） |  | 漏水
| 横断目地（全周） |  | 滞水
| 水平打ち継ぎ目（右側） |  | 土砂流出
| 水平打ち継ぎ目（左側） |  | その他
面壁・妻壁等
その他
面壁・妻壁等
その他
側壁
その他
車道側
ダクト側
その他
車道
歩道
監査歩路
側溝
その他
その他
様式C-1-2（附属物）、D-1-2
施設の内訳 | 対象箇所 | 部位区分 | 異常の種類 | 異常判定区分 | 実施有無
照明施設 | 灯具 | 附属物本体 | 破断 | ○ | 未
換気施設 | ケーブル本体 | 取付部材 | 緩み、脱落 | × | 済
非常用施設 | ケーブル本体以外 | ボルト・ナット，アンカー類 | 亀裂 |  | 継続
その他施設 |  |  | 腐食
| ジェットファン |  | 変形，欠損
| VI計 |  | がたつき
| CO計 |  | その他
風向風速計
その他
通話型通報設備
操作型通報設備
自動通報設備
非常警報設備
点 滅 灯
音信号発生器
消 火 器
消火栓設備
誘導表示施設
避難情報提供設備
排煙設備
給水栓設備
無線通信補助設備
水噴霧設備
監視設備
その他
標識
天井板取付部材
内装板取付部材
吸音板取付部材
その他
覆工
内装板
路面
天井版
その他
坑門
照明施設
換気施設
非常用施設
その他施設