## 点検様式作成フロー (hidden)
点検様式作成フロ-
作成フロー図 | 点検調書作成手順
①様式A-1～A-3（トンネル台帳）
トンネル点検の実施にあたっては，現場点検作業に先行してトンネル情報を収集する。トンネル台帳（様式Ａ－1～様式Ａ－3）はトンネル完成後に作成され，維持管理の段階で引き継がれるが，関連資料等を確認したうえで，追加情報があれば必要に応じて追記することが望ましい。
②様式D-2-1、様式D-2-1´
現場点検作業を実施し，近接目視点検で確認した変状状況や補修履歴を忠実に変状展開図に転記する
③様式D-1-1、様式D-1-2
変状展開図や撮影した写真等をもとに，対象トンネルの対策区分を判定し，対策区分の判定区分がⅡ～Ⅳの変状および異常判定区分「×」を抽出し，写真台帳を作成する
④様式B
写真台帳の作成と同時に，トンネルの構造を展開した位置図に変状写真位置を記録する
⑤様式D-3
変状展開図ならびに写真台帳をもとに覆工スパンごとの変状展開図を作成し，変状発生状況をとりまとめる
⑥様式E-1、様式E-2
様式Ｄ－1～様式Ｄ－3をもとに，健全性の診断結果を集計する
⑦様式C-1-1、様式C-1-2
写真台帳をもとに，対策区分の判定区分がⅡ～Ⅳの変状（対策実施後のⅠを含む），異常判定区分「×」（対策実施後の「○」を含む）の概要を記録する
⑧様式C-2
調査，措置を実施した場合，その履歴を記録する
ファイル作成にあたって
①ファイルの分割について
ファイルは以下の分割規則に従う。 ※各ファイルとも （参考）リスト のシートを付けて保存すること。 ・様式A-1～A-3は同一ファイルとする。 ・様式B、D-1-1、D-1-2、D-2-1（もしくはD-2-1'）、Eは別ファイルとする。 ・様式C-1-1,C-1-2、C-2は同一ファイルとする。 ・様式D-3、E、Fは同一ファイルとする。

## 変状面積算出方法 (hidden)
変状面積算出方法
注1）外力による変状：ひび割れや圧ざの場合は変状の寸法を記録する。
例）ひび割れ：長さ（L）×最大ひび割れ幅（t）を記録する。 変形，移動，沈下：数値的な記載が可能な場合のみ記載する。
注2）材料劣化による：打音異常
例）うき，はく離（閉合ひび割れ）：変状範囲を包括する寸法（L×W） うき，はく離（ひび割れ沿い）：打音異常箇所を包括する寸法（L×W） 鋼材腐食（鉄筋腐食）：一括した対策が適当と考えられる範囲を包括する寸法（L×W）
注3）漏水による変状：漏水発生範囲を包括し，垂れ下がりの可能性がある側壁下端まで含めた寸法を，L×Wで記録する。打継ぎ目地沿いの 漏水については目地を跨いだ50cm幅を横幅とする。

## 様式A-1
■トンネル台帳 トンネル諸元、非常用施設諸元 【様式A-1】 | [16 empty] | トンネルID |  |  | 34.35122,131.51067
フリガナ |  | タカセトンネル |  |  |  | 路線名 |  | 主要地方道山口福栄須佐線 | [5 empty] | 管理者名 |  | 山口県萩土木事務所 |  |  |  | 緊急輸送道路 |  |  | 無
名 称 |  | 高瀬トンネル | [17 empty] | 代替路の有無 |  |  | 有
所在地 |  | 自 | 山口県萩市川上 |  |  | 作成者 |  |  | 日本工営株式会社 |  |  |  |  | 作成年月日 |  |  |  |  | トンネル延長 |  | L= |  | 140.158 |  | ｍ
|  | 至 | 山口県萩市川上 | [15 empty] | ﾄﾝﾈﾙの分類 |  | 陸上トンネル（掘進工法）
起点 | 緯度 |  | 34°21' 4.4” |  |  | 完成年月日 |  |  | 1970年 |  | 舗装 |  | 種 別 |  | コンクリ－ト系 |  | トンネル非常用施設 | 施設の内訳 |  |  | 種別・方式 | 型式 | 個数 | 更新年度
| 経度 |  | 131°30' 38.4" |  |  | 供用年月日 |  |  | - |  |  |  | 厚 さ |  | 0.2 |  |  | 通報設備 | 通話型通報設備
終点 | 緯度 |  | 34°21' 7.7" |  |  | トンネル区分 |  |  | Ｄ |  |  |  | 面 積 |  | 775.5 |  |  |  | 操作型通報設備
| 経度 |  | 131°30' 43.2" |  |  | 内装種類 |  |  | - |  |  |  | 更新年次 |  | - |  |  |  | 自動通報設備
一般有料区分 |  |  | 無料 |  |  | 天井板種類 |  |  | - |  | 排水 |  | 種 別 |  | 自然排水 |  |  | 警報設備 | 非常警報設備
土かぶり |  |  | - |  | m | 坑門 | 起点 | 形式 | 面壁型 |  |  |  | 更新年次 |  | - |  |  | 消火設備 | 消 火 器
内空断面積 |  |  | 35.37 |  | ㎡ |  |  | 延長 | - | m | 施設 |  |  | 種別・方式 | 個数 | 更新年次 |  |  | 消火栓設備
交 通 量 |  |  | 219 |  | 台/日 |  | 終点 | 形式 | 面壁型 |  | 道路附属物等 | 照明 |  | 照明施設なし |  |  |  | 避難誘導設備 | 誘導表示設備
| 道 路 幅 |  | 7 |  | m |  |  | 延長 | - | m |  | 換気 |  | 自然換気 |  |  |  |  | 避難情報提供設備
幅 員 | 車 道 幅 |  | 2.75 |  | m | 竣工巻厚 | アーチ |  | 40 | cm |  | 標識
|  |  | 2.75 |  | m |  | 側 壁 |  | - | cm |  | 警報表示板 | [6 empty] | 避難通路
| 歩道等幅 |  | 0.75 |  | m |  |  |  | - | cm |  | 吸音板 | [6 empty] | 排煙設備
高さ | 建築限界高 |  | 4.5 |  | m |  | インバート |  | - | cm | [7 empty] | その他の設備 | 給水栓設備
| 中央高 |  | 5.66 |  | m | 半径 | アーチ |  | 391 | cm | [8 empty] | 無線通信補助設備
| 有効高 |  | 4.58 |  | m |  | 側 壁 |  | - | cm | [8 empty] | 水噴霧設備
| 縦断勾配 |  | 0.017 |  |  |  | インバート |  | - | cm | [8 empty] | 監視設備
線 形 | 直線区間長 |  |  |  |  | 占用物件 | 種 類 |  | 寸 法 |  | 管理者名 |  |  |  | 更新年次 |  | 非常用施設 関連設備 |  | 予備発電設備
| 曲線区間 | 区間長 |  | 141
|  | 起点側ｸﾛｿｲﾄﾞ |  | -
|  | 曲線半径 |  | 600
|  | 終点側ｸﾛｿｲﾄﾞ |  | - | [12 empty] | その他 |  | 非常駐車帯
トンネル工法 | [18 empty] | 方向転換所
※緯度・経度については、秒の少数第二位の単位まで記入すること。（例；36度20分35.56秒の場合、362035.36と入力）

## 様式A-2
■トンネル台帳 トンネル情報一覧表 【様式A-2】
フリガナ |  |  | タカセトンネル |  |  | 路線名 |  |  | 主要地方道山口福栄須佐線 |  |  |  |  | 作成者 | [5 empty] | 日本工営株式会社 |  |  |  |  | 作成年月日
名 称 |  |  | 高瀬トンネル |  |  | 管理者名 |  |  | 山口県萩土木事務所
覆工 ｽﾊﾟﾝ 番号 | ｽﾊﾟﾝ長 | 追加距離 |  | トンネル本体工 |  |  | 照明施設 |  |  | 非常用施設 | [14 empty] | 換気施設 |  |  |  |  | その他附属物等
[10 empty] | 通報設備 |  |  | 警報設備 | 消火設備 |  | 避難誘導設備 |  |  |  | その他の設備 |  |  |  | 特記事項
|  | 起点側 | 終点側 | 特記事項 | 内装板 | 天井板 | 基本照明 | 入口出口照明 | 特記事項 | 通話型通報設備 | 操作型通報設備 | 自動通報設備 | 非常警報設備 | 消 火 器 | 消火栓設備 | 誘導表示設備 | 避難情報提供設備 | 避難通路 | 排煙設備 | 給水栓設備 | 無線通信補助設備 | 水噴霧設備 | 監視設備 |  | JF | VI計 | CO計 | 風向 風速計 | 特記事項
| (m) | (m) | (m)
PS | 0 | 0 | 0 | 坑門(面壁型)
1 | 1.7 | 0 | 1.7
2 | 7.508 | 1.7 | 9.208
3 | 8.947 | 9.208 | 18.155
4 | 8.949 | 18.155 | 27.104
5 | 8.934 | 27.104 | 36.038
6 | 8.95 | 36.038 | 44.988
7 | 8.875 | 44.988 | 53.863
8 | 8.939 | 53.863 | 62.802
9 | 8.953 | 62.802 | 71.755
10 | 8.882 | 71.755 | 80.637
11 | 8.992 | 80.637 | 89.629
12 | 8.945 | 89.629 | 98.574
13 | 8.949 | 98.574 | 107.523
14 | 8.963 | 107.523 | 116.486
15 | 8.979 | 116.486 | 125.465
16 | 8.94 | 125.465 | 134.405
17 | 5.753 | 134.405 | 140.158
PE | 0 | 140.158 | 140.158 | 坑門(面壁型)
※ 行が不足する場合は、適時、表の行を増やすこと。

## 様式A-3
■トンネル台帳 トンネル記録（位置図、断面図、施工実績他）【様式A-3】
フリガナ | タカセトンネル | 路線名 | 主要地方道山口福栄須佐線 | 作成者 | 日本工営株式会社 | 作成年月日
名 称 | 高瀬トンネル | 管理者名 | 山口県萩土木事務所
位置図・現況写真・標準断面図・地質縦断図・施工実績
起点側坑口

## 様式B
■定期点検記録様式 トンネル変状・異常箇所写真位置図 【様式B】 | [14 empty] | トンネルID | 34.35122,131.51067
フリガナ |  | タカセトンネル |  |  | 路線名 | 主要地方道山口福栄須佐線 |  |  |  | 管理者名 |  | 山口県萩土木事務所 |  |  | 緊急輸送道路 | 無
名 称 |  | 高瀬トンネル | [12 empty] | 代替路の有無 | 有
所在地 |  | 自 | 山口県萩市川上 |  | 定期点検業者 |  | 日本工営株式会社 |  |  |  | 定期点検年月日 |  | 2023-11-17 |  | トンネル延長 | L= | 140.158 | ｍ
|  | 至 | 山口県萩市川上 |  | 定期点検者名 |  | 横山真一郎 | [7 empty] | ﾄﾝﾈﾙの分類 | 陸上トンネル（掘進工法）
起点 | 緯度 | 34°21' 4.4” |  | 変状・異常 箇所数合計 | トンネル 本体工 | 材質劣化 |  | Ⅱ | 47 | Ⅲ | 1 | Ⅳ | 0 | トンネル毎 の健全性 | Ⅲ | 附属物の 取付状態 | ◯ （応急措置後） | 0
| 経度 | 131°30' 38.4"
[6 empty] | 漏水 |  | Ⅱ | 13 | Ⅲ | 0 | Ⅳ | 0
終点 | 緯度 | 34°21' 7.7" | [14 empty] | ✕ | 0
[6 empty] | 外力 |  | Ⅱ | 1 | Ⅲ | 0 | Ⅳ | 0
| 経度 | 131°30' 43.2"
トンネル変状・異常箇所写真位置図
注１：本位置図は、見下げた状態で記載すること。 注２：覆工スパン番号は横断目地毎(矢板工法の場合は上半アーチ の横断目地毎)に設定すること。 注３：写真番号に付する変状番号は、各覆工スパンの変状に対して新た に確認された場合は順次追加していくこと。 注４：横断目地の変状は前の覆工スパン番号で計上すること。 注５：１枚に収まらない場合は、複数枚に分けて作成すること。
※1 トンネル本体工の変状数は、材質劣化、漏水に起因するものは変状単位で、外力に起因するものはスパン単位で計上すること。
※2 本体工の変状に対しては、健全性の判定区分Ⅱ～Ⅳについて表記すること。なお、初回点検（H26以降）以降に、措置が行われた結果、
Ⅰと判定された箇所についても記載すること。
※3 附属物の取付状態の○欄については、応急措置前に判定区分×とした箇所のうち応急措置により○判定とした箇所の数を記入すること。
※4 附属物の異常番号は、本体工と番号が重複しないよう101番以降とする等の配慮を行い、分かりやすく記録すること。
トンネル変状・異常箇所写真位置図
注１：本位置図は、見下げた状態で記載すること。 注２：覆工スパン番号は横断目地毎(矢板工法の場合は上半アーチ の横断目地毎)に設定すること。 注３：写真番号に付する変状番号は、各覆工スパンの変状に対して新た に確認された場合は順次追加していくこと。 注４：横断目地の変状は前の覆工スパン番号で計上すること。 注５：１枚に収まらない場合は、複数枚に分けて作成すること。
※1 トンネル本体工の変状数は、材質劣化、漏水に起因するものは変状単位で、外力に起因するものはスパン単位で計上すること。
※2 本体工の変状に対しては、健全性の判定区分Ⅱ～Ⅳについて表記すること。なお、初回点検（H26以降）以降に、措置が行われた結果、
Ⅰと判定された箇所についても記載すること。
※3 附属物の取付状態の○欄については、応急措置前に判定区分×とした箇所のうち応急措置により○判定とした箇所の数を記入すること。
※4 附属物の異常番号は、本体工と番号が重複しないよう101番以降とする等の配慮を行い、分かりやすく記録すること。
トンネル変状・異常箇所写真位置図
注１：本位置図は、見下げた状態で記載すること。 注２：覆工スパン番号は横断目地毎(矢板工法の場合は上半アーチ の横断目地毎)に設定すること。 注３：写真番号に付する変状番号は、各覆工スパンの変状に対して新た に確認された場合は順次追加していくこと。 注４：横断目地の変状は前の覆工スパン番号で計上すること。 注５：１枚に収まらない場合は、複数枚に分けて作成すること。
※1 トンネル本体工の変状数は、材質劣化、漏水に起因するものは変状単位で、外力に起因するものはスパン単位で計上すること。
※2 本体工の変状に対しては、健全性の判定区分Ⅱ～Ⅳについて表記すること。なお、初回点検（H26以降）以降に、措置が行われた結果、
Ⅰと判定された箇所についても記載すること。
※3 附属物の取付状態の○欄については、応急措置前に判定区分×とした箇所のうち応急措置により○判定とした箇所の数を記入すること。
※4 附属物の異常番号は、本体工と番号が重複しないよう101番以降とする等の配慮を行い、分かりやすく記録すること。
写真番号の記載例
本体工の変状：写真-【覆工スパン番号】-【変状番号】
附属物の異常：写真-【覆工スパン番号】-【異常番号】
写真番号の記載例
本体工の変状：写真-【覆工スパン番号】-【変状番号】
附属物の異常：写真-【覆工スパン番号】-【異常番号】
写真番号の記載例
本体工の変状：写真-【覆工スパン番号】-【変状番号】
附属物の異常：写真-【覆工スパン番号】-【異常番号】

## 様式C-1-1
■定期点検記録様式 全スパン定期点検結果総括表（トンネル本体工） 【様式C-1-1】
フリガナ |  |  | タカセトンネル |  |  | 路線名 |  | 主要地方道山口福栄須佐線 |  |  | 定期点検業者 |  | 日本工営株式会社 |  |  |  | 定期点検年月日 |  | 2023-11-17
名 称 |  |  | 高瀬トンネル |  |  | 管理者名 |  | 山口県萩土木事務所 |  |  | 定期点検者名 |  | 横山真一郎
| 覆工 スパン 番号 | 変状 番号 | 距離 （m） | 変状部位 |  | 変 状 の 内 容 |  |  |  |  | 前回定期点検時の状態 |  | 今回定期点検結果 |  |  |  | 措置履歴 |  |  | 対応方針 ・ 特記事項
|  |  |  | 対象箇所 | 部位区分 | 変状区分 | 変状種類 |  | 変状の発生範囲の規模 | 前回定期点検時 との比較 | 状態 | 健全性 | 対策区分 |  | 調査の 要否 | 措置の 要否 | 実施 | 措置の実施状況
[13 empty] | 応急措置前 | 応急措置後
定期点検結果 | 1 | 1 | 1.7 | 覆工・坑門 | 側壁（左側） | 材質劣化 | うき・はく離 |  | 0.1m×1.3m | 進行が認められない | 対策区分判定Ⅱb | Ⅱ | 0 | Ⅱb | 否 | 要監視 | 継続 | 監視（日常巡視） |  | 継続監視 | 1
| 2 | 1 | 9.208 | 覆工・坑門 | 側壁（左側） | 材質劣化 | うき・はく離 |  | 1.3m×0.6m | 進行が認められない | 対策区分判定Ⅱb | Ⅱ | 0 | Ⅱb | 否 | 要監視 | 継続 | 監視（日常巡視） |  | 継続監視 | 2
| 2 | 2 | 9.208 | 覆工・坑門 | アーチ（左側） | 材質劣化 | うき・はく離 |  | 0.4m×0.05m | 進行が認められない | 対策区分判定Ⅱa | Ⅱ | 0 | Ⅲ | 要 | 要対策 | 継続 | 監視（重点） |  | はく落防止対策 | 3
| 2 | 3 | 9.208 | 覆工・坑門 | アーチ（右側） | 外力 | ひび割れ |  | 幅7.0mm×長さ7.0m | 進行が認められない | 対策区分判定Ⅲ | Ⅲ | 0 | Ⅱa | 否 | 要監視 | 継続 | 監視（重点） |  | ひび割れ注入対策 | 4
| 2 | 5 | 9.208 | 覆工・坑門 | 側壁（右側） | 材質劣化 | うき・はく離 |  | 0.2m×0.1m | 新規確認 | － | － | 0 | Ⅱb | 否 | 要監視 | － | － |  | 継続監視 | 5
| 3 | 1 | 18.155 | 覆工・坑門 | 側壁（左側） | 材質劣化 | うき・はく離 |  | 0.1m×3.0m | 進行が認められない | 対策区分判定Ⅱb | Ⅱ | 0 | Ⅱb | 否 | 要監視 | 継続 | 監視（日常巡視） |  | 継続監視 | 6
| 3 | 2 | 18.155 | 覆工・坑門 | 側壁（左側） | 材質劣化 | うき・はく離 |  | 0.1m×1.5m | 進行が認められない | 対策区分判定Ⅱb | Ⅱ | 0 | Ⅱb | 否 | 要監視 | 継続 | 監視（日常巡視） |  | 継続監視 | 7
| 3 | 3 | 18.155 | 覆工・坑門 | 側壁（右側） | 材質劣化 | うき・はく離 |  | 0.1m×9.0m | 進行が認められない | 対策区分判定Ⅱb | Ⅱ | 0 | Ⅱb | 否 | 要監視 | 継続 | 監視（日常巡視） |  | 継続監視 | 8
| 3 | 4 | 18.155 | 覆工・坑門 | 側壁（左側） | 材質劣化 | うき・はく離 |  | 0.2m×0.2m | 新規確認 | － | － | 0 | Ⅱb | 否 | 要監視 | － | － |  | 継続監視 | 9
| 3 | 5 | 18.155 | 路面 | 車道 | 漏水 | 滞水・沈砂 |  | 0.2m×0.7m | 新規確認 | － | － | 0 | － | － | － | － | － |  | － | 10
| 4 | 1 | 27.104 | 覆工・坑門 | 側壁（左側） | 材質劣化 | うき・はく離 |  | 0.1m×4.5m | 進行が認められない | 対策区分判定Ⅱb | Ⅱ | 0 | Ⅱb | 否 | 要監視 | 継続 | 監視（日常巡視） |  | 継続監視 | 11
| 4 | 2 | 27.104 | 覆工・坑門 | 側壁（左側） | 材質劣化 | うき・はく離 |  | 0.1m×4.5m | 進行が認められない | 対策区分判定Ⅱb | Ⅱ | 0 | Ⅱb | 否 | 要監視 | 継続 | 監視（日常巡視） |  | 継続監視 | 12
| 4 | 3 | 27.104 | 覆工・坑門 | アーチ（左側） | 材質劣化 | 補修跡 |  | 9.6m×9.0m シート補修 | 対策済 | 対策区分判定Ⅱa | Ⅱ | 0 | Ⅰ | 否 | 否 | 済 | － |  | － | 13
| 4 | 4 | 27.104 | 覆工・坑門 | アーチ（左側） | 材質劣化 | 補修跡 |  | 9.6m×9.0m シート補修 | 対策済 | 対策区分判定Ⅱa | Ⅱ | 0 | Ⅰ | 否 | 否 | 済 | － |  | － | 14
| 4 | 6 | 27.104 | 覆工・坑門 | アーチ（右側） | 材質劣化 | 補修跡 |  | 1.7m×1.2m メッシュシート | 対策済 | 対策区分判定Ⅱa | Ⅱ | 0 | Ⅰ | 否 | 否 | 済 | － |  | － | 15
| 4 | 7 | 27.104 | 覆工・坑門 | 側壁（右側） | 材質劣化 | うき・はく離 |  | 0.1m×1.0m | 進行が認められない | 対策区分判定Ⅱb | Ⅱ | 0 | Ⅱb | 否 | 要監視 | 継続 | 監視（日常巡視） |  | 継続監視 | 16
| 4 | 9 | 27.104 | 覆工・坑門 | アーチ（左側） | 漏水 | 漏水 |  | 0.5m×7.6m 滴水0.01L/分 | 新規確認 | － | － | 0 | Ⅱa | 否 | 要監視 | － | － |  | 導水工対策 | 17
| 4 | 10 | 27.104 | 路面 | 車道 | 漏水 | 滞水・沈砂 |  | 0.3m×1.0m | 新規確認 | － | － | 0 | － | － | － | － | － |  | － | 18
| 4 | 11 | 27.104 | 路面 | 車道 | 漏水 | 滞水・沈砂 |  | 0.3m×0.9m | 新規確認 | － | － | 0 | － | － | － | － | － |  | － | 19
| 4 | 12 | 27.104 | 路面 | 車道 | 漏水 | 滞水・沈砂 |  | 0.3m×0.9m | 新規確認 | － | － | 0 | － | － | － | － | － |  | － | 20
| 5 | 1 | 36.038 | 覆工・坑門 | 側壁（左側） | 材質劣化 | うき・はく離 |  | 0.1m×1.5m | 進行が認められない | 対策区分判定Ⅱb | Ⅱ | 0 | Ⅱb | 否 | 要監視 | 継続 | 監視（日常巡視） |  | 継続監視 | 21
| 5 | 3 | 36.038 | 覆工・坑門 | アーチ（左側） | 漏水 | 漏水 |  | 0.5m×7.0m 滴水0.01L/分 | 進行が認められない | 対策区分判定Ⅱa | Ⅱ | 0 | Ⅱa | 否 | 要監視 | 継続 | 監視（重点） |  | 導水工対策 | 22
| 5 | 4 | 36.038 | 覆工・坑門 | アーチ（左側） | 漏水 | 漏水 |  | 0.5m×7.1m 滴水0.01L/分 | 進行が認められない | 対策区分判定Ⅱa | Ⅱ | 0 | Ⅱa | 否 | 要監視 | 継続 | 監視（重点） |  | 導水工対策 | 23
| 5 | 5 | 36.038 | 覆工・坑門 | アーチ（右側） | 漏水 | 漏水 |  | 0.5m×6.6m 滴水0.01L/分 | 進行が認められない | 対策区分判定Ⅱa | Ⅱ | 0 | Ⅱa | 否 | 要監視 | 継続 | 監視（重点） |  | 導水工対策 | 24
| 5 | 6 | 36.038 | 覆工・坑門 | アーチ（右側） | 材質劣化 | 補修跡 |  | 1.0m×1.0m メッシュシート | 対策済 | 対策区分判定Ⅱa | Ⅱ | 0 | Ⅰ | 否 | 否 | 済 | － |  | － | 25
| 5 | 7 | 36.038 | 覆工・坑門 | 側壁（右側） | 材質劣化 | うき・はく離 |  | 0.1m×0.4m | 進行が認められない | 対策区分判定Ⅱb | Ⅱ | 0 | Ⅱb | 否 | 要監視 | 継続 | 監視（日常巡視） |  | 継続監視 | 26
| 5 | 8 | 36.038 | 路面 | 車道 | 漏水 | 滞水・沈砂 |  | 0.7m×1.3m | 進行が認められない | 対策区分判定Ⅱb | Ⅱ | 0 | － | － | － | － | － |  | － | 27
| 5 | 9 | 36.038 | 路面 | 車道 | 漏水 | 滞水・沈砂 |  | 0.2m×0.7m | 新規確認 | － | － | 0 | － | － | － | － | － |  | － | 28
| 5 | 10 | 36.038 | 路面 | 車道 | 漏水 | 滞水・沈砂 |  | 0.4m×1.0m | 新規確認 | － | － | 0 | － | － | － | － | － |  | － | 29
| 5 | 11 | 36.038 | 路面 | 車道 | 漏水 | 滞水・沈砂 |  | 0.3m×0.7m | 新規確認 | － | － | 0 | － | － | － | － | － |  | － | 30
| 5 | 12 | 36.038 | 路面 | 監査歩路 | 漏水 | 滞水・沈砂 |  | 0.8m×1.6m | 新規確認 | － | － | 0 | － | － | － | － | － |  | － | 31
※ 対策区分（応急措置後）の判定区分Ⅱ～Ⅳについて記入すること。また、点検前に実施された措置によりⅠと判定された変状も記入すること。
※ 応急措置を実施しないで判定した変状の対策区分は、対策区分の応急措置後の欄に記入すること。
※ 変状の除去が不完全で、緊急対応が必要な場合は対応方針欄に記入すること。
※ １区間の覆工に複数の変状がある場合は、変状箇所毎に記入すること。
※ 措置・監視点検を行った場合には、措置履歴、特記事項に記録を残すこと。（実施年度も記載）
※ 行が不足する場合は、適時、表の行を増やすこと。
※ 対策区分（応急措置後）の判定区分Ⅱ～Ⅳについて記入すること。また、点検前に実施された措置によりⅠと判定された変状も記入すること。
※ 応急措置を実施しないで判定した変状の対策区分は、対策区分の応急措置後の欄に記入すること。
※ 変状の除去が不完全で、緊急対応が必要な場合は対応方針欄に記入すること。
※ １区間の覆工に複数の変状がある場合は、変状箇所毎に記入すること。
※ 措置・監視点検を行った場合には、措置履歴、特記事項に記録を残すこと。（実施年度も記載）
※ 行が不足する場合は、適時、表の行を増やすこと。
定期点検結果 | 5 | 13 | 36.038 | 路面 | 車道 | 漏水 | 滞水・沈砂 |  | 0.5m×1.1m | 新規確認 | － | － | 0 | － | － | － | － | － |  | － | 32
| 6 | 1 | 44.988 | 覆工・坑門 | 側壁（左側） | 材質劣化 | うき・はく離 |  | 0.1m×7.6m | 進行が認められない | 対策区分判定Ⅱb | Ⅱ | 0 | Ⅱb | 否 | 要監視 | 継続 | 監視（日常巡視） |  | 継続監視 | 33
| 6 | 2 | 44.988 | 覆工・坑門 | アーチ（左側） | 漏水 | 漏水 |  | 0.5m×7.3m 滴水0.01L/分 | 進行が認められない | 対策区分判定Ⅱa | Ⅱ | 0 | Ⅱa | 否 | 要監視 | 継続 | 監視（重点） |  | 導水工対策 | 34
| 6 | 3 | 44.988 | 覆工・坑門 | アーチ（右側） | 漏水 | 漏水 |  | 0.5m×6.7m 滴水0.01L/分 | 進行が認められない | 対策区分判定Ⅱa | Ⅱ | 0 | Ⅱa | 否 | 要監視 | 継続 | 監視（重点） |  | 導水工対策 | 35
| 6 | 4 | 44.988 | 覆工・坑門 | 側壁（右側） | 材質劣化 | うき・はく離 |  | 0.2m×0.4m | 進行が認められない | 対策区分判定Ⅱb | Ⅱ | 0 | Ⅱb | 否 | 要監視 | 継続 | 監視（日常巡視） |  | 継続監視 | 36
| 6 | 5 | 44.988 | 覆工・坑門 | 側壁（右側） | 材質劣化 | うき・はく離 |  | 0.1m×3.0m | 進行が認められない | 対策区分判定Ⅱb | Ⅱ | 0 | Ⅱb | 否 | 要監視 | 継続 | 監視（日常巡視） |  | 継続監視 | 37
| 6 | 6 | 44.988 | 路面 | 車道 | 漏水 | 滞水・沈砂 |  | 2.3m×5.7m | 進行が認められない | 対策区分判定Ⅱb | Ⅱ | 0 | － | － | － | － | － |  | － | 38
| 6 | 7 | 44.988 | 路面 | 監査歩路 | 漏水 | 滞水・沈砂 |  | 0.3m×4.0m | 新規確認 | － | － | 0 | － | － | － | － | － |  | － | 39
| 6 | 8 | 44.988 | 路面 | 監査歩路 | 漏水 | 滞水・沈砂 |  | 0.5m×1.3m | 新規確認 | － | － | 0 | － | － | － | － | － |  | － | 40
| 7 | 1 | 53.863 | 覆工・坑門 | 側壁（左側） | 材質劣化 | うき・はく離 |  | 0.1m×2.6m | 進行が認められない | 対策区分判定Ⅱb | Ⅱ | 0 | Ⅱb | 否 | 要監視 | 継続 | 監視（日常巡視） |  | 継続監視 | 41
| 7 | 2 | 53.863 | 覆工・坑門 | アーチ（天端） | 材質劣化 | ひび割れ |  | 幅0.3mm×長さ9.0m | 進行が認められない | 対策区分判定Ⅱb | Ⅱ | 0 | Ⅱb | 否 | 要監視 | 継続 | 監視（日常巡視） |  | 継続監視 | 42
| 7 | 3 | 53.863 | 覆工・坑門 | アーチ（右側） | 材質劣化 | 補修跡 |  | 3.0m×1.0m メッシュシート | 対策済 | 対策区分判定Ⅱa | Ⅱ | 0 | Ⅰ | 否 | 否 | 済 | － |  | － | 43
| 7 | 4 | 53.863 | 覆工・坑門 | 側壁（右側） | 材質劣化 | うき・はく離 |  | 0.1m×2.7m | 進行が認められない | 対策区分判定Ⅱb | Ⅱ | 0 | Ⅱb | 否 | 要監視 | 継続 | 監視（日常巡視） |  | 継続監視 | 44
| 7 | 5 | 53.863 | 覆工・坑門 | アーチ（天端） | 漏水 | 漏水 |  | 0.5m×7.2m 滴水0.01L/分 | 新規確認 | － | － | 0 | Ⅱa | 否 | 要監視 | － | － |  | 導水工対策 | 45
| 7 | 6 | 53.863 | 路面 | 車道 | 漏水 | 滞水・沈砂 |  | 0.3m×0.9m | 新規確認 | － | － | 0 | － | － | － | － | － |  | － | 46
| 8 | 1 | 62.802 | 覆工・坑門 | 側壁（左側） | 材質劣化 | うき・はく離 |  | 0.1m×0.7m | 進行が認められない | 対策区分判定Ⅱb | Ⅱ | 0 | Ⅱb | 否 | 要監視 | 継続 | 監視（日常巡視） |  | 継続監視 | 47
| 8 | 3 | 62.802 | 覆工・坑門 | アーチ（天端） | 材質劣化 | 補修跡 |  | 1.8m×1.0m メッシュシート | 対策済 | 対策区分判定Ⅱa | Ⅱ | 0 | Ⅰ | 否 | 否 | 済 | － |  | － | 48
| 8 | 4 | 62.802 | 覆工・坑門 | 側壁（右側） | 材質劣化 | うき・はく離 |  | 0.1m×1.5m | 進行が認められない | 対策区分判定Ⅱb | Ⅱ | 0 | Ⅱb | 否 | 要監視 | 継続 | 監視（日常巡視） |  | 継続監視 | 49
| 9 | 1 | 71.755 | 覆工・坑門 | 側壁（左側） | 材質劣化 | うき・はく離 |  | 0.1m×0.3m | 進行が認められない | 対策区分判定Ⅱb | Ⅱ | 0 | Ⅱb | 否 | 要監視 | 継続 | 監視（日常巡視） |  | 継続監視 | 50
| 9 | 2 | 71.755 | 覆工・坑門 | 側壁（左側） | 材質劣化 | うき・はく離 |  | 0.1m×0.2m | 進行が認められない | 対策区分判定Ⅱb | Ⅱ | 0 | Ⅱb | 否 | 要監視 | 継続 | 監視（日常巡視） |  | 継続監視 | 51
| 9 | 3 | 71.755 | 覆工・坑門 | アーチ（左側） | 漏水 | 漏水 |  | 0.5m×6.0m 滴水0.01L/分 | 進行が認められない | 対策区分判定Ⅱa | Ⅱ | 0 | Ⅱa | 否 | 要監視 | 継続 | 監視（重点） |  | 導水工対策 | 52
| 9 | 4 | 71.755 | 覆工・坑門 | アーチ（左側） | 材質劣化 | 補修跡 |  | 2.0m×2.5m シート補修 | 対策済 | 対策区分判定Ⅱa | Ⅱ | 0 | Ⅰ | 否 | 否 | 済 | － |  | － | 53
| 9 | 5 | 71.755 | 覆工・坑門 | アーチ（左側） | 材質劣化 | 補修跡 |  | 2.9m×1.0m メッシュシート | 対策済 | 対策区分判定Ⅱa | Ⅱ | 0 | Ⅰ | 否 | 否 | 済 | － |  | － | 54
| 9 | 6 | 71.755 | 覆工・坑門 | アーチ（右側） | 材質劣化 | ひび割れ |  | 幅0.3mm×長さ1.9m | 進行が認められない | 対策区分判定Ⅱb | Ⅱ | 0 | Ⅱb | 否 | 要監視 | 継続 | 監視（日常巡視） |  | 継続監視 | 55
| 9 | 7 | 71.755 | 覆工・坑門 | 側壁（右側） | 材質劣化 | うき・はく離 |  | 0.1m×0.8m | 進行が認められない | 対策区分判定Ⅱb | Ⅱ | 0 | Ⅱb | 否 | 要監視 | 継続 | 監視（日常巡視） |  | 継続監視 | 56
| 9 | 8 | 71.755 | 路面 | 車道 | 漏水 | 漏水 |  | 0.2m×1.0m 遊離石灰 | 進行が認められない | 対策区分判定Ⅱb | Ⅱ | 0 | － | － | － | － | － |  | － | 57
| 9 | 9 | 71.755 | 覆工・坑門 | アーチ（右側） | 漏水 | 漏水 |  | 0.5m×6.9m 滴水0.01L/分 | 新規確認 | － | － | 0 | Ⅱa | 否 | 要監視 | － | － |  | 導水工対策 | 58
| 9 | 10 | 71.755 | 覆工・坑門 | 側壁（右側） | 漏水 | 漏水 |  | 0.5m×3.2m 流下0.3L/分 | 新規確認 | － | － | 0 | Ⅱa | 否 | 要監視 | － | － |  | 導水工対策 | 59
| 9 | 11 | 71.755 | 路面 | 監査歩路 | 漏水 | 滞水・沈砂 |  | 0.8m×2.2m | 新規確認 | － | － | 0 | － | － | － | － | － |  | － | 60
| 9 | 12 | 71.755 | 路面 | 車道 | 漏水 | 滞水・沈砂 |  | 0.3m×1.5m | 新規確認 | － | － | 0 | － | － | － | － | － |  | － | 61
| 9 | 13 | 71.755 | 路面 | 監査歩路 | 漏水 | 滞水・沈砂 |  | 0.8m×9.0m | 新規確認 | － | － | 0 | － | － | － | － | － |  | － | 62
※ 対策区分（応急措置後）の判定区分Ⅱ～Ⅳについて記入すること。また、点検前に実施された措置によりⅠと判定された変状も記入すること。
※ 応急措置を実施しないで判定した変状の対策区分は、対策区分の応急措置後の欄に記入すること。
※ 変状の除去が不完全で、緊急対応が必要な場合は対応方針欄に記入すること。
※ １区間の覆工に複数の変状がある場合は、変状箇所毎に記入すること。
※ 措置・監視点検を行った場合には、措置履歴、特記事項に記録を残すこと。（実施年度も記載）
※ 行が不足する場合は、適時、表の行を増やすこと。
※ 対策区分（応急措置後）の判定区分Ⅱ～Ⅳについて記入すること。また、点検前に実施された措置によりⅠと判定された変状も記入すること。
※ 応急措置を実施しないで判定した変状の対策区分は、対策区分の応急措置後の欄に記入すること。
※ 変状の除去が不完全で、緊急対応が必要な場合は対応方針欄に記入すること。
※ １区間の覆工に複数の変状がある場合は、変状箇所毎に記入すること。
※ 措置・監視点検を行った場合には、措置履歴、特記事項に記録を残すこと。（実施年度も記載）
※ 行が不足する場合は、適時、表の行を増やすこと。
定期点検結果 | 10 | 1 | 80.637 | 覆工・坑門 | 側壁（左側） | 材質劣化 | うき・はく離 |  | 0.1m×2.0m | 進行が認められない | 対策区分判定Ⅱb | Ⅱ | 0 | Ⅱb | 否 | 要監視 | 継続 | 監視（日常巡視） |  | 継続監視 | 63
| 10 | 2 | 80.637 | 覆工・坑門 | 側壁（左側） | 材質劣化 | うき・はく離 |  | 0.1m×0.5m | 進行が認められない | 対策区分判定Ⅱb | Ⅱ | 0 | Ⅱb | 否 | 要監視 | 継続 | 監視（日常巡視） |  | 継続監視 | 64
| 10 | 3 | 80.637 | 覆工・坑門 | アーチ（左側） | 漏水 | 漏水 |  | 0.5m×7.3m 滴水0.01L/分 | 進行が認められない | 対策区分判定Ⅱa | Ⅱ | 0 | Ⅱa | 否 | 要監視 | 継続 | 監視（重点） |  | 導水工対策 | 65
| 10 | 4 | 80.637 | 覆工・坑門 | アーチ（右側） | 材質劣化 | 補修跡 |  | 1.2m×1.0m メッシュシート | 対策済 | 対策区分判定Ⅱa | Ⅱ | 0 | Ⅰ | 否 | 否 | 済 | － |  | － | 66
| 10 | 5 | 80.637 | 覆工・坑門 | アーチ（右側） | 材質劣化 | 補修跡 |  | 1.5m×1.5m メッシュシート | 対策済 | 対策区分判定Ⅱa | Ⅱ | 0 | Ⅰ | 否 | 否 | 済 | － |  | － | 67
| 10 | 6 | 80.637 | 覆工・坑門 | 側壁（右側） | 漏水 | 漏水 |  | 0.5m×3.2m 流下0.3L/分 | 進行が認められる | 対策区分判定Ⅱa | Ⅱ | 0 | Ⅱa | 否 | 要監視 | 継続 | 監視（重点） |  | 導水工対策 | 68
| 10 | 7 | 80.637 | 路面 | 車道 | 漏水 | 滞水・沈砂 |  | 1.7m×2.3m | 進行が認められない | 対策区分判定Ⅱb | Ⅱ | 0 | － | － | － | － | － |  | － | 69
| 10 | 9 | 80.637 | 路面 | 監査歩路 | 漏水 | 滞水・沈砂 |  | 0.6m×2.1m | 新規確認 | － | － | 0 | － | － | － | － | － |  | － | 70
| 10 | 10 | 80.637 | 路面 | 監査歩路 | 漏水 | 滞水・沈砂 |  | 0.9m×2.2m | 新規確認 | － | － | 0 | － | － | － | － | － |  | － | 71
| 11 | 1 | 89.629 | 覆工・坑門 | 側壁（左側） | 材質劣化 | うき・はく離 |  | 0.1m×1.5m | 進行が認められない | 対策区分判定Ⅱb | Ⅱ | 0 | Ⅱb | 否 | 要監視 | 継続 | 監視（日常巡視） |  | 継続監視 | 72
| 11 | 2 | 89.629 | 覆工・坑門 | アーチ（右側） | 材質劣化 | 補修跡 |  | 9.6m×9.0m シート補修 | 対策済 | 対策区分判定Ⅱa | Ⅱ | 0 | Ⅰ | 否 | 否 | 済 | － |  | － | 73
| 11 | 3 | 89.629 | 覆工・坑門 | 側壁（右側） | 材質劣化 | うき・はく離 |  | 0.1m×2.2m | 進行が認められない | 対策区分判定Ⅱb | Ⅱ | 0 | Ⅱb | 否 | 要監視 | 継続 | 監視（日常巡視） |  | 継続監視 | 74
| 11 | 4 | 89.629 | 路面 | 車道 | 漏水 | 漏水 |  | 0.15m×1.0m 遊離石灰 | 進行が認められない | 対策区分判定Ⅱb | Ⅱ | 0 | － | － | － | － | － |  | － | 75
| 12 | 1 | 98.574 | 覆工・坑門 | アーチ（左側） | 材質劣化 | 補修跡 |  | 1.1m×1.0m メッシュシート | 対策済 | 対策区分判定Ⅱa | Ⅱ | 0 | Ⅰ | 否 | 否 | 済 | － |  | － | 76
| 12 | 2 | 98.574 | 覆工・坑門 | アーチ（左側） | 材質劣化 | 補修跡 |  | 1.7m×1.0m メッシュシート | 対策済 | 対策区分判定Ⅱa | Ⅱ | 0 | Ⅰ | 否 | 否 | 済 | － |  | － | 77
| 12 | 3 | 98.574 | 覆工・坑門 | 側壁（右側） | 材質劣化 | うき・はく離 |  | 1.8m×0.1m | 進行が認められない | 対策区分判定Ⅱb | Ⅱ | 0 | Ⅱb | 否 | 要監視 | 継続 | 監視（日常巡視） |  | 継続監視 | 78
| 12 | 4 | 98.574 | 覆工・坑門 | 側壁（右側） | 材質劣化 | うき・はく離 |  | 0.1m×9.0m | 進行が認められない | 対策区分判定Ⅱb | Ⅱ | 0 | Ⅱb | 否 | 要監視 | 継続 | 監視（日常巡視） |  | 継続監視 | 79
| 13 | 1 | 107.523 | 覆工・坑門 | 側壁（左側） | 材質劣化 | うき・はく離 |  | 0.1m×0.3m | 進行が認められない | 対策区分判定Ⅱb | Ⅱ | 0 | Ⅱb | 否 | 要監視 | 継続 | 監視（日常巡視） |  | 継続監視 | 80
| 13 | 2 | 107.523 | 覆工・坑門 | 側壁（右側） | 材質劣化 | うき・はく離 |  | 0.1m×9.0m | 進行が認められない | 対策区分判定Ⅱb | Ⅱ | 0 | Ⅱb | 否 | 要監視 | 継続 | 監視（日常巡視） |  | 継続監視 | 81
| 14 | 1 | 116.486 | 覆工・坑門 | 側壁（左側） | 材質劣化 | うき・はく離 |  | 0.1m×0.7m | 進行が認められない | 対策区分判定Ⅱb | Ⅱ | 0 | Ⅱb | 否 | 要監視 | 継続 | 監視（日常巡視） |  | 継続監視 | 82
| 14 | 2 | 116.486 | 覆工・坑門 | アーチ（右側） | 材質劣化 | 補修跡 |  | 2.7m×1.0m メッシュシート | 対策済 | 対策区分判定Ⅱa | Ⅱ | 0 | Ⅰ | 否 | 否 | 済 | － |  | － | 83
| 14 | 3 | 116.486 | 覆工・坑門 | 側壁（右側） | 材質劣化 | うき・はく離 |  | 0.1m×5.0m | 進行が認められない | 対策区分判定Ⅱb | Ⅱ | 0 | Ⅱb | 否 | 要監視 | 継続 | 監視（日常巡視） |  | 継続監視 | 84
| 15 | 1 | 125.465 | 覆工・坑門 | アーチ（右側） | 材質劣化 | 補修跡 |  | 1.2m×1.2m メッシュシート | 対策済 | 対策区分判定Ⅱa | Ⅱ | 0 | Ⅰ | 否 | 否 | 済 | － |  | － | 85
| 15 | 2 | 125.465 | 覆工・坑門 | アーチ（右側） | 材質劣化 | 補修跡 |  | 1.2m×1.2m メッシュシート | 対策済 | 対策区分判定Ⅱa | Ⅱ | 0 | Ⅰ | 否 | 否 | 済 | － |  | － | 86
| 15 | 3 | 125.465 | 覆工・坑門 | 側壁（右側） | 材質劣化 | うき・はく離 |  | 0.1m×0.6m | 進行が認められない | 対策区分判定Ⅱb | Ⅱ | 0 | Ⅱb | 否 | 要監視 | 継続 | 監視（日常巡視） |  | 継続監視 | 87
| 15 | 4 | 125.465 | 覆工・坑門 | 側壁（右側） | 材質劣化 | うき・はく離 |  | 0.1m×1.3m | 進行が認められない | 対策区分判定Ⅱb | Ⅱ | 0 | Ⅱb | 否 | 要監視 | 継続 | 監視（日常巡視） |  | 継続監視 | 88
| 15 | 5 | 125.465 | 覆工・坑門 | 側壁（右側） | 材質劣化 | うき・はく離 |  | 0.1m×2.8m | 進行が認められない | 対策区分判定Ⅱb | Ⅱ | 0 | Ⅱb | 否 | 要監視 | 継続 | 監視（日常巡視） |  | 継続監視 | 89
| 16 | 1 | 134.405 | 覆工・坑門 | 側壁（左側） | 材質劣化 | うき・はく離 |  | 0.1m×0.3m | 進行が認められない | 対策区分判定Ⅱb | Ⅱ | 0 | Ⅱb | 否 | 要監視 | 継続 | 監視（日常巡視） |  | 継続監視 | 90
| 16 | 2 | 134.405 | 覆工・坑門 | アーチ（左側） | 材質劣化 | ひび割れ |  | 幅1.0mm×長さ4.4m | 進行が認められない | 対策区分判定Ⅱb | Ⅱ | 0 | Ⅱb | 否 | 要監視 | 継続 | 監視（日常巡視） |  | 継続監視 | 91
| 16 | 3 | 134.405 | 覆工・坑門 | アーチ（左側） | 漏水 | 漏水 |  | 0.5m×7.0m 滴水0.01L/分 | 進行が認められない | 対策区分判定Ⅱa | Ⅱ | 0 | Ⅱa | 否 | 要監視 | 継続 | 監視（重点） |  | 導水工対策 | 92
| 16 | 4 | 134.405 | 覆工・坑門 | アーチ（左側） | 材質劣化 | 補修跡 |  | 1.2m×1.1m メッシュシート | 対策済 | 対策区分判定Ⅱa | Ⅱ | 0 | Ⅰ | 否 | 否 | 済 | － |  | － | 93
※ 対策区分（応急措置後）の判定区分Ⅱ～Ⅳについて記入すること。また、点検前に実施された措置によりⅠと判定された変状も記入すること。
※ 応急措置を実施しないで判定した変状の対策区分は、対策区分の応急措置後の欄に記入すること。
※ 変状の除去が不完全で、緊急対応が必要な場合は対応方針欄に記入すること。
※ １区間の覆工に複数の変状がある場合は、変状箇所毎に記入すること。
※ 措置・監視点検を行った場合には、措置履歴、特記事項に記録を残すこと。（実施年度も記載）
※ 行が不足する場合は、適時、表の行を増やすこと。
定期点検結果 | 16 | 6 | 134.405 | 覆工・坑門 | 側壁（右側） | 材質劣化 | うき・はく離 |  | 0.1m×2.5m | 進行が認められない | 対策区分判定Ⅱb | Ⅱ | 0 | Ⅱb | 否 | 要監視 | 継続 | 監視（日常巡視） |  | 継続監視 | 94
| 16 | 7 | 134.405 | 覆工・坑門 | 側壁（右側） | 材質劣化 | うき・はく離 |  | 0.7m×0.1m | 進行が認められない | 対策区分判定Ⅱb | Ⅱ | 0 | Ⅱb | 否 | 要監視 | 継続 | 監視（日常巡視） |  | 継続監視 | 95
| 16 | 8 | 134.405 | 路面 | 車道 | 漏水 | 漏水 |  | 0.35m×1.5m 遊離石灰 | 進行が認められない | 対策区分判定Ⅱb | Ⅱ | 0 | － | － | － | － | － |  | － | 96
| 16 | 9 | 134.405 | 覆工・坑門 | 側壁（右側） | 材質劣化 | うき・はく離 |  | 0.1m×1.5m | 新規確認 | － | － | 0 | Ⅱb | 否 | 要監視 | － | － |  | 継続監視 | 97
| 17 | 1 | 140.158 | 覆工・坑門 | 側壁（左側） | 材質劣化 | うき・はく離 |  | 0.4m×0.2m | 進行が認められない | 対策区分判定Ⅱb | Ⅱ | 0 | Ⅱb | 否 | 要監視 | 継続 | 監視（日常巡視） |  | 継続監視 | 98
| 17 | 2 | 140.158 | 覆工・坑門 | 側壁（左側） | 材質劣化 | うき・はく離 |  | 0.1m×2.0m | 進行が認められない | 対策区分判定Ⅱb | Ⅱ | 0 | Ⅱb | 否 | 要監視 | 継続 | 監視（日常巡視） |  | 継続監視 | 99
| 17 | 3 | 140.158 | 覆工・坑門 | アーチ（左側） | 材質劣化 | 補修跡 |  | 4.0m×2.4m メッシュシート | 対策済 | 対策区分判定Ⅱa | Ⅱ | 0 | Ⅰ | 否 | 否 | 済 | － |  | － | 100
| 17 | 4 | 140.158 | 覆工・坑門 | アーチ（左側） | 材質劣化 | 補修跡 |  | 1.2m×1.2m メッシュシート | 対策済 | 対策区分判定Ⅱa | Ⅱ | 0 | Ⅰ | 否 | 否 | 済 | － |  | － | 101
| 17 | 5 | 140.158 | 覆工・坑門 | 側壁（右側） | 材質劣化 | うき・はく離 |  | 0.1m×6.0m | 進行が認められない | 対策区分判定Ⅱb | Ⅱ | 0 | Ⅱb | 否 | 要監視 | 継続 | 監視（日常巡視） |  | 継続監視 | 102
| 17 | 6 | 140.158 | 覆工・坑門 | 側壁（右側） | 材質劣化 | うき・はく離 |  | 0.1m×6.0m | 進行が認められない | 対策区分判定Ⅱb | Ⅱ | 0 | Ⅱb | 否 | 要監視 | 継続 | 監視（日常巡視） |  | 継続監視 | 103
| 17 | 7 | 140.158 | 覆工・坑門 | 側壁（右側） | 材質劣化 | うき・はく離 |  | 1.5m×0.05m | 進行が認められない | 対策区分判定Ⅱb | Ⅱ | 0 | Ⅱb | 否 | 要監視 | 継続 | 監視（日常巡視） |  | 継続監視 | 104
| 0 |  |  | 0 | 0 | 0 | 0 |  | 0 | 0 |  |  | 0 | 0 | [6 empty] | 105
| 0 |  |  | 0 | 0 | 0 | 0 |  | 0 | 0 |  |  | 0 | 0 | [6 empty] | 106
| 0 |  |  | 0 | 0 | 0 | 0 |  | 0 | 0 |  |  | 0 | 0 | [6 empty] | 107
| 0 |  |  | 0 | 0 | 0 | 0 |  | 0 | 0 |  |  | 0 | 0 | [6 empty] | 108
| 0 |  |  | 0 | 0 | 0 | 0 |  | 0 | 0 |  |  | 0 | 0 | [6 empty] | 109
| 0 |  |  | 0 | 0 | 0 | 0 |  | 0 | 0 |  |  | 0 | 0 | [6 empty] | 110
| 0 |  |  | 0 | 0 | 0 | 0 |  | 0 | 0 |  |  | 0 | 0 | [6 empty] | 111
| 0 |  |  | 0 | 0 | 0 | 0 |  | 0 | 0 |  |  | 0 | 0 | [6 empty] | 112
| 0 |  |  | 0 | 0 | 0 | 0 |  | 0 | 0 |  |  | 0 | 0 | [6 empty] | 113
| 0 |  |  | 0 | 0 | 0 | 0 |  | 0 | 0 |  |  | 0 | 0 | [6 empty] | 114
| 0 |  |  | 0 | 0 | 0 | 0 |  | 0 | 0 |  |  | 0 | 0 | [6 empty] | 115
| 0 |  |  | 0 | 0 | 0 | 0 |  | 0 | 0 |  |  | 0 | 0 | [6 empty] | 116
| 0 |  |  | 0 | 0 | 0 | 0 |  | 0 | 0 |  |  | 0 | 0 | [6 empty] | 117
| 0 |  |  | 0 | 0 | 0 | 0 |  | 0 | 0 |  |  | 0 | 0 | [6 empty] | 118
| 0 |  |  | 0 | 0 | 0 | 0 |  | 0 | 0 |  |  | 0 | 0 | [6 empty] | 119
| 0 |  |  | 0 | 0 | 0 | 0 |  | 0 | 0 |  |  | 0 | 0 | [6 empty] | 120
| 0 |  |  | 0 | 0 | 0 | 0 |  | 0 | 0 |  |  | 0 | 0 | [6 empty] | 121
| 0 |  |  | 0 | 0 | 0 | 0 |  | 0 | 0 |  |  | 0 | 0 | [6 empty] | 122
| 0 |  |  | 0 | 0 | 0 | 0 |  | 0 | 0 |  |  | 0 | 0 | [6 empty] | 123
| 0 |  |  | 0 | 0 | 0 | 0 |  | 0 | 0 |  |  | 0 | 0 | [6 empty] | 124
※ 対策区分（応急措置後）の判定区分Ⅱ～Ⅳについて記入すること。また、点検前に実施された措置によりⅠと判定された変状も記入すること。
※ 応急措置を実施しないで判定した変状の対策区分は、対策区分の応急措置後の欄に記入すること。
※ 変状の除去が不完全で、緊急対応が必要な場合は対応方針欄に記入すること。
※ １区間の覆工に複数の変状がある場合は、変状箇所毎に記入すること。
※ 措置・監視点検を行った場合には、措置履歴、特記事項に記録を残すこと。（実施年度も記載）
※ 行が不足する場合は、適時、表の行を増やすこと。

## 様式C-1-2
■定期点検記録様式 定期点検結果総括表（トンネル内附属物等の取付状態） 【様式C-1-2】
フリガナ |  |  | タカセトンネル |  |  |  | 路線名 | 主要地方道山口福栄須佐線 |  | 定期点検業者 |  | 日本工営株式会社 |  |  | 定期点検年月日 |  | 2023-11-17
名 称 |  |  | 高瀬トンネル |  |  |  | 管理者名 | 山口県萩土木事務所 |  | 定期点検者名 |  | 横山真一郎
| 覆工 スパン 番号 | 異常 番号 | 距離 （m） | 異常部位 |  |  | 異 常 の 内 容 |  |  |  | 定期点検結果 |  | 応急措置の 実施状況 |  |  | 対応方針 ・ 特記事項
|  |  |  | 対象箇所 |  | 部位区分 | 異常種類 |  | 異常の発生範囲の規模 |  | 異常判定区分 |  | 実施 | 応急措置の内容
[11 empty] | 応急措置前 | 応急措置後
定期点検結果 | 0 |  |  | 0 | 0 | 0 | 0 |  | 0 |  | 0 | 0 | 0 | 0 |  | 0 |  | 1
| 0 |  |  | 0 | 0 | 0 | 0 |  | 0 |  | 0 | 0 | 0 | 0 |  | 0 |  | 2
| 0 |  |  | 0 | 0 | 0 | 0 |  | 0 |  | 0 | 0 | 0 | 0 |  | 0 |  | 3
| 0 |  |  | 0 | 0 | 0 | 0 |  | 0 |  | 0 | 0 | 0 | 0 |  | 0 |  | 4
| 0 |  |  | 0 | 0 | 0 | 0 |  | 0 |  | 0 | 0 | 0 | 0 |  | 0 |  | 5
| 0 |  |  | 0 | 0 | 0 | 0 |  | 0 |  | 0 | 0 | 0 | 0 |  | 0 |  | 6
| 0 |  |  | 0 | 0 | 0 | 0 |  | 0 |  | 0 | 0 | 0 | 0 |  | 0 |  | 7
| 0 |  |  | 0 | 0 | 0 | 0 |  | 0 |  | 0 | 0 | 0 | 0 |  | 0 |  | 8
| 0 |  |  | 0 | 0 | 0 | 0 |  | 0 |  | 0 | 0 | 0 | 0 |  | 0 |  | 9
| 0 |  |  | 0 | 0 | 0 | 0 |  | 0 |  | 0 | 0 | 0 | 0 |  | 0 |  | 10
| 0 |  |  | 0 | 0 | 0 | 0 |  | 0 |  | 0 | 0 | 0 | 0 |  | 0 |  | 11
| 0 |  |  | 0 | 0 | 0 | 0 |  | 0 |  | 0 | 0 | 0 | 0 |  | 0 |  | 12
| 0 |  |  | 0 | 0 | 0 | 0 |  | 0 |  | 0 | 0 | 0 | 0 |  | 0 |  | 13
| 0 |  |  | 0 | 0 | 0 | 0 |  | 0 |  | 0 | 0 | 0 | 0 |  | 0 |  | 14
| 0 |  |  | 0 | 0 | 0 | 0 |  | 0 |  | 0 | 0 | 0 | 0 |  | 0 |  | 15
| 0 |  |  | 0 | 0 | 0 | 0 |  | 0 |  | 0 | 0 | 0 | 0 |  | 0 |  | 16
| 0 |  |  | 0 | 0 | 0 | 0 |  | 0 |  | 0 | 0 | 0 | 0 |  | 0 |  | 17
| 0 |  |  | 0 | 0 | 0 | 0 |  | 0 |  | 0 | 0 | 0 | 0 |  | 0 |  | 18
| 0 |  |  | 0 | 0 | 0 | 0 |  | 0 |  | 0 | 0 | 0 | 0 |  | 0 |  | 19
| 0 |  |  | 0 | 0 | 0 | 0 |  | 0 |  | 0 | 0 | 0 | 0 |  | 0 |  | 20
| 0 |  |  | 0 | 0 | 0 | 0 |  | 0 |  | 0 | 0 | 0 | 0 |  | 0 |  | 21
| 0 |  |  | 0 | 0 | 0 | 0 |  | 0 |  | 0 | 0 | 0 | 0 |  | 0 |  | 22
| 0 |  |  | 0 | 0 | 0 | 0 |  | 0 |  | 0 | 0 | 0 | 0 |  | 0 |  | 23
| 0 |  |  | 0 | 0 | 0 | 0 |  | 0 |  | 0 | 0 | 0 | 0 |  | 0 |  | 24
| 0 |  |  | 0 | 0 | 0 | 0 |  | 0 |  | 0 | 0 | 0 | 0 |  | 0 |  | 25
| 0 |  |  | 0 | 0 | 0 | 0 |  | 0 |  | 0 | 0 | 0 | 0 |  | 0 |  | 26
| 0 |  |  | 0 | 0 | 0 | 0 |  | 0 |  | 0 | 0 | 0 | 0 |  | 0 |  | 27
| 0 |  |  | 0 | 0 | 0 | 0 |  | 0 |  | 0 | 0 | 0 | 0 |  | 0 |  | 28
| 0 |  |  | 0 | 0 | 0 | 0 |  | 0 |  | 0 | 0 | 0 | 0 |  | 0 |  | 29
| 0 |  |  | 0 | 0 | 0 | 0 |  | 0 |  | 0 | 0 | 0 | 0 |  | 0 |  | 30
| 0 |  |  | 0 | 0 | 0 | 0 |  | 0 |  | 0 | 0 | 0 | 0 |  | 0 |  | 31
※ 異常判定区分×について記入すること。また、応急措置により○と判定された箇所も記入すること。
※ 応急措置を実施しないで判定した箇所の異常判定区分は、異常判定区分の応急措置後の欄に記入すること。
※ 異常の除去が不完全で、緊急対応が必要な場合は対応方針欄に記入すること。
※ １スパンの覆工に複数の異常がある場合は、異常箇所毎に記入すること。
※ 行が不足する場合は、適時、表の行を増やすこと。

## 様式C-2
■定期点検記録様式 状態の把握の内容 【様式C-2】
フリガナ |  | タカセトンネル |  | 路線名 | 主要地方道山口福栄須佐線 | 定期点検業者 |  | 日本工営株式会社 | 定期点検年月日 |  | 2023-11-17
名 称 |  | 高瀬トンネル |  | 管理者名 | 山口県萩土木事務所 | 定期点検者名 |  | 横山真一郎
状態の把握の内容 | 覆工スパン 番号 | 変状 番号 | 状態の把握の内容
|  |  | 年月日 | 内容 |  |  | 結果 |  |  | 対策区分の 判定 |  | 健全性
| S1～S17 |  | 2019-04-02 | 定期点検 | [5 empty] | Ⅲ |  | Ⅲ
| S1～S17 |  | 2023-11-17 | 定期点検 | [5 empty] | Ⅲ |  | Ⅲ
注）状態の把握において、微破壊・非破壊検査や各種試験等を実施した場合について記載する。
※ 行が不足する場合は、適時、表の行を増やすこと。

## 様式D-1-1
■定期点検記録様式 変状写真台帳（トンネル本体工） 【様式D-1-1】
| フリガナ |  | タカセトンネル |  | 路 線 名 | 主要地方道山口福栄須佐線 | 定期点検業者 |  |  | 日本工営株式会社 | 定期点検年月日 | 2023-11-17
| 名 称 |  | 高瀬トンネル |  | 管理者名 | 山口県萩土木事務所 | 定期点検者名 |  |  | 横山真一郎
1 | 写真 番号 | 覆工 スパン 番号 | 1 |  |  |  | 写真 番号 | 覆工 スパン 番号 | 2 |  |  |  | 2
|  | 変状 番号 | 1 |  |  |  |  | 変状 番号 | 1
| 変状 部位 | 対象 箇所 | 覆工・坑門 |  |  |  | 変状 部位 | 対象 箇所 | 覆工・坑門
|  | 部位 区分 | 側壁（左側） |  |  |  |  | 部位 区分 | 側壁（左側）
| 変状区分 |  | 材質劣化 |  |  |  | 変状区分 |  | 材質劣化
| 変状種類 |  | うき・はく離 |  |  |  | 変状種類 |  | うき・はく離
| 対策 区分 | 応急措置前 |  | 0 |  |  | 対策 区分 | 応急措置前 |  | 0
|  | 応急措置後 |  | Ⅱb |  |  |  | 応急措置後 |  | Ⅱb
| 健全性 |  | Ⅱ |  |  |  | 健全性 |  | Ⅱ
| 変状の発生範囲の規模 |  |  | 0.1m×1.3m |  |  | 変状の発生範囲の規模 |  |  | 1.3m×0.6m
| 前回定期点検時の状態 |  |  | 0.1m×1.3m |  |  | 前回定期点検時の状態 |  |  | 1.2m×0.6m
| 調査方針 |  |  | － |  |  | 調査方針 |  |  | －
| 対策履歴 |  |  | 監視（日常巡視） | 実施状況（実施日） |  | 対策履歴 |  |  | 監視（日常巡視） | 実施状況（実施日）
| メモ |  | うき・はく離、0.1m×1.3m |  |  |  | メモ |  | うき・はく離、1.3m×0.6m
3 | 写真 番号 | 覆工 スパン 番号 | 2 |  |  |  | 写真 番号 | 覆工 スパン 番号 | 2 |  |  |  | 4
|  | 変状 番号 | 2 |  |  |  |  | 変状 番号 | 3
| 変状 部位 | 対象 箇所 | 覆工・坑門 |  |  |  | 変状 部位 | 対象 箇所 | 覆工・坑門
|  | 部位 区分 | アーチ（左側） |  |  |  |  | 部位 区分 | アーチ（右側）
| 変状区分 |  | 材質劣化 |  |  |  | 変状区分 |  | 外力
| 変状種類 |  | うき・はく離 |  |  |  | 変状種類 |  | ひび割れ
| 対策 区分 | 応急措置前 |  | 0 |  |  | 対策 区分 | 応急措置前 |  | 0
|  | 応急措置後 |  | Ⅲ |  |  |  | 応急措置後 |  | Ⅱa
| 健全性 |  | Ⅲ |  |  |  | 健全性 |  | Ⅱ
| 変状の発生範囲の規模 |  |  | 0.4m×0.05m |  |  | 変状の発生範囲の規模 |  |  | 幅7.0mm×長さ7.0m
| 前回定期点検時の状態 |  |  | 0.7m×0.05m |  |  | 前回定期点検時の状態 |  |  | 幅5.0mm×長さ5.5m
| 調査方針 |  |  | － |  |  | 調査方針 |  |  | －
| 対策履歴 |  |  | 監視（重点） | 実施状況（実施日） |  | 対策履歴 |  |  | 監視（重点） | 実施状況（実施日）
| メモ |  | うき・はく離、0.4m×0.05m |  |  |  | メモ |  | ひび割れ、幅7.0mm×長さ7.0m (MIMM-Rによる総合解析結果およびひび割れ分布より外力性の変状と考えにくく、 裏込め注入工を実施しており、Ⅱa判定とした。)
|  | ※ 健全性の判定区分Ⅱ～Ⅳについて添付すること。また、点検前に実施 された措置によりⅠと判定された箇所も添付すること。 | [5 empty] | ※ 変状の発生範囲の規模とは、対策を行う際に参考となる変状の長さや面積をいう。
※ 応急措置を実施しないで判定した変状の対策区分は、対策区分の応急措置後の欄に記入すること。
|  | ※ たたき落としを実施した場合は、実施後の写真を添付すること。 | [5 empty] | ※ 変状の発生範囲の規模は、面積・寸法を記載すること。
|  | ※ 画像データは100kb程度とする。 | [5 empty] | (ひび割れ幅のみmmとし、その他をm表記とする)
|  | ※ 変状数に準じてシートを追加すること。（１シートに１ページとすること。） | [5 empty] | ※ 構造用鋼材以外の異物に伴ううき・はく離については、メモ欄に異物の概要を記入すること。
5 | 写真 番号 | 覆工 スパン 番号 | 2 |  |  |  | 写真 番号 | 覆工 スパン 番号 | 3 |  |  |  | 6
|  | 変状 番号 | 5 |  |  |  |  | 変状 番号 | 1
| 変状 部位 | 対象 箇所 | 覆工・坑門 |  |  |  | 変状 部位 | 対象 箇所 | 覆工・坑門
|  | 部位 区分 | 側壁（右側） |  |  |  |  | 部位 区分 | 側壁（左側）
| 変状区分 |  | 材質劣化 |  |  |  | 変状区分 |  | 材質劣化
| 変状種類 |  | うき・はく離 |  |  |  | 変状種類 |  | うき・はく離
| 対策 区分 | 応急措置前 |  | 0 |  |  | 対策 区分 | 応急措置前 |  | 0
|  | 応急措置後 |  | Ⅱb |  |  |  | 応急措置後 |  | Ⅱb
| 健全性 |  | Ⅱ |  |  |  | 健全性 |  | Ⅱ
| 変状の発生範囲の規模 |  |  | 0.2m×0.1m |  |  | 変状の発生範囲の規模 |  |  | 0.1m×3.0m
| 前回定期点検時の状態 |  |  | － |  |  | 前回定期点検時の状態 |  |  | 0.1m×3.0m
| 調査方針 |  |  | － |  |  | 調査方針 |  |  | －
| 対策履歴 |  |  | なし | 実施状況（実施日） |  | 対策履歴 |  |  | 監視（日常巡視） | 実施状況（実施日）
| メモ |  | うき・はく離、0.2m×0.1m |  |  |  | メモ |  | うき・はく離、0.1m×3.0m
7 | 写真 番号 | 覆工 スパン 番号 | 3 |  |  |  | 写真 番号 | 覆工 スパン 番号 | 3 |  |  |  | 8
|  | 変状 番号 | 2 |  |  |  |  | 変状 番号 | 3
| 変状 部位 | 対象 箇所 | 覆工・坑門 |  |  |  | 変状 部位 | 対象 箇所 | 覆工・坑門
|  | 部位 区分 | 側壁（左側） |  |  |  |  | 部位 区分 | 側壁（右側）
| 変状区分 |  | 材質劣化 |  |  |  | 変状区分 |  | 材質劣化
| 変状種類 |  | うき・はく離 |  |  |  | 変状種類 |  | うき・はく離
| 対策 区分 | 応急措置前 |  | 0 |  |  | 対策 区分 | 応急措置前 |  | 0
|  | 応急措置後 |  | Ⅱb |  |  |  | 応急措置後 |  | Ⅱb
| 健全性 |  | Ⅱ |  |  |  | 健全性 |  | Ⅱ
| 変状の発生範囲の規模 |  |  | 0.1m×1.5m |  |  | 変状の発生範囲の規模 |  |  | 0.1m×9.0m
| 前回定期点検時の状態 |  |  | 0.1m×1.5m |  |  | 前回定期点検時の状態 |  |  | 0.05m×9.0m
| 調査方針 |  |  | － |  |  | 調査方針 |  |  | －
| 対策履歴 |  |  | 監視（日常巡視） | 実施状況（実施日） |  | 対策履歴 |  |  | 監視（日常巡視） | 実施状況（実施日）
| メモ |  | うき・はく離、0.1m×1.5m |  |  |  | メモ |  | うき・はく離、0.1m×9.0m
|  | ※ 健全性の判定区分Ⅱ～Ⅳについて添付すること。また、点検前に実施 された措置によりⅠと判定された箇所も添付すること。 | [5 empty] | ※ 変状の発生範囲の規模とは、対策を行う際に参考となる変状の長さや面積をいう。
※ 応急措置を実施しないで判定した変状の対策区分は、対策区分の応急措置後の欄に記入すること。
|  | ※ たたき落としを実施した場合は、実施後の写真を添付すること。 | [5 empty] | ※ 変状の発生範囲の規模は、面積・寸法を記載すること。
|  | ※ 画像データは100kb程度とする。 | [5 empty] | (ひび割れ幅のみmmとし、その他をm表記とする)
|  | ※ 変状数に準じてシートを追加すること。（１シートに１ページとすること。） | [5 empty] | ※ 構造用鋼材以外の異物に伴ううき・はく離については、メモ欄に異物の概要を記入すること。
9 | 写真 番号 | 覆工 スパン 番号 | 3 |  |  |  | 写真 番号 | 覆工 スパン 番号 | 3 |  |  |  | 10
|  | 変状 番号 | 4 |  |  |  |  | 変状 番号 | 5
| 変状 部位 | 対象 箇所 | 覆工・坑門 |  |  |  | 変状 部位 | 対象 箇所 | 路面
|  | 部位 区分 | 側壁（左側） |  |  |  |  | 部位 区分 | 車道
| 変状区分 |  | 材質劣化 |  |  |  | 変状区分 |  | 漏水
| 変状種類 |  | うき・はく離 |  |  |  | 変状種類 |  | 滞水・沈砂
| 対策 区分 | 応急措置前 |  | 0 |  |  | 対策 区分 | 応急措置前 |  | 0
|  | 応急措置後 |  | Ⅱb |  |  |  | 応急措置後 |  | －
| 健全性 |  | Ⅱ |  |  |  | 健全性 |  | －
| 変状の発生範囲の規模 |  |  | 0.2m×0.2m |  |  | 変状の発生範囲の規模 |  |  | 0.2m×0.7m
| 前回定期点検時の状態 |  |  | － |  |  | 前回定期点検時の状態 |  |  | －
| 調査方針 |  |  | － |  |  | 調査方針 |  |  | －
| 対策履歴 |  |  | なし | 実施状況（実施日） |  | 対策履歴 |  |  | なし | 実施状況（実施日）
| メモ |  | うき・はく離、0.2m×0.2m |  |  |  | メモ |  | 滞水・沈砂、0.2m×0.7m (S4-9滴水からの滞水)
11 | 写真 番号 | 覆工 スパン 番号 | 4 |  |  |  | 写真 番号 | 覆工 スパン 番号 | 4 |  |  |  | 12
|  | 変状 番号 | 1 |  |  |  |  | 変状 番号 | 2
| 変状 部位 | 対象 箇所 | 覆工・坑門 |  |  |  | 変状 部位 | 対象 箇所 | 覆工・坑門
|  | 部位 区分 | 側壁（左側） |  |  |  |  | 部位 区分 | 側壁（左側）
| 変状区分 |  | 材質劣化 |  |  |  | 変状区分 |  | 材質劣化
| 変状種類 |  | うき・はく離 |  |  |  | 変状種類 |  | うき・はく離
| 対策 区分 | 応急措置前 |  | 0 |  |  | 対策 区分 | 応急措置前 |  | 0
|  | 応急措置後 |  | Ⅱb |  |  |  | 応急措置後 |  | Ⅱb
| 健全性 |  | Ⅱ |  |  |  | 健全性 |  | Ⅱ
| 変状の発生範囲の規模 |  |  | 0.1m×4.5m |  |  | 変状の発生範囲の規模 |  |  | 0.1m×4.5m
| 前回定期点検時の状態 |  |  | 0.1m×1.4m |  |  | 前回定期点検時の状態 |  |  | 0.1m×3.0m
| 調査方針 |  |  | － |  |  | 調査方針 |  |  | －
| 対策履歴 |  |  | 監視（日常巡視） | 実施状況（実施日） |  | 対策履歴 |  |  | 監視（日常巡視） | 実施状況（実施日）
| メモ |  | うき・はく離、0.1m×4.5m |  |  |  | メモ |  | うき・はく離、0.1m×4.5m
|  | ※ 健全性の判定区分Ⅱ～Ⅳについて添付すること。また、点検前に実施 された措置によりⅠと判定された箇所も添付すること。 | [5 empty] | ※ 変状の発生範囲の規模とは、対策を行う際に参考となる変状の長さや面積をいう。
※ 応急措置を実施しないで判定した変状の対策区分は、対策区分の応急措置後の欄に記入すること。
|  | ※ たたき落としを実施した場合は、実施後の写真を添付すること。 | [5 empty] | ※ 変状の発生範囲の規模は、面積・寸法を記載すること。
|  | ※ 画像データは100kb程度とする。 | [5 empty] | (ひび割れ幅のみmmとし、その他をm表記とする)
|  | ※ 変状数に準じてシートを追加すること。（１シートに１ページとすること。） | [5 empty] | ※ 構造用鋼材以外の異物に伴ううき・はく離については、メモ欄に異物の概要を記入すること。
13 | 写真 番号 | 覆工 スパン 番号 | 4 |  |  |  | 写真 番号 | 覆工 スパン 番号 | 4 |  |  |  | 14
|  | 変状 番号 | 3 |  |  |  |  | 変状 番号 | 4
| 変状 部位 | 対象 箇所 | 覆工・坑門 |  |  |  | 変状 部位 | 対象 箇所 | 覆工・坑門
|  | 部位 区分 | アーチ（左側） |  |  |  |  | 部位 区分 | アーチ（左側）
| 変状区分 |  | 材質劣化 |  |  |  | 変状区分 |  | 材質劣化
| 変状種類 |  | 補修跡 |  |  |  | 変状種類 |  | 補修跡
| 対策 区分 | 応急措置前 |  | 0 |  |  | 対策 区分 | 応急措置前 |  | 0
|  | 応急措置後 |  | Ⅰ |  |  |  | 応急措置後 |  | Ⅰ
| 健全性 |  | Ⅰ |  |  |  | 健全性 |  | Ⅰ
| 変状の発生範囲の規模 |  |  | 9.6m×9.0m シート補修 |  |  | 変状の発生範囲の規模 |  |  | 9.6m×9.0m シート補修
| 前回定期点検時の状態 |  |  | うき1.2m×0.1m |  |  | 前回定期点検時の状態 |  |  | うき0.3m×0.3m
| 調査方針 |  |  | － |  |  | 調査方針 |  |  | －
| 対策履歴 |  |  | なし | 実施状況（実施日） |  | 対策履歴 |  |  | なし | 実施状況（実施日）
| メモ |  | 補修跡、9.6m×9.0m シート補修 |  |  |  | メモ |  | 補修跡、9.6m×9.0m シート補修
15 | 写真 番号 | 覆工 スパン 番号 | 4 |  |  |  | 写真 番号 | 覆工 スパン 番号 | 4 |  |  |  | 16
|  | 変状 番号 | 6 |  |  |  |  | 変状 番号 | 7
| 変状 部位 | 対象 箇所 | 覆工・坑門 |  |  |  | 変状 部位 | 対象 箇所 | 覆工・坑門
|  | 部位 区分 | アーチ（右側） |  |  |  |  | 部位 区分 | 側壁（右側）
| 変状区分 |  | 材質劣化 |  |  |  | 変状区分 |  | 材質劣化
| 変状種類 |  | 補修跡 |  |  |  | 変状種類 |  | うき・はく離
| 対策 区分 | 応急措置前 |  | 0 |  |  | 対策 区分 | 応急措置前 |  | 0
|  | 応急措置後 |  | Ⅰ |  |  |  | 応急措置後 |  | Ⅱb
| 健全性 |  | Ⅰ |  |  |  | 健全性 |  | Ⅱ
| 変状の発生範囲の規模 |  |  | 1.7m×1.2m メッシュシート |  |  | 変状の発生範囲の規模 |  |  | 0.1m×1.0m
| 前回定期点検時の状態 |  |  | はく落(内部豆板)0.8m×0.2m |  |  | 前回定期点検時の状態 |  |  | 0.1m×1.0m
| 調査方針 |  |  | － |  |  | 調査方針 |  |  | －
| 対策履歴 |  |  | なし | 実施状況（実施日） |  | 対策履歴 |  |  | 監視（日常巡視） | 実施状況（実施日）
| メモ |  | 補修跡、1.7m×1.2m メッシュシート |  |  |  | メモ |  | うき・はく離、0.1m×1.0m
|  | ※ 健全性の判定区分Ⅱ～Ⅳについて添付すること。また、点検前に実施 された措置によりⅠと判定された箇所も添付すること。 | [5 empty] | ※ 変状の発生範囲の規模とは、対策を行う際に参考となる変状の長さや面積をいう。
※ 応急措置を実施しないで判定した変状の対策区分は、対策区分の応急措置後の欄に記入すること。
|  | ※ たたき落としを実施した場合は、実施後の写真を添付すること。 | [5 empty] | ※ 変状の発生範囲の規模は、面積・寸法を記載すること。
|  | ※ 画像データは100kb程度とする。 | [5 empty] | (ひび割れ幅のみmmとし、その他をm表記とする)
|  | ※ 変状数に準じてシートを追加すること。（１シートに１ページとすること。） | [5 empty] | ※ 構造用鋼材以外の異物に伴ううき・はく離については、メモ欄に異物の概要を記入すること。
17 | 写真 番号 | 覆工 スパン 番号 | 4 |  |  |  | 写真 番号 | 覆工 スパン 番号 | 4 |  |  |  | 18
|  | 変状 番号 | 9 |  |  |  |  | 変状 番号 | 10
| 変状 部位 | 対象 箇所 | 覆工・坑門 |  |  |  | 変状 部位 | 対象 箇所 | 路面
|  | 部位 区分 | アーチ（左側） |  |  |  |  | 部位 区分 | 車道
| 変状区分 |  | 漏水 |  |  |  | 変状区分 |  | 漏水
| 変状種類 |  | 漏水 |  |  |  | 変状種類 |  | 滞水・沈砂
| 対策 区分 | 応急措置前 |  | 0 |  |  | 対策 区分 | 応急措置前 |  | 0
|  | 応急措置後 |  | Ⅱa |  |  |  | 応急措置後 |  | －
| 健全性 |  | Ⅱ |  |  |  | 健全性 |  | －
| 変状の発生範囲の規模 |  |  | 0.5m×7.6m 滴水0.01L/分 |  |  | 変状の発生範囲の規模 |  |  | 0.3m×1.0m
| 前回定期点検時の状態 |  |  | － |  |  | 前回定期点検時の状態 |  |  | －
| 調査方針 |  |  | － |  |  | 調査方針 |  |  | －
| 対策履歴 |  |  | なし | 実施状況（実施日） |  | 対策履歴 |  |  | なし | 実施状況（実施日）
| メモ |  | 漏水、0.5m×7.6m 滴水0.01L/分 (補修後、漏水の発生有。/今回路面の滞水確認。) |  |  |  | メモ |  | 滞水・沈砂、0.3m×1.0m (S4-9滴水からの滞水)
19 | 写真 番号 | 覆工 スパン 番号 | 4 |  |  |  | 写真 番号 | 覆工 スパン 番号 | 4 |  |  |  | 20
|  | 変状 番号 | 11 |  |  |  |  | 変状 番号 | 12
| 変状 部位 | 対象 箇所 | 路面 |  |  |  | 変状 部位 | 対象 箇所 | 路面
|  | 部位 区分 | 車道 |  |  |  |  | 部位 区分 | 車道
| 変状区分 |  | 漏水 |  |  |  | 変状区分 |  | 漏水
| 変状種類 |  | 滞水・沈砂 |  |  |  | 変状種類 |  | 滞水・沈砂
| 対策 区分 | 応急措置前 |  | 0 |  |  | 対策 区分 | 応急措置前 |  | 0
|  | 応急措置後 |  | － |  |  |  | 応急措置後 |  | －
| 健全性 |  | － |  |  |  | 健全性 |  | －
| 変状の発生範囲の規模 |  |  | 0.3m×0.9m |  |  | 変状の発生範囲の規模 |  |  | 0.3m×0.9m
| 前回定期点検時の状態 |  |  | － |  |  | 前回定期点検時の状態 |  |  | －
| 調査方針 |  |  | － |  |  | 調査方針 |  |  | －
| 対策履歴 |  |  | なし | 実施状況（実施日） |  | 対策履歴 |  |  | なし | 実施状況（実施日）
| メモ |  | 滞水・沈砂0.3m×0.9m (S5-3滴水からの滞水) |  |  |  | メモ |  | 滞水・沈砂0.3m×0.9m (S5-3滴水からの滞水)
|  | ※ 健全性の判定区分Ⅱ～Ⅳについて添付すること。また、点検前に実施 された措置によりⅠと判定された箇所も添付すること。 | [5 empty] | ※ 変状の発生範囲の規模とは、対策を行う際に参考となる変状の長さや面積をいう。
※ 応急措置を実施しないで判定した変状の対策区分は、対策区分の応急措置後の欄に記入すること。
|  | ※ たたき落としを実施した場合は、実施後の写真を添付すること。 | [5 empty] | ※ 変状の発生範囲の規模は、面積・寸法を記載すること。
|  | ※ 画像データは100kb程度とする。 | [5 empty] | (ひび割れ幅のみmmとし、その他をm表記とする)
|  | ※ 変状数に準じてシートを追加すること。（１シートに１ページとすること。） | [5 empty] | ※ 構造用鋼材以外の異物に伴ううき・はく離については、メモ欄に異物の概要を記入すること。
21 | 写真 番号 | 覆工 スパン 番号 | 5 |  |  |  | 写真 番号 | 覆工 スパン 番号 | 5 |  |  |  | 22
|  | 変状 番号 | 1 |  |  |  |  | 変状 番号 | 3
| 変状 部位 | 対象 箇所 | 覆工・坑門 |  |  |  | 変状 部位 | 対象 箇所 | 覆工・坑門
|  | 部位 区分 | 側壁（左側） |  |  |  |  | 部位 区分 | アーチ（左側）
| 変状区分 |  | 材質劣化 |  |  |  | 変状区分 |  | 漏水
| 変状種類 |  | うき・はく離 |  |  |  | 変状種類 |  | 漏水
| 対策 区分 | 応急措置前 |  | 0 |  |  | 対策 区分 | 応急措置前 |  | 0
|  | 応急措置後 |  | Ⅱb |  |  |  | 応急措置後 |  | Ⅱa
| 健全性 |  | Ⅱ |  |  |  | 健全性 |  | Ⅱ
| 変状の発生範囲の規模 |  |  | 0.1m×1.5m |  |  | 変状の発生範囲の規模 |  |  | 0.5m×7.0m 滴水0.01L/分
| 前回定期点検時の状態 |  |  | 0.1m×1.5m |  |  | 前回定期点検時の状態 |  |  | 0.5m×7.0m 滴水0.01L/分
| 調査方針 |  |  | － |  |  | 調査方針 |  |  | －
| 対策履歴 |  |  | 監視（日常巡視） | 実施状況（実施日） |  | 対策履歴 |  |  | 監視（重点） | 実施状況（実施日）
| メモ |  | うき・はく離、0.1m×1.5m |  |  |  | メモ |  | 漏水、0.5m×7.0m 滴水0.01L/分(今回路面の滞水確認。)
23 | 写真 番号 | 覆工 スパン 番号 | 5 |  |  |  | 写真 番号 | 覆工 スパン 番号 | 5 |  |  |  | 24
|  | 変状 番号 | 4 |  |  |  |  | 変状 番号 | 5
| 変状 部位 | 対象 箇所 | 覆工・坑門 |  |  |  | 変状 部位 | 対象 箇所 | 覆工・坑門
|  | 部位 区分 | アーチ（左側） |  |  |  |  | 部位 区分 | アーチ（右側）
| 変状区分 |  | 漏水 |  |  |  | 変状区分 |  | 漏水
| 変状種類 |  | 漏水 |  |  |  | 変状種類 |  | 漏水
| 対策 区分 | 応急措置前 |  | 0 |  |  | 対策 区分 | 応急措置前 |  | 0
|  | 応急措置後 |  | Ⅱa |  |  |  | 応急措置後 |  | Ⅱa
| 健全性 |  | Ⅱ |  |  |  | 健全性 |  | Ⅱ
| 変状の発生範囲の規模 |  |  | 0.5m×7.1m 滴水0.01L/分 |  |  | 変状の発生範囲の規模 |  |  | 0.5m×6.6m 滴水0.01L/分
| 前回定期点検時の状態 |  |  | 0.01L/分 |  |  | 前回定期点検時の状態 |  |  | 0.5m×6.6m 滴水0.01L/分
| 調査方針 |  |  | － |  |  | 調査方針 |  |  | －
| 対策履歴 |  |  | 監視（重点） | 実施状況（実施日） |  | 対策履歴 |  |  | 監視（重点） | 実施状況（実施日）
| メモ |  | 漏水、0.5m×7.1m 滴水0.01L/分(今回路面の滞水確認。) |  |  |  | メモ |  | 漏水、0.5m×6.6m 滴水0.01L/分(今回路面の滞水確認。)
|  | ※ 健全性の判定区分Ⅱ～Ⅳについて添付すること。また、点検前に実施 された措置によりⅠと判定された箇所も添付すること。 | [5 empty] | ※ 変状の発生範囲の規模とは、対策を行う際に参考となる変状の長さや面積をいう。
※ 応急措置を実施しないで判定した変状の対策区分は、対策区分の応急措置後の欄に記入すること。
|  | ※ たたき落としを実施した場合は、実施後の写真を添付すること。 | [5 empty] | ※ 変状の発生範囲の規模は、面積・寸法を記載すること。
|  | ※ 画像データは100kb程度とする。 | [5 empty] | (ひび割れ幅のみmmとし、その他をm表記とする)
|  | ※ 変状数に準じてシートを追加すること。（１シートに１ページとすること。） | [5 empty] | ※ 構造用鋼材以外の異物に伴ううき・はく離については、メモ欄に異物の概要を記入すること。
25 | 写真 番号 | 覆工 スパン 番号 | 5 |  |  |  | 写真 番号 | 覆工 スパン 番号 | 5 |  |  |  | 26
|  | 変状 番号 | 6 |  |  |  |  | 変状 番号 | 7
| 変状 部位 | 対象 箇所 | 覆工・坑門 |  |  |  | 変状 部位 | 対象 箇所 | 覆工・坑門
|  | 部位 区分 | アーチ（右側） |  |  |  |  | 部位 区分 | 側壁（右側）
| 変状区分 |  | 材質劣化 |  |  |  | 変状区分 |  | 材質劣化
| 変状種類 |  | 補修跡 |  |  |  | 変状種類 |  | うき・はく離
| 対策 区分 | 応急措置前 |  | 0 |  |  | 対策 区分 | 応急措置前 |  | 0
|  | 応急措置後 |  | Ⅰ |  |  |  | 応急措置後 |  | Ⅱb
| 健全性 |  | Ⅰ |  |  |  | 健全性 |  | Ⅱ
| 変状の発生範囲の規模 |  |  | 1.0m×1.0m メッシュシート |  |  | 変状の発生範囲の規模 |  |  | 0.1m×0.4m
| 前回定期点検時の状態 |  |  | うき0.2m×0.05m |  |  | 前回定期点検時の状態 |  |  | 0.1m×0.4m
| 調査方針 |  |  | － |  |  | 調査方針 |  |  | －
| 対策履歴 |  |  | なし | 実施状況（実施日） |  | 対策履歴 |  |  | 監視（日常巡視） | 実施状況（実施日）
| メモ |  | 補修跡、1.0m×1.0m メッシュシート |  |  |  | メモ |  | うき・はく離、0.1m×0.4m
27 | 写真 番号 | 覆工 スパン 番号 | 5 |  |  |  | 写真 番号 | 覆工 スパン 番号 | 5 |  |  |  | 28
|  | 変状 番号 | 8 |  |  |  |  | 変状 番号 | 9
| 変状 部位 | 対象 箇所 | 路面 |  |  |  | 変状 部位 | 対象 箇所 | 路面
|  | 部位 区分 | 車道 |  |  |  |  | 部位 区分 | 車道
| 変状区分 |  | 漏水 |  |  |  | 変状区分 |  | 漏水
| 変状種類 |  | 滞水・沈砂 |  |  |  | 変状種類 |  | 滞水・沈砂
| 対策 区分 | 応急措置前 |  | 0 |  |  | 対策 区分 | 応急措置前 |  | 0
|  | 応急措置後 |  | － |  |  |  | 応急措置後 |  | －
| 健全性 |  | － |  |  |  | 健全性 |  | －
| 変状の発生範囲の規模 |  |  | 0.7m×1.3m |  |  | 変状の発生範囲の規模 |  |  | 0.2m×0.7m
| 前回定期点検時の状態 |  |  | 0.6m×5.7m |  |  | 前回定期点検時の状態 |  |  | －
| 調査方針 |  |  | － |  |  | 調査方針 |  |  | －
| 対策履歴 |  |  | なし | 実施状況（実施日） |  | 対策履歴 |  |  | なし | 実施状況（実施日）
| メモ |  | 滞水・沈砂、0.7m×1.3m (S5-3,S5-4,S5-5滴水からの滞水) |  |  |  | メモ |  | 滞水・沈砂、0.2m×0.7m (S5-3,S5-4,S5-5滴水からの滞水)
|  | ※ 健全性の判定区分Ⅱ～Ⅳについて添付すること。また、点検前に実施 された措置によりⅠと判定された箇所も添付すること。 | [5 empty] | ※ 変状の発生範囲の規模とは、対策を行う際に参考となる変状の長さや面積をいう。
※ 応急措置を実施しないで判定した変状の対策区分は、対策区分の応急措置後の欄に記入すること。
|  | ※ たたき落としを実施した場合は、実施後の写真を添付すること。 | [5 empty] | ※ 変状の発生範囲の規模は、面積・寸法を記載すること。
|  | ※ 画像データは100kb程度とする。 | [5 empty] | (ひび割れ幅のみmmとし、その他をm表記とする)
|  | ※ 変状数に準じてシートを追加すること。（１シートに１ページとすること。） | [5 empty] | ※ 構造用鋼材以外の異物に伴ううき・はく離については、メモ欄に異物の概要を記入すること。
29 | 写真 番号 | 覆工 スパン 番号 | 5 |  |  |  | 写真 番号 | 覆工 スパン 番号 | 5 |  |  |  | 30
|  | 変状 番号 | 10 |  |  |  |  | 変状 番号 | 11
| 変状 部位 | 対象 箇所 | 路面 |  |  |  | 変状 部位 | 対象 箇所 | 路面
|  | 部位 区分 | 車道 |  |  |  |  | 部位 区分 | 車道
| 変状区分 |  | 漏水 |  |  |  | 変状区分 |  | 漏水
| 変状種類 |  | 滞水・沈砂 |  |  |  | 変状種類 |  | 滞水・沈砂
| 対策 区分 | 応急措置前 |  | 0 |  |  | 対策 区分 | 応急措置前 |  | 0
|  | 応急措置後 |  | － |  |  |  | 応急措置後 |  | －
| 健全性 |  | － |  |  |  | 健全性 |  | －
| 変状の発生範囲の規模 |  |  | 0.4m×1.0m |  |  | 変状の発生範囲の規模 |  |  | 0.3m×0.7m
| 前回定期点検時の状態 |  |  | － |  |  | 前回定期点検時の状態 |  |  | －
| 調査方針 |  |  | － |  |  | 調査方針 |  |  | －
| 対策履歴 |  |  | なし | 実施状況（実施日） |  | 対策履歴 |  |  | なし | 実施状況（実施日）
| メモ |  | 滞水・沈砂、0.4m×1.0m (S5-3,S5-4,S5-5滴水からの滞水) |  |  |  | メモ |  | 滞水・沈砂、0.3m×0.7m (S5-3,S5-4,S5-5滴水からの滞水)
31 | 写真 番号 | 覆工 スパン 番号 | 5 |  |  |  | 写真 番号 | 覆工 スパン 番号 | 5 |  |  |  | 32
|  | 変状 番号 | 12 |  |  |  |  | 変状 番号 | 13
| 変状 部位 | 対象 箇所 | 路面 |  |  |  | 変状 部位 | 対象 箇所 | 路面
|  | 部位 区分 | 監査歩路 |  |  |  |  | 部位 区分 | 車道
| 変状区分 |  | 漏水 |  |  |  | 変状区分 |  | 漏水
| 変状種類 |  | 滞水・沈砂 |  |  |  | 変状種類 |  | 滞水・沈砂
| 対策 区分 | 応急措置前 |  | 0 |  |  | 対策 区分 | 応急措置前 |  | 0
|  | 応急措置後 |  | － |  |  |  | 応急措置後 |  | －
| 健全性 |  | － |  |  |  | 健全性 |  | －
| 変状の発生範囲の規模 |  |  | 0.8m×1.6m |  |  | 変状の発生範囲の規模 |  |  | 0.5m×1.1m
| 前回定期点検時の状態 |  |  | － |  |  | 前回定期点検時の状態 |  |  | －
| 調査方針 |  |  | － |  |  | 調査方針 |  |  | －
| 対策履歴 |  |  | なし | 実施状況（実施日） |  | 対策履歴 |  |  | なし | 実施状況（実施日）
| メモ |  | 滞水・沈砂、0.8m×1.6m (S5-3,S5-4,S5-5滴水からの滞水) |  |  |  | メモ |  | 滞水・沈砂、0.5m×1.1m (S5-3,S5-4,S5-5滴水からの滞水)
|  | ※ 健全性の判定区分Ⅱ～Ⅳについて添付すること。また、点検前に実施 された措置によりⅠと判定された箇所も添付すること。 | [5 empty] | ※ 変状の発生範囲の規模とは、対策を行う際に参考となる変状の長さや面積をいう。
※ 応急措置を実施しないで判定した変状の対策区分は、対策区分の応急措置後の欄に記入すること。
|  | ※ たたき落としを実施した場合は、実施後の写真を添付すること。 | [5 empty] | ※ 変状の発生範囲の規模は、面積・寸法を記載すること。
|  | ※ 画像データは100kb程度とする。 | [5 empty] | (ひび割れ幅のみmmとし、その他をm表記とする)
|  | ※ 変状数に準じてシートを追加すること。（１シートに１ページとすること。） | [5 empty] | ※ 構造用鋼材以外の異物に伴ううき・はく離については、メモ欄に異物の概要を記入すること。
33 | 写真 番号 | 覆工 スパン 番号 | 6 |  |  |  | 写真 番号 | 覆工 スパン 番号 | 6 |  |  |  | 34
|  | 変状 番号 | 1 |  |  |  |  | 変状 番号 | 2
| 変状 部位 | 対象 箇所 | 覆工・坑門 |  |  |  | 変状 部位 | 対象 箇所 | 覆工・坑門
|  | 部位 区分 | 側壁（左側） |  |  |  |  | 部位 区分 | アーチ（左側）
| 変状区分 |  | 材質劣化 |  |  |  | 変状区分 |  | 漏水
| 変状種類 |  | うき・はく離 |  |  |  | 変状種類 |  | 漏水
| 対策 区分 | 応急措置前 |  | 0 |  |  | 対策 区分 | 応急措置前 |  | 0
|  | 応急措置後 |  | Ⅱb |  |  |  | 応急措置後 |  | Ⅱa
| 健全性 |  | Ⅱ |  |  |  | 健全性 |  | Ⅱ
| 変状の発生範囲の規模 |  |  | 0.1m×7.6m |  |  | 変状の発生範囲の規模 |  |  | 0.5m×7.3m 滴水0.01L/分
| 前回定期点検時の状態 |  |  | 0.1m×7.5m |  |  | 前回定期点検時の状態 |  |  | 0.01L/分
| 調査方針 |  |  | － |  |  | 調査方針 |  |  | －
| 対策履歴 |  |  | 監視（日常巡視） | 実施状況（実施日） |  | 対策履歴 |  |  | 監視（重点） | 実施状況（実施日）
| メモ |  | うき・はく離、0.1m×7.6m |  |  |  | メモ |  | 漏水、0.5m×7.3m 滴水0.01L/分 (今回路面の滞水確認。)
35 | 写真 番号 | 覆工 スパン 番号 | 6 |  |  |  | 写真 番号 | 覆工 スパン 番号 | 6 |  |  |  | 36
|  | 変状 番号 | 3 |  |  |  |  | 変状 番号 | 4
| 変状 部位 | 対象 箇所 | 覆工・坑門 |  |  |  | 変状 部位 | 対象 箇所 | 覆工・坑門
|  | 部位 区分 | アーチ（右側） |  |  |  |  | 部位 区分 | 側壁（右側）
| 変状区分 |  | 漏水 |  |  |  | 変状区分 |  | 材質劣化
| 変状種類 |  | 漏水 |  |  |  | 変状種類 |  | うき・はく離
| 対策 区分 | 応急措置前 |  | 0 |  |  | 対策 区分 | 応急措置前 |  | 0
|  | 応急措置後 |  | Ⅱa |  |  |  | 応急措置後 |  | Ⅱb
| 健全性 |  | Ⅱ |  |  |  | 健全性 |  | Ⅱ
| 変状の発生範囲の規模 |  |  | 0.5m×6.7m 滴水0.01L/分 |  |  | 変状の発生範囲の規模 |  |  | 0.2m×0.4m
| 前回定期点検時の状態 |  |  | 0.01L/分 |  |  | 前回定期点検時の状態 |  |  | 0.1m×0.4m
| 調査方針 |  |  | － |  |  | 調査方針 |  |  | －
| 対策履歴 |  |  | 監視（重点） | 実施状況（実施日） |  | 対策履歴 |  |  | 監視（日常巡視） | 実施状況（実施日）
| メモ |  | 漏水、0.5m×6.7m 滴水0.01L/分 (今回路面の滞水確認。) |  |  |  | メモ |  | うき・はく離、0.2m×0.4m
|  | ※ 健全性の判定区分Ⅱ～Ⅳについて添付すること。また、点検前に実施 された措置によりⅠと判定された箇所も添付すること。 | [5 empty] | ※ 変状の発生範囲の規模とは、対策を行う際に参考となる変状の長さや面積をいう。
※ 応急措置を実施しないで判定した変状の対策区分は、対策区分の応急措置後の欄に記入すること。
|  | ※ たたき落としを実施した場合は、実施後の写真を添付すること。 | [5 empty] | ※ 変状の発生範囲の規模は、面積・寸法を記載すること。
|  | ※ 画像データは100kb程度とする。 | [5 empty] | (ひび割れ幅のみmmとし、その他をm表記とする)
|  | ※ 変状数に準じてシートを追加すること。（１シートに１ページとすること。） | [5 empty] | ※ 構造用鋼材以外の異物に伴ううき・はく離については、メモ欄に異物の概要を記入すること。
37 | 写真 番号 | 覆工 スパン 番号 | 6 |  |  |  | 写真 番号 | 覆工 スパン 番号 | 6 |  |  |  | 38
|  | 変状 番号 | 5 |  |  |  |  | 変状 番号 | 6
| 変状 部位 | 対象 箇所 | 覆工・坑門 |  |  |  | 変状 部位 | 対象 箇所 | 路面
|  | 部位 区分 | 側壁（右側） |  |  |  |  | 部位 区分 | 車道
| 変状区分 |  | 材質劣化 |  |  |  | 変状区分 |  | 漏水
| 変状種類 |  | うき・はく離 |  |  |  | 変状種類 |  | 滞水・沈砂
| 対策 区分 | 応急措置前 |  | 0 |  |  | 対策 区分 | 応急措置前 |  | 0
|  | 応急措置後 |  | Ⅱb |  |  |  | 応急措置後 |  | －
| 健全性 |  | Ⅱ |  |  |  | 健全性 |  | －
| 変状の発生範囲の規模 |  |  | 0.1m×3.0m |  |  | 変状の発生範囲の規模 |  |  | 2.3m×5.7m
| 前回定期点検時の状態 |  |  | 0.1m×3.0m |  |  | 前回定期点検時の状態 |  |  | 2.3m×5.7m
| 調査方針 |  |  | － |  |  | 調査方針 |  |  | －
| 対策履歴 |  |  | 監視（日常巡視） | 実施状況（実施日） |  | 対策履歴 |  |  | なし | 実施状況（実施日）
| メモ |  | うき・はく離、0.1m×3.0m |  |  |  | メモ |  | 滞水・沈砂、2.3m×5.7m (S6-2,S6-3滴水からの滞水)
39 | 写真 番号 | 覆工 スパン 番号 | 6 |  |  |  | 写真 番号 | 覆工 スパン 番号 | 6 |  |  |  | 40
|  | 変状 番号 | 7 |  |  |  |  | 変状 番号 | 8
| 変状 部位 | 対象 箇所 | 路面 |  |  |  | 変状 部位 | 対象 箇所 | 路面
|  | 部位 区分 | 監査歩路 |  |  |  |  | 部位 区分 | 監査歩路
| 変状区分 |  | 漏水 |  |  |  | 変状区分 |  | 漏水
| 変状種類 |  | 滞水・沈砂 |  |  |  | 変状種類 |  | 滞水・沈砂
| 対策 区分 | 応急措置前 |  | 0 |  |  | 対策 区分 | 応急措置前 |  | 0
|  | 応急措置後 |  | － |  |  |  | 応急措置後 |  | －
| 健全性 |  | － |  |  |  | 健全性 |  | －
| 変状の発生範囲の規模 |  |  | 0.3m×4.0m |  |  | 変状の発生範囲の規模 |  |  | 0.5m×1.3m
| 前回定期点検時の状態 |  |  | － |  |  | 前回定期点検時の状態 |  |  | －
| 調査方針 |  |  | － |  |  | 調査方針 |  |  | －
| 対策履歴 |  |  | なし | 実施状況（実施日） |  | 対策履歴 |  |  | なし | 実施状況（実施日）
| メモ |  | 滞水・沈砂、0.3m×4.0m |  |  |  | メモ |  | 滞水・沈砂、0.5m×1.3m
|  | ※ 健全性の判定区分Ⅱ～Ⅳについて添付すること。また、点検前に実施 された措置によりⅠと判定された箇所も添付すること。 | [5 empty] | ※ 変状の発生範囲の規模とは、対策を行う際に参考となる変状の長さや面積をいう。
※ 応急措置を実施しないで判定した変状の対策区分は、対策区分の応急措置後の欄に記入すること。
|  | ※ たたき落としを実施した場合は、実施後の写真を添付すること。 | [5 empty] | ※ 変状の発生範囲の規模は、面積・寸法を記載すること。
|  | ※ 画像データは100kb程度とする。 | [5 empty] | (ひび割れ幅のみmmとし、その他をm表記とする)
|  | ※ 変状数に準じてシートを追加すること。（１シートに１ページとすること。） | [5 empty] | ※ 構造用鋼材以外の異物に伴ううき・はく離については、メモ欄に異物の概要を記入すること。
41 | 写真 番号 | 覆工 スパン 番号 | 7 |  |  |  | 写真 番号 | 覆工 スパン 番号 | 7 |  |  |  | 42
|  | 変状 番号 | 1 |  |  |  |  | 変状 番号 | 2
| 変状 部位 | 対象 箇所 | 覆工・坑門 |  |  |  | 変状 部位 | 対象 箇所 | 覆工・坑門
|  | 部位 区分 | 側壁（左側） |  |  |  |  | 部位 区分 | アーチ（天端）
| 変状区分 |  | 材質劣化 |  |  |  | 変状区分 |  | 材質劣化
| 変状種類 |  | うき・はく離 |  |  |  | 変状種類 |  | ひび割れ
| 対策 区分 | 応急措置前 |  | 0 |  |  | 対策 区分 | 応急措置前 |  | 0
|  | 応急措置後 |  | Ⅱb |  |  |  | 応急措置後 |  | Ⅱb
| 健全性 |  | Ⅱ |  |  |  | 健全性 |  | Ⅱ
| 変状の発生範囲の規模 |  |  | 0.1m×2.6m |  |  | 変状の発生範囲の規模 |  |  | 幅0.3mm×長さ9.0m
| 前回定期点検時の状態 |  |  | 0.1m×2.6m |  |  | 前回定期点検時の状態 |  |  | 幅0.3mm×長さ9.0m
| 調査方針 |  |  | － |  |  | 調査方針 |  |  | －
| 対策履歴 |  |  | 監視（日常巡視） | 実施状況（実施日） |  | 対策履歴 |  |  | 監視（日常巡視） | 実施状況（実施日）
| メモ |  | うき・はく離、0.1m×2.6m |  |  |  | メモ |  | ひび割れ、幅0.3mm×長さ9.0m
43 | 写真 番号 | 覆工 スパン 番号 | 7 |  |  |  | 写真 番号 | 覆工 スパン 番号 | 7 |  |  |  | 44
|  | 変状 番号 | 3 |  |  |  |  | 変状 番号 | 4
| 変状 部位 | 対象 箇所 | 覆工・坑門 |  |  |  | 変状 部位 | 対象 箇所 | 覆工・坑門
|  | 部位 区分 | アーチ（右側） |  |  |  |  | 部位 区分 | 側壁（右側）
| 変状区分 |  | 材質劣化 |  |  |  | 変状区分 |  | 材質劣化
| 変状種類 |  | 補修跡 |  |  |  | 変状種類 |  | うき・はく離
| 対策 区分 | 応急措置前 |  | 0 |  |  | 対策 区分 | 応急措置前 |  | 0
|  | 応急措置後 |  | Ⅰ |  |  |  | 応急措置後 |  | Ⅱb
| 健全性 |  | Ⅰ |  |  |  | 健全性 |  | Ⅱ
| 変状の発生範囲の規模 |  |  | 3.0m×1.0m メッシュシート |  |  | 変状の発生範囲の規模 |  |  | 0.1m×2.7m
| 前回定期点検時の状態 |  |  | はく落(内部豆板)0.7m×0.1m D=200 |  |  | 前回定期点検時の状態 |  |  | 0.1m×2.7m
| 調査方針 |  |  | － |  |  | 調査方針 |  |  | －
| 対策履歴 |  |  | なし | 実施状況（実施日） |  | 対策履歴 |  |  | 監視（日常巡視） | 実施状況（実施日）
| メモ |  | 補修跡、3.0m×1.0m メッシュシート |  |  |  | メモ |  | うき・はく離、0.1m×2.7m
|  | ※ 健全性の判定区分Ⅱ～Ⅳについて添付すること。また、点検前に実施 された措置によりⅠと判定された箇所も添付すること。 | [5 empty] | ※ 変状の発生範囲の規模とは、対策を行う際に参考となる変状の長さや面積をいう。
※ 応急措置を実施しないで判定した変状の対策区分は、対策区分の応急措置後の欄に記入すること。
|  | ※ たたき落としを実施した場合は、実施後の写真を添付すること。 | [5 empty] | ※ 変状の発生範囲の規模は、面積・寸法を記載すること。
|  | ※ 画像データは100kb程度とする。 | [5 empty] | (ひび割れ幅のみmmとし、その他をm表記とする)
|  | ※ 変状数に準じてシートを追加すること。（１シートに１ページとすること。） | [5 empty] | ※ 構造用鋼材以外の異物に伴ううき・はく離については、メモ欄に異物の概要を記入すること。
45 | 写真 番号 | 覆工 スパン 番号 | 7 |  |  |  | 写真 番号 | 覆工 スパン 番号 | 7 |  |  |  | 46
|  | 変状 番号 | 5 |  |  |  |  | 変状 番号 | 6
| 変状 部位 | 対象 箇所 | 覆工・坑門 |  |  |  | 変状 部位 | 対象 箇所 | 路面
|  | 部位 区分 | アーチ（天端） |  |  |  |  | 部位 区分 | 車道
| 変状区分 |  | 漏水 |  |  |  | 変状区分 |  | 漏水
| 変状種類 |  | 漏水 |  |  |  | 変状種類 |  | 滞水・沈砂
| 対策 区分 | 応急措置前 |  | 0 |  |  | 対策 区分 | 応急措置前 |  | 0
|  | 応急措置後 |  | Ⅱa |  |  |  | 応急措置後 |  | －
| 健全性 |  | Ⅱ |  |  |  | 健全性 |  | －
| 変状の発生範囲の規模 |  |  | 0.5m×7.2m 滴水0.01L/分 |  |  | 変状の発生範囲の規模 |  |  | 0.3m×0.9m
| 前回定期点検時の状態 |  |  | － |  |  | 前回定期点検時の状態 |  |  | －
| 調査方針 |  |  | － |  |  | 調査方針 |  |  | －
| 対策履歴 |  |  | なし | 実施状況（実施日） |  | 対策履歴 |  |  | なし | 実施状況（実施日）
| メモ |  | 漏水、0.5m×7.2m 滴水0.01L/分 (今回路面の滞水確認。) |  |  |  | メモ |  | 滞水・沈砂、0.3m×0.9m (S7-5滴水からの滞水)
47 | 写真 番号 | 覆工 スパン 番号 | 8 |  |  |  | 写真 番号 | 覆工 スパン 番号 | 8 |  |  |  | 48
|  | 変状 番号 | 1 |  |  |  |  | 変状 番号 | 3
| 変状 部位 | 対象 箇所 | 覆工・坑門 |  |  |  | 変状 部位 | 対象 箇所 | 覆工・坑門
|  | 部位 区分 | 側壁（左側） |  |  |  |  | 部位 区分 | アーチ（天端）
| 変状区分 |  | 材質劣化 |  |  |  | 変状区分 |  | 材質劣化
| 変状種類 |  | うき・はく離 |  |  |  | 変状種類 |  | 補修跡
| 対策 区分 | 応急措置前 |  | 0 |  |  | 対策 区分 | 応急措置前 |  | 0
|  | 応急措置後 |  | Ⅱb |  |  |  | 応急措置後 |  | Ⅰ
| 健全性 |  | Ⅱ |  |  |  | 健全性 |  | Ⅰ
| 変状の発生範囲の規模 |  |  | 0.1m×0.7m |  |  | 変状の発生範囲の規模 |  |  | 1.8m×1.0m メッシュシート
| 前回定期点検時の状態 |  |  | 0.1m×0.7m |  |  | 前回定期点検時の状態 |  |  | はく落(内部豆板)0.7m×0.1m
| 調査方針 |  |  | － |  |  | 調査方針 |  |  | －
| 対策履歴 |  |  | 監視（日常巡視） | 実施状況（実施日） |  | 対策履歴 |  |  | なし | 実施状況（実施日）
| メモ |  | うき・はく離、0.1m×0.7m |  |  |  | メモ |  | 補修跡、1.8m×1.0m メッシュシート
|  | ※ 健全性の判定区分Ⅱ～Ⅳについて添付すること。また、点検前に実施 された措置によりⅠと判定された箇所も添付すること。 | [5 empty] | ※ 変状の発生範囲の規模とは、対策を行う際に参考となる変状の長さや面積をいう。
※ 応急措置を実施しないで判定した変状の対策区分は、対策区分の応急措置後の欄に記入すること。
|  | ※ たたき落としを実施した場合は、実施後の写真を添付すること。 | [5 empty] | ※ 変状の発生範囲の規模は、面積・寸法を記載すること。
|  | ※ 画像データは100kb程度とする。 | [5 empty] | (ひび割れ幅のみmmとし、その他をm表記とする)
|  | ※ 変状数に準じてシートを追加すること。（１シートに１ページとすること。） | [5 empty] | ※ 構造用鋼材以外の異物に伴ううき・はく離については、メモ欄に異物の概要を記入すること。
49 | 写真 番号 | 覆工 スパン 番号 | 8 |  |  |  | 写真 番号 | 覆工 スパン 番号 | 9 |  |  |  | 50
|  | 変状 番号 | 4 |  |  |  |  | 変状 番号 | 1
| 変状 部位 | 対象 箇所 | 覆工・坑門 |  |  |  | 変状 部位 | 対象 箇所 | 覆工・坑門
|  | 部位 区分 | 側壁（右側） |  |  |  |  | 部位 区分 | 側壁（左側）
| 変状区分 |  | 材質劣化 |  |  |  | 変状区分 |  | 材質劣化
| 変状種類 |  | うき・はく離 |  |  |  | 変状種類 |  | うき・はく離
| 対策 区分 | 応急措置前 |  | 0 |  |  | 対策 区分 | 応急措置前 |  | 0
|  | 応急措置後 |  | Ⅱb |  |  |  | 応急措置後 |  | Ⅱb
| 健全性 |  | Ⅱ |  |  |  | 健全性 |  | Ⅱ
| 変状の発生範囲の規模 |  |  | 0.1m×1.5m |  |  | 変状の発生範囲の規模 |  |  | 0.1m×0.3m
| 前回定期点検時の状態 |  |  | 0.1m×1.5m |  |  | 前回定期点検時の状態 |  |  | 0.1m×0.3m
| 調査方針 |  |  | － |  |  | 調査方針 |  |  | －
| 対策履歴 |  |  | 監視（日常巡視） | 実施状況（実施日） |  | 対策履歴 |  |  | 監視（日常巡視） | 実施状況（実施日）
| メモ |  | うき・はく離、0.1m×1.5m |  |  |  | メモ |  | うき・はく離、0.1m×0.3m
51 | 写真 番号 | 覆工 スパン 番号 | 9 |  |  |  | 写真 番号 | 覆工 スパン 番号 | 9 |  |  |  | 52
|  | 変状 番号 | 2 |  |  |  |  | 変状 番号 | 3
| 変状 部位 | 対象 箇所 | 覆工・坑門 |  |  |  | 変状 部位 | 対象 箇所 | 覆工・坑門
|  | 部位 区分 | 側壁（左側） |  |  |  |  | 部位 区分 | アーチ（左側）
| 変状区分 |  | 材質劣化 |  |  |  | 変状区分 |  | 漏水
| 変状種類 |  | うき・はく離 |  |  |  | 変状種類 |  | 漏水
| 対策 区分 | 応急措置前 |  | 0 |  |  | 対策 区分 | 応急措置前 |  | 0
|  | 応急措置後 |  | Ⅱb |  |  |  | 応急措置後 |  | Ⅱa
| 健全性 |  | Ⅱ |  |  |  | 健全性 |  | Ⅱ
| 変状の発生範囲の規模 |  |  | 0.1m×0.2m |  |  | 変状の発生範囲の規模 |  |  | 0.5m×6.0m 滴水0.01L/分
| 前回定期点検時の状態 |  |  | 0.1m×0.2m |  |  | 前回定期点検時の状態 |  |  | 0.5m×6.0m 滴水0.01L/分
| 調査方針 |  |  | － |  |  | 調査方針 |  |  | －
| 対策履歴 |  |  | 監視（日常巡視） | 実施状況（実施日） |  | 対策履歴 |  |  | 監視（重点） | 実施状況（実施日）
| メモ |  | うき・はく離、0.1m×0.2m |  |  |  | メモ |  | 漏水、0.5m×6.0m 滴水0.01L/分 (今回路面の滞水確認。)
|  | ※ 健全性の判定区分Ⅱ～Ⅳについて添付すること。また、点検前に実施 された措置によりⅠと判定された箇所も添付すること。 | [5 empty] | ※ 変状の発生範囲の規模とは、対策を行う際に参考となる変状の長さや面積をいう。
※ 応急措置を実施しないで判定した変状の対策区分は、対策区分の応急措置後の欄に記入すること。
|  | ※ たたき落としを実施した場合は、実施後の写真を添付すること。 | [5 empty] | ※ 変状の発生範囲の規模は、面積・寸法を記載すること。
|  | ※ 画像データは100kb程度とする。 | [5 empty] | (ひび割れ幅のみmmとし、その他をm表記とする)
|  | ※ 変状数に準じてシートを追加すること。（１シートに１ページとすること。） | [5 empty] | ※ 構造用鋼材以外の異物に伴ううき・はく離については、メモ欄に異物の概要を記入すること。
53 | 写真 番号 | 覆工 スパン 番号 | 9 |  |  |  | 写真 番号 | 覆工 スパン 番号 | 9 |  |  |  | 54
|  | 変状 番号 | 4 |  |  |  |  | 変状 番号 | 5
| 変状 部位 | 対象 箇所 | 覆工・坑門 |  |  |  | 変状 部位 | 対象 箇所 | 覆工・坑門
|  | 部位 区分 | アーチ（左側） |  |  |  |  | 部位 区分 | アーチ（左側）
| 変状区分 |  | 材質劣化 |  |  |  | 変状区分 |  | 材質劣化
| 変状種類 |  | 補修跡 |  |  |  | 変状種類 |  | 補修跡
| 対策 区分 | 応急措置前 |  | 0 |  |  | 対策 区分 | 応急措置前 |  | 0
|  | 応急措置後 |  | Ⅰ |  |  |  | 応急措置後 |  | Ⅰ
| 健全性 |  | Ⅰ |  |  |  | 健全性 |  | Ⅰ
| 変状の発生範囲の規模 |  |  | 2.0m×2.5m シート補修 |  |  | 変状の発生範囲の規模 |  |  | 2.9m×1.0m メッシュシート
| 前回定期点検時の状態 |  |  | うき1.1m×0.8m |  |  | 前回定期点検時の状態 |  |  | 補修うき1.9m×0.1m
| 調査方針 |  |  | － |  |  | 調査方針 |  |  | －
| 対策履歴 |  |  | なし | 実施状況（実施日） |  | 対策履歴 |  |  | なし | 実施状況（実施日）
| メモ |  | 補修跡、2.0m×2.5m シート補修 |  |  |  | メモ |  | 補修跡、2.9m×1.0m メッシュシート
55 | 写真 番号 | 覆工 スパン 番号 | 9 |  |  |  | 写真 番号 | 覆工 スパン 番号 | 9 |  |  |  | 56
|  | 変状 番号 | 6 |  |  |  |  | 変状 番号 | 7
| 変状 部位 | 対象 箇所 | 覆工・坑門 |  |  |  | 変状 部位 | 対象 箇所 | 覆工・坑門
|  | 部位 区分 | アーチ（右側） |  |  |  |  | 部位 区分 | 側壁（右側）
| 変状区分 |  | 材質劣化 |  |  |  | 変状区分 |  | 材質劣化
| 変状種類 |  | ひび割れ |  |  |  | 変状種類 |  | うき・はく離
| 対策 区分 | 応急措置前 |  | 0 |  |  | 対策 区分 | 応急措置前 |  | 0
|  | 応急措置後 |  | Ⅱb |  |  |  | 応急措置後 |  | Ⅱb
| 健全性 |  | Ⅱ |  |  |  | 健全性 |  | Ⅱ
| 変状の発生範囲の規模 |  |  | 幅0.3mm×長さ1.9m |  |  | 変状の発生範囲の規模 |  |  | 0.1m×0.8m
| 前回定期点検時の状態 |  |  | 幅0.3mm×長さ5.1m |  |  | 前回定期点検時の状態 |  |  | 0.1m×0.8m
| 調査方針 |  |  | － |  |  | 調査方針 |  |  | －
| 対策履歴 |  |  | 監視（日常巡視） | 実施状況（実施日） |  | 対策履歴 |  |  | 監視（日常巡視） | 実施状況（実施日）
| メモ |  | ひび割れ、幅0.3mm×長さ1.9m |  |  |  | メモ |  | うき・はく離、0.1m×0.8m
|  | ※ 健全性の判定区分Ⅱ～Ⅳについて添付すること。また、点検前に実施 された措置によりⅠと判定された箇所も添付すること。 | [5 empty] | ※ 変状の発生範囲の規模とは、対策を行う際に参考となる変状の長さや面積をいう。
※ 応急措置を実施しないで判定した変状の対策区分は、対策区分の応急措置後の欄に記入すること。
|  | ※ たたき落としを実施した場合は、実施後の写真を添付すること。 | [5 empty] | ※ 変状の発生範囲の規模は、面積・寸法を記載すること。
|  | ※ 画像データは100kb程度とする。 | [5 empty] | (ひび割れ幅のみmmとし、その他をm表記とする)
|  | ※ 変状数に準じてシートを追加すること。（１シートに１ページとすること。） | [5 empty] | ※ 構造用鋼材以外の異物に伴ううき・はく離については、メモ欄に異物の概要を記入すること。
57 | 写真 番号 | 覆工 スパン 番号 | 9 |  |  |  | 写真 番号 | 覆工 スパン 番号 | 9 |  |  |  | 58
|  | 変状 番号 | 8 |  |  |  |  | 変状 番号 | 9
| 変状 部位 | 対象 箇所 | 路面 |  |  |  | 変状 部位 | 対象 箇所 | 覆工・坑門
|  | 部位 区分 | 車道 |  |  |  |  | 部位 区分 | アーチ（右側）
| 変状区分 |  | 漏水 |  |  |  | 変状区分 |  | 漏水
| 変状種類 |  | 漏水 |  |  |  | 変状種類 |  | 漏水
| 対策 区分 | 応急措置前 |  | 0 |  |  | 対策 区分 | 応急措置前 |  | 0
|  | 応急措置後 |  | － |  |  |  | 応急措置後 |  | Ⅱa
| 健全性 |  | － |  |  |  | 健全性 |  | Ⅱ
| 変状の発生範囲の規模 |  |  | 0.2m×1.0m 遊離石灰 |  |  | 変状の発生範囲の規模 |  |  | 0.5m×6.9m 滴水0.01L/分
| 前回定期点検時の状態 |  |  | 滞水0.3m×1.0m |  |  | 前回定期点検時の状態 |  |  | －
| 調査方針 |  |  | － |  |  | 調査方針 |  |  | －
| 対策履歴 |  |  | なし | 実施状況（実施日） |  | 対策履歴 |  |  | なし | 実施状況（実施日）
| メモ |  | 漏水、0.2m×1.0m 遊離石灰 |  |  |  | メモ |  | 漏水、0.5m×6.9m 滴水0.01L/分 (今回路面の滞水確認。)
59 | 写真 番号 | 覆工 スパン 番号 | 9 |  |  |  | 写真 番号 | 覆工 スパン 番号 | 9 |  |  |  | 60
|  | 変状 番号 | 10 |  |  |  |  | 変状 番号 | 11
| 変状 部位 | 対象 箇所 | 覆工・坑門 |  |  |  | 変状 部位 | 対象 箇所 | 路面
|  | 部位 区分 | 側壁（右側） |  |  |  |  | 部位 区分 | 監査歩路
| 変状区分 |  | 漏水 |  |  |  | 変状区分 |  | 漏水
| 変状種類 |  | 漏水 |  |  |  | 変状種類 |  | 滞水・沈砂
| 対策 区分 | 応急措置前 |  | 0 |  |  | 対策 区分 | 応急措置前 |  | 0
|  | 応急措置後 |  | Ⅱa |  |  |  | 応急措置後 |  | －
| 健全性 |  | Ⅱ |  |  |  | 健全性 |  | －
| 変状の発生範囲の規模 |  |  | 0.5m×3.2m 流下0.3L/分 |  |  | 変状の発生範囲の規模 |  |  | 0.8m×2.2m
| 前回定期点検時の状態 |  |  | － |  |  | 前回定期点検時の状態 |  |  | －
| 調査方針 |  |  | － |  |  | 調査方針 |  |  | －
| 対策履歴 |  |  | なし | 実施状況（実施日） |  | 対策履歴 |  |  | なし | 実施状況（実施日）
| メモ |  | 漏水、0.5m×3.2m 流下0.3L/分 (今回路面の滞水確認。) |  |  |  | メモ |  | 滞水・沈砂、0.8m×2.2m
|  | ※ 健全性の判定区分Ⅱ～Ⅳについて添付すること。また、点検前に実施 された措置によりⅠと判定された箇所も添付すること。 | [5 empty] | ※ 変状の発生範囲の規模とは、対策を行う際に参考となる変状の長さや面積をいう。
※ 応急措置を実施しないで判定した変状の対策区分は、対策区分の応急措置後の欄に記入すること。
|  | ※ たたき落としを実施した場合は、実施後の写真を添付すること。 | [5 empty] | ※ 変状の発生範囲の規模は、面積・寸法を記載すること。
|  | ※ 画像データは100kb程度とする。 | [5 empty] | (ひび割れ幅のみmmとし、その他をm表記とする)
|  | ※ 変状数に準じてシートを追加すること。（１シートに１ページとすること。） | [5 empty] | ※ 構造用鋼材以外の異物に伴ううき・はく離については、メモ欄に異物の概要を記入すること。
61 | 写真 番号 | 覆工 スパン 番号 | 9 |  |  |  | 写真 番号 | 覆工 スパン 番号 | 9 |  |  |  | 62
|  | 変状 番号 | 12 |  |  |  |  | 変状 番号 | 13
| 変状 部位 | 対象 箇所 | 路面 |  |  |  | 変状 部位 | 対象 箇所 | 路面
|  | 部位 区分 | 車道 |  |  |  |  | 部位 区分 | 監査歩路
| 変状区分 |  | 漏水 |  |  |  | 変状区分 |  | 漏水
| 変状種類 |  | 滞水・沈砂 |  |  |  | 変状種類 |  | 滞水・沈砂
| 対策 区分 | 応急措置前 |  | 0 |  |  | 対策 区分 | 応急措置前 |  | 0
|  | 応急措置後 |  | － |  |  |  | 応急措置後 |  | －
| 健全性 |  | － |  |  |  | 健全性 |  | －
| 変状の発生範囲の規模 |  |  | 0.3m×1.5m |  |  | 変状の発生範囲の規模 |  |  | 0.8m×9.0m
| 前回定期点検時の状態 |  |  | － |  |  | 前回定期点検時の状態 |  |  | －
| 調査方針 |  |  | － |  |  | 調査方針 |  |  | －
| 対策履歴 |  |  | なし | 実施状況（実施日） |  | 対策履歴 |  |  | なし | 実施状況（実施日）
| メモ |  | 滞水・沈砂、0.3m×1.5m |  |  |  | メモ |  | 滞水・沈砂、0.8m×9.0m (S9-10流下からの滞水)
63 | 写真 番号 | 覆工 スパン 番号 | 10 |  |  |  | 写真 番号 | 覆工 スパン 番号 | 10 |  |  |  | 64
|  | 変状 番号 | 1 |  |  |  |  | 変状 番号 | 2
| 変状 部位 | 対象 箇所 | 覆工・坑門 |  |  |  | 変状 部位 | 対象 箇所 | 覆工・坑門
|  | 部位 区分 | 側壁（左側） |  |  |  |  | 部位 区分 | 側壁（左側）
| 変状区分 |  | 材質劣化 |  |  |  | 変状区分 |  | 材質劣化
| 変状種類 |  | うき・はく離 |  |  |  | 変状種類 |  | うき・はく離
| 対策 区分 | 応急措置前 |  | 0 |  |  | 対策 区分 | 応急措置前 |  | 0
|  | 応急措置後 |  | Ⅱb |  |  |  | 応急措置後 |  | Ⅱb
| 健全性 |  | Ⅱ |  |  |  | 健全性 |  | Ⅱ
| 変状の発生範囲の規模 |  |  | 0.1m×2.0m |  |  | 変状の発生範囲の規模 |  |  | 0.1m×0.5m
| 前回定期点検時の状態 |  |  | 0.1m×2.0m |  |  | 前回定期点検時の状態 |  |  | 0.1m×0.4m
| 調査方針 |  |  | － |  |  | 調査方針 |  |  | －
| 対策履歴 |  |  | 監視（日常巡視） | 実施状況（実施日） |  | 対策履歴 |  |  | 監視（日常巡視） | 実施状況（実施日）
| メモ |  | うき・はく離、0.1m×2.0m |  |  |  | メモ |  | うき・はく離、0.1m×0.5m
|  | ※ 健全性の判定区分Ⅱ～Ⅳについて添付すること。また、点検前に実施 された措置によりⅠと判定された箇所も添付すること。 | [5 empty] | ※ 変状の発生範囲の規模とは、対策を行う際に参考となる変状の長さや面積をいう。
※ 応急措置を実施しないで判定した変状の対策区分は、対策区分の応急措置後の欄に記入すること。
|  | ※ たたき落としを実施した場合は、実施後の写真を添付すること。 | [5 empty] | ※ 変状の発生範囲の規模は、面積・寸法を記載すること。
|  | ※ 画像データは100kb程度とする。 | [5 empty] | (ひび割れ幅のみmmとし、その他をm表記とする)
|  | ※ 変状数に準じてシートを追加すること。（１シートに１ページとすること。） | [5 empty] | ※ 構造用鋼材以外の異物に伴ううき・はく離については、メモ欄に異物の概要を記入すること。
65 | 写真 番号 | 覆工 スパン 番号 | 10 |  |  |  | 写真 番号 | 覆工 スパン 番号 | 10 |  |  |  | 66
|  | 変状 番号 | 3 |  |  |  |  | 変状 番号 | 4
| 変状 部位 | 対象 箇所 | 覆工・坑門 |  |  |  | 変状 部位 | 対象 箇所 | 覆工・坑門
|  | 部位 区分 | アーチ（左側） |  |  |  |  | 部位 区分 | アーチ（右側）
| 変状区分 |  | 漏水 |  |  |  | 変状区分 |  | 材質劣化
| 変状種類 |  | 漏水 |  |  |  | 変状種類 |  | 補修跡
| 対策 区分 | 応急措置前 |  | 0 |  |  | 対策 区分 | 応急措置前 |  | 0
|  | 応急措置後 |  | Ⅱa |  |  |  | 応急措置後 |  | Ⅰ
| 健全性 |  | Ⅱ |  |  |  | 健全性 |  | Ⅰ
| 変状の発生範囲の規模 |  |  | 0.5m×7.3m 滴水0.01L/分 |  |  | 変状の発生範囲の規模 |  |  | 1.2m×1.0m メッシュシート
| 前回定期点検時の状態 |  |  | 0.01L/分 |  |  | 前回定期点検時の状態 |  |  | うき0.3m×0.1m
| 調査方針 |  |  | － |  |  | 調査方針 |  |  | －
| 対策履歴 |  |  | 監視（重点） | 実施状況（実施日） |  | 対策履歴 |  |  | なし | 実施状況（実施日）
| メモ |  | 漏水、0.5m×7.3m 滴水0.01L/分 (今回路面の滞水確認。) |  |  |  | メモ |  | 補修跡、1.2m×1.0m メッシュシート
67 | 写真 番号 | 覆工 スパン 番号 | 10 |  |  |  | 写真 番号 | 覆工 スパン 番号 | 10 |  |  |  | 68
|  | 変状 番号 | 5 |  |  |  |  | 変状 番号 | 6
| 変状 部位 | 対象 箇所 | 覆工・坑門 |  |  |  | 変状 部位 | 対象 箇所 | 覆工・坑門
|  | 部位 区分 | アーチ（右側） |  |  |  |  | 部位 区分 | 側壁（右側）
| 変状区分 |  | 材質劣化 |  |  |  | 変状区分 |  | 漏水
| 変状種類 |  | 補修跡 |  |  |  | 変状種類 |  | 漏水
| 対策 区分 | 応急措置前 |  | 0 |  |  | 対策 区分 | 応急措置前 |  | 0
|  | 応急措置後 |  | Ⅰ |  |  |  | 応急措置後 |  | Ⅱa
| 健全性 |  | Ⅰ |  |  |  | 健全性 |  | Ⅱ
| 変状の発生範囲の規模 |  |  | 1.5m×1.5m メッシュシート |  |  | 変状の発生範囲の規模 |  |  | 0.5m×3.2m 流下0.3L/分
| 前回定期点検時の状態 |  |  | 補修うき0.2m×0.3m |  |  | 前回定期点検時の状態 |  |  | 流下0.8L/分
| 調査方針 |  |  | － |  |  | 調査方針 |  |  | －
| 対策履歴 |  |  | なし | 実施状況（実施日） |  | 対策履歴 |  |  | 監視（重点） | 実施状況（実施日）
| メモ |  | 補修跡、1.5m×1.5m メッシュシート |  |  |  | メモ |  | 漏水、0.5m×3.2m 流下0.3L/分 (今回路面の滞水確認。)
|  | ※ 健全性の判定区分Ⅱ～Ⅳについて添付すること。また、点検前に実施 された措置によりⅠと判定された箇所も添付すること。 | [5 empty] | ※ 変状の発生範囲の規模とは、対策を行う際に参考となる変状の長さや面積をいう。
※ 応急措置を実施しないで判定した変状の対策区分は、対策区分の応急措置後の欄に記入すること。
|  | ※ たたき落としを実施した場合は、実施後の写真を添付すること。 | [5 empty] | ※ 変状の発生範囲の規模は、面積・寸法を記載すること。
|  | ※ 画像データは100kb程度とする。 | [5 empty] | (ひび割れ幅のみmmとし、その他をm表記とする)
|  | ※ 変状数に準じてシートを追加すること。（１シートに１ページとすること。） | [5 empty] | ※ 構造用鋼材以外の異物に伴ううき・はく離については、メモ欄に異物の概要を記入すること。
69 | 写真 番号 | 覆工 スパン 番号 | 10 |  |  |  | 写真 番号 | 覆工 スパン 番号 | 10 |  |  |  | 70
|  | 変状 番号 | 7 |  |  |  |  | 変状 番号 | 9
| 変状 部位 | 対象 箇所 | 路面 |  |  |  | 変状 部位 | 対象 箇所 | 路面
|  | 部位 区分 | 車道 |  |  |  |  | 部位 区分 | 監査歩路
| 変状区分 |  | 漏水 |  |  |  | 変状区分 |  | 漏水
| 変状種類 |  | 滞水・沈砂 |  |  |  | 変状種類 |  | 滞水・沈砂
| 対策 区分 | 応急措置前 |  | 0 |  |  | 対策 区分 | 応急措置前 |  | 0
|  | 応急措置後 |  | － |  |  |  | 応急措置後 |  | －
| 健全性 |  | － |  |  |  | 健全性 |  | －
| 変状の発生範囲の規模 |  |  | 1.7m×2.3m |  |  | 変状の発生範囲の規模 |  |  | 0.6m×2.1m
| 前回定期点検時の状態 |  |  | 1.7m×2.3m |  |  | 前回定期点検時の状態 |  |  | －
| 調査方針 |  |  | － |  |  | 調査方針 |  |  | －
| 対策履歴 |  |  | なし | 実施状況（実施日） |  | 対策履歴 |  |  | なし | 実施状況（実施日）
| メモ |  | 滞水・沈砂、1.7m×2.3m (S10-3滴水からの滞水) |  |  |  | メモ |  | 滞水・沈砂、0.6m×2.1m
71 | 写真 番号 | 覆工 スパン 番号 | 10 |  |  |  | 写真 番号 | 覆工 スパン 番号 | 11 |  |  |  | 72
|  | 変状 番号 | 10 |  |  |  |  | 変状 番号 | 1
| 変状 部位 | 対象 箇所 | 路面 |  |  |  | 変状 部位 | 対象 箇所 | 覆工・坑門
|  | 部位 区分 | 監査歩路 |  |  |  |  | 部位 区分 | 側壁（左側）
| 変状区分 |  | 漏水 |  |  |  | 変状区分 |  | 材質劣化
| 変状種類 |  | 滞水・沈砂 |  |  |  | 変状種類 |  | うき・はく離
| 対策 区分 | 応急措置前 |  | 0 |  |  | 対策 区分 | 応急措置前 |  | 0
|  | 応急措置後 |  | － |  |  |  | 応急措置後 |  | Ⅱb
| 健全性 |  | － |  |  |  | 健全性 |  | Ⅱ
| 変状の発生範囲の規模 |  |  | 0.9m×2.2m |  |  | 変状の発生範囲の規模 |  |  | 0.1m×1.5m
| 前回定期点検時の状態 |  |  | － |  |  | 前回定期点検時の状態 |  |  | 0.1m×1.5m
| 調査方針 |  |  | － |  |  | 調査方針 |  |  | －
| 対策履歴 |  |  | なし | 実施状況（実施日） |  | 対策履歴 |  |  | 監視（日常巡視） | 実施状況（実施日）
| メモ |  | 滞水・沈砂、0.9m×2.2m (S10-6流下からの滞水) |  |  |  | メモ |  | うき・はく離、0.1m×1.5m
|  | ※ 健全性の判定区分Ⅱ～Ⅳについて添付すること。また、点検前に実施 された措置によりⅠと判定された箇所も添付すること。 | [5 empty] | ※ 変状の発生範囲の規模とは、対策を行う際に参考となる変状の長さや面積をいう。
※ 応急措置を実施しないで判定した変状の対策区分は、対策区分の応急措置後の欄に記入すること。
|  | ※ たたき落としを実施した場合は、実施後の写真を添付すること。 | [5 empty] | ※ 変状の発生範囲の規模は、面積・寸法を記載すること。
|  | ※ 画像データは100kb程度とする。 | [5 empty] | (ひび割れ幅のみmmとし、その他をm表記とする)
|  | ※ 変状数に準じてシートを追加すること。（１シートに１ページとすること。） | [5 empty] | ※ 構造用鋼材以外の異物に伴ううき・はく離については、メモ欄に異物の概要を記入すること。
73 | 写真 番号 | 覆工 スパン 番号 | 11 |  |  |  | 写真 番号 | 覆工 スパン 番号 | 11 |  |  |  | 74
|  | 変状 番号 | 2 |  |  |  |  | 変状 番号 | 3
| 変状 部位 | 対象 箇所 | 覆工・坑門 |  |  |  | 変状 部位 | 対象 箇所 | 覆工・坑門
|  | 部位 区分 | アーチ（右側） |  |  |  |  | 部位 区分 | 側壁（右側）
| 変状区分 |  | 材質劣化 |  |  |  | 変状区分 |  | 材質劣化
| 変状種類 |  | 補修跡 |  |  |  | 変状種類 |  | うき・はく離
| 対策 区分 | 応急措置前 |  | 0 |  |  | 対策 区分 | 応急措置前 |  | 0
|  | 応急措置後 |  | Ⅰ |  |  |  | 応急措置後 |  | Ⅱb
| 健全性 |  | Ⅰ |  |  |  | 健全性 |  | Ⅱ
| 変状の発生範囲の規模 |  |  | 9.6m×9.0m シート補修 |  |  | 変状の発生範囲の規模 |  |  | 0.1m×2.2m
| 前回定期点検時の状態 |  |  | うき0.3m×0.1m |  |  | 前回定期点検時の状態 |  |  | 0.1m×2.2m
| 調査方針 |  |  | － |  |  | 調査方針 |  |  | －
| 対策履歴 |  |  | なし | 実施状況（実施日） |  | 対策履歴 |  |  | 監視（日常巡視） | 実施状況（実施日）
| メモ |  | 補修跡、9.6m×9.0m シート補修 |  |  |  | メモ |  | うき・はく離、0.1m×2.2m
75 | 写真 番号 | 覆工 スパン 番号 | 11 |  |  |  | 写真 番号 | 覆工 スパン 番号 | 12 |  |  |  | 76
|  | 変状 番号 | 4 |  |  |  |  | 変状 番号 | 1
| 変状 部位 | 対象 箇所 | 路面 |  |  |  | 変状 部位 | 対象 箇所 | 覆工・坑門
|  | 部位 区分 | 車道 |  |  |  |  | 部位 区分 | アーチ（左側）
| 変状区分 |  | 漏水 |  |  |  | 変状区分 |  | 材質劣化
| 変状種類 |  | 漏水 |  |  |  | 変状種類 |  | 補修跡
| 対策 区分 | 応急措置前 |  | 0 |  |  | 対策 区分 | 応急措置前 |  | 0
|  | 応急措置後 |  | － |  |  |  | 応急措置後 |  | Ⅰ
| 健全性 |  | － |  |  |  | 健全性 |  | Ⅰ
| 変状の発生範囲の規模 |  |  | 0.15m×1.0m 遊離石灰 |  |  | 変状の発生範囲の規模 |  |  | 1.1m×1.0m メッシュシート
| 前回定期点検時の状態 |  |  | 滞水0.1m×0.7m |  |  | 前回定期点検時の状態 |  |  | うき0.1m×0.1m
| 調査方針 |  |  | － |  |  | 調査方針 |  |  | －
| 対策履歴 |  |  | なし | 実施状況（実施日） |  | 対策履歴 |  |  | なし | 実施状況（実施日）
| メモ |  | 漏水、0.15m×1.0m 遊離石灰 |  |  |  | メモ |  | 補修跡、1.1m×1.0m メッシュシート
|  | ※ 健全性の判定区分Ⅱ～Ⅳについて添付すること。また、点検前に実施 された措置によりⅠと判定された箇所も添付すること。 | [5 empty] | ※ 変状の発生範囲の規模とは、対策を行う際に参考となる変状の長さや面積をいう。
※ 応急措置を実施しないで判定した変状の対策区分は、対策区分の応急措置後の欄に記入すること。
|  | ※ たたき落としを実施した場合は、実施後の写真を添付すること。 | [5 empty] | ※ 変状の発生範囲の規模は、面積・寸法を記載すること。
|  | ※ 画像データは100kb程度とする。 | [5 empty] | (ひび割れ幅のみmmとし、その他をm表記とする)
|  | ※ 変状数に準じてシートを追加すること。（１シートに１ページとすること。） | [5 empty] | ※ 構造用鋼材以外の異物に伴ううき・はく離については、メモ欄に異物の概要を記入すること。
77 | 写真 番号 | 覆工 スパン 番号 | 12 |  |  |  | 写真 番号 | 覆工 スパン 番号 | 12 |  |  |  | 78
|  | 変状 番号 | 2 |  |  |  |  | 変状 番号 | 3
| 変状 部位 | 対象 箇所 | 覆工・坑門 |  |  |  | 変状 部位 | 対象 箇所 | 覆工・坑門
|  | 部位 区分 | アーチ（左側） |  |  |  |  | 部位 区分 | 側壁（右側）
| 変状区分 |  | 材質劣化 |  |  |  | 変状区分 |  | 材質劣化
| 変状種類 |  | 補修跡 |  |  |  | 変状種類 |  | うき・はく離
| 対策 区分 | 応急措置前 |  | 0 |  |  | 対策 区分 | 応急措置前 |  | 0
|  | 応急措置後 |  | Ⅰ |  |  |  | 応急措置後 |  | Ⅱb
| 健全性 |  | Ⅰ |  |  |  | 健全性 |  | Ⅱ
| 変状の発生範囲の規模 |  |  | 1.7m×1.0m メッシュシート |  |  | 変状の発生範囲の規模 |  |  | 1.8m×0.1m
| 前回定期点検時の状態 |  |  | うき0.3m×0.1m |  |  | 前回定期点検時の状態 |  |  | 1.7m×0.1m
| 調査方針 |  |  | － |  |  | 調査方針 |  |  | －
| 対策履歴 |  |  | なし | 実施状況（実施日） |  | 対策履歴 |  |  | 監視（日常巡視） | 実施状況（実施日）
| メモ |  | 補修跡、1.7m×1.0m メッシュシート |  |  |  | メモ |  | うき・はく離、1.8m×0.1m
79 | 写真 番号 | 覆工 スパン 番号 | 12 |  |  |  | 写真 番号 | 覆工 スパン 番号 | 13 |  |  |  | 80
|  | 変状 番号 | 4 |  |  |  |  | 変状 番号 | 1
| 変状 部位 | 対象 箇所 | 覆工・坑門 |  |  |  | 変状 部位 | 対象 箇所 | 覆工・坑門
|  | 部位 区分 | 側壁（右側） |  |  |  |  | 部位 区分 | 側壁（左側）
| 変状区分 |  | 材質劣化 |  |  |  | 変状区分 |  | 材質劣化
| 変状種類 |  | うき・はく離 |  |  |  | 変状種類 |  | うき・はく離
| 対策 区分 | 応急措置前 |  | 0 |  |  | 対策 区分 | 応急措置前 |  | 0
|  | 応急措置後 |  | Ⅱb |  |  |  | 応急措置後 |  | Ⅱb
| 健全性 |  | Ⅱ |  |  |  | 健全性 |  | Ⅱ
| 変状の発生範囲の規模 |  |  | 0.1m×9.0m |  |  | 変状の発生範囲の規模 |  |  | 0.1m×0.3m
| 前回定期点検時の状態 |  |  | 0.1m×9.0m |  |  | 前回定期点検時の状態 |  |  | 0.1m×0.3m
| 調査方針 |  |  | － |  |  | 調査方針 |  |  | －
| 対策履歴 |  |  | 監視（日常巡視） | 実施状況（実施日） |  | 対策履歴 |  |  | 監視（日常巡視） | 実施状況（実施日）
| メモ |  | うき・はく離、0.1m×9.0m |  |  |  | メモ |  | うき・はく離、0.1m×0.3m
|  | ※ 健全性の判定区分Ⅱ～Ⅳについて添付すること。また、点検前に実施 された措置によりⅠと判定された箇所も添付すること。 | [5 empty] | ※ 変状の発生範囲の規模とは、対策を行う際に参考となる変状の長さや面積をいう。
※ 応急措置を実施しないで判定した変状の対策区分は、対策区分の応急措置後の欄に記入すること。
|  | ※ たたき落としを実施した場合は、実施後の写真を添付すること。 | [5 empty] | ※ 変状の発生範囲の規模は、面積・寸法を記載すること。
|  | ※ 画像データは100kb程度とする。 | [5 empty] | (ひび割れ幅のみmmとし、その他をm表記とする)
|  | ※ 変状数に準じてシートを追加すること。（１シートに１ページとすること。） | [5 empty] | ※ 構造用鋼材以外の異物に伴ううき・はく離については、メモ欄に異物の概要を記入すること。
81 | 写真 番号 | 覆工 スパン 番号 | 13 |  |  |  | 写真 番号 | 覆工 スパン 番号 | 14 |  |  |  | 82
|  | 変状 番号 | 2 |  |  |  |  | 変状 番号 | 1
| 変状 部位 | 対象 箇所 | 覆工・坑門 |  |  |  | 変状 部位 | 対象 箇所 | 覆工・坑門
|  | 部位 区分 | 側壁（右側） |  |  |  |  | 部位 区分 | 側壁（左側）
| 変状区分 |  | 材質劣化 |  |  |  | 変状区分 |  | 材質劣化
| 変状種類 |  | うき・はく離 |  |  |  | 変状種類 |  | うき・はく離
| 対策 区分 | 応急措置前 |  | 0 |  |  | 対策 区分 | 応急措置前 |  | 0
|  | 応急措置後 |  | Ⅱb |  |  |  | 応急措置後 |  | Ⅱb
| 健全性 |  | Ⅱ |  |  |  | 健全性 |  | Ⅱ
| 変状の発生範囲の規模 |  |  | 0.1m×9.0m |  |  | 変状の発生範囲の規模 |  |  | 0.1m×0.7m
| 前回定期点検時の状態 |  |  | 0.1m×9.0m |  |  | 前回定期点検時の状態 |  |  | 0.1m×0.7m
| 調査方針 |  |  | － |  |  | 調査方針 |  |  | －
| 対策履歴 |  |  | 監視（日常巡視） | 実施状況（実施日） |  | 対策履歴 |  |  | 監視（日常巡視） | 実施状況（実施日）
| メモ |  | うき・はく離、0.1m×9.0m |  |  |  | メモ |  | うき・はく離、0.1m×0.7m
83 | 写真 番号 | 覆工 スパン 番号 | 14 |  |  |  | 写真 番号 | 覆工 スパン 番号 | 14 |  |  |  | 84
|  | 変状 番号 | 2 |  |  |  |  | 変状 番号 | 3
| 変状 部位 | 対象 箇所 | 覆工・坑門 |  |  |  | 変状 部位 | 対象 箇所 | 覆工・坑門
|  | 部位 区分 | アーチ（右側） |  |  |  |  | 部位 区分 | 側壁（右側）
| 変状区分 |  | 材質劣化 |  |  |  | 変状区分 |  | 材質劣化
| 変状種類 |  | 補修跡 |  |  |  | 変状種類 |  | うき・はく離
| 対策 区分 | 応急措置前 |  | 0 |  |  | 対策 区分 | 応急措置前 |  | 0
|  | 応急措置後 |  | Ⅰ |  |  |  | 応急措置後 |  | Ⅱb
| 健全性 |  | Ⅰ |  |  |  | 健全性 |  | Ⅱ
| 変状の発生範囲の規模 |  |  | 2.7m×1.0m メッシュシート |  |  | 変状の発生範囲の規模 |  |  | 0.1m×5.0m
| 前回定期点検時の状態 |  |  | 補修うき1.0m×0.15m |  |  | 前回定期点検時の状態 |  |  | 0.1m×5.0m
| 調査方針 |  |  | － |  |  | 調査方針 |  |  | －
| 対策履歴 |  |  | なし | 実施状況（実施日） |  | 対策履歴 |  |  | 監視（日常巡視） | 実施状況（実施日）
| メモ |  | 補修跡、2.7m×1.0m メッシュシート |  |  |  | メモ |  | うき・はく離、0.1m×5.0m
|  | ※ 健全性の判定区分Ⅱ～Ⅳについて添付すること。また、点検前に実施 された措置によりⅠと判定された箇所も添付すること。 | [5 empty] | ※ 変状の発生範囲の規模とは、対策を行う際に参考となる変状の長さや面積をいう。
※ 応急措置を実施しないで判定した変状の対策区分は、対策区分の応急措置後の欄に記入すること。
|  | ※ たたき落としを実施した場合は、実施後の写真を添付すること。 | [5 empty] | ※ 変状の発生範囲の規模は、面積・寸法を記載すること。
|  | ※ 画像データは100kb程度とする。 | [5 empty] | (ひび割れ幅のみmmとし、その他をm表記とする)
|  | ※ 変状数に準じてシートを追加すること。（１シートに１ページとすること。） | [5 empty] | ※ 構造用鋼材以外の異物に伴ううき・はく離については、メモ欄に異物の概要を記入すること。
85 | 写真 番号 | 覆工 スパン 番号 | 15 |  |  |  | 写真 番号 | 覆工 スパン 番号 | 15 |  |  |  | 86
|  | 変状 番号 | 1 |  |  |  |  | 変状 番号 | 2
| 変状 部位 | 対象 箇所 | 覆工・坑門 |  |  |  | 変状 部位 | 対象 箇所 | 覆工・坑門
|  | 部位 区分 | アーチ（右側） |  |  |  |  | 部位 区分 | アーチ（右側）
| 変状区分 |  | 材質劣化 |  |  |  | 変状区分 |  | 材質劣化
| 変状種類 |  | 補修跡 |  |  |  | 変状種類 |  | 補修跡
| 対策 区分 | 応急措置前 |  | 0 |  |  | 対策 区分 | 応急措置前 |  | 0
|  | 応急措置後 |  | Ⅰ |  |  |  | 応急措置後 |  | Ⅰ
| 健全性 |  | Ⅰ |  |  |  | 健全性 |  | Ⅰ
| 変状の発生範囲の規模 |  |  | 1.2m×1.2m メッシュシート |  |  | 変状の発生範囲の規模 |  |  | 1.2m×1.2m メッシュシート
| 前回定期点検時の状態 |  |  | うき0.2m×0.2m |  |  | 前回定期点検時の状態 |  |  | うき0.2m×0.05m
| 調査方針 |  |  | － |  |  | 調査方針 |  |  | －
| 対策履歴 |  |  | なし | 実施状況（実施日） |  | 対策履歴 |  |  | なし | 実施状況（実施日）
| メモ |  | 補修跡、1.2m×1.2m メッシュシート |  |  |  | メモ |  | 補修跡、1.2m×1.2m メッシュシート
87 | 写真 番号 | 覆工 スパン 番号 | 15 |  |  |  | 写真 番号 | 覆工 スパン 番号 | 15 |  |  |  | 88
|  | 変状 番号 | 3 |  |  |  |  | 変状 番号 | 4
| 変状 部位 | 対象 箇所 | 覆工・坑門 |  |  |  | 変状 部位 | 対象 箇所 | 覆工・坑門
|  | 部位 区分 | 側壁（右側） |  |  |  |  | 部位 区分 | 側壁（右側）
| 変状区分 |  | 材質劣化 |  |  |  | 変状区分 |  | 材質劣化
| 変状種類 |  | うき・はく離 |  |  |  | 変状種類 |  | うき・はく離
| 対策 区分 | 応急措置前 |  | 0 |  |  | 対策 区分 | 応急措置前 |  | 0
|  | 応急措置後 |  | Ⅱb |  |  |  | 応急措置後 |  | Ⅱb
| 健全性 |  | Ⅱ |  |  |  | 健全性 |  | Ⅱ
| 変状の発生範囲の規模 |  |  | 0.1m×0.6m |  |  | 変状の発生範囲の規模 |  |  | 0.1m×1.3m
| 前回定期点検時の状態 |  |  | 0.1m×0.8m |  |  | 前回定期点検時の状態 |  |  | 0.1m×1.3m
| 調査方針 |  |  | － |  |  | 調査方針 |  |  | －
| 対策履歴 |  |  | 監視（日常巡視） | 実施状況（実施日） |  | 対策履歴 |  |  | 監視（日常巡視） | 実施状況（実施日）
| メモ |  | うき・はく離、0.1m×0.6m |  |  |  | メモ |  | うき・はく離、0.1m×1.3m
|  | ※ 健全性の判定区分Ⅱ～Ⅳについて添付すること。また、点検前に実施 された措置によりⅠと判定された箇所も添付すること。 | [5 empty] | ※ 変状の発生範囲の規模とは、対策を行う際に参考となる変状の長さや面積をいう。
※ 応急措置を実施しないで判定した変状の対策区分は、対策区分の応急措置後の欄に記入すること。
|  | ※ たたき落としを実施した場合は、実施後の写真を添付すること。 | [5 empty] | ※ 変状の発生範囲の規模は、面積・寸法を記載すること。
|  | ※ 画像データは100kb程度とする。 | [5 empty] | (ひび割れ幅のみmmとし、その他をm表記とする)
|  | ※ 変状数に準じてシートを追加すること。（１シートに１ページとすること。） | [5 empty] | ※ 構造用鋼材以外の異物に伴ううき・はく離については、メモ欄に異物の概要を記入すること。
89 | 写真 番号 | 覆工 スパン 番号 | 15 |  |  |  | 写真 番号 | 覆工 スパン 番号 | 16 |  |  |  | 90
|  | 変状 番号 | 5 |  |  |  |  | 変状 番号 | 1
| 変状 部位 | 対象 箇所 | 覆工・坑門 |  |  |  | 変状 部位 | 対象 箇所 | 覆工・坑門
|  | 部位 区分 | 側壁（右側） |  |  |  |  | 部位 区分 | 側壁（左側）
| 変状区分 |  | 材質劣化 |  |  |  | 変状区分 |  | 材質劣化
| 変状種類 |  | うき・はく離 |  |  |  | 変状種類 |  | うき・はく離
| 対策 区分 | 応急措置前 |  | 0 |  |  | 対策 区分 | 応急措置前 |  | 0
|  | 応急措置後 |  | Ⅱb |  |  |  | 応急措置後 |  | Ⅱb
| 健全性 |  | Ⅱ |  |  |  | 健全性 |  | Ⅱ
| 変状の発生範囲の規模 |  |  | 0.1m×2.8m |  |  | 変状の発生範囲の規模 |  |  | 0.1m×0.3m
| 前回定期点検時の状態 |  |  | 0.1m×2.8m |  |  | 前回定期点検時の状態 |  |  | 0.1m×0.3m
| 調査方針 |  |  | － |  |  | 調査方針 |  |  | －
| 対策履歴 |  |  | 監視（日常巡視） | 実施状況（実施日） |  | 対策履歴 |  |  | 監視（日常巡視） | 実施状況（実施日）
| メモ |  | うき・はく離、0.1m×2.8m |  |  |  | メモ |  | うき・はく離、0.1m×0.3m
91 | 写真 番号 | 覆工 スパン 番号 | 16 |  |  |  | 写真 番号 | 覆工 スパン 番号 | 16 |  |  |  | 92
|  | 変状 番号 | 2 |  |  |  |  | 変状 番号 | 3
| 変状 部位 | 対象 箇所 | 覆工・坑門 |  |  |  | 変状 部位 | 対象 箇所 | 覆工・坑門
|  | 部位 区分 | アーチ（左側） |  |  |  |  | 部位 区分 | アーチ（左側）
| 変状区分 |  | 材質劣化 |  |  |  | 変状区分 |  | 漏水
| 変状種類 |  | ひび割れ |  |  |  | 変状種類 |  | 漏水
| 対策 区分 | 応急措置前 |  | 0 |  |  | 対策 区分 | 応急措置前 |  | 0
|  | 応急措置後 |  | Ⅱb |  |  |  | 応急措置後 |  | Ⅱa
| 健全性 |  | Ⅱ |  |  |  | 健全性 |  | Ⅱ
| 変状の発生範囲の規模 |  |  | 幅1.0mm×長さ4.4m |  |  | 変状の発生範囲の規模 |  |  | 0.5m×7.0m 滴水0.01L/分
| 前回定期点検時の状態 |  |  | 幅1.0mm×長さ6.2m |  |  | 前回定期点検時の状態 |  |  | 0.01L/分
| 調査方針 |  |  | － |  |  | 調査方針 |  |  | －
| 対策履歴 |  |  | 監視（日常巡視） | 実施状況（実施日） |  | 対策履歴 |  |  | 監視（重点） | 実施状況（実施日）
| メモ |  | ひび割れ、幅1.0mm×長さ4.4m |  |  |  | メモ |  | 漏水、0.5m×7.0m 滴水0.01L/分
|  | ※ 健全性の判定区分Ⅱ～Ⅳについて添付すること。また、点検前に実施 された措置によりⅠと判定された箇所も添付すること。 | [5 empty] | ※ 変状の発生範囲の規模とは、対策を行う際に参考となる変状の長さや面積をいう。
※ 応急措置を実施しないで判定した変状の対策区分は、対策区分の応急措置後の欄に記入すること。
|  | ※ たたき落としを実施した場合は、実施後の写真を添付すること。 | [5 empty] | ※ 変状の発生範囲の規模は、面積・寸法を記載すること。
|  | ※ 画像データは100kb程度とする。 | [5 empty] | (ひび割れ幅のみmmとし、その他をm表記とする)
|  | ※ 変状数に準じてシートを追加すること。（１シートに１ページとすること。） | [5 empty] | ※ 構造用鋼材以外の異物に伴ううき・はく離については、メモ欄に異物の概要を記入すること。
93 | 写真 番号 | 覆工 スパン 番号 | 16 |  |  |  | 写真 番号 | 覆工 スパン 番号 | 16 |  |  |  | 94
|  | 変状 番号 | 4 |  |  |  |  | 変状 番号 | 6
| 変状 部位 | 対象 箇所 | 覆工・坑門 |  |  |  | 変状 部位 | 対象 箇所 | 覆工・坑門
|  | 部位 区分 | アーチ（左側） |  |  |  |  | 部位 区分 | 側壁（右側）
| 変状区分 |  | 材質劣化 |  |  |  | 変状区分 |  | 材質劣化
| 変状種類 |  | 補修跡 |  |  |  | 変状種類 |  | うき・はく離
| 対策 区分 | 応急措置前 |  | 0 |  |  | 対策 区分 | 応急措置前 |  | 0
|  | 応急措置後 |  | Ⅰ |  |  |  | 応急措置後 |  | Ⅱb
| 健全性 |  | Ⅰ |  |  |  | 健全性 |  | Ⅱ
| 変状の発生範囲の規模 |  |  | 1.2m×1.1m メッシュシート |  |  | 変状の発生範囲の規模 |  |  | 0.1m×2.5m
| 前回定期点検時の状態 |  |  | うき0.2m×0.05m |  |  | 前回定期点検時の状態 |  |  | 0.1m×2.5m
| 調査方針 |  |  | － |  |  | 調査方針 |  |  | －
| 対策履歴 |  |  | なし | 実施状況（実施日） |  | 対策履歴 |  |  | 監視（日常巡視） | 実施状況（実施日）
| メモ |  | 補修跡、1.2m×1.1m メッシュシート |  |  |  | メモ |  | うき・はく離、0.1m×2.5m
95 | 写真 番号 | 覆工 スパン 番号 | 16 |  |  |  | 写真 番号 | 覆工 スパン 番号 | 16 |  |  |  | 96
|  | 変状 番号 | 7 |  |  |  |  | 変状 番号 | 8
| 変状 部位 | 対象 箇所 | 覆工・坑門 |  |  |  | 変状 部位 | 対象 箇所 | 路面
|  | 部位 区分 | 側壁（右側） |  |  |  |  | 部位 区分 | 車道
| 変状区分 |  | 材質劣化 |  |  |  | 変状区分 |  | 漏水
| 変状種類 |  | うき・はく離 |  |  |  | 変状種類 |  | 漏水
| 対策 区分 | 応急措置前 |  | 0 |  |  | 対策 区分 | 応急措置前 |  | 0
|  | 応急措置後 |  | Ⅱb |  |  |  | 応急措置後 |  | －
| 健全性 |  | Ⅱ |  |  |  | 健全性 |  | －
| 変状の発生範囲の規模 |  |  | 0.7m×0.1m |  |  | 変状の発生範囲の規模 |  |  | 0.35m×1.5m 遊離石灰
| 前回定期点検時の状態 |  |  | 0.7m×0.1m |  |  | 前回定期点検時の状態 |  |  | 滞水0.3m×1.4m
| 調査方針 |  |  | － |  |  | 調査方針 |  |  | －
| 対策履歴 |  |  | 監視（日常巡視） | 実施状況（実施日） |  | 対策履歴 |  |  | なし | 実施状況（実施日）
| メモ |  | うき・はく離、0.7m×0.1m |  |  |  | メモ |  | 漏水、0.35m×1.5m 遊離石灰
|  | ※ 健全性の判定区分Ⅱ～Ⅳについて添付すること。また、点検前に実施 された措置によりⅠと判定された箇所も添付すること。 | [5 empty] | ※ 変状の発生範囲の規模とは、対策を行う際に参考となる変状の長さや面積をいう。
※ 応急措置を実施しないで判定した変状の対策区分は、対策区分の応急措置後の欄に記入すること。
|  | ※ たたき落としを実施した場合は、実施後の写真を添付すること。 | [5 empty] | ※ 変状の発生範囲の規模は、面積・寸法を記載すること。
|  | ※ 画像データは100kb程度とする。 | [5 empty] | (ひび割れ幅のみmmとし、その他をm表記とする)
|  | ※ 変状数に準じてシートを追加すること。（１シートに１ページとすること。） | [5 empty] | ※ 構造用鋼材以外の異物に伴ううき・はく離については、メモ欄に異物の概要を記入すること。
97 | 写真 番号 | 覆工 スパン 番号 | 16 |  |  |  | 写真 番号 | 覆工 スパン 番号 | 17 |  |  |  | 98
|  | 変状 番号 | 9 |  |  |  |  | 変状 番号 | 1
| 変状 部位 | 対象 箇所 | 覆工・坑門 |  |  |  | 変状 部位 | 対象 箇所 | 覆工・坑門
|  | 部位 区分 | 側壁（右側） |  |  |  |  | 部位 区分 | 側壁（左側）
| 変状区分 |  | 材質劣化 |  |  |  | 変状区分 |  | 材質劣化
| 変状種類 |  | うき・はく離 |  |  |  | 変状種類 |  | うき・はく離
| 対策 区分 | 応急措置前 |  | 0 |  |  | 対策 区分 | 応急措置前 |  | 0
|  | 応急措置後 |  | Ⅱb |  |  |  | 応急措置後 |  | Ⅱb
| 健全性 |  | Ⅱ |  |  |  | 健全性 |  | Ⅱ
| 変状の発生範囲の規模 |  |  | 0.1m×1.5m |  |  | 変状の発生範囲の規模 |  |  | 0.4m×0.2m
| 前回定期点検時の状態 |  |  | － |  |  | 前回定期点検時の状態 |  |  | 0.4m×0.1m
| 調査方針 |  |  | － |  |  | 調査方針 |  |  | －
| 対策履歴 |  |  | なし | 実施状況（実施日） |  | 対策履歴 |  |  | 監視（日常巡視） | 実施状況（実施日）
| メモ |  | うき・はく離、0.1m×1.5m |  |  |  | メモ |  | うき・はく離、0.4m×0.2m
99 | 写真 番号 | 覆工 スパン 番号 | 17 |  |  |  | 写真 番号 | 覆工 スパン 番号 | 17 |  |  |  | 100
|  | 変状 番号 | 2 |  |  |  |  | 変状 番号 | 3
| 変状 部位 | 対象 箇所 | 覆工・坑門 |  |  |  | 変状 部位 | 対象 箇所 | 覆工・坑門
|  | 部位 区分 | 側壁（左側） |  |  |  |  | 部位 区分 | アーチ（左側）
| 変状区分 |  | 材質劣化 |  |  |  | 変状区分 |  | 材質劣化
| 変状種類 |  | うき・はく離 |  |  |  | 変状種類 |  | 補修跡
| 対策 区分 | 応急措置前 |  | 0 |  |  | 対策 区分 | 応急措置前 |  | 0
|  | 応急措置後 |  | Ⅱb |  |  |  | 応急措置後 |  | Ⅰ
| 健全性 |  | Ⅱ |  |  |  | 健全性 |  | Ⅰ
| 変状の発生範囲の規模 |  |  | 0.1m×2.0m |  |  | 変状の発生範囲の規模 |  |  | 4.0m×2.4m メッシュシート
| 前回定期点検時の状態 |  |  | 0.1m×1.5m |  |  | 前回定期点検時の状態 |  |  | うき0.5m×0.1m
| 調査方針 |  |  | － |  |  | 調査方針 |  |  | －
| 対策履歴 |  |  | 監視（日常巡視） | 実施状況（実施日） |  | 対策履歴 |  |  | なし | 実施状況（実施日）
| メモ |  | うき・はく離、0.1m×2.0m |  |  |  | メモ |  | 補修跡、4.0m×2.4m メッシュシート
|  | ※ 健全性の判定区分Ⅱ～Ⅳについて添付すること。また、点検前に実施 された措置によりⅠと判定された箇所も添付すること。 | [5 empty] | ※ 変状の発生範囲の規模とは、対策を行う際に参考となる変状の長さや面積をいう。
※ 応急措置を実施しないで判定した変状の対策区分は、対策区分の応急措置後の欄に記入すること。
|  | ※ たたき落としを実施した場合は、実施後の写真を添付すること。 | [5 empty] | ※ 変状の発生範囲の規模は、面積・寸法を記載すること。
|  | ※ 画像データは100kb程度とする。 | [5 empty] | (ひび割れ幅のみmmとし、その他をm表記とする)
|  | ※ 変状数に準じてシートを追加すること。（１シートに１ページとすること。） | [5 empty] | ※ 構造用鋼材以外の異物に伴ううき・はく離については、メモ欄に異物の概要を記入すること。
101 | 写真 番号 | 覆工 スパン 番号 | 17 |  |  |  | 写真 番号 | 覆工 スパン 番号 | 17 |  |  |  | 102
|  | 変状 番号 | 4 |  |  |  |  | 変状 番号 | 5
| 変状 部位 | 対象 箇所 | 覆工・坑門 |  |  |  | 変状 部位 | 対象 箇所 | 覆工・坑門
|  | 部位 区分 | アーチ（左側） |  |  |  |  | 部位 区分 | 側壁（右側）
| 変状区分 |  | 材質劣化 |  |  |  | 変状区分 |  | 材質劣化
| 変状種類 |  | 補修跡 |  |  |  | 変状種類 |  | うき・はく離
| 対策 区分 | 応急措置前 |  | 0 |  |  | 対策 区分 | 応急措置前 |  | 0
|  | 応急措置後 |  | Ⅰ |  |  |  | 応急措置後 |  | Ⅱb
| 健全性 |  | Ⅰ |  |  |  | 健全性 |  | Ⅱ
| 変状の発生範囲の規模 |  |  | 1.2m×1.2m メッシュシート |  |  | 変状の発生範囲の規模 |  |  | 0.1m×6.0m
| 前回定期点検時の状態 |  |  | 補修うき0.2m×0.2m |  |  | 前回定期点検時の状態 |  |  | 0.1m×1.3m
| 調査方針 |  |  | － |  |  | 調査方針 |  |  | －
| 対策履歴 |  |  | なし | 実施状況（実施日） |  | 対策履歴 |  |  | 監視（日常巡視） | 実施状況（実施日）
| メモ |  | 補修跡、1.2m×1.2m メッシュシート |  |  |  | メモ |  | うき・はく離、0.1m×6.0m
103 | 写真 番号 | 覆工 スパン 番号 | 17 |  |  |  | 写真 番号 | 覆工 スパン 番号 | 17 |  |  |  | 104
|  | 変状 番号 | 6 |  |  |  |  | 変状 番号 | 7
| 変状 部位 | 対象 箇所 | 覆工・坑門 |  |  |  | 変状 部位 | 対象 箇所 | 覆工・坑門
|  | 部位 区分 | 側壁（右側） |  |  |  |  | 部位 区分 | 側壁（右側）
| 変状区分 |  | 材質劣化 |  |  |  | 変状区分 |  | 材質劣化
| 変状種類 |  | うき・はく離 |  |  |  | 変状種類 |  | うき・はく離
| 対策 区分 | 応急措置前 |  | 0 |  |  | 対策 区分 | 応急措置前 |  | 0
|  | 応急措置後 |  | Ⅱb |  |  |  | 応急措置後 |  | Ⅱb
| 健全性 |  | Ⅱ |  |  |  | 健全性 |  | Ⅱ
| 変状の発生範囲の規模 |  |  | 0.1m×6.0m |  |  | 変状の発生範囲の規模 |  |  | 1.5m×0.05m
| 前回定期点検時の状態 |  |  | 0.1m×1.3m |  |  | 前回定期点検時の状態 |  |  | 1.4m×0.1m
| 調査方針 |  |  | － |  |  | 調査方針 |  |  | －
| 対策履歴 |  |  | 監視（日常巡視） | 実施状況（実施日） |  | 対策履歴 |  |  | 監視（日常巡視） | 実施状況（実施日）
| メモ |  | うき・はく離、0.1m×6.0m |  |  |  | メモ |  | うき・はく離、1.5m×0.05m
|  | ※ 健全性の判定区分Ⅱ～Ⅳについて添付すること。また、点検前に実施 された措置によりⅠと判定された箇所も添付すること。 | [5 empty] | ※ 変状の発生範囲の規模とは、対策を行う際に参考となる変状の長さや面積をいう。
※ 応急措置を実施しないで判定した変状の対策区分は、対策区分の応急措置後の欄に記入すること。
|  | ※ たたき落としを実施した場合は、実施後の写真を添付すること。 | [5 empty] | ※ 変状の発生範囲の規模は、面積・寸法を記載すること。
|  | ※ 画像データは100kb程度とする。 | [5 empty] | (ひび割れ幅のみmmとし、その他をm表記とする)
|  | ※ 変状数に準じてシートを追加すること。（１シートに１ページとすること。） | [5 empty] | ※ 構造用鋼材以外の異物に伴ううき・はく離については、メモ欄に異物の概要を記入すること。

## 様式D-1-2
■定期点検記録様式 異常写真台帳（トンネル内附属物等の取付状態） 【様式D-1-2】
フリガナ |  | タカセトンネル |  |  | 路 線 名 |  | 主要地方道山口福栄須佐線 |  |  | 定期点検業者 |  | 日本工営株式会社 |  | 定期点検年月日 |  | 2023-11-17
名 称 |  | 高瀬トンネル |  |  | 管理者名 |  | 山口県萩土木事務所 |  |  | 定期点検者名 |  | 横山真一郎
覆工スパン番号 |  | 0 | 異常番号 |  |  | 覆工スパン番号 |  | 0 | 異常番号 |  |  | 覆工スパン番号 |  | 0 | 異常番号 |  |  | 1
対象箇所 | 0 | 0 |  | 部位区分 | 0 | 対象箇所 | 0 | 0 |  | 部位区分 | 0 | 対象箇所 | 0 | 0 |  | 部位区分 | 0 | 2
異常の種類 | 0 |  |  |  |  | 異常の種類 | 0 |  |  |  |  | 異常の種類 | 0 |  |  |  |  | 3
異常判定区分 | 0 | メモ | 0 |  |  | 異常判定区分 | 0 | メモ | 0 |  |  | 異常判定区分 | 0 | メモ | 0
覆工スパン番号 |  | 0 | 異常番号 |  |  | 覆工スパン番号 |  | 0 | 異常番号 |  |  | 覆工スパン番号 |  | 0 | 異常番号 |  |  | 4
対象箇所 | 0 | 0 |  | 部位区分 | 0 | 対象箇所 | 0 | 0 |  | 部位区分 | 0 | 対象箇所 | 0 | 0 |  | 部位区分 | 0 | 5
異常の種類 | 0 |  |  |  |  | 異常の種類 | 0 |  |  |  |  | 異常の種類 | 0 |  |  |  |  | 6
異常判定区分 | 0 | メモ | 0 |  |  | 異常判定区分 | 0 | メモ | 0 |  |  | 異常判定区分 | 0 | メモ | 0
覆工スパン番号 |  | 0 | 異常番号 |  |  | 覆工スパン番号 |  | 0 | 異常番号 |  |  | 覆工スパン番号 |  | 0 | 異常番号 |  |  | 7
対象箇所 | 0 | 0 |  | 部位区分 | 0 | 対象箇所 | 0 | 0 |  | 部位区分 | 0 | 対象箇所 | 0 | 0 |  | 部位区分 | 0 | 8
異常の種類 | 0 |  |  |  |  | 異常の種類 | 0 |  |  |  |  | 異常の種類 | 0 |  |  |  |  | 9
異常判定区分 | 0 | メモ | 0 |  |  | 異常判定区分 | 0 | メモ | 0 |  |  | 異常判定区分 | 0 | メモ | 0
※ 異常判定区分×について記入すること。また、応急措置前に異常判定区分×とした箇所のうち応急措置により○と判定した箇所も記入すること。
※ 応急措置を実施した場合は、その実施状況が分かる写真を添付すること。
| ※ 画像データは100kb程度とする。 | [5 empty] | ※ 変状数に準じてシートを追加すること。（１シートに１ページとすること。）

## 様式D-2-1
■定期点検記録様式 トンネル全体変状展開図 【様式D-2-1】
フリガナ |  | タカセトンネル | 路線名 | 主要地方道山口福栄須佐線 | 定期点検業者 |  | 日本工営株式会社 | 定期点検年月日 | 2023-11-17
名 称 |  | 高瀬トンネル | 管理者名 | 山口県萩土木事務所 | 定期点検者名 |  | 横山真一郎
トンネル変状展開図 | トンネル全体変状展開図
注１：本展開図は、見下げた状態で記載すること。 注２：覆工スパン番号は横断目地毎（矢板工法の場合は上半アーチ の横断目地毎)に設定すること。 注３：横断目地の変状は前の覆工スパン番号で計上すること。 注４：１枚に収まらない場合は、複数枚に分けて作成すること。
トンネル変状展開図 | トンネル全体変状展開図
注１：本展開図は、見下げた状態で記載すること。 注２：覆工スパン番号は横断目地毎（矢板工法の場合は上半アーチ の横断目地毎)に設定すること。 注３：横断目地の変状は前の覆工スパン番号で計上すること。 注４：１枚に収まらない場合は、複数枚に分けて作成すること。
トンネル変状展開図 | トンネル全体変状展開図
注１：本展開図は、見下げた状態で記載すること。 注２：覆工スパン番号は横断目地毎（矢板工法の場合は上半アーチ の横断目地毎)に設定すること。 注３：横断目地の変状は前の覆工スパン番号で計上すること。 注４：１枚に収まらない場合は、複数枚に分けて作成すること。
トンネル変状展開図 | トンネル全体変状展開図
注１：本展開図は、見下げた状態で記載すること。 注２：覆工スパン番号は横断目地毎（矢板工法の場合は上半アーチ の横断目地毎)に設定すること。 注３：横断目地の変状は前の覆工スパン番号で計上すること。 注４：１枚に収まらない場合は、複数枚に分けて作成すること。
トンネル変状展開図
注１：本展開図は、見下げた状態で記載すること。 注２：覆工スパン番号は横断目地毎（矢板工法の場合は上半アーチ の横断目地毎)に設定すること。 注３：横断目地の変状は前の覆工スパン番号で計上すること。 注４：１枚に収まらない場合は、複数枚に分けて作成すること。

## 様式D-2-1
■定期点検記録様式 トンネル全体変状展開図 【様式D-2-1】
フリガナ |  | タカセトンネル | 路線名 | 主要地方道山口福栄須佐線 | 定期点検業者 |  | 日本工営株式会社 | 定期点検年月日 | 2023-11-17
名 称 |  | 高瀬トンネル | 管理者名 | 山口県萩土木事務所 | 定期点検者名 |  | 横山真一郎
トンネル変状展開図 | トンネル全体変状展開図
注１：本展開図は、見下げた状態で記載すること。 注２：覆工スパン番号は横断目地毎（矢板工法の場合は上半アーチ の横断目地毎)に設定すること。 注３：横断目地の変状は前の覆工スパン番号で計上すること。 注４：１枚に収まらない場合は、複数枚に分けて作成すること。
トンネル変状展開図 | トンネル全体変状展開図
注１：本展開図は、見下げた状態で記載すること。 注２：覆工スパン番号は横断目地毎（矢板工法の場合は上半アーチ の横断目地毎)に設定すること。 注３：横断目地の変状は前の覆工スパン番号で計上すること。 注４：１枚に収まらない場合は、複数枚に分けて作成すること。
トンネル変状展開図 | トンネル全体変状展開図
注１：本展開図は、見下げた状態で記載すること。 注２：覆工スパン番号は横断目地毎（矢板工法の場合は上半アーチ の横断目地毎)に設定すること。 注３：横断目地の変状は前の覆工スパン番号で計上すること。 注４：１枚に収まらない場合は、複数枚に分けて作成すること。
覆工部
路面部
覆工部画像展開図
覆工部
路面部
覆工部画像展開図

## 様式D-3_PS
[27 empty] | 様式E-1リンク用→ | 覆工ｽﾊﾟﾝ 番号 | ｽﾊﾟﾝ 長 (m) | 変状数集計 | [20 empty] | 覆工スパン毎の 健全性の診断 |  |  |  | 変状規模集計
[30 empty] | 対策区分毎の変状数 | [11 empty] | 健全性の判定区分毎の変状数 | [12 empty] | 覆工スパン長(m) |  |  |  | 対策区分毎の変状の発生範囲の規模(㎡）
■定期点検記録様式 覆工スパン別変状詳細展開図 【様式D-3】 | [29 empty] | 外力 |  |  |  | 材質劣化 |  |  |  | 漏水 |  |  |  | 外力 |  |  | 材質劣化 |  |  | 漏水 |  |  | 外力 | 材質劣化 | 漏水 | 健全性 | 外力※１ |  |  |  | 材質劣化 |  |  |  | 漏水
フリガナ | タカセトンネル | 路線名 |  | 主要地方道山口福栄須佐線 |  |  |  | 定期点検業者 |  |  | 日本工営株式会社 | [7 empty] | 定期点検年月日 |  |  |  | 2023-11-17 | [6 empty] | Ⅳ | Ⅲ | Ⅱa | Ⅱb | Ⅳ | Ⅲ | Ⅱa | Ⅱb | Ⅳ | Ⅲ | Ⅱa | Ⅱb | Ⅳ | Ⅲ | Ⅱ | Ⅳ | Ⅲ | Ⅱ | Ⅳ | Ⅲ | Ⅱ |  |  |  |  | Ⅳ | Ⅲ | Ⅱa | Ⅱb | Ⅳ | Ⅲ | Ⅱa | Ⅱb | Ⅳ | Ⅲ | Ⅱa | Ⅱb
名 称 | 高瀬トンネル | 管理者名 |  | 山口県萩土木事務所 |  |  |  | 定期点検者名 |  |  | 横山真一郎 | [16 empty] | PS | 0 | 0 | 0 | 0 | 0 | 0 | 0 | 0 | 0 | 0 | 0 | 0 | 0 | 0 | 0 | 0 | 0 | 0 | 0 | 0 | 0 | 0 | Ⅰ | Ⅰ | Ⅰ | Ⅰ |  |  |  |  | 0 | 0 | 0 | 0 | 0 | 0 | 0 | 0
スパン別変状展開図 |  | 【健全性判定集計表】
|  | スパン番号 |  | PS |  | スパン長 | 0 |  | 前回定期点検時の健全性 | 応急措置前の判定 | 対策区分毎の 変状の有無 |  |  |  | 対策区分毎の変状の発生範囲の規模(㎡) | [7 empty] | 備考注2 |  |  | PSS
|  | 変状番号 | 対象箇所 | 部位区分 |  | 変状区分 | 変状種類
[11 empty] | 外力注1 |  |  |  | 材質劣化注1 |  |  |  | 漏水注1
[11 empty] | Ⅳ | Ⅲ | Ⅱa | Ⅱb | Ⅳ | Ⅲ | Ⅱa | Ⅱb | Ⅳ | Ⅲ | Ⅱa | Ⅱb
[24 empty] | 0 |  | 1
[24 empty] | 0 |  | 2
[24 empty] | 0 |  | 3
[24 empty] | 0 |  | 4
[24 empty] | 0 |  | 5
[24 empty] | 0 |  | 6
[24 empty] | 0 |  | 7
[24 empty] | 0 |  | 8
[24 empty] | 0 |  | 9
[24 empty] | 0 |  | 10
[24 empty] | 0 |  | 11
[24 empty] | 0 |  | 12
[24 empty] | 0 |  | 13
[24 empty] | 0 |  | 14
[24 empty] | 0 |  | 15
[24 empty] | 0 |  | 16
[24 empty] | 0 |  | 17
[24 empty] | 0 |  | 18
[24 empty] | 0 |  | 19
[24 empty] | 0 |  | 20
|  | 集計 ・ 判定 ・ 診断 | 変状の発生規模合計(㎡) | [7 empty] | － |  |  |  | 0 | 0 | 0 | 0 | 0 | 0 | 0 | 0 | 計
|  |  | 対策区分の 判定結果 |  | 判定区分毎の変状数 | [5 empty] | 0 | 0 | 0 | 0 | 0 | 0 | 0 | 0 | 0 | 0 | 0 | 0
[5 empty] | 変状区分毎の判定区分注3 | [5 empty] | Ⅰ |  |  |  | Ⅰ |  |  |  | Ⅰ |  |  |  |  | Ⅳ | Ⅲ | Ⅱ
|  |  | 健全性の 診断結果 |  | 判定区分 | [5 empty] | Ⅳ | Ⅲ | Ⅱ |  | Ⅳ | Ⅲ | Ⅱ |  | Ⅳ | Ⅲ | Ⅱ |  |  | 0 |  | 0
[5 empty] | 判定区分毎の変状数注4 | [5 empty] | 0 | 0 | 0 | 0 | 0 | 0 | 0 |  | 0 | 0 | 0 |  |  | 0 | 0 | 0
[5 empty] | 変状区分毎の判定区分注4 | [5 empty] | Ⅰ |  |  |  | Ⅰ |  |  |  | Ⅰ |  |  |  |  | Ⅰ
[5 empty] | 覆工スパン単位の判定区分注5 | [5 empty] | Ⅰ
特記事項
注1：誤記入防止のため、当該変状区分以外のセルは灰色表示とすること。
注2：応急対策を実施した場合は、その詳細を備考に記載すること。
注3：変状区分毎での最も評価の厳しい判定区分。
注4：変状区分毎での最も評価の厳しい判定区分．外力は覆工スパン単位、材質劣化、漏水は変状単位で行う。
注5：覆工スパンの中で最も評価の厳しい健全性を採用し、その覆工スパン毎の健全性とする。
※1：本シートは作成洩れのないよう、変状が無くても全スパン分を作成すること．また変状展開図は、様式D-2-1、様式D-2-1'と同じものを覆工スパン単位で拡大し掲載すること。
※2：変状番号は、様式D-1-1で記入した番号と整合させること。
※3：対策区分毎の変状発生規模は、様式D-1-1に記載した面積を記入すること（ただし外力はスパン単位で評価するため対象外とし、備考欄に状況を記入）。
※4：本様式は覆工スパン毎に作成すること。
※5：変状数が多い場合は、適時、表の行を増やして覆工スパン毎に1枚のシートに収めること。また、1スパン１シートとし、スパンに合わせてシートを追加すること。
※6：対策区分毎の変状の発生範囲の規模とは，対策を行う際に参考となる変状の長さや面積であり，変状を包含する長さや面積とする。
※7：路面滞水は、変状面積に1を記載するとともに、備考にも内容を記載すること。

## 様式D-3_S(1)
[27 empty] | 様式E-1リンク用→ | 覆工ｽﾊﾟﾝ 番号 | ｽﾊﾟﾝ 長 (m) | 変状数集計 | [20 empty] | 覆工スパン毎の 健全性の診断 |  |  |  | 変状規模集計
[30 empty] | 対策区分毎の変状数 | [11 empty] | 健全性の判定区分毎の変状数 | [12 empty] | 覆工スパン長(m) |  |  |  | 対策区分毎の変状の発生範囲の規模(㎡）
■定期点検記録様式 覆工スパン別変状詳細展開図 【様式D-3】 | [29 empty] | 外力 |  |  |  | 材質劣化 |  |  |  | 漏水 |  |  |  | 外力 |  |  | 材質劣化 |  |  | 漏水 |  |  | 外力 | 材質劣化 | 漏水 | 健全性 | 外力※１ |  |  |  | 材質劣化 |  |  |  | 漏水
フリガナ | タカセトンネル | 路線名 |  | 主要地方道山口福栄須佐線 |  |  |  | 定期点検業者 |  |  | 日本工営株式会社 | [7 empty] | 定期点検年月日 |  |  |  | 2023-11-17 | [6 empty] | Ⅳ | Ⅲ | Ⅱa | Ⅱb | Ⅳ | Ⅲ | Ⅱa | Ⅱb | Ⅳ | Ⅲ | Ⅱa | Ⅱb | Ⅳ | Ⅲ | Ⅱ | Ⅳ | Ⅲ | Ⅱ | Ⅳ | Ⅲ | Ⅱ |  |  |  |  | Ⅳ | Ⅲ | Ⅱa | Ⅱb | Ⅳ | Ⅲ | Ⅱa | Ⅱb | Ⅳ | Ⅲ | Ⅱa | Ⅱb
名 称 | 高瀬トンネル | 管理者名 |  | 山口県萩土木事務所 |  |  |  | 定期点検者名 |  |  | 横山真一郎 | [16 empty] | 1 | 1.7 | 0 | 0 | 0 | 0 | 0 | 0 | 0 | 1 | 0 | 0 | 0 | 0 | 0 | 0 | 0 | 0 | 0 | 1 | 0 | 0 | 0 | Ⅰ | Ⅱ | Ⅰ | Ⅱ |  |  |  |  | 0 | 0 | 0 | 0.13 | 0 | 0 | 0 | 0
スパン別変状展開図 |  | 【健全性判定集計表】
|  | スパン番号 |  | 1 |  | スパン長 | 1.7 |  | 前回定期点検時の健全性 | 応急措置前の判定 | 対策区分毎の 変状の有無 |  |  |  | 対策区分毎の変状の発生範囲の規模(㎡) | [7 empty] | 備考注2 |  |  | 1S
|  | 変状番号 | 対象箇所 | 部位区分 |  | 変状区分 | 変状種類
[11 empty] | 外力注1 |  |  |  | 材質劣化注1 |  |  |  | 漏水注1
[11 empty] | Ⅳ | Ⅲ | Ⅱa | Ⅱb | Ⅳ | Ⅲ | Ⅱa | Ⅱb | Ⅳ | Ⅲ | Ⅱa | Ⅱb
|  | 1 | 覆工・坑門 | 側壁（左側） |  | 材質劣化 | うき・はく離 |  | Ⅱ | Ⅱ | 0 | 0 | 0 | 0 | 0 | 0 | 0 | 0.13 | 0 | 0 | 0 | 0 |  | 2 |  | 1
[24 empty] | 0 |  | 2
[24 empty] | 0 |  | 3
[24 empty] | 0 |  | 4
[24 empty] | 0 |  | 5
[24 empty] | 0 |  | 6
[24 empty] | 0 |  | 7
[24 empty] | 0 |  | 8
[24 empty] | 0 |  | 9
[24 empty] | 0 |  | 10
[24 empty] | 0 |  | 11
[24 empty] | 0 |  | 12
[24 empty] | 0 |  | 13
[24 empty] | 0 |  | 14
[24 empty] | 0 |  | 15
[24 empty] | 0 |  | 16
[24 empty] | 0 |  | 17
[24 empty] | 0 |  | 18
[24 empty] | 0 |  | 19
[24 empty] | 0 |  | 20
|  | 集計 ・ 判定 ・ 診断 | 変状の発生規模合計(㎡) | [7 empty] | － |  |  |  | 0 | 0 | 0 | 0.13 | 0 | 0 | 0 | 0 | 計
|  |  | 対策区分の 判定結果 |  | 判定区分毎の変状数 | [5 empty] | 0 | 0 | 0 | 0 | 0 | 0 | 0 | 1 | 0 | 0 | 0 | 0
[5 empty] | 変状区分毎の判定区分注3 | [5 empty] | Ⅰ |  |  |  | Ⅱb |  |  |  | Ⅰ |  |  |  |  | Ⅳ | Ⅲ | Ⅱ
|  |  | 健全性の 診断結果 |  | 判定区分 | [5 empty] | Ⅳ | Ⅲ | Ⅱ |  | Ⅳ | Ⅲ | Ⅱ |  | Ⅳ | Ⅲ | Ⅱ |  |  | 0 |  | 0
[5 empty] | 判定区分毎の変状数注4 | [5 empty] | 0 | 0 | 0 | 0 | 0 | 0 | 1 |  | 0 | 0 | 0 |  |  | 0 | 0 | 1
[5 empty] | 変状区分毎の判定区分注4 | [5 empty] | Ⅰ |  |  |  | Ⅱ |  |  |  | Ⅰ |  |  |  |  | Ⅱ
[5 empty] | 覆工スパン単位の判定区分注5 | [5 empty] | Ⅱ
特記事項
注1：誤記入防止のため、当該変状区分以外のセルは灰色表示とすること。
注2：応急対策を実施した場合は、その詳細を備考に記載すること。
注3：変状区分毎での最も評価の厳しい判定区分。
注4：変状区分毎での最も評価の厳しい判定区分．外力は覆工スパン単位、材質劣化、漏水は変状単位で行う。
注5：覆工スパンの中で最も評価の厳しい健全性を採用し、その覆工スパン毎の健全性とする。
※1：本シートは作成洩れのないよう、変状が無くても全スパン分を作成すること．また変状展開図は、様式D-2-1、様式D-2-1'と同じものを覆工スパン単位で拡大し掲載すること。
※2：変状番号は、様式D-1-1で記入した番号と整合させること。
※3：対策区分毎の変状発生規模は、様式D-1-1に記載した面積を記入すること（ただし外力はスパン単位で評価するため対象外とし、備考欄に状況を記入）。
※4：本様式は覆工スパン毎に作成すること。
※5：変状数が多い場合は、適時、表の行を増やして覆工スパン毎に1枚のシートに収めること。また、1スパン１シートとし、スパンに合わせてシートを追加すること。
※6：対策区分毎の変状の発生範囲の規模とは，対策を行う際に参考となる変状の長さや面積であり，変状を包含する長さや面積とする。
※7：路面滞水は、変状面積に1を記載するとともに、備考にも内容を記載すること。

## 様式D-3_S(2)
[27 empty] | 様式E-1リンク用→ | 覆工ｽﾊﾟﾝ 番号 | ｽﾊﾟﾝ 長 (m) | 変状数集計 | [20 empty] | 覆工スパン毎の 健全性の診断 |  |  |  | 変状規模集計
[30 empty] | 対策区分毎の変状数 | [11 empty] | 健全性の判定区分毎の変状数 | [12 empty] | 覆工スパン長(m) |  |  |  | 対策区分毎の変状の発生範囲の規模(㎡）
■定期点検記録様式 覆工スパン別変状詳細展開図 【様式D-3】 | [29 empty] | 外力 |  |  |  | 材質劣化 |  |  |  | 漏水 |  |  |  | 外力 |  |  | 材質劣化 |  |  | 漏水 |  |  | 外力 | 材質劣化 | 漏水 | 健全性 | 外力※１ |  |  |  | 材質劣化 |  |  |  | 漏水
フリガナ | タカセトンネル | 路線名 |  | 主要地方道山口福栄須佐線 |  |  |  | 定期点検業者 |  |  | 日本工営株式会社 | [7 empty] | 定期点検年月日 |  |  |  | 2023-11-17 | [6 empty] | Ⅳ | Ⅲ | Ⅱa | Ⅱb | Ⅳ | Ⅲ | Ⅱa | Ⅱb | Ⅳ | Ⅲ | Ⅱa | Ⅱb | Ⅳ | Ⅲ | Ⅱ | Ⅳ | Ⅲ | Ⅱ | Ⅳ | Ⅲ | Ⅱ |  |  |  |  | Ⅳ | Ⅲ | Ⅱa | Ⅱb | Ⅳ | Ⅲ | Ⅱa | Ⅱb | Ⅳ | Ⅲ | Ⅱa | Ⅱb
名 称 | 高瀬トンネル | 管理者名 |  | 山口県萩土木事務所 |  |  |  | 定期点検者名 |  |  | 横山真一郎 | [16 empty] | 2 | 7.508 | 0 | 0 | 1 | 0 | 0 | 1 | 0 | 2 | 0 | 0 | 0 | 0 | 0 | 0 | 1 | 0 | 1 | 2 | 0 | 0 | 0 | Ⅱ | Ⅲ | Ⅰ | Ⅲ |  | 7.508 | 7.508 |  | 0 | 0.02 | 0 | 0.8 | 0 | 0 | 0 | 0
スパン別変状展開図 |  | 【健全性判定集計表】
|  | スパン番号 |  | 2 |  | スパン長 | 7.508 |  | 前回定期点検時の健全性 | 応急措置前の判定 | 対策区分毎の 変状の有無 |  |  |  | 対策区分毎の変状の発生範囲の規模(㎡) | [7 empty] | 備考注2 |  |  | 2S
|  | 変状番号 | 対象箇所 | 部位区分 |  | 変状区分 | 変状種類
[11 empty] | 外力注1 |  |  |  | 材質劣化注1 |  |  |  | 漏水注1
[11 empty] | Ⅳ | Ⅲ | Ⅱa | Ⅱb | Ⅳ | Ⅲ | Ⅱa | Ⅱb | Ⅳ | Ⅲ | Ⅱa | Ⅱb
|  | 1 | 覆工・坑門 | 側壁（左側） |  | 材質劣化 | うき・はく離 |  | Ⅱ | Ⅱ | 0 | 0 | 0 | 0 | 0 | 0 | 0 | 0.78 | 0 | 0 | 0 | 0 |  | 2 |  | 1
|  | 2 | 覆工・坑門 | アーチ（左側） |  | 材質劣化 | うき・はく離 |  | Ⅱ | Ⅲ | 0 | 0 | 0 | 0 | 0 | 0.02 | 0 | 0 | 0 | 0 | 0 | 0 |  | 2 |  | 2
|  | 3 | 覆工・坑門 | アーチ（右側） |  | 外力 | ひび割れ |  | Ⅲ | Ⅱ | 0 | 0 | 〇 | 0 | 0 | 0 | 0 | 0 | 0 | 0 | 0 | 0 | 幅7.0mm ひび割れ | 1 |  | 3
|  | 5 | 覆工・坑門 | 側壁（右側） |  | 材質劣化 | うき・はく離 |  | － | Ⅱ | 0 | 0 | 0 | 0 | 0 | 0 | 0 | 0.02 | 0 | 0 | 0 | 0 |  | 2 |  | 5
[24 empty] | 0 |  | 6
[24 empty] | 0 |  | 7
[24 empty] | 0 |  | 8
[24 empty] | 0 |  | 9
[24 empty] | 0 |  | 10
[24 empty] | 0 |  | 11
[24 empty] | 0 |  | 12
[24 empty] | 0 |  | 13
[24 empty] | 0 |  | 14
[24 empty] | 0 |  | 15
[24 empty] | 0 |  | 16
[24 empty] | 0 |  | 17
[24 empty] | 0 |  | 18
[24 empty] | 0 |  | 19
[24 empty] | 0 |  | 20
[24 empty] | 0 |  | 21
|  | 集計 ・ 判定 ・ 診断 | 変状の発生規模合計(㎡) | [7 empty] | － |  |  |  | 0 | 0.02 | 0 | 0.8 | 0 | 0 | 0 | 0 | 計
|  |  | 対策区分の 判定結果 |  | 判定区分毎の変状数 | [5 empty] | 0 | 0 | 1 | 0 | 0 | 1 | 0 | 2 | 0 | 0 | 0 | 0
[5 empty] | 変状区分毎の判定区分注3 | [5 empty] | Ⅱa |  |  |  | Ⅲ |  |  |  | Ⅰ |  |  |  |  | Ⅳ | Ⅲ | Ⅱ
|  |  | 健全性の 診断結果 |  | 判定区分 | [5 empty] | Ⅳ | Ⅲ | Ⅱ |  | Ⅳ | Ⅲ | Ⅱ |  | Ⅳ | Ⅲ | Ⅱ |  |  | 0 |  | 1
[5 empty] | 判定区分毎の変状数注4 | [5 empty] | 0 | 0 | 1 | 0 | 0 | 1 | 2 |  | 0 | 0 | 0 |  |  | 0 | 1 | 3
[5 empty] | 変状区分毎の判定区分注4 | [5 empty] | Ⅱ |  |  |  | Ⅲ |  |  |  | Ⅰ |  |  |  |  | Ⅲ
[5 empty] | 覆工スパン単位の判定区分注5 | [5 empty] | Ⅲ
特記事項
注1：誤記入防止のため、当該変状区分以外のセルは灰色表示とすること。
注2：応急対策を実施した場合は、その詳細を備考に記載すること。
注3：変状区分毎での最も評価の厳しい判定区分。
注4：変状区分毎での最も評価の厳しい判定区分．外力は覆工スパン単位、材質劣化、漏水は変状単位で行う。
注5：覆工スパンの中で最も評価の厳しい健全性を採用し、その覆工スパン毎の健全性とする。
※1：本シートは作成洩れのないよう、変状が無くても全スパン分を作成すること．また変状展開図は、様式D-2-1、様式D-2-1'と同じものを覆工スパン単位で拡大し掲載すること。
※2：変状番号は、様式D-1-1で記入した番号と整合させること。
※3：対策区分毎の変状発生規模は、様式D-1-1に記載した面積を記入すること（ただし外力はスパン単位で評価するため対象外とし、備考欄に状況を記入）。
※4：本様式は覆工スパン毎に作成すること。
※5：変状数が多い場合は、適時、表の行を増やして覆工スパン毎に1枚のシートに収めること。また、1スパン１シートとし、スパンに合わせてシートを追加すること。
※6：対策区分毎の変状の発生範囲の規模とは，対策を行う際に参考となる変状の長さや面積であり，変状を包含する長さや面積とする。
※7：路面滞水は、変状面積に1を記載するとともに、備考にも内容を記載すること。

## 様式D-3_S(3)
[27 empty] | 様式E-1リンク用→ | 覆工ｽﾊﾟﾝ 番号 | ｽﾊﾟﾝ 長 (m) | 変状数集計 | [20 empty] | 覆工スパン毎の 健全性の診断 |  |  |  | 変状規模集計
[30 empty] | 対策区分毎の変状数 | [11 empty] | 健全性の判定区分毎の変状数 | [12 empty] | 覆工スパン長(m) |  |  |  | 対策区分毎の変状の発生範囲の規模(㎡）
■定期点検記録様式 覆工スパン別変状詳細展開図 【様式D-3】 | [29 empty] | 外力 |  |  |  | 材質劣化 |  |  |  | 漏水 |  |  |  | 外力 |  |  | 材質劣化 |  |  | 漏水 |  |  | 外力 | 材質劣化 | 漏水 | 健全性 | 外力※１ |  |  |  | 材質劣化 |  |  |  | 漏水
フリガナ | タカセトンネル | 路線名 |  | 主要地方道山口福栄須佐線 |  |  |  | 定期点検業者 |  |  | 日本工営株式会社 | [7 empty] | 定期点検年月日 |  |  |  | 2023-11-17 | [6 empty] | Ⅳ | Ⅲ | Ⅱa | Ⅱb | Ⅳ | Ⅲ | Ⅱa | Ⅱb | Ⅳ | Ⅲ | Ⅱa | Ⅱb | Ⅳ | Ⅲ | Ⅱ | Ⅳ | Ⅲ | Ⅱ | Ⅳ | Ⅲ | Ⅱ |  |  |  |  | Ⅳ | Ⅲ | Ⅱa | Ⅱb | Ⅳ | Ⅲ | Ⅱa | Ⅱb | Ⅳ | Ⅲ | Ⅱa | Ⅱb
名 称 | 高瀬トンネル | 管理者名 |  | 山口県萩土木事務所 |  |  |  | 定期点検者名 |  |  | 横山真一郎 | [16 empty] | 3 | 8.947 | 0 | 0 | 0 | 0 | 0 | 0 | 0 | 4 | 0 | 0 | 0 | 0 | 0 | 0 | 0 | 0 | 0 | 4 | 0 | 0 | 0 | Ⅰ | Ⅱ | Ⅰ | Ⅱ |  |  |  |  | 0 | 0 | 0 | 1.39 | 0 | 0 | 0 | 0
スパン別変状展開図 |  | 【健全性判定集計表】
|  | スパン番号 |  | 3 |  | スパン長 | 8.947 |  | 前回定期点検時の健全性 | 応急措置前の判定 | 対策区分毎の 変状の有無 |  |  |  | 対策区分毎の変状の発生範囲の規模(㎡) | [7 empty] | 備考注2 |  |  | 3S
|  | 変状番号 | 対象箇所 | 部位区分 |  | 変状区分 | 変状種類
[11 empty] | 外力注1 |  |  |  | 材質劣化注1 |  |  |  | 漏水注1
[11 empty] | Ⅳ | Ⅲ | Ⅱa | Ⅱb | Ⅳ | Ⅲ | Ⅱa | Ⅱb | Ⅳ | Ⅲ | Ⅱa | Ⅱb
|  | 1 | 覆工・坑門 | 側壁（左側） |  | 材質劣化 | うき・はく離 |  | Ⅱ | Ⅱ | 0 | 0 | 0 | 0 | 0 | 0 | 0 | 0.3 | 0 | 0 | 0 | 0 |  | 2 |  | 1
|  | 2 | 覆工・坑門 | 側壁（左側） |  | 材質劣化 | うき・はく離 |  | Ⅱ | Ⅱ | 0 | 0 | 0 | 0 | 0 | 0 | 0 | 0.15 | 0 | 0 | 0 | 0 |  | 2 |  | 2
|  | 3 | 覆工・坑門 | 側壁（右側） |  | 材質劣化 | うき・はく離 |  | Ⅱ | Ⅱ | 0 | 0 | 0 | 0 | 0 | 0 | 0 | 0.9 | 0 | 0 | 0 | 0 |  | 2 |  | 3
|  | 4 | 覆工・坑門 | 側壁（左側） |  | 材質劣化 | うき・はく離 |  | － | Ⅱ | 0 | 0 | 0 | 0 | 0 | 0 | 0 | 0.04 | 0 | 0 | 0 | 0 |  | 2 |  | 4
|  | 5 | 路面 | 車道 |  | 漏水 | 滞水・沈砂 |  | － | － | 0 | 0 | 0 | 0 | 0 | 0 | 0 | 0 | 0 | 0 | 0 | 0 |  | 3 |  | 5
[24 empty] | 0 |  | 6
[24 empty] | 0 |  | 7
[24 empty] | 0 |  | 8
[24 empty] | 0 |  | 9
[24 empty] | 0 |  | 10
[24 empty] | 0 |  | 11
[24 empty] | 0 |  | 12
[24 empty] | 0 |  | 13
[24 empty] | 0 |  | 14
[24 empty] | 0 |  | 15
[24 empty] | 0 |  | 16
[24 empty] | 0 |  | 17
[24 empty] | 0 |  | 18
[24 empty] | 0 |  | 19
[24 empty] | 0 |  | 20
|  | 集計 ・ 判定 ・ 診断 | 変状の発生規模合計(㎡) | [7 empty] | － |  |  |  | 0 | 0 | 0 | 1.39 | 0 | 0 | 0 | 0 | 計
|  |  | 対策区分の 判定結果 |  | 判定区分毎の変状数 | [5 empty] | 0 | 0 | 0 | 0 | 0 | 0 | 0 | 4 | 0 | 0 | 0 | 0
[5 empty] | 変状区分毎の判定区分注3 | [5 empty] | Ⅰ |  |  |  | Ⅱb |  |  |  | Ⅰ |  |  |  |  | Ⅳ | Ⅲ | Ⅱ
|  |  | 健全性の 診断結果 |  | 判定区分 | [5 empty] | Ⅳ | Ⅲ | Ⅱ |  | Ⅳ | Ⅲ | Ⅱ |  | Ⅳ | Ⅲ | Ⅱ |  |  | 0 |  | 0
[5 empty] | 判定区分毎の変状数注4 | [5 empty] | 0 | 0 | 0 | 0 | 0 | 0 | 4 |  | 0 | 0 | 0 |  |  | 0 | 0 | 4
[5 empty] | 変状区分毎の判定区分注4 | [5 empty] | Ⅰ |  |  |  | Ⅱ |  |  |  | Ⅰ |  |  |  |  | Ⅱ
[5 empty] | 覆工スパン単位の判定区分注5 | [5 empty] | Ⅱ
特記事項
注1：誤記入防止のため、当該変状区分以外のセルは灰色表示とすること。
注2：応急対策を実施した場合は、その詳細を備考に記載すること。
注3：変状区分毎での最も評価の厳しい判定区分。
注4：変状区分毎での最も評価の厳しい判定区分．外力は覆工スパン単位、材質劣化、漏水は変状単位で行う。
注5：覆工スパンの中で最も評価の厳しい健全性を採用し、その覆工スパン毎の健全性とする。
※1：本シートは作成洩れのないよう、変状が無くても全スパン分を作成すること．また変状展開図は、様式D-2-1、様式D-2-1'と同じものを覆工スパン単位で拡大し掲載すること。
※2：変状番号は、様式D-1-1で記入した番号と整合させること。
※3：対策区分毎の変状発生規模は、様式D-1-1に記載した面積を記入すること（ただし外力はスパン単位で評価するため対象外とし、備考欄に状況を記入）。
※4：本様式は覆工スパン毎に作成すること。
※5：変状数が多い場合は、適時、表の行を増やして覆工スパン毎に1枚のシートに収めること。また、1スパン１シートとし、スパンに合わせてシートを追加すること。
※6：対策区分毎の変状の発生範囲の規模とは，対策を行う際に参考となる変状の長さや面積であり，変状を包含する長さや面積とする。
※7：路面滞水は、変状面積に1を記載するとともに、備考にも内容を記載すること。

## 様式D-3_S(4)
[27 empty] | 様式E-1リンク用→ | 覆工ｽﾊﾟﾝ 番号 | ｽﾊﾟﾝ 長 (m) | 変状数集計 | [20 empty] | 覆工スパン毎の 健全性の診断 |  |  |  | 変状規模集計
[30 empty] | 対策区分毎の変状数 | [11 empty] | 健全性の判定区分毎の変状数 | [12 empty] | 覆工スパン長(m) |  |  |  | 対策区分毎の変状の発生範囲の規模(㎡）
■定期点検記録様式 覆工スパン別変状詳細展開図 【様式D-3】 | [29 empty] | 外力 |  |  |  | 材質劣化 |  |  |  | 漏水 |  |  |  | 外力 |  |  | 材質劣化 |  |  | 漏水 |  |  | 外力 | 材質劣化 | 漏水 | 健全性 | 外力※１ |  |  |  | 材質劣化 |  |  |  | 漏水
フリガナ | タカセトンネル | 路線名 |  | 主要地方道山口福栄須佐線 |  |  |  | 定期点検業者 |  |  | 日本工営株式会社 | [7 empty] | 定期点検年月日 |  |  |  | 2023-11-17 | [6 empty] | Ⅳ | Ⅲ | Ⅱa | Ⅱb | Ⅳ | Ⅲ | Ⅱa | Ⅱb | Ⅳ | Ⅲ | Ⅱa | Ⅱb | Ⅳ | Ⅲ | Ⅱ | Ⅳ | Ⅲ | Ⅱ | Ⅳ | Ⅲ | Ⅱ |  |  |  |  | Ⅳ | Ⅲ | Ⅱa | Ⅱb | Ⅳ | Ⅲ | Ⅱa | Ⅱb | Ⅳ | Ⅲ | Ⅱa | Ⅱb
名 称 | 高瀬トンネル | 管理者名 |  | 山口県萩土木事務所 |  |  |  | 定期点検者名 |  |  | 横山真一郎 | [16 empty] | 4 | 8.949 | 0 | 0 | 0 | 0 | 0 | 0 | 0 | 3 | 0 | 0 | 1 | 0 | 0 | 0 | 0 | 0 | 0 | 3 | 0 | 0 | 1 | Ⅰ | Ⅱ | Ⅱ | Ⅱ |  |  |  |  | 0 | 0 | 0 | 1 | 0 | 0 | 3.8 | 0
スパン別変状展開図 |  | 【健全性判定集計表】
|  | スパン番号 |  | 4 |  | スパン長 | 8.949 |  | 前回定期点検時の健全性 | 応急措置前の判定 | 対策区分毎の 変状の有無 |  |  |  | 対策区分毎の変状の発生範囲の規模(㎡) | [7 empty] | 備考注2 |  |  | 4S
|  | 変状番号 | 対象箇所 | 部位区分 |  | 変状区分 | 変状種類
[11 empty] | 外力注1 |  |  |  | 材質劣化注1 |  |  |  | 漏水注1
[11 empty] | Ⅳ | Ⅲ | Ⅱa | Ⅱb | Ⅳ | Ⅲ | Ⅱa | Ⅱb | Ⅳ | Ⅲ | Ⅱa | Ⅱb
|  | 1 | 覆工・坑門 | 側壁（左側） |  | 材質劣化 | うき・はく離 |  | Ⅱ | Ⅱ | 0 | 0 | 0 | 0 | 0 | 0 | 0 | 0.45 | 0 | 0 | 0 | 0 |  | 2 |  | 1
|  | 2 | 覆工・坑門 | 側壁（左側） |  | 材質劣化 | うき・はく離 |  | Ⅱ | Ⅱ | 0 | 0 | 0 | 0 | 0 | 0 | 0 | 0.45 | 0 | 0 | 0 | 0 |  | 2 |  | 2
|  | 3 | 覆工・坑門 | アーチ（左側） |  | 材質劣化 | 補修跡 |  | Ⅱ | Ⅰ | 0 | 0 | 0 | 0 | 0 | 0 | 0 | 0 | 0 | 0 | 0 | 0 | シート補修 | 2 |  | 3
|  | 4 | 覆工・坑門 | アーチ（左側） |  | 材質劣化 | 補修跡 |  | Ⅱ | Ⅰ | 0 | 0 | 0 | 0 | 0 | 0 | 0 | 0 | 0 | 0 | 0 | 0 | シート補修 | 2 |  | 4
|  | 6 | 覆工・坑門 | アーチ（右側） |  | 材質劣化 | 補修跡 |  | Ⅱ | Ⅰ | 0 | 0 | 0 | 0 | 0 | 0 | 0 | 0 | 0 | 0 | 0 | 0 | メッシュシート | 2 |  | 6
|  | 7 | 覆工・坑門 | 側壁（右側） |  | 材質劣化 | うき・はく離 |  | Ⅱ | Ⅱ | 0 | 0 | 0 | 0 | 0 | 0 | 0 | 0.1 | 0 | 0 | 0 | 0 |  | 2 |  | 7
|  | 9 | 覆工・坑門 | アーチ（左側） |  | 漏水 | 漏水 |  | － | Ⅱ | 0 | 0 | 0 | 0 | 0 | 0 | 0 | 0 | 0 | 0 | 3.8 | 0 | 滴水0.01L/分 | 3 |  | 9
|  | 10 | 路面 | 車道 |  | 漏水 | 滞水・沈砂 |  | － | － | 0 | 0 | 0 | 0 | 0 | 0 | 0 | 0 | 0 | 0 | 0 | 0 |  | 3 |  | 10
|  | 11 | 路面 | 車道 |  | 漏水 | 滞水・沈砂 |  | － | － | 0 | 0 | 0 | 0 | 0 | 0 | 0 | 0 | 0 | 0 | 0 | 0 |  | 3 |  | 11
|  | 12 | 路面 | 車道 |  | 漏水 | 滞水・沈砂 |  | － | － | 0 | 0 | 0 | 0 | 0 | 0 | 0 | 0 | 0 | 0 | 0 | 0 |  | 3 |  | 12
[24 empty] | 0 |  | 13
[24 empty] | 0 |  | 14
[24 empty] | 0 |  | 15
[24 empty] | 0 |  | 16
[24 empty] | 0 |  | 17
[24 empty] | 0 |  | 18
[24 empty] | 0 |  | 19
[24 empty] | 0 |  | 20
[24 empty] | 0 |  | 21
[24 empty] | 0 |  | 22
|  | 集計 ・ 判定 ・ 診断 | 変状の発生規模合計(㎡) | [7 empty] | － |  |  |  | 0 | 0 | 0 | 1 | 0 | 0 | 3.8 | 0 | 計
|  |  | 対策区分の 判定結果 |  | 判定区分毎の変状数 | [5 empty] | 0 | 0 | 0 | 0 | 0 | 0 | 0 | 3 | 0 | 0 | 1 | 0
[5 empty] | 変状区分毎の判定区分注3 | [5 empty] | Ⅰ |  |  |  | Ⅱb |  |  |  | Ⅱa |  |  |  |  | Ⅳ | Ⅲ | Ⅱ
|  |  | 健全性の 診断結果 |  | 判定区分 | [5 empty] | Ⅳ | Ⅲ | Ⅱ |  | Ⅳ | Ⅲ | Ⅱ |  | Ⅳ | Ⅲ | Ⅱ |  |  | 0 |  | 0
[5 empty] | 判定区分毎の変状数注4 | [5 empty] | 0 | 0 | 0 | 0 | 0 | 0 | 3 |  | 0 | 0 | 1 |  |  | 0 | 0 | 4
[5 empty] | 変状区分毎の判定区分注4 | [5 empty] | Ⅰ |  |  |  | Ⅱ |  |  |  | Ⅱ |  |  |  |  | Ⅱ
[5 empty] | 覆工スパン単位の判定区分注5 | [5 empty] | Ⅱ
特記事項
注1：誤記入防止のため、当該変状区分以外のセルは灰色表示とすること。
注2：応急対策を実施した場合は、その詳細を備考に記載すること。
注3：変状区分毎での最も評価の厳しい判定区分。
注4：変状区分毎での最も評価の厳しい判定区分．外力は覆工スパン単位、材質劣化、漏水は変状単位で行う。
注5：覆工スパンの中で最も評価の厳しい健全性を採用し、その覆工スパン毎の健全性とする。
※1：本シートは作成洩れのないよう、変状が無くても全スパン分を作成すること．また変状展開図は、様式D-2-1、様式D-2-1'と同じものを覆工スパン単位で拡大し掲載すること。
※2：変状番号は、様式D-1-1で記入した番号と整合させること。
※3：対策区分毎の変状発生規模は、様式D-1-1に記載した面積を記入すること（ただし外力はスパン単位で評価するため対象外とし、備考欄に状況を記入）。
※4：本様式は覆工スパン毎に作成すること。
※5：変状数が多い場合は、適時、表の行を増やして覆工スパン毎に1枚のシートに収めること。また、1スパン１シートとし、スパンに合わせてシートを追加すること。
※6：対策区分毎の変状の発生範囲の規模とは，対策を行う際に参考となる変状の長さや面積であり，変状を包含する長さや面積とする。
※7：路面滞水は、変状面積に1を記載するとともに、備考にも内容を記載すること。

## 様式D-3_S(5)
[27 empty] | 様式E-1リンク用→ | 覆工ｽﾊﾟﾝ 番号 | ｽﾊﾟﾝ 長 (m) | 変状数集計 | [20 empty] | 覆工スパン毎の 健全性の診断 |  |  |  | 変状規模集計
[30 empty] | 対策区分毎の変状数 | [11 empty] | 健全性の判定区分毎の変状数 | [12 empty] | 覆工スパン長(m) |  |  |  | 対策区分毎の変状の発生範囲の規模(㎡）
■定期点検記録様式 覆工スパン別変状詳細展開図 【様式D-3】 | [29 empty] | 外力 |  |  |  | 材質劣化 |  |  |  | 漏水 |  |  |  | 外力 |  |  | 材質劣化 |  |  | 漏水 |  |  | 外力 | 材質劣化 | 漏水 | 健全性 | 外力※１ |  |  |  | 材質劣化 |  |  |  | 漏水
フリガナ | タカセトンネル | 路線名 |  | 主要地方道山口福栄須佐線 |  |  |  | 定期点検業者 |  |  | 日本工営株式会社 | [7 empty] | 定期点検年月日 |  |  |  | 2023-11-17 | [6 empty] | Ⅳ | Ⅲ | Ⅱa | Ⅱb | Ⅳ | Ⅲ | Ⅱa | Ⅱb | Ⅳ | Ⅲ | Ⅱa | Ⅱb | Ⅳ | Ⅲ | Ⅱ | Ⅳ | Ⅲ | Ⅱ | Ⅳ | Ⅲ | Ⅱ |  |  |  |  | Ⅳ | Ⅲ | Ⅱa | Ⅱb | Ⅳ | Ⅲ | Ⅱa | Ⅱb | Ⅳ | Ⅲ | Ⅱa | Ⅱb
名 称 | 高瀬トンネル | 管理者名 |  | 山口県萩土木事務所 |  |  |  | 定期点検者名 |  |  | 横山真一郎 | [16 empty] | 5 | 8.934 | 0 | 0 | 0 | 0 | 0 | 0 | 0 | 2 | 0 | 0 | 3 | 0 | 0 | 0 | 0 | 0 | 0 | 2 | 0 | 0 | 3 | Ⅰ | Ⅱ | Ⅱ | Ⅱ |  |  |  |  | 0 | 0 | 0 | 0.19 | 0 | 0 | 10.35 | 0
スパン別変状展開図 |  | 【健全性判定集計表】
|  | スパン番号 |  | 5 |  | スパン長 | 8.934 |  | 前回定期点検時の健全性 | 応急措置前の判定 | 対策区分毎の 変状の有無 |  |  |  | 対策区分毎の変状の発生範囲の規模(㎡) | [7 empty] | 備考注2 |  |  | 5S
|  | 変状番号 | 対象箇所 | 部位区分 |  | 変状区分 | 変状種類
[11 empty] | 外力注1 |  |  |  | 材質劣化注1 |  |  |  | 漏水注1
[11 empty] | Ⅳ | Ⅲ | Ⅱa | Ⅱb | Ⅳ | Ⅲ | Ⅱa | Ⅱb | Ⅳ | Ⅲ | Ⅱa | Ⅱb
|  | 1 | 覆工・坑門 | 側壁（左側） |  | 材質劣化 | うき・はく離 |  | Ⅱ | Ⅱ | 0 | 0 | 0 | 0 | 0 | 0 | 0 | 0.15 | 0 | 0 | 0 | 0 |  | 2 |  | 1
|  | 3 | 覆工・坑門 | アーチ（左側） |  | 漏水 | 漏水 |  | Ⅱ | Ⅱ | 0 | 0 | 0 | 0 | 0 | 0 | 0 | 0 | 0 | 0 | 3.5 | 0 | 滴水0.01L/分 | 3 |  | 3
|  | 4 | 覆工・坑門 | アーチ（左側） |  | 漏水 | 漏水 |  | Ⅱ | Ⅱ | 0 | 0 | 0 | 0 | 0 | 0 | 0 | 0 | 0 | 0 | 3.55 | 0 | 滴水0.01L/分 | 3 |  | 4
|  | 5 | 覆工・坑門 | アーチ（右側） |  | 漏水 | 漏水 |  | Ⅱ | Ⅱ | 0 | 0 | 0 | 0 | 0 | 0 | 0 | 0 | 0 | 0 | 3.3 | 0 | 滴水0.01L/分 | 3 |  | 5
|  | 6 | 覆工・坑門 | アーチ（右側） |  | 材質劣化 | 補修跡 |  | Ⅱ | Ⅰ | 0 | 0 | 0 | 0 | 0 | 0 | 0 | 0 | 0 | 0 | 0 | 0 | メッシュシート | 2 |  | 6
|  | 7 | 覆工・坑門 | 側壁（右側） |  | 材質劣化 | うき・はく離 |  | Ⅱ | Ⅱ | 0 | 0 | 0 | 0 | 0 | 0 | 0 | 0.04 | 0 | 0 | 0 | 0 |  | 2 |  | 7
|  | 8 | 路面 | 車道 |  | 漏水 | 滞水・沈砂 |  | Ⅱ | － | 0 | 0 | 0 | 0 | 0 | 0 | 0 | 0 | 0 | 0 | 0 | 0 |  | 3 |  | 8
|  | 9 | 路面 | 車道 |  | 漏水 | 滞水・沈砂 |  | － | － | 0 | 0 | 0 | 0 | 0 | 0 | 0 | 0 | 0 | 0 | 0 | 0 |  | 3 |  | 9
|  | 10 | 路面 | 車道 |  | 漏水 | 滞水・沈砂 |  | － | － | 0 | 0 | 0 | 0 | 0 | 0 | 0 | 0 | 0 | 0 | 0 | 0 |  | 3 |  | 10
|  | 11 | 路面 | 車道 |  | 漏水 | 滞水・沈砂 |  | － | － | 0 | 0 | 0 | 0 | 0 | 0 | 0 | 0 | 0 | 0 | 0 | 0 |  | 3 |  | 11
|  | 12 | 路面 | 監査歩路 |  | 漏水 | 滞水・沈砂 |  | － | － | 0 | 0 | 0 | 0 | 0 | 0 | 0 | 0 | 0 | 0 | 0 | 0 |  | 3 |  | 12
|  | 13 | 路面 | 車道 |  | 漏水 | 滞水・沈砂 |  | － | － | 0 | 0 | 0 | 0 | 0 | 0 | 0 | 0 | 0 | 0 | 0 | 0 |  | 3 |  | 13
[24 empty] | 0 |  | 14
[24 empty] | 0 |  | 15
[24 empty] | 0 |  | 16
[24 empty] | 0 |  | 17
[24 empty] | 0 |  | 18
[24 empty] | 0 |  | 19
[24 empty] | 0 |  | 20
[24 empty] | 0 |  | 21
|  | 集計 ・ 判定 ・ 診断 | 変状の発生規模合計(㎡) | [7 empty] | － |  |  |  | 0 | 0 | 0 | 0.19 | 0 | 0 | 10.35 | 0 | 計
|  |  | 対策区分の 判定結果 |  | 判定区分毎の変状数 | [5 empty] | 0 | 0 | 0 | 0 | 0 | 0 | 0 | 2 | 0 | 0 | 3 | 0
[5 empty] | 変状区分毎の判定区分注3 | [5 empty] | Ⅰ |  |  |  | Ⅱb |  |  |  | Ⅱa |  |  |  |  | Ⅳ | Ⅲ | Ⅱ
|  |  | 健全性の 診断結果 |  | 判定区分 | [5 empty] | Ⅳ | Ⅲ | Ⅱ |  | Ⅳ | Ⅲ | Ⅱ |  | Ⅳ | Ⅲ | Ⅱ |  |  | 0 |  | 0
[5 empty] | 判定区分毎の変状数注4 | [5 empty] | 0 | 0 | 0 | 0 | 0 | 0 | 2 |  | 0 | 0 | 3 |  |  | 0 | 0 | 5
[5 empty] | 変状区分毎の判定区分注4 | [5 empty] | Ⅰ |  |  |  | Ⅱ |  |  |  | Ⅱ |  |  |  |  | Ⅱ
[5 empty] | 覆工スパン単位の判定区分注5 | [5 empty] | Ⅱ
特記事項
注1：誤記入防止のため、当該変状区分以外のセルは灰色表示とすること。
注2：応急対策を実施した場合は、その詳細を備考に記載すること。
注3：変状区分毎での最も評価の厳しい判定区分。
注4：変状区分毎での最も評価の厳しい判定区分．外力は覆工スパン単位、材質劣化、漏水は変状単位で行う。
注5：覆工スパンの中で最も評価の厳しい健全性を採用し、その覆工スパン毎の健全性とする。
※1：本シートは作成洩れのないよう、変状が無くても全スパン分を作成すること．また変状展開図は、様式D-2-1、様式D-2-1'と同じものを覆工スパン単位で拡大し掲載すること。
※2：変状番号は、様式D-1-1で記入した番号と整合させること。
※3：対策区分毎の変状発生規模は、様式D-1-1に記載した面積を記入すること（ただし外力はスパン単位で評価するため対象外とし、備考欄に状況を記入）。
※4：本様式は覆工スパン毎に作成すること。
※5：変状数が多い場合は、適時、表の行を増やして覆工スパン毎に1枚のシートに収めること。また、1スパン１シートとし、スパンに合わせてシートを追加すること。
※6：対策区分毎の変状の発生範囲の規模とは，対策を行う際に参考となる変状の長さや面積であり，変状を包含する長さや面積とする。
※7：路面滞水は、変状面積に1を記載するとともに、備考にも内容を記載すること。

## 様式D-3_S(6)
[27 empty] | 様式E-1リンク用→ | 覆工ｽﾊﾟﾝ 番号 | ｽﾊﾟﾝ 長 (m) | 変状数集計 | [20 empty] | 覆工スパン毎の 健全性の診断 |  |  |  | 変状規模集計
[30 empty] | 対策区分毎の変状数 | [11 empty] | 健全性の判定区分毎の変状数 | [12 empty] | 覆工スパン長(m) |  |  |  | 対策区分毎の変状の発生範囲の規模(㎡）
■定期点検記録様式 覆工スパン別変状詳細展開図 【様式D-3】 | [29 empty] | 外力 |  |  |  | 材質劣化 |  |  |  | 漏水 |  |  |  | 外力 |  |  | 材質劣化 |  |  | 漏水 |  |  | 外力 | 材質劣化 | 漏水 | 健全性 | 外力※１ |  |  |  | 材質劣化 |  |  |  | 漏水
フリガナ | タカセトンネル | 路線名 |  | 主要地方道山口福栄須佐線 |  |  |  | 定期点検業者 |  |  | 日本工営株式会社 | [7 empty] | 定期点検年月日 |  |  |  | 2023-11-17 | [6 empty] | Ⅳ | Ⅲ | Ⅱa | Ⅱb | Ⅳ | Ⅲ | Ⅱa | Ⅱb | Ⅳ | Ⅲ | Ⅱa | Ⅱb | Ⅳ | Ⅲ | Ⅱ | Ⅳ | Ⅲ | Ⅱ | Ⅳ | Ⅲ | Ⅱ |  |  |  |  | Ⅳ | Ⅲ | Ⅱa | Ⅱb | Ⅳ | Ⅲ | Ⅱa | Ⅱb | Ⅳ | Ⅲ | Ⅱa | Ⅱb
名 称 | 高瀬トンネル | 管理者名 |  | 山口県萩土木事務所 |  |  |  | 定期点検者名 |  |  | 横山真一郎 | [16 empty] | 6 | 8.95 | 0 | 0 | 0 | 0 | 0 | 0 | 0 | 3 | 0 | 0 | 2 | 0 | 0 | 0 | 0 | 0 | 0 | 3 | 0 | 0 | 2 | Ⅰ | Ⅱ | Ⅱ | Ⅱ |  |  |  |  | 0 | 0 | 0 | 1.14 | 0 | 0 | 7 | 0
スパン別変状展開図 |  | 【健全性判定集計表】
|  | スパン番号 |  | 6 |  | スパン長 | 8.95 |  | 前回定期点検時の健全性 | 応急措置前の判定 | 対策区分毎の 変状の有無 |  |  |  | 対策区分毎の変状の発生範囲の規模(㎡) | [7 empty] | 備考注2 |  |  | 6S
|  | 変状番号 | 対象箇所 | 部位区分 |  | 変状区分 | 変状種類
[11 empty] | 外力注1 |  |  |  | 材質劣化注1 |  |  |  | 漏水注1
[11 empty] | Ⅳ | Ⅲ | Ⅱa | Ⅱb | Ⅳ | Ⅲ | Ⅱa | Ⅱb | Ⅳ | Ⅲ | Ⅱa | Ⅱb
|  | 1 | 覆工・坑門 | 側壁（左側） |  | 材質劣化 | うき・はく離 |  | Ⅱ | Ⅱ | 0 | 0 | 0 | 0 | 0 | 0 | 0 | 0.76 | 0 | 0 | 0 | 0 |  | 2 |  | 1
|  | 2 | 覆工・坑門 | アーチ（左側） |  | 漏水 | 漏水 |  | Ⅱ | Ⅱ | 0 | 0 | 0 | 0 | 0 | 0 | 0 | 0 | 0 | 0 | 3.65 | 0 | 滴水0.01L/分 | 3 |  | 2
|  | 3 | 覆工・坑門 | アーチ（右側） |  | 漏水 | 漏水 |  | Ⅱ | Ⅱ | 0 | 0 | 0 | 0 | 0 | 0 | 0 | 0 | 0 | 0 | 3.35 | 0 | 滴水0.01L/分 | 3 |  | 3
|  | 4 | 覆工・坑門 | 側壁（右側） |  | 材質劣化 | うき・はく離 |  | Ⅱ | Ⅱ | 0 | 0 | 0 | 0 | 0 | 0 | 0 | 0.08 | 0 | 0 | 0 | 0 |  | 2 |  | 4
|  | 5 | 覆工・坑門 | 側壁（右側） |  | 材質劣化 | うき・はく離 |  | Ⅱ | Ⅱ | 0 | 0 | 0 | 0 | 0 | 0 | 0 | 0.3 | 0 | 0 | 0 | 0 |  | 2 |  | 5
|  | 6 | 路面 | 車道 |  | 漏水 | 滞水・沈砂 |  | Ⅱ | － | 0 | 0 | 0 | 0 | 0 | 0 | 0 | 0 | 0 | 0 | 0 | 0 |  | 3 |  | 6
|  | 7 | 路面 | 監査歩路 |  | 漏水 | 滞水・沈砂 |  | － | － | 0 | 0 | 0 | 0 | 0 | 0 | 0 | 0 | 0 | 0 | 0 | 0 |  | 3 |  | 7
|  | 8 | 路面 | 監査歩路 |  | 漏水 | 滞水・沈砂 |  | － | － | 0 | 0 | 0 | 0 | 0 | 0 | 0 | 0 | 0 | 0 | 0 | 0 |  | 3 |  | 8
[24 empty] | 0 |  | 9
[24 empty] | 0 |  | 10
[24 empty] | 0 |  | 11
[24 empty] | 0 |  | 12
[24 empty] | 0 |  | 13
[24 empty] | 0 |  | 14
[24 empty] | 0 |  | 15
[24 empty] | 0 |  | 16
[24 empty] | 0 |  | 17
[24 empty] | 0 |  | 18
[24 empty] | 0 |  | 19
[24 empty] | 0 |  | 20
|  | 集計 ・ 判定 ・ 診断 | 変状の発生規模合計(㎡) | [7 empty] | － |  |  |  | 0 | 0 | 0 | 1.14 | 0 | 0 | 7 | 0 | 計
|  |  | 対策区分の 判定結果 |  | 判定区分毎の変状数 | [5 empty] | 0 | 0 | 0 | 0 | 0 | 0 | 0 | 3 | 0 | 0 | 2 | 0
[5 empty] | 変状区分毎の判定区分注3 | [5 empty] | Ⅰ |  |  |  | Ⅱb |  |  |  | Ⅱa |  |  |  |  | Ⅳ | Ⅲ | Ⅱ
|  |  | 健全性の 診断結果 |  | 判定区分 | [5 empty] | Ⅳ | Ⅲ | Ⅱ |  | Ⅳ | Ⅲ | Ⅱ |  | Ⅳ | Ⅲ | Ⅱ |  |  | 0 |  | 0
[5 empty] | 判定区分毎の変状数注4 | [5 empty] | 0 | 0 | 0 | 0 | 0 | 0 | 3 |  | 0 | 0 | 2 |  |  | 0 | 0 | 5
[5 empty] | 変状区分毎の判定区分注4 | [5 empty] | Ⅰ |  |  |  | Ⅱ |  |  |  | Ⅱ |  |  |  |  | Ⅱ
[5 empty] | 覆工スパン単位の判定区分注5 | [5 empty] | Ⅱ
特記事項
注1：誤記入防止のため、当該変状区分以外のセルは灰色表示とすること。
注2：応急対策を実施した場合は、その詳細を備考に記載すること。
注3：変状区分毎での最も評価の厳しい判定区分。
注4：変状区分毎での最も評価の厳しい判定区分．外力は覆工スパン単位、材質劣化、漏水は変状単位で行う。
注5：覆工スパンの中で最も評価の厳しい健全性を採用し、その覆工スパン毎の健全性とする。
※1：本シートは作成洩れのないよう、変状が無くても全スパン分を作成すること．また変状展開図は、様式D-2-1、様式D-2-1'と同じものを覆工スパン単位で拡大し掲載すること。
※2：変状番号は、様式D-1-1で記入した番号と整合させること。
※3：対策区分毎の変状発生規模は、様式D-1-1に記載した面積を記入すること（ただし外力はスパン単位で評価するため対象外とし、備考欄に状況を記入）。
※4：本様式は覆工スパン毎に作成すること。
※5：変状数が多い場合は、適時、表の行を増やして覆工スパン毎に1枚のシートに収めること。また、1スパン１シートとし、スパンに合わせてシートを追加すること。
※6：対策区分毎の変状の発生範囲の規模とは，対策を行う際に参考となる変状の長さや面積であり，変状を包含する長さや面積とする。
※7：路面滞水は、変状面積に1を記載するとともに、備考にも内容を記載すること。

## 様式D-3_S(7)
[27 empty] | 様式E-1リンク用→ | 覆工ｽﾊﾟﾝ 番号 | ｽﾊﾟﾝ 長 (m) | 変状数集計 | [20 empty] | 覆工スパン毎の 健全性の診断 |  |  |  | 変状規模集計
[30 empty] | 対策区分毎の変状数 | [11 empty] | 健全性の判定区分毎の変状数 | [12 empty] | 覆工スパン長(m) |  |  |  | 対策区分毎の変状の発生範囲の規模(㎡）
■定期点検記録様式 覆工スパン別変状詳細展開図 【様式D-3】 | [29 empty] | 外力 |  |  |  | 材質劣化 |  |  |  | 漏水 |  |  |  | 外力 |  |  | 材質劣化 |  |  | 漏水 |  |  | 外力 | 材質劣化 | 漏水 | 健全性 | 外力※１ |  |  |  | 材質劣化 |  |  |  | 漏水
フリガナ | タカセトンネル | 路線名 |  | 主要地方道山口福栄須佐線 |  |  |  | 定期点検業者 |  |  | 日本工営株式会社 | [7 empty] | 定期点検年月日 |  |  |  | 2023-11-17 | [6 empty] | Ⅳ | Ⅲ | Ⅱa | Ⅱb | Ⅳ | Ⅲ | Ⅱa | Ⅱb | Ⅳ | Ⅲ | Ⅱa | Ⅱb | Ⅳ | Ⅲ | Ⅱ | Ⅳ | Ⅲ | Ⅱ | Ⅳ | Ⅲ | Ⅱ |  |  |  |  | Ⅳ | Ⅲ | Ⅱa | Ⅱb | Ⅳ | Ⅲ | Ⅱa | Ⅱb | Ⅳ | Ⅲ | Ⅱa | Ⅱb
名 称 | 高瀬トンネル | 管理者名 |  | 山口県萩土木事務所 |  |  |  | 定期点検者名 |  |  | 横山真一郎 | [16 empty] | 7 | 8.875 | 0 | 0 | 0 | 0 | 0 | 0 | 0 | 3 | 0 | 0 | 1 | 0 | 0 | 0 | 0 | 0 | 0 | 3 | 0 | 0 | 1 | Ⅰ | Ⅱ | Ⅱ | Ⅱ |  |  |  |  | 0 | 0 | 0 | 0.53 | 0 | 0 | 3.6 | 0
スパン別変状展開図 |  | 【健全性判定集計表】
|  | スパン番号 |  | 7 |  | スパン長 | 8.875 |  | 前回定期点検時の健全性 | 応急措置前の判定 | 対策区分毎の 変状の有無 |  |  |  | 対策区分毎の変状の発生範囲の規模(㎡) | [7 empty] | 備考注2 |  |  | 7S
|  | 変状番号 | 対象箇所 | 部位区分 |  | 変状区分 | 変状種類
[11 empty] | 外力注1 |  |  |  | 材質劣化注1 |  |  |  | 漏水注1
[11 empty] | Ⅳ | Ⅲ | Ⅱa | Ⅱb | Ⅳ | Ⅲ | Ⅱa | Ⅱb | Ⅳ | Ⅲ | Ⅱa | Ⅱb
|  | 1 | 覆工・坑門 | 側壁（左側） |  | 材質劣化 | うき・はく離 |  | Ⅱ | Ⅱ | 0 | 0 | 0 | 0 | 0 | 0 | 0 | 0.26 | 0 | 0 | 0 | 0 |  | 2 |  | 1
|  | 2 | 覆工・坑門 | アーチ（天端） |  | 材質劣化 | ひび割れ |  | Ⅱ | Ⅱ | 0 | 0 | 0 | 0 | 0 | 0 | 0 | 0 | 0 | 0 | 0 | 0 | 幅0.3mm ひび割れ | 2 |  | 2
|  | 3 | 覆工・坑門 | アーチ（右側） |  | 材質劣化 | 補修跡 |  | Ⅱ | Ⅰ | 0 | 0 | 0 | 0 | 0 | 0 | 0 | 0 | 0 | 0 | 0 | 0 | メッシュシート | 2 |  | 3
|  | 4 | 覆工・坑門 | 側壁（右側） |  | 材質劣化 | うき・はく離 |  | Ⅱ | Ⅱ | 0 | 0 | 0 | 0 | 0 | 0 | 0 | 0.27 | 0 | 0 | 0 | 0 |  | 2 |  | 4
|  | 5 | 覆工・坑門 | アーチ（天端） |  | 漏水 | 漏水 |  | － | Ⅱ | 0 | 0 | 0 | 0 | 0 | 0 | 0 | 0 | 0 | 0 | 3.6 | 0 | 滴水0.01L/分 | 3 |  | 5
|  | 6 | 路面 | 車道 |  | 漏水 | 滞水・沈砂 |  | － | － | 0 | 0 | 0 | 0 | 0 | 0 | 0 | 0 | 0 | 0 | 0 | 0 |  | 3 |  | 6
[24 empty] | 0 |  | 7
[24 empty] | 0 |  | 8
[24 empty] | 0 |  | 9
[24 empty] | 0 |  | 10
[24 empty] | 0 |  | 11
[24 empty] | 0 |  | 12
[24 empty] | 0 |  | 13
[24 empty] | 0 |  | 14
[24 empty] | 0 |  | 15
[24 empty] | 0 |  | 16
[24 empty] | 0 |  | 17
[24 empty] | 0 |  | 18
[24 empty] | 0 |  | 19
[24 empty] | 0 |  | 20
|  | 集計 ・ 判定 ・ 診断 | 変状の発生規模合計(㎡) | [7 empty] | － |  |  |  | 0 | 0 | 0 | 0.53 | 0 | 0 | 3.6 | 0 | 計
|  |  | 対策区分の 判定結果 |  | 判定区分毎の変状数 | [5 empty] | 0 | 0 | 0 | 0 | 0 | 0 | 0 | 3 | 0 | 0 | 1 | 0
[5 empty] | 変状区分毎の判定区分注3 | [5 empty] | Ⅰ |  |  |  | Ⅱb |  |  |  | Ⅱa |  |  |  |  | Ⅳ | Ⅲ | Ⅱ
|  |  | 健全性の 診断結果 |  | 判定区分 | [5 empty] | Ⅳ | Ⅲ | Ⅱ |  | Ⅳ | Ⅲ | Ⅱ |  | Ⅳ | Ⅲ | Ⅱ |  |  | 0 |  | 0
[5 empty] | 判定区分毎の変状数注4 | [5 empty] | 0 | 0 | 0 | 0 | 0 | 0 | 3 |  | 0 | 0 | 1 |  |  | 0 | 0 | 4
[5 empty] | 変状区分毎の判定区分注4 | [5 empty] | Ⅰ |  |  |  | Ⅱ |  |  |  | Ⅱ |  |  |  |  | Ⅱ
[5 empty] | 覆工スパン単位の判定区分注5 | [5 empty] | Ⅱ
特記事項
注1：誤記入防止のため、当該変状区分以外のセルは灰色表示とすること。
注2：応急対策を実施した場合は、その詳細を備考に記載すること。
注3：変状区分毎での最も評価の厳しい判定区分。
注4：変状区分毎での最も評価の厳しい判定区分．外力は覆工スパン単位、材質劣化、漏水は変状単位で行う。
注5：覆工スパンの中で最も評価の厳しい健全性を採用し、その覆工スパン毎の健全性とする。
※1：本シートは作成洩れのないよう、変状が無くても全スパン分を作成すること．また変状展開図は、様式D-2-1、様式D-2-1'と同じものを覆工スパン単位で拡大し掲載すること。
※2：変状番号は、様式D-1-1で記入した番号と整合させること。
※3：対策区分毎の変状発生規模は、様式D-1-1に記載した面積を記入すること（ただし外力はスパン単位で評価するため対象外とし、備考欄に状況を記入）。
※4：本様式は覆工スパン毎に作成すること。
※5：変状数が多い場合は、適時、表の行を増やして覆工スパン毎に1枚のシートに収めること。また、1スパン１シートとし、スパンに合わせてシートを追加すること。
※6：対策区分毎の変状の発生範囲の規模とは，対策を行う際に参考となる変状の長さや面積であり，変状を包含する長さや面積とする。
※7：路面滞水は、変状面積に1を記載するとともに、備考にも内容を記載すること。

## 様式D-3_S(8)
[27 empty] | 様式E-1リンク用→ | 覆工ｽﾊﾟﾝ 番号 | ｽﾊﾟﾝ 長 (m) | 変状数集計 | [20 empty] | 覆工スパン毎の 健全性の診断 |  |  |  | 変状規模集計
[30 empty] | 対策区分毎の変状数 | [11 empty] | 健全性の判定区分毎の変状数 | [12 empty] | 覆工スパン長(m) |  |  |  | 対策区分毎の変状の発生範囲の規模(㎡）
■定期点検記録様式 覆工スパン別変状詳細展開図 【様式D-3】 | [29 empty] | 外力 |  |  |  | 材質劣化 |  |  |  | 漏水 |  |  |  | 外力 |  |  | 材質劣化 |  |  | 漏水 |  |  | 外力 | 材質劣化 | 漏水 | 健全性 | 外力※１ |  |  |  | 材質劣化 |  |  |  | 漏水
フリガナ | タカセトンネル | 路線名 |  | 主要地方道山口福栄須佐線 |  |  |  | 定期点検業者 |  |  | 日本工営株式会社 | [7 empty] | 定期点検年月日 |  |  |  | 2023-11-17 | [6 empty] | Ⅳ | Ⅲ | Ⅱa | Ⅱb | Ⅳ | Ⅲ | Ⅱa | Ⅱb | Ⅳ | Ⅲ | Ⅱa | Ⅱb | Ⅳ | Ⅲ | Ⅱ | Ⅳ | Ⅲ | Ⅱ | Ⅳ | Ⅲ | Ⅱ |  |  |  |  | Ⅳ | Ⅲ | Ⅱa | Ⅱb | Ⅳ | Ⅲ | Ⅱa | Ⅱb | Ⅳ | Ⅲ | Ⅱa | Ⅱb
名 称 | 高瀬トンネル | 管理者名 |  | 山口県萩土木事務所 |  |  |  | 定期点検者名 |  |  | 横山真一郎 | [16 empty] | 8 | 8.939 | 0 | 0 | 0 | 0 | 0 | 0 | 0 | 2 | 0 | 0 | 0 | 0 | 0 | 0 | 0 | 0 | 0 | 2 | 0 | 0 | 0 | Ⅰ | Ⅱ | Ⅰ | Ⅱ |  |  |  |  | 0 | 0 | 0 | 0.22 | 0 | 0 | 0 | 0
スパン別変状展開図 |  | 【健全性判定集計表】
|  | スパン番号 |  | 8 |  | スパン長 | 8.939 |  | 前回定期点検時の健全性 | 応急措置前の判定 | 対策区分毎の 変状の有無 |  |  |  | 対策区分毎の変状の発生範囲の規模(㎡) | [7 empty] | 備考注2 |  |  | 8S
|  | 変状番号 | 対象箇所 | 部位区分 |  | 変状区分 | 変状種類
[11 empty] | 外力注1 |  |  |  | 材質劣化注1 |  |  |  | 漏水注1
[11 empty] | Ⅳ | Ⅲ | Ⅱa | Ⅱb | Ⅳ | Ⅲ | Ⅱa | Ⅱb | Ⅳ | Ⅲ | Ⅱa | Ⅱb
|  | 1 | 覆工・坑門 | 側壁（左側） |  | 材質劣化 | うき・はく離 |  | Ⅱ | Ⅱ | 0 | 0 | 0 | 0 | 0 | 0 | 0 | 0.07 | 0 | 0 | 0 | 0 |  | 2 |  | 1
|  | 3 | 覆工・坑門 | アーチ（天端） |  | 材質劣化 | 補修跡 |  | Ⅱ | Ⅰ | 0 | 0 | 0 | 0 | 0 | 0 | 0 | 0 | 0 | 0 | 0 | 0 | メッシュシート | 2 |  | 3
|  | 4 | 覆工・坑門 | 側壁（右側） |  | 材質劣化 | うき・はく離 |  | Ⅱ | Ⅱ | 0 | 0 | 0 | 0 | 0 | 0 | 0 | 0.15 | 0 | 0 | 0 | 0 |  | 2 |  | 4
[24 empty] | 0 |  | 5
[24 empty] | 0 |  | 6
[24 empty] | 0 |  | 7
[24 empty] | 0 |  | 8
[24 empty] | 0 |  | 9
[24 empty] | 0 |  | 10
[24 empty] | 0 |  | 11
[24 empty] | 0 |  | 12
[24 empty] | 0 |  | 13
[24 empty] | 0 |  | 14
[24 empty] | 0 |  | 15
[24 empty] | 0 |  | 16
[24 empty] | 0 |  | 17
[24 empty] | 0 |  | 18
[24 empty] | 0 |  | 19
[24 empty] | 0 |  | 20
[24 empty] | 0 |  | 21
|  | 集計 ・ 判定 ・ 診断 | 変状の発生規模合計(㎡) | [7 empty] | － |  |  |  | 0 | 0 | 0 | 0.22 | 0 | 0 | 0 | 0 | 計
|  |  | 対策区分の 判定結果 |  | 判定区分毎の変状数 | [5 empty] | 0 | 0 | 0 | 0 | 0 | 0 | 0 | 2 | 0 | 0 | 0 | 0
[5 empty] | 変状区分毎の判定区分注3 | [5 empty] | Ⅰ |  |  |  | Ⅱb |  |  |  | Ⅰ |  |  |  |  | Ⅳ | Ⅲ | Ⅱ
|  |  | 健全性の 診断結果 |  | 判定区分 | [5 empty] | Ⅳ | Ⅲ | Ⅱ |  | Ⅳ | Ⅲ | Ⅱ |  | Ⅳ | Ⅲ | Ⅱ |  |  | 0 |  | 0
[5 empty] | 判定区分毎の変状数注4 | [5 empty] | 0 | 0 | 0 | 0 | 0 | 0 | 2 |  | 0 | 0 | 0 |  |  | 0 | 0 | 2
[5 empty] | 変状区分毎の判定区分注4 | [5 empty] | Ⅰ |  |  |  | Ⅱ |  |  |  | Ⅰ |  |  |  |  | Ⅱ
[5 empty] | 覆工スパン単位の判定区分注5 | [5 empty] | Ⅱ
特記事項
注1：誤記入防止のため、当該変状区分以外のセルは灰色表示とすること。
注2：応急対策を実施した場合は、その詳細を備考に記載すること。
注3：変状区分毎での最も評価の厳しい判定区分。
注4：変状区分毎での最も評価の厳しい判定区分．外力は覆工スパン単位、材質劣化、漏水は変状単位で行う。
注5：覆工スパンの中で最も評価の厳しい健全性を採用し、その覆工スパン毎の健全性とする。
※1：本シートは作成洩れのないよう、変状が無くても全スパン分を作成すること．また変状展開図は、様式D-2-1、様式D-2-1'と同じものを覆工スパン単位で拡大し掲載すること。
※2：変状番号は、様式D-1-1で記入した番号と整合させること。
※3：対策区分毎の変状発生規模は、様式D-1-1に記載した面積を記入すること（ただし外力はスパン単位で評価するため対象外とし、備考欄に状況を記入）。
※4：本様式は覆工スパン毎に作成すること。
※5：変状数が多い場合は、適時、表の行を増やして覆工スパン毎に1枚のシートに収めること。また、1スパン１シートとし、スパンに合わせてシートを追加すること。
※6：対策区分毎の変状の発生範囲の規模とは，対策を行う際に参考となる変状の長さや面積であり，変状を包含する長さや面積とする。
※7：路面滞水は、変状面積に1を記載するとともに、備考にも内容を記載すること。

## 様式D-3_S(9)
[27 empty] | 様式E-1リンク用→ | 覆工ｽﾊﾟﾝ 番号 | ｽﾊﾟﾝ 長 (m) | 変状数集計 | [20 empty] | 覆工スパン毎の 健全性の診断 |  |  |  | 変状規模集計
[30 empty] | 対策区分毎の変状数 | [11 empty] | 健全性の判定区分毎の変状数 | [12 empty] | 覆工スパン長(m) |  |  |  | 対策区分毎の変状の発生範囲の規模(㎡）
■定期点検記録様式 覆工スパン別変状詳細展開図 【様式D-3】 | [29 empty] | 外力 |  |  |  | 材質劣化 |  |  |  | 漏水 |  |  |  | 外力 |  |  | 材質劣化 |  |  | 漏水 |  |  | 外力 | 材質劣化 | 漏水 | 健全性 | 外力※１ |  |  |  | 材質劣化 |  |  |  | 漏水
フリガナ | タカセトンネル | 路線名 |  | 主要地方道山口福栄須佐線 |  |  |  | 定期点検業者 |  |  | 日本工営株式会社 | [7 empty] | 定期点検年月日 |  |  |  | 2023-11-17 | [6 empty] | Ⅳ | Ⅲ | Ⅱa | Ⅱb | Ⅳ | Ⅲ | Ⅱa | Ⅱb | Ⅳ | Ⅲ | Ⅱa | Ⅱb | Ⅳ | Ⅲ | Ⅱ | Ⅳ | Ⅲ | Ⅱ | Ⅳ | Ⅲ | Ⅱ |  |  |  |  | Ⅳ | Ⅲ | Ⅱa | Ⅱb | Ⅳ | Ⅲ | Ⅱa | Ⅱb | Ⅳ | Ⅲ | Ⅱa | Ⅱb
名 称 | 高瀬トンネル | 管理者名 |  | 山口県萩土木事務所 |  |  |  | 定期点検者名 |  |  | 横山真一郎 | [16 empty] | 9 | 8.953 | 0 | 0 | 0 | 0 | 0 | 0 | 0 | 4 | 0 | 0 | 3 | 0 | 0 | 0 | 0 | 0 | 0 | 4 | 0 | 0 | 3 | Ⅰ | Ⅱ | Ⅱ | Ⅱ |  |  |  |  | 0 | 0 | 0 | 0.13 | 0 | 0 | 8.05 | 0
スパン別変状展開図 |  | 【健全性判定集計表】
|  | スパン番号 |  | 9 |  | スパン長 | 8.953 |  | 前回定期点検時の健全性 | 応急措置前の判定 | 対策区分毎の 変状の有無 |  |  |  | 対策区分毎の変状の発生範囲の規模(㎡) | [7 empty] | 備考注2 |  |  | 9S
|  | 変状番号 | 対象箇所 | 部位区分 |  | 変状区分 | 変状種類
[11 empty] | 外力注1 |  |  |  | 材質劣化注1 |  |  |  | 漏水注1
[11 empty] | Ⅳ | Ⅲ | Ⅱa | Ⅱb | Ⅳ | Ⅲ | Ⅱa | Ⅱb | Ⅳ | Ⅲ | Ⅱa | Ⅱb
|  | 1 | 覆工・坑門 | 側壁（左側） |  | 材質劣化 | うき・はく離 |  | Ⅱ | Ⅱ | 0 | 0 | 0 | 0 | 0 | 0 | 0 | 0.03 | 0 | 0 | 0 | 0 |  | 2 |  | 1
|  | 2 | 覆工・坑門 | 側壁（左側） |  | 材質劣化 | うき・はく離 |  | Ⅱ | Ⅱ | 0 | 0 | 0 | 0 | 0 | 0 | 0 | 0.02 | 0 | 0 | 0 | 0 |  | 2 |  | 2
|  | 3 | 覆工・坑門 | アーチ（左側） |  | 漏水 | 漏水 |  | Ⅱ | Ⅱ | 0 | 0 | 0 | 0 | 0 | 0 | 0 | 0 | 0 | 0 | 3 | 0 | 滴水0.01L/分 | 3 |  | 3
|  | 4 | 覆工・坑門 | アーチ（左側） |  | 材質劣化 | 補修跡 |  | Ⅱ | Ⅰ | 0 | 0 | 0 | 0 | 0 | 0 | 0 | 0 | 0 | 0 | 0 | 0 | シート補修 | 2 |  | 4
|  | 5 | 覆工・坑門 | アーチ（左側） |  | 材質劣化 | 補修跡 |  | Ⅱ | Ⅰ | 0 | 0 | 0 | 0 | 0 | 0 | 0 | 0 | 0 | 0 | 0 | 0 | メッシュシート | 2 |  | 5
|  | 6 | 覆工・坑門 | アーチ（右側） |  | 材質劣化 | ひび割れ |  | Ⅱ | Ⅱ | 0 | 0 | 0 | 0 | 0 | 0 | 0 | 0 | 0 | 0 | 0 | 0 | 幅0.3mm ひび割れ | 2 |  | 6
|  | 7 | 覆工・坑門 | 側壁（右側） |  | 材質劣化 | うき・はく離 |  | Ⅱ | Ⅱ | 0 | 0 | 0 | 0 | 0 | 0 | 0 | 0.08 | 0 | 0 | 0 | 0 |  | 2 |  | 7
|  | 8 | 路面 | 車道 |  | 漏水 | 漏水 |  | Ⅱ | － | 0 | 0 | 0 | 0 | 0 | 0 | 0 | 0 | 0 | 0 | 0 | 0 | 遊離石灰 | 3 |  | 8
|  | 9 | 覆工・坑門 | アーチ（右側） |  | 漏水 | 漏水 |  | － | Ⅱ | 0 | 0 | 0 | 0 | 0 | 0 | 0 | 0 | 0 | 0 | 3.45 | 0 | 滴水0.01L/分 | 3 |  | 9
|  | 10 | 覆工・坑門 | 側壁（右側） |  | 漏水 | 漏水 |  | － | Ⅱ | 0 | 0 | 0 | 0 | 0 | 0 | 0 | 0 | 0 | 0 | 1.6 | 0 | 流下0.3L/分 | 3 |  | 10
|  | 11 | 路面 | 監査歩路 |  | 漏水 | 滞水・沈砂 |  | － | － | 0 | 0 | 0 | 0 | 0 | 0 | 0 | 0 | 0 | 0 | 0 | 0 |  | 3 |  | 11
|  | 12 | 路面 | 車道 |  | 漏水 | 滞水・沈砂 |  | － | － | 0 | 0 | 0 | 0 | 0 | 0 | 0 | 0 | 0 | 0 | 0 | 0 |  | 3 |  | 12
|  | 13 | 路面 | 監査歩路 |  | 漏水 | 滞水・沈砂 |  | － | － | 0 | 0 | 0 | 0 | 0 | 0 | 0 | 0 | 0 | 0 | 0 | 0 |  | 3 |  | 13
[24 empty] | 0 |  | 14
[24 empty] | 0 |  | 15
[24 empty] | 0 |  | 16
[24 empty] | 0 |  | 17
[24 empty] | 0 |  | 18
[24 empty] | 0 |  | 19
[24 empty] | 0 |  | 20
|  | 集計 ・ 判定 ・ 診断 | 変状の発生規模合計(㎡) | [7 empty] | － |  |  |  | 0 | 0 | 0 | 0.13 | 0 | 0 | 8.05 | 0 | 計
|  |  | 対策区分の 判定結果 |  | 判定区分毎の変状数 | [5 empty] | 0 | 0 | 0 | 0 | 0 | 0 | 0 | 4 | 0 | 0 | 3 | 0
[5 empty] | 変状区分毎の判定区分注3 | [5 empty] | Ⅰ |  |  |  | Ⅱb |  |  |  | Ⅱa |  |  |  |  | Ⅳ | Ⅲ | Ⅱ
|  |  | 健全性の 診断結果 |  | 判定区分 | [5 empty] | Ⅳ | Ⅲ | Ⅱ |  | Ⅳ | Ⅲ | Ⅱ |  | Ⅳ | Ⅲ | Ⅱ |  |  | 0 |  | 0
[5 empty] | 判定区分毎の変状数注4 | [5 empty] | 0 | 0 | 0 | 0 | 0 | 0 | 4 |  | 0 | 0 | 3 |  |  | 0 | 0 | 7
[5 empty] | 変状区分毎の判定区分注4 | [5 empty] | Ⅰ |  |  |  | Ⅱ |  |  |  | Ⅱ |  |  |  |  | Ⅱ
[5 empty] | 覆工スパン単位の判定区分注5 | [5 empty] | Ⅱ
特記事項
注1：誤記入防止のため、当該変状区分以外のセルは灰色表示とすること。
注2：応急対策を実施した場合は、その詳細を備考に記載すること。
注3：変状区分毎での最も評価の厳しい判定区分。
注4：変状区分毎での最も評価の厳しい判定区分．外力は覆工スパン単位、材質劣化、漏水は変状単位で行う。
注5：覆工スパンの中で最も評価の厳しい健全性を採用し、その覆工スパン毎の健全性とする。
※1：本シートは作成洩れのないよう、変状が無くても全スパン分を作成すること．また変状展開図は、様式D-2-1、様式D-2-1'と同じものを覆工スパン単位で拡大し掲載すること。
※2：変状番号は、様式D-1-1で記入した番号と整合させること。
※3：対策区分毎の変状発生規模は、様式D-1-1に記載した面積を記入すること（ただし外力はスパン単位で評価するため対象外とし、備考欄に状況を記入）。
※4：本様式は覆工スパン毎に作成すること。
※5：変状数が多い場合は、適時、表の行を増やして覆工スパン毎に1枚のシートに収めること。また、1スパン１シートとし、スパンに合わせてシートを追加すること。
※6：対策区分毎の変状の発生範囲の規模とは，対策を行う際に参考となる変状の長さや面積であり，変状を包含する長さや面積とする。
※7：路面滞水は、変状面積に1を記載するとともに、備考にも内容を記載すること。

## 様式D-3_S(10)
[27 empty] | 様式E-1リンク用→ | 覆工ｽﾊﾟﾝ 番号 | ｽﾊﾟﾝ 長 (m) | 変状数集計 | [20 empty] | 覆工スパン毎の 健全性の診断 |  |  |  | 変状規模集計
[30 empty] | 対策区分毎の変状数 | [11 empty] | 健全性の判定区分毎の変状数 | [12 empty] | 覆工スパン長(m) |  |  |  | 対策区分毎の変状の発生範囲の規模(㎡）
■定期点検記録様式 覆工スパン別変状詳細展開図 【様式D-3】 | [29 empty] | 外力 |  |  |  | 材質劣化 |  |  |  | 漏水 |  |  |  | 外力 |  |  | 材質劣化 |  |  | 漏水 |  |  | 外力 | 材質劣化 | 漏水 | 健全性 | 外力※１ |  |  |  | 材質劣化 |  |  |  | 漏水
フリガナ | タカセトンネル | 路線名 |  | 主要地方道山口福栄須佐線 |  |  |  | 定期点検業者 |  |  | 日本工営株式会社 | [7 empty] | 定期点検年月日 |  |  |  | 2023-11-17 | [6 empty] | Ⅳ | Ⅲ | Ⅱa | Ⅱb | Ⅳ | Ⅲ | Ⅱa | Ⅱb | Ⅳ | Ⅲ | Ⅱa | Ⅱb | Ⅳ | Ⅲ | Ⅱ | Ⅳ | Ⅲ | Ⅱ | Ⅳ | Ⅲ | Ⅱ |  |  |  |  | Ⅳ | Ⅲ | Ⅱa | Ⅱb | Ⅳ | Ⅲ | Ⅱa | Ⅱb | Ⅳ | Ⅲ | Ⅱa | Ⅱb
名 称 | 高瀬トンネル | 管理者名 |  | 山口県萩土木事務所 |  |  |  | 定期点検者名 |  |  | 横山真一郎 | [16 empty] | 10 | 8.882 | 0 | 0 | 0 | 0 | 0 | 0 | 0 | 2 | 0 | 0 | 2 | 0 | 0 | 0 | 0 | 0 | 0 | 2 | 0 | 0 | 2 | Ⅰ | Ⅱ | Ⅱ | Ⅱ |  |  |  |  | 0 | 0 | 0 | 0.25 | 0 | 0 | 5.25 | 0
スパン別変状展開図 |  | 【健全性判定集計表】
|  | スパン番号 |  | 10 |  | スパン長 | 8.882 |  | 前回定期点検時の健全性 | 応急措置前の判定 | 対策区分毎の 変状の有無 |  |  |  | 対策区分毎の変状の発生範囲の規模(㎡) | [7 empty] | 備考注2 |  |  | 10S
|  | 変状番号 | 対象箇所 | 部位区分 |  | 変状区分 | 変状種類
[11 empty] | 外力注1 |  |  |  | 材質劣化注1 |  |  |  | 漏水注1
[11 empty] | Ⅳ | Ⅲ | Ⅱa | Ⅱb | Ⅳ | Ⅲ | Ⅱa | Ⅱb | Ⅳ | Ⅲ | Ⅱa | Ⅱb
|  | 1 | 覆工・坑門 | 側壁（左側） |  | 材質劣化 | うき・はく離 |  | Ⅱ | Ⅱ | 0 | 0 | 0 | 0 | 0 | 0 | 0 | 0.2 | 0 | 0 | 0 | 0 |  | 2 |  | 1
|  | 2 | 覆工・坑門 | 側壁（左側） |  | 材質劣化 | うき・はく離 |  | Ⅱ | Ⅱ | 0 | 0 | 0 | 0 | 0 | 0 | 0 | 0.05 | 0 | 0 | 0 | 0 |  | 2 |  | 2
|  | 3 | 覆工・坑門 | アーチ（左側） |  | 漏水 | 漏水 |  | Ⅱ | Ⅱ | 0 | 0 | 0 | 0 | 0 | 0 | 0 | 0 | 0 | 0 | 3.65 | 0 | 滴水0.01L/分 | 3 |  | 3
|  | 4 | 覆工・坑門 | アーチ（右側） |  | 材質劣化 | 補修跡 |  | Ⅱ | Ⅰ | 0 | 0 | 0 | 0 | 0 | 0 | 0 | 0 | 0 | 0 | 0 | 0 | メッシュシート | 2 |  | 4
|  | 5 | 覆工・坑門 | アーチ（右側） |  | 材質劣化 | 補修跡 |  | Ⅱ | Ⅰ | 0 | 0 | 0 | 0 | 0 | 0 | 0 | 0 | 0 | 0 | 0 | 0 | メッシュシート | 2 |  | 5
|  | 6 | 覆工・坑門 | 側壁（右側） |  | 漏水 | 漏水 |  | Ⅱ | Ⅱ | 0 | 0 | 0 | 0 | 0 | 0 | 0 | 0 | 0 | 0 | 1.6 | 0 | 流下0.3L/分 | 3 |  | 6
|  | 7 | 路面 | 車道 |  | 漏水 | 滞水・沈砂 |  | Ⅱ | － | 0 | 0 | 0 | 0 | 0 | 0 | 0 | 0 | 0 | 0 | 0 | 0 |  | 3 |  | 7
|  | 9 | 路面 | 監査歩路 |  | 漏水 | 滞水・沈砂 |  | － | － | 0 | 0 | 0 | 0 | 0 | 0 | 0 | 0 | 0 | 0 | 0 | 0 |  | 3 |  | 9
|  | 10 | 路面 | 監査歩路 |  | 漏水 | 滞水・沈砂 |  | － | － | 0 | 0 | 0 | 0 | 0 | 0 | 0 | 0 | 0 | 0 | 0 | 0 |  | 3 |  | 10
[24 empty] | 0 |  | 11
[24 empty] | 0 |  | 12
[24 empty] | 0 |  | 13
[24 empty] | 0 |  | 14
[24 empty] | 0 |  | 15
[24 empty] | 0 |  | 16
[24 empty] | 0 |  | 17
[24 empty] | 0 |  | 18
[24 empty] | 0 |  | 19
[24 empty] | 0 |  | 20
[24 empty] | 0 |  | 21
|  | 集計 ・ 判定 ・ 診断 | 変状の発生規模合計(㎡) | [7 empty] | － |  |  |  | 0 | 0 | 0 | 0.25 | 0 | 0 | 5.25 | 0 | 計
|  |  | 対策区分の 判定結果 |  | 判定区分毎の変状数 | [5 empty] | 0 | 0 | 0 | 0 | 0 | 0 | 0 | 2 | 0 | 0 | 2 | 0
[5 empty] | 変状区分毎の判定区分注3 | [5 empty] | Ⅰ |  |  |  | Ⅱb |  |  |  | Ⅱa |  |  |  |  | Ⅳ | Ⅲ | Ⅱ
|  |  | 健全性の 診断結果 |  | 判定区分 | [5 empty] | Ⅳ | Ⅲ | Ⅱ |  | Ⅳ | Ⅲ | Ⅱ |  | Ⅳ | Ⅲ | Ⅱ |  |  | 0 |  | 0
[5 empty] | 判定区分毎の変状数注4 | [5 empty] | 0 | 0 | 0 | 0 | 0 | 0 | 2 |  | 0 | 0 | 2 |  |  | 0 | 0 | 4
[5 empty] | 変状区分毎の判定区分注4 | [5 empty] | Ⅰ |  |  |  | Ⅱ |  |  |  | Ⅱ |  |  |  |  | Ⅱ
[5 empty] | 覆工スパン単位の判定区分注5 | [5 empty] | Ⅱ
特記事項
注1：誤記入防止のため、当該変状区分以外のセルは灰色表示とすること。
注2：応急対策を実施した場合は、その詳細を備考に記載すること。
注3：変状区分毎での最も評価の厳しい判定区分。
注4：変状区分毎での最も評価の厳しい判定区分．外力は覆工スパン単位、材質劣化、漏水は変状単位で行う。
注5：覆工スパンの中で最も評価の厳しい健全性を採用し、その覆工スパン毎の健全性とする。
※1：本シートは作成洩れのないよう、変状が無くても全スパン分を作成すること．また変状展開図は、様式D-2-1、様式D-2-1'と同じものを覆工スパン単位で拡大し掲載すること。
※2：変状番号は、様式D-1-1で記入した番号と整合させること。
※3：対策区分毎の変状発生規模は、様式D-1-1に記載した面積を記入すること（ただし外力はスパン単位で評価するため対象外とし、備考欄に状況を記入）。
※4：本様式は覆工スパン毎に作成すること。
※5：変状数が多い場合は、適時、表の行を増やして覆工スパン毎に1枚のシートに収めること。また、1スパン１シートとし、スパンに合わせてシートを追加すること。
※6：対策区分毎の変状の発生範囲の規模とは，対策を行う際に参考となる変状の長さや面積であり，変状を包含する長さや面積とする。
※7：路面滞水は、変状面積に1を記載するとともに、備考にも内容を記載すること。

## 様式D-3_S(11)
[27 empty] | 様式E-1リンク用→ | 覆工ｽﾊﾟﾝ 番号 | ｽﾊﾟﾝ 長 (m) | 変状数集計 | [20 empty] | 覆工スパン毎の 健全性の診断 |  |  |  | 変状規模集計
[30 empty] | 対策区分毎の変状数 | [11 empty] | 健全性の判定区分毎の変状数 | [12 empty] | 覆工スパン長(m) |  |  |  | 対策区分毎の変状の発生範囲の規模(㎡）
■定期点検記録様式 覆工スパン別変状詳細展開図 【様式D-3】 | [29 empty] | 外力 |  |  |  | 材質劣化 |  |  |  | 漏水 |  |  |  | 外力 |  |  | 材質劣化 |  |  | 漏水 |  |  | 外力 | 材質劣化 | 漏水 | 健全性 | 外力※１ |  |  |  | 材質劣化 |  |  |  | 漏水
フリガナ | タカセトンネル | 路線名 |  | 主要地方道山口福栄須佐線 |  |  |  | 定期点検業者 |  |  | 日本工営株式会社 | [7 empty] | 定期点検年月日 |  |  |  | 2023-11-17 | [6 empty] | Ⅳ | Ⅲ | Ⅱa | Ⅱb | Ⅳ | Ⅲ | Ⅱa | Ⅱb | Ⅳ | Ⅲ | Ⅱa | Ⅱb | Ⅳ | Ⅲ | Ⅱ | Ⅳ | Ⅲ | Ⅱ | Ⅳ | Ⅲ | Ⅱ |  |  |  |  | Ⅳ | Ⅲ | Ⅱa | Ⅱb | Ⅳ | Ⅲ | Ⅱa | Ⅱb | Ⅳ | Ⅲ | Ⅱa | Ⅱb
名 称 | 高瀬トンネル | 管理者名 |  | 山口県萩土木事務所 |  |  |  | 定期点検者名 |  |  | 横山真一郎 | [16 empty] | 11 | 8.992 | 0 | 0 | 0 | 0 | 0 | 0 | 0 | 2 | 0 | 0 | 0 | 0 | 0 | 0 | 0 | 0 | 0 | 2 | 0 | 0 | 0 | Ⅰ | Ⅱ | Ⅰ | Ⅱ |  |  |  |  | 0 | 0 | 0 | 0.37 | 0 | 0 | 0 | 0
スパン別変状展開図 |  | 【健全性判定集計表】
|  | スパン番号 |  | 11 |  | スパン長 | 8.992 |  | 前回定期点検時の健全性 | 応急措置前の判定 | 対策区分毎の 変状の有無 |  |  |  | 対策区分毎の変状の発生範囲の規模(㎡) | [7 empty] | 備考注2 |  |  | 11S
|  | 変状番号 | 対象箇所 | 部位区分 |  | 変状区分 | 変状種類
[11 empty] | 外力注1 |  |  |  | 材質劣化注1 |  |  |  | 漏水注1
[11 empty] | Ⅳ | Ⅲ | Ⅱa | Ⅱb | Ⅳ | Ⅲ | Ⅱa | Ⅱb | Ⅳ | Ⅲ | Ⅱa | Ⅱb
|  | 1 | 覆工・坑門 | 側壁（左側） |  | 材質劣化 | うき・はく離 |  | Ⅱ | Ⅱ | 0 | 0 | 0 | 0 | 0 | 0 | 0 | 0.15 | 0 | 0 | 0 | 0 |  | 2 |  | 1
|  | 2 | 覆工・坑門 | アーチ（右側） |  | 材質劣化 | 補修跡 |  | Ⅱ | Ⅰ | 0 | 0 | 0 | 0 | 0 | 0 | 0 | 0 | 0 | 0 | 0 | 0 | シート補修 | 2 |  | 2
|  | 3 | 覆工・坑門 | 側壁（右側） |  | 材質劣化 | うき・はく離 |  | Ⅱ | Ⅱ | 0 | 0 | 0 | 0 | 0 | 0 | 0 | 0.22 | 0 | 0 | 0 | 0 |  | 2 |  | 3
|  | 4 | 路面 | 車道 |  | 漏水 | 漏水 |  | Ⅱ | － | 0 | 0 | 0 | 0 | 0 | 0 | 0 | 0 | 0 | 0 | 0 | 0 | 遊離石灰 | 3 |  | 4
[24 empty] | 0 |  | 5
[24 empty] | 0 |  | 6
[24 empty] | 0 |  | 7
[24 empty] | 0 |  | 8
[24 empty] | 0 |  | 9
[24 empty] | 0 |  | 10
[24 empty] | 0 |  | 11
[24 empty] | 0 |  | 12
[24 empty] | 0 |  | 13
[24 empty] | 0 |  | 14
[24 empty] | 0 |  | 15
[24 empty] | 0 |  | 16
[24 empty] | 0 |  | 17
[24 empty] | 0 |  | 18
[24 empty] | 0 |  | 19
[24 empty] | 0 |  | 20
|  | 集計 ・ 判定 ・ 診断 | 変状の発生規模合計(㎡) | [7 empty] | － |  |  |  | 0 | 0 | 0 | 0.37 | 0 | 0 | 0 | 0 | 計
|  |  | 対策区分の 判定結果 |  | 判定区分毎の変状数 | [5 empty] | 0 | 0 | 0 | 0 | 0 | 0 | 0 | 2 | 0 | 0 | 0 | 0
[5 empty] | 変状区分毎の判定区分注3 | [5 empty] | Ⅰ |  |  |  | Ⅱb |  |  |  | Ⅰ |  |  |  |  | Ⅳ | Ⅲ | Ⅱ
|  |  | 健全性の 診断結果 |  | 判定区分 | [5 empty] | Ⅳ | Ⅲ | Ⅱ |  | Ⅳ | Ⅲ | Ⅱ |  | Ⅳ | Ⅲ | Ⅱ |  |  | 0 |  | 0
[5 empty] | 判定区分毎の変状数注4 | [5 empty] | 0 | 0 | 0 | 0 | 0 | 0 | 2 |  | 0 | 0 | 0 |  |  | 0 | 0 | 2
[5 empty] | 変状区分毎の判定区分注4 | [5 empty] | Ⅰ |  |  |  | Ⅱ |  |  |  | Ⅰ |  |  |  |  | Ⅱ
[5 empty] | 覆工スパン単位の判定区分注5 | [5 empty] | Ⅱ
特記事項
注1：誤記入防止のため、当該変状区分以外のセルは灰色表示とすること。
注2：応急対策を実施した場合は、その詳細を備考に記載すること。
注3：変状区分毎での最も評価の厳しい判定区分。
注4：変状区分毎での最も評価の厳しい判定区分．外力は覆工スパン単位、材質劣化、漏水は変状単位で行う。
注5：覆工スパンの中で最も評価の厳しい健全性を採用し、その覆工スパン毎の健全性とする。
※1：本シートは作成洩れのないよう、変状が無くても全スパン分を作成すること．また変状展開図は、様式D-2-1、様式D-2-1'と同じものを覆工スパン単位で拡大し掲載すること。
※2：変状番号は、様式D-1-1で記入した番号と整合させること。
※3：対策区分毎の変状発生規模は、様式D-1-1に記載した面積を記入すること（ただし外力はスパン単位で評価するため対象外とし、備考欄に状況を記入）。
※4：本様式は覆工スパン毎に作成すること。
※5：変状数が多い場合は、適時、表の行を増やして覆工スパン毎に1枚のシートに収めること。また、1スパン１シートとし、スパンに合わせてシートを追加すること。
※6：対策区分毎の変状の発生範囲の規模とは，対策を行う際に参考となる変状の長さや面積であり，変状を包含する長さや面積とする。
※7：路面滞水は、変状面積に1を記載するとともに、備考にも内容を記載すること。

## 様式D-3_S(12)
[27 empty] | 様式E-1リンク用→ | 覆工ｽﾊﾟﾝ 番号 | ｽﾊﾟﾝ 長 (m) | 変状数集計 | [20 empty] | 覆工スパン毎の 健全性の診断 |  |  |  | 変状規模集計
[30 empty] | 対策区分毎の変状数 | [11 empty] | 健全性の判定区分毎の変状数 | [12 empty] | 覆工スパン長(m) |  |  |  | 対策区分毎の変状の発生範囲の規模(㎡）
■定期点検記録様式 覆工スパン別変状詳細展開図 【様式D-3】 | [29 empty] | 外力 |  |  |  | 材質劣化 |  |  |  | 漏水 |  |  |  | 外力 |  |  | 材質劣化 |  |  | 漏水 |  |  | 外力 | 材質劣化 | 漏水 | 健全性 | 外力※１ |  |  |  | 材質劣化 |  |  |  | 漏水
フリガナ | タカセトンネル | 路線名 |  | 主要地方道山口福栄須佐線 |  |  |  | 定期点検業者 |  |  | 日本工営株式会社 | [7 empty] | 定期点検年月日 |  |  |  | 2023-11-17 | [6 empty] | Ⅳ | Ⅲ | Ⅱa | Ⅱb | Ⅳ | Ⅲ | Ⅱa | Ⅱb | Ⅳ | Ⅲ | Ⅱa | Ⅱb | Ⅳ | Ⅲ | Ⅱ | Ⅳ | Ⅲ | Ⅱ | Ⅳ | Ⅲ | Ⅱ |  |  |  |  | Ⅳ | Ⅲ | Ⅱa | Ⅱb | Ⅳ | Ⅲ | Ⅱa | Ⅱb | Ⅳ | Ⅲ | Ⅱa | Ⅱb
名 称 | 高瀬トンネル | 管理者名 |  | 山口県萩土木事務所 |  |  |  | 定期点検者名 |  |  | 横山真一郎 | [16 empty] | 12 | 8.945 | 0 | 0 | 0 | 0 | 0 | 0 | 0 | 2 | 0 | 0 | 0 | 0 | 0 | 0 | 0 | 0 | 0 | 2 | 0 | 0 | 0 | Ⅰ | Ⅱ | Ⅰ | Ⅱ |  |  |  |  | 0 | 0 | 0 | 1.08 | 0 | 0 | 0 | 0
スパン別変状展開図 |  | 【健全性判定集計表】
|  | スパン番号 |  | 12 |  | スパン長 | 8.945 |  | 前回定期点検時の健全性 | 応急措置前の判定 | 対策区分毎の 変状の有無 |  |  |  | 対策区分毎の変状の発生範囲の規模(㎡) | [7 empty] | 備考注2 |  |  | 12S
|  | 変状番号 | 対象箇所 | 部位区分 |  | 変状区分 | 変状種類
[11 empty] | 外力注1 |  |  |  | 材質劣化注1 |  |  |  | 漏水注1
[11 empty] | Ⅳ | Ⅲ | Ⅱa | Ⅱb | Ⅳ | Ⅲ | Ⅱa | Ⅱb | Ⅳ | Ⅲ | Ⅱa | Ⅱb
|  | 1 | 覆工・坑門 | アーチ（左側） |  | 材質劣化 | 補修跡 |  | Ⅱ | Ⅰ | 0 | 0 | 0 | 0 | 0 | 0 | 0 | 0 | 0 | 0 | 0 | 0 | メッシュシート | 2 |  | 1
|  | 2 | 覆工・坑門 | アーチ（左側） |  | 材質劣化 | 補修跡 |  | Ⅱ | Ⅰ | 0 | 0 | 0 | 0 | 0 | 0 | 0 | 0 | 0 | 0 | 0 | 0 | メッシュシート | 2 |  | 2
|  | 3 | 覆工・坑門 | 側壁（右側） |  | 材質劣化 | うき・はく離 |  | Ⅱ | Ⅱ | 0 | 0 | 0 | 0 | 0 | 0 | 0 | 0.18 | 0 | 0 | 0 | 0 |  | 2 |  | 3
|  | 4 | 覆工・坑門 | 側壁（右側） |  | 材質劣化 | うき・はく離 |  | Ⅱ | Ⅱ | 0 | 0 | 0 | 0 | 0 | 0 | 0 | 0.9 | 0 | 0 | 0 | 0 |  | 2 |  | 4
[24 empty] | 0 |  | 5
[24 empty] | 0 |  | 6
[24 empty] | 0 |  | 7
[24 empty] | 0 |  | 8
[24 empty] | 0 |  | 9
[24 empty] | 0 |  | 10
[24 empty] | 0 |  | 11
[24 empty] | 0 |  | 12
[24 empty] | 0 |  | 13
[24 empty] | 0 |  | 14
[24 empty] | 0 |  | 15
[24 empty] | 0 |  | 16
[24 empty] | 0 |  | 17
[24 empty] | 0 |  | 18
[24 empty] | 0 |  | 19
[24 empty] | 0 |  | 20
|  | 集計 ・ 判定 ・ 診断 | 変状の発生規模合計(㎡) | [7 empty] | － |  |  |  | 0 | 0 | 0 | 1.08 | 0 | 0 | 0 | 0 | 計
|  |  | 対策区分の 判定結果 |  | 判定区分毎の変状数 | [5 empty] | 0 | 0 | 0 | 0 | 0 | 0 | 0 | 2 | 0 | 0 | 0 | 0
[5 empty] | 変状区分毎の判定区分注3 | [5 empty] | Ⅰ |  |  |  | Ⅱb |  |  |  | Ⅰ |  |  |  |  | Ⅳ | Ⅲ | Ⅱ
|  |  | 健全性の 診断結果 |  | 判定区分 | [5 empty] | Ⅳ | Ⅲ | Ⅱ |  | Ⅳ | Ⅲ | Ⅱ |  | Ⅳ | Ⅲ | Ⅱ |  |  | 0 |  | 0
[5 empty] | 判定区分毎の変状数注4 | [5 empty] | 0 | 0 | 0 | 0 | 0 | 0 | 2 |  | 0 | 0 | 0 |  |  | 0 | 0 | 2
[5 empty] | 変状区分毎の判定区分注4 | [5 empty] | Ⅰ |  |  |  | Ⅱ |  |  |  | Ⅰ |  |  |  |  | Ⅱ
[5 empty] | 覆工スパン単位の判定区分注5 | [5 empty] | Ⅱ
特記事項
注1：誤記入防止のため、当該変状区分以外のセルは灰色表示とすること。
注2：応急対策を実施した場合は、その詳細を備考に記載すること。
注3：変状区分毎での最も評価の厳しい判定区分。
注4：変状区分毎での最も評価の厳しい判定区分．外力は覆工スパン単位、材質劣化、漏水は変状単位で行う。
注5：覆工スパンの中で最も評価の厳しい健全性を採用し、その覆工スパン毎の健全性とする。
※1：本シートは作成洩れのないよう、変状が無くても全スパン分を作成すること．また変状展開図は、様式D-2-1、様式D-2-1'と同じものを覆工スパン単位で拡大し掲載すること。
※2：変状番号は、様式D-1-1で記入した番号と整合させること。
※3：対策区分毎の変状発生規模は、様式D-1-1に記載した面積を記入すること（ただし外力はスパン単位で評価するため対象外とし、備考欄に状況を記入）。
※4：本様式は覆工スパン毎に作成すること。
※5：変状数が多い場合は、適時、表の行を増やして覆工スパン毎に1枚のシートに収めること。また、1スパン１シートとし、スパンに合わせてシートを追加すること。
※6：対策区分毎の変状の発生範囲の規模とは，対策を行う際に参考となる変状の長さや面積であり，変状を包含する長さや面積とする。
※7：路面滞水は、変状面積に1を記載するとともに、備考にも内容を記載すること。

## 様式D-3_S(13)
[27 empty] | 様式E-1リンク用→ | 覆工ｽﾊﾟﾝ 番号 | ｽﾊﾟﾝ 長 (m) | 変状数集計 | [20 empty] | 覆工スパン毎の 健全性の診断 |  |  |  | 変状規模集計
[30 empty] | 対策区分毎の変状数 | [11 empty] | 健全性の判定区分毎の変状数 | [12 empty] | 覆工スパン長(m) |  |  |  | 対策区分毎の変状の発生範囲の規模(㎡）
■定期点検記録様式 覆工スパン別変状詳細展開図 【様式D-3】 | [29 empty] | 外力 |  |  |  | 材質劣化 |  |  |  | 漏水 |  |  |  | 外力 |  |  | 材質劣化 |  |  | 漏水 |  |  | 外力 | 材質劣化 | 漏水 | 健全性 | 外力※１ |  |  |  | 材質劣化 |  |  |  | 漏水
フリガナ | タカセトンネル | 路線名 |  | 主要地方道山口福栄須佐線 |  |  |  | 定期点検業者 |  |  | 日本工営株式会社 | [7 empty] | 定期点検年月日 |  |  |  | 2023-11-17 | [6 empty] | Ⅳ | Ⅲ | Ⅱa | Ⅱb | Ⅳ | Ⅲ | Ⅱa | Ⅱb | Ⅳ | Ⅲ | Ⅱa | Ⅱb | Ⅳ | Ⅲ | Ⅱ | Ⅳ | Ⅲ | Ⅱ | Ⅳ | Ⅲ | Ⅱ |  |  |  |  | Ⅳ | Ⅲ | Ⅱa | Ⅱb | Ⅳ | Ⅲ | Ⅱa | Ⅱb | Ⅳ | Ⅲ | Ⅱa | Ⅱb
名 称 | 高瀬トンネル | 管理者名 |  | 山口県萩土木事務所 |  |  |  | 定期点検者名 |  |  | 横山真一郎 | [16 empty] | 13 | 8.949 | 0 | 0 | 0 | 0 | 0 | 0 | 0 | 2 | 0 | 0 | 0 | 0 | 0 | 0 | 0 | 0 | 0 | 2 | 0 | 0 | 0 | Ⅰ | Ⅱ | Ⅰ | Ⅱ |  |  |  |  | 0 | 0 | 0 | 0.93 | 0 | 0 | 0 | 0
スパン別変状展開図 |  | 【健全性判定集計表】
|  | スパン番号 |  | 13 |  | スパン長 | 8.949 |  | 前回定期点検時の健全性 | 応急措置前の判定 | 対策区分毎の 変状の有無 |  |  |  | 対策区分毎の変状の発生範囲の規模(㎡) | [7 empty] | 備考注2 |  |  | 13S
|  | 変状番号 | 対象箇所 | 部位区分 |  | 変状区分 | 変状種類
[11 empty] | 外力注1 |  |  |  | 材質劣化注1 |  |  |  | 漏水注1
[11 empty] | Ⅳ | Ⅲ | Ⅱa | Ⅱb | Ⅳ | Ⅲ | Ⅱa | Ⅱb | Ⅳ | Ⅲ | Ⅱa | Ⅱb
|  | 1 | 覆工・坑門 | 側壁（左側） |  | 材質劣化 | うき・はく離 |  | Ⅱ | Ⅱ | 0 | 0 | 0 | 0 | 0 | 0 | 0 | 0.03 | 0 | 0 | 0 | 0 |  | 2 |  | 1
|  | 2 | 覆工・坑門 | 側壁（右側） |  | 材質劣化 | うき・はく離 |  | Ⅱ | Ⅱ | 0 | 0 | 0 | 0 | 0 | 0 | 0 | 0.9 | 0 | 0 | 0 | 0 |  | 2 |  | 2
[24 empty] | 0 |  | 3
[24 empty] | 0 |  | 4
[24 empty] | 0 |  | 5
[24 empty] | 0 |  | 6
[24 empty] | 0 |  | 7
[24 empty] | 0 |  | 8
[24 empty] | 0 |  | 9
[24 empty] | 0 |  | 10
[24 empty] | 0 |  | 11
[24 empty] | 0 |  | 12
[24 empty] | 0 |  | 13
[24 empty] | 0 |  | 14
[24 empty] | 0 |  | 15
[24 empty] | 0 |  | 16
[24 empty] | 0 |  | 17
[24 empty] | 0 |  | 18
[24 empty] | 0 |  | 19
[24 empty] | 0 |  | 20
|  | 集計 ・ 判定 ・ 診断 | 変状の発生規模合計(㎡) | [7 empty] | － |  |  |  | 0 | 0 | 0 | 0.93 | 0 | 0 | 0 | 0 | 計
|  |  | 対策区分の 判定結果 |  | 判定区分毎の変状数 | [5 empty] | 0 | 0 | 0 | 0 | 0 | 0 | 0 | 2 | 0 | 0 | 0 | 0
[5 empty] | 変状区分毎の判定区分注3 | [5 empty] | Ⅰ |  |  |  | Ⅱb |  |  |  | Ⅰ |  |  |  |  | Ⅳ | Ⅲ | Ⅱ
|  |  | 健全性の 診断結果 |  | 判定区分 | [5 empty] | Ⅳ | Ⅲ | Ⅱ |  | Ⅳ | Ⅲ | Ⅱ |  | Ⅳ | Ⅲ | Ⅱ |  |  | 0 |  | 0
[5 empty] | 判定区分毎の変状数注4 | [5 empty] | 0 | 0 | 0 | 0 | 0 | 0 | 2 |  | 0 | 0 | 0 |  |  | 0 | 0 | 2
[5 empty] | 変状区分毎の判定区分注4 | [5 empty] | Ⅰ |  |  |  | Ⅱ |  |  |  | Ⅰ |  |  |  |  | Ⅱ
[5 empty] | 覆工スパン単位の判定区分注5 | [5 empty] | Ⅱ
特記事項
注1：誤記入防止のため、当該変状区分以外のセルは灰色表示とすること。
注2：応急対策を実施した場合は、その詳細を備考に記載すること。
注3：変状区分毎での最も評価の厳しい判定区分。
注4：変状区分毎での最も評価の厳しい判定区分．外力は覆工スパン単位、材質劣化、漏水は変状単位で行う。
注5：覆工スパンの中で最も評価の厳しい健全性を採用し、その覆工スパン毎の健全性とする。
※1：本シートは作成洩れのないよう、変状が無くても全スパン分を作成すること．また変状展開図は、様式D-2-1、様式D-2-1'と同じものを覆工スパン単位で拡大し掲載すること。
※2：変状番号は、様式D-1-1で記入した番号と整合させること。
※3：対策区分毎の変状発生規模は、様式D-1-1に記載した面積を記入すること（ただし外力はスパン単位で評価するため対象外とし、備考欄に状況を記入）。
※4：本様式は覆工スパン毎に作成すること。
※5：変状数が多い場合は、適時、表の行を増やして覆工スパン毎に1枚のシートに収めること。また、1スパン１シートとし、スパンに合わせてシートを追加すること。
※6：対策区分毎の変状の発生範囲の規模とは，対策を行う際に参考となる変状の長さや面積であり，変状を包含する長さや面積とする。
※7：路面滞水は、変状面積に1を記載するとともに、備考にも内容を記載すること。

## 様式D-3_S(14)
[27 empty] | 様式E-1リンク用→ | 覆工ｽﾊﾟﾝ 番号 | ｽﾊﾟﾝ 長 (m) | 変状数集計 | [20 empty] | 覆工スパン毎の 健全性の診断 |  |  |  | 変状規模集計
[30 empty] | 対策区分毎の変状数 | [11 empty] | 健全性の判定区分毎の変状数 | [12 empty] | 覆工スパン長(m) |  |  |  | 対策区分毎の変状の発生範囲の規模(㎡）
■定期点検記録様式 覆工スパン別変状詳細展開図 【様式D-3】 | [29 empty] | 外力 |  |  |  | 材質劣化 |  |  |  | 漏水 |  |  |  | 外力 |  |  | 材質劣化 |  |  | 漏水 |  |  | 外力 | 材質劣化 | 漏水 | 健全性 | 外力※１ |  |  |  | 材質劣化 |  |  |  | 漏水
フリガナ | タカセトンネル | 路線名 |  | 主要地方道山口福栄須佐線 |  |  |  | 定期点検業者 |  |  | 日本工営株式会社 | [7 empty] | 定期点検年月日 |  |  |  | 2023-11-17 | [6 empty] | Ⅳ | Ⅲ | Ⅱa | Ⅱb | Ⅳ | Ⅲ | Ⅱa | Ⅱb | Ⅳ | Ⅲ | Ⅱa | Ⅱb | Ⅳ | Ⅲ | Ⅱ | Ⅳ | Ⅲ | Ⅱ | Ⅳ | Ⅲ | Ⅱ |  |  |  |  | Ⅳ | Ⅲ | Ⅱa | Ⅱb | Ⅳ | Ⅲ | Ⅱa | Ⅱb | Ⅳ | Ⅲ | Ⅱa | Ⅱb
名 称 | 高瀬トンネル | 管理者名 |  | 山口県萩土木事務所 |  |  |  | 定期点検者名 |  |  | 横山真一郎 | [16 empty] | 14 | 8.963 | 0 | 0 | 0 | 0 | 0 | 0 | 0 | 2 | 0 | 0 | 0 | 0 | 0 | 0 | 0 | 0 | 0 | 2 | 0 | 0 | 0 | Ⅰ | Ⅱ | Ⅰ | Ⅱ |  |  |  |  | 0 | 0 | 0 | 0.57 | 0 | 0 | 0 | 0
スパン別変状展開図 |  | 【健全性判定集計表】
|  | スパン番号 |  | 14 |  | スパン長 | 8.963 |  | 前回定期点検時の健全性 | 応急措置前の判定 | 対策区分毎の 変状の有無 |  |  |  | 対策区分毎の変状の発生範囲の規模(㎡) | [7 empty] | 備考注2 |  |  | 14S
|  | 変状番号 | 対象箇所 | 部位区分 |  | 変状区分 | 変状種類
[11 empty] | 外力注1 |  |  |  | 材質劣化注1 |  |  |  | 漏水注1
[11 empty] | Ⅳ | Ⅲ | Ⅱa | Ⅱb | Ⅳ | Ⅲ | Ⅱa | Ⅱb | Ⅳ | Ⅲ | Ⅱa | Ⅱb
|  | 1 | 覆工・坑門 | 側壁（左側） |  | 材質劣化 | うき・はく離 |  | Ⅱ | Ⅱ | 0 | 0 | 0 | 0 | 0 | 0 | 0 | 0.07 | 0 | 0 | 0 | 0 |  | 2 |  | 1
|  | 2 | 覆工・坑門 | アーチ（右側） |  | 材質劣化 | 補修跡 |  | Ⅱ | Ⅰ | 0 | 0 | 0 | 0 | 0 | 0 | 0 | 0 | 0 | 0 | 0 | 0 | メッシュシート | 2 |  | 2
|  | 3 | 覆工・坑門 | 側壁（右側） |  | 材質劣化 | うき・はく離 |  | Ⅱ | Ⅱ | 0 | 0 | 0 | 0 | 0 | 0 | 0 | 0.5 | 0 | 0 | 0 | 0 |  | 2 |  | 3
[24 empty] | 0 |  | 4
[24 empty] | 0 |  | 5
[24 empty] | 0 |  | 6
[24 empty] | 0 |  | 7
[24 empty] | 0 |  | 8
[24 empty] | 0 |  | 9
[24 empty] | 0 |  | 10
[24 empty] | 0 |  | 11
[24 empty] | 0 |  | 12
[24 empty] | 0 |  | 13
[24 empty] | 0 |  | 14
[24 empty] | 0 |  | 15
[24 empty] | 0 |  | 16
[24 empty] | 0 |  | 17
[24 empty] | 0 |  | 18
[24 empty] | 0 |  | 19
[24 empty] | 0 |  | 20
|  | 集計 ・ 判定 ・ 診断 | 変状の発生規模合計(㎡) | [7 empty] | － |  |  |  | 0 | 0 | 0 | 0.57 | 0 | 0 | 0 | 0 | 計
|  |  | 対策区分の 判定結果 |  | 判定区分毎の変状数 | [5 empty] | 0 | 0 | 0 | 0 | 0 | 0 | 0 | 2 | 0 | 0 | 0 | 0
[5 empty] | 変状区分毎の判定区分注3 | [5 empty] | Ⅰ |  |  |  | Ⅱb |  |  |  | Ⅰ |  |  |  |  | Ⅳ | Ⅲ | Ⅱ
|  |  | 健全性の 診断結果 |  | 判定区分 | [5 empty] | Ⅳ | Ⅲ | Ⅱ |  | Ⅳ | Ⅲ | Ⅱ |  | Ⅳ | Ⅲ | Ⅱ |  |  | 0 |  | 0
[5 empty] | 判定区分毎の変状数注4 | [5 empty] | 0 | 0 | 0 | 0 | 0 | 0 | 2 |  | 0 | 0 | 0 |  |  | 0 | 0 | 2
[5 empty] | 変状区分毎の判定区分注4 | [5 empty] | Ⅰ |  |  |  | Ⅱ |  |  |  | Ⅰ |  |  |  |  | Ⅱ
[5 empty] | 覆工スパン単位の判定区分注5 | [5 empty] | Ⅱ
特記事項
注1：誤記入防止のため、当該変状区分以外のセルは灰色表示とすること。
注2：応急対策を実施した場合は、その詳細を備考に記載すること。
注3：変状区分毎での最も評価の厳しい判定区分。
注4：変状区分毎での最も評価の厳しい判定区分．外力は覆工スパン単位、材質劣化、漏水は変状単位で行う。
注5：覆工スパンの中で最も評価の厳しい健全性を採用し、その覆工スパン毎の健全性とする。
※1：本シートは作成洩れのないよう、変状が無くても全スパン分を作成すること．また変状展開図は、様式D-2-1、様式D-2-1'と同じものを覆工スパン単位で拡大し掲載すること。
※2：変状番号は、様式D-1-1で記入した番号と整合させること。
※3：対策区分毎の変状発生規模は、様式D-1-1に記載した面積を記入すること（ただし外力はスパン単位で評価するため対象外とし、備考欄に状況を記入）。
※4：本様式は覆工スパン毎に作成すること。
※5：変状数が多い場合は、適時、表の行を増やして覆工スパン毎に1枚のシートに収めること。また、1スパン１シートとし、スパンに合わせてシートを追加すること。
※6：対策区分毎の変状の発生範囲の規模とは，対策を行う際に参考となる変状の長さや面積であり，変状を包含する長さや面積とする。
※7：路面滞水は、変状面積に1を記載するとともに、備考にも内容を記載すること。

## 様式D-3_S(15)
[27 empty] | 様式E-1リンク用→ | 覆工ｽﾊﾟﾝ 番号 | ｽﾊﾟﾝ 長 (m) | 変状数集計 | [20 empty] | 覆工スパン毎の 健全性の診断 |  |  |  | 変状規模集計
[30 empty] | 対策区分毎の変状数 | [11 empty] | 健全性の判定区分毎の変状数 | [12 empty] | 覆工スパン長(m) |  |  |  | 対策区分毎の変状の発生範囲の規模(㎡）
■定期点検記録様式 覆工スパン別変状詳細展開図 【様式D-3】 | [29 empty] | 外力 |  |  |  | 材質劣化 |  |  |  | 漏水 |  |  |  | 外力 |  |  | 材質劣化 |  |  | 漏水 |  |  | 外力 | 材質劣化 | 漏水 | 健全性 | 外力※１ |  |  |  | 材質劣化 |  |  |  | 漏水
フリガナ | タカセトンネル | 路線名 |  | 主要地方道山口福栄須佐線 |  |  |  | 定期点検業者 |  |  | 日本工営株式会社 | [7 empty] | 定期点検年月日 |  |  |  | 2023-11-17 | [6 empty] | Ⅳ | Ⅲ | Ⅱa | Ⅱb | Ⅳ | Ⅲ | Ⅱa | Ⅱb | Ⅳ | Ⅲ | Ⅱa | Ⅱb | Ⅳ | Ⅲ | Ⅱ | Ⅳ | Ⅲ | Ⅱ | Ⅳ | Ⅲ | Ⅱ |  |  |  |  | Ⅳ | Ⅲ | Ⅱa | Ⅱb | Ⅳ | Ⅲ | Ⅱa | Ⅱb | Ⅳ | Ⅲ | Ⅱa | Ⅱb
名 称 | 高瀬トンネル | 管理者名 |  | 山口県萩土木事務所 |  |  |  | 定期点検者名 |  |  | 横山真一郎 | [16 empty] | 15 | 8.979 | 0 | 0 | 0 | 0 | 0 | 0 | 0 | 3 | 0 | 0 | 0 | 0 | 0 | 0 | 0 | 0 | 0 | 3 | 0 | 0 | 0 | Ⅰ | Ⅱ | Ⅰ | Ⅱ |  |  |  |  | 0 | 0 | 0 | 0.47 | 0 | 0 | 0 | 0
スパン別変状展開図 |  | 【健全性判定集計表】
|  | スパン番号 |  | 15 |  | スパン長 | 8.979 |  | 前回定期点検時の健全性 | 応急措置前の判定 | 対策区分毎の 変状の有無 |  |  |  | 対策区分毎の変状の発生範囲の規模(㎡) | [7 empty] | 備考注2 |  |  | 15S
|  | 変状番号 | 対象箇所 | 部位区分 |  | 変状区分 | 変状種類
[11 empty] | 外力注1 |  |  |  | 材質劣化注1 |  |  |  | 漏水注1
[11 empty] | Ⅳ | Ⅲ | Ⅱa | Ⅱb | Ⅳ | Ⅲ | Ⅱa | Ⅱb | Ⅳ | Ⅲ | Ⅱa | Ⅱb
|  | 1 | 覆工・坑門 | アーチ（右側） |  | 材質劣化 | 補修跡 |  | Ⅱ | Ⅰ | 0 | 0 | 0 | 0 | 0 | 0 | 0 | 0 | 0 | 0 | 0 | 0 | メッシュシート | 2 |  | 1
|  | 2 | 覆工・坑門 | アーチ（右側） |  | 材質劣化 | 補修跡 |  | Ⅱ | Ⅰ | 0 | 0 | 0 | 0 | 0 | 0 | 0 | 0 | 0 | 0 | 0 | 0 | メッシュシート | 2 |  | 2
|  | 3 | 覆工・坑門 | 側壁（右側） |  | 材質劣化 | うき・はく離 |  | Ⅱ | Ⅱ | 0 | 0 | 0 | 0 | 0 | 0 | 0 | 0.06 | 0 | 0 | 0 | 0 |  | 2 |  | 3
|  | 4 | 覆工・坑門 | 側壁（右側） |  | 材質劣化 | うき・はく離 |  | Ⅱ | Ⅱ | 0 | 0 | 0 | 0 | 0 | 0 | 0 | 0.13 | 0 | 0 | 0 | 0 |  | 2 |  | 4
|  | 5 | 覆工・坑門 | 側壁（右側） |  | 材質劣化 | うき・はく離 |  | Ⅱ | Ⅱ | 0 | 0 | 0 | 0 | 0 | 0 | 0 | 0.28 | 0 | 0 | 0 | 0 |  | 2 |  | 5
[24 empty] | 0 |  | 6
[24 empty] | 0 |  | 7
[24 empty] | 0 |  | 8
[24 empty] | 0 |  | 9
[24 empty] | 0 |  | 10
[24 empty] | 0 |  | 11
[24 empty] | 0 |  | 12
[24 empty] | 0 |  | 13
[24 empty] | 0 |  | 14
[24 empty] | 0 |  | 15
[24 empty] | 0 |  | 16
[24 empty] | 0 |  | 17
[24 empty] | 0 |  | 18
[24 empty] | 0 |  | 19
[24 empty] | 0 |  | 20
|  | 集計 ・ 判定 ・ 診断 | 変状の発生規模合計(㎡) | [7 empty] | － |  |  |  | 0 | 0 | 0 | 0.47 | 0 | 0 | 0 | 0 | 計
|  |  | 対策区分の 判定結果 |  | 判定区分毎の変状数 | [5 empty] | 0 | 0 | 0 | 0 | 0 | 0 | 0 | 3 | 0 | 0 | 0 | 0
[5 empty] | 変状区分毎の判定区分注3 | [5 empty] | Ⅰ |  |  |  | Ⅱb |  |  |  | Ⅰ |  |  |  |  | Ⅳ | Ⅲ | Ⅱ
|  |  | 健全性の 診断結果 |  | 判定区分 | [5 empty] | Ⅳ | Ⅲ | Ⅱ |  | Ⅳ | Ⅲ | Ⅱ |  | Ⅳ | Ⅲ | Ⅱ |  |  | 0 |  | 0
[5 empty] | 判定区分毎の変状数注4 | [5 empty] | 0 | 0 | 0 | 0 | 0 | 0 | 3 |  | 0 | 0 | 0 |  |  | 0 | 0 | 3
[5 empty] | 変状区分毎の判定区分注4 | [5 empty] | Ⅰ |  |  |  | Ⅱ |  |  |  | Ⅰ |  |  |  |  | Ⅱ
[5 empty] | 覆工スパン単位の判定区分注5 | [5 empty] | Ⅱ
特記事項
注1：誤記入防止のため、当該変状区分以外のセルは灰色表示とすること。
注2：応急対策を実施した場合は、その詳細を備考に記載すること。
注3：変状区分毎での最も評価の厳しい判定区分。
注4：変状区分毎での最も評価の厳しい判定区分．外力は覆工スパン単位、材質劣化、漏水は変状単位で行う。
注5：覆工スパンの中で最も評価の厳しい健全性を採用し、その覆工スパン毎の健全性とする。
※1：本シートは作成洩れのないよう、変状が無くても全スパン分を作成すること．また変状展開図は、様式D-2-1、様式D-2-1'と同じものを覆工スパン単位で拡大し掲載すること。
※2：変状番号は、様式D-1-1で記入した番号と整合させること。
※3：対策区分毎の変状発生規模は、様式D-1-1に記載した面積を記入すること（ただし外力はスパン単位で評価するため対象外とし、備考欄に状況を記入）。
※4：本様式は覆工スパン毎に作成すること。
※5：変状数が多い場合は、適時、表の行を増やして覆工スパン毎に1枚のシートに収めること。また、1スパン１シートとし、スパンに合わせてシートを追加すること。
※6：対策区分毎の変状の発生範囲の規模とは，対策を行う際に参考となる変状の長さや面積であり，変状を包含する長さや面積とする。
※7：路面滞水は、変状面積に1を記載するとともに、備考にも内容を記載すること。

## 様式D-3_S(16)
[27 empty] | 様式E-1リンク用→ | 覆工ｽﾊﾟﾝ 番号 | ｽﾊﾟﾝ 長 (m) | 変状数集計 | [20 empty] | 覆工スパン毎の 健全性の診断 |  |  |  | 変状規模集計
[30 empty] | 対策区分毎の変状数 | [11 empty] | 健全性の判定区分毎の変状数 | [12 empty] | 覆工スパン長(m) |  |  |  | 対策区分毎の変状の発生範囲の規模(㎡）
■定期点検記録様式 覆工スパン別変状詳細展開図 【様式D-3】 | [29 empty] | 外力 |  |  |  | 材質劣化 |  |  |  | 漏水 |  |  |  | 外力 |  |  | 材質劣化 |  |  | 漏水 |  |  | 外力 | 材質劣化 | 漏水 | 健全性 | 外力※１ |  |  |  | 材質劣化 |  |  |  | 漏水
フリガナ | タカセトンネル | 路線名 |  | 主要地方道山口福栄須佐線 |  |  |  | 定期点検業者 |  |  | 日本工営株式会社 | [7 empty] | 定期点検年月日 |  |  |  | 2023-11-17 | [6 empty] | Ⅳ | Ⅲ | Ⅱa | Ⅱb | Ⅳ | Ⅲ | Ⅱa | Ⅱb | Ⅳ | Ⅲ | Ⅱa | Ⅱb | Ⅳ | Ⅲ | Ⅱ | Ⅳ | Ⅲ | Ⅱ | Ⅳ | Ⅲ | Ⅱ |  |  |  |  | Ⅳ | Ⅲ | Ⅱa | Ⅱb | Ⅳ | Ⅲ | Ⅱa | Ⅱb | Ⅳ | Ⅲ | Ⅱa | Ⅱb
名 称 | 高瀬トンネル | 管理者名 |  | 山口県萩土木事務所 |  |  |  | 定期点検者名 |  |  | 横山真一郎 | [16 empty] | 16 | 8.94 | 0 | 0 | 0 | 0 | 0 | 0 | 0 | 5 | 0 | 0 | 1 | 0 | 0 | 0 | 0 | 0 | 0 | 5 | 0 | 0 | 1 | Ⅰ | Ⅱ | Ⅱ | Ⅱ |  |  |  |  | 0 | 0 | 0 | 0.5 | 0 | 0 | 3.5 | 0
スパン別変状展開図 |  | 【健全性判定集計表】
|  | スパン番号 |  | 16 |  | スパン長 | 8.94 |  | 前回定期点検時の健全性 | 応急措置前の判定 | 対策区分毎の 変状の有無 |  |  |  | 対策区分毎の変状の発生範囲の規模(㎡) | [7 empty] | 備考注2 |  |  | 16S
|  | 変状番号 | 対象箇所 | 部位区分 |  | 変状区分 | 変状種類
[11 empty] | 外力注1 |  |  |  | 材質劣化注1 |  |  |  | 漏水注1
[11 empty] | Ⅳ | Ⅲ | Ⅱa | Ⅱb | Ⅳ | Ⅲ | Ⅱa | Ⅱb | Ⅳ | Ⅲ | Ⅱa | Ⅱb
|  | 1 | 覆工・坑門 | 側壁（左側） |  | 材質劣化 | うき・はく離 |  | Ⅱ | Ⅱ | 0 | 0 | 0 | 0 | 0 | 0 | 0 | 0.03 | 0 | 0 | 0 | 0 |  | 2 |  | 1
|  | 2 | 覆工・坑門 | アーチ（左側） |  | 材質劣化 | ひび割れ |  | Ⅱ | Ⅱ | 0 | 0 | 0 | 0 | 0 | 0 | 0 | 0 | 0 | 0 | 0 | 0 | 幅1.0mm ひび割れ | 2 |  | 2
|  | 3 | 覆工・坑門 | アーチ（左側） |  | 漏水 | 漏水 |  | Ⅱ | Ⅱ | 0 | 0 | 0 | 0 | 0 | 0 | 0 | 0 | 0 | 0 | 3.5 | 0 | 滴水0.01L/分 | 3 |  | 3
|  | 4 | 覆工・坑門 | アーチ（左側） |  | 材質劣化 | 補修跡 |  | Ⅱ | Ⅰ | 0 | 0 | 0 | 0 | 0 | 0 | 0 | 0 | 0 | 0 | 0 | 0 | メッシュシート | 2 |  | 4
|  | 6 | 覆工・坑門 | 側壁（右側） |  | 材質劣化 | うき・はく離 |  | Ⅱ | Ⅱ | 0 | 0 | 0 | 0 | 0 | 0 | 0 | 0.25 | 0 | 0 | 0 | 0 |  | 2 |  | 6
|  | 7 | 覆工・坑門 | 側壁（右側） |  | 材質劣化 | うき・はく離 |  | Ⅱ | Ⅱ | 0 | 0 | 0 | 0 | 0 | 0 | 0 | 0.07 | 0 | 0 | 0 | 0 |  | 2 |  | 7
|  | 8 | 路面 | 車道 |  | 漏水 | 漏水 |  | Ⅱ | － | 0 | 0 | 0 | 0 | 0 | 0 | 0 | 0 | 0 | 0 | 0 | 0 | 遊離石灰 | 3 |  | 8
|  | 9 | 覆工・坑門 | 側壁（右側） |  | 材質劣化 | うき・はく離 |  | － | Ⅱ | 0 | 0 | 0 | 0 | 0 | 0 | 0 | 0.15 | 0 | 0 | 0 | 0 |  | 2 |  | 9
[24 empty] | 0 |  | 10
[24 empty] | 0 |  | 11
[24 empty] | 0 |  | 12
[24 empty] | 0 |  | 13
[24 empty] | 0 |  | 14
[24 empty] | 0 |  | 15
[24 empty] | 0 |  | 16
[24 empty] | 0 |  | 17
[24 empty] | 0 |  | 18
[24 empty] | 0 |  | 19
[24 empty] | 0 |  | 20
[24 empty] | 0 |  | 21
|  | 集計 ・ 判定 ・ 診断 | 変状の発生規模合計(㎡) | [7 empty] | － |  |  |  | 0 | 0 | 0 | 0.5 | 0 | 0 | 3.5 | 0 | 計
|  |  | 対策区分の 判定結果 |  | 判定区分毎の変状数 | [5 empty] | 0 | 0 | 0 | 0 | 0 | 0 | 0 | 5 | 0 | 0 | 1 | 0
[5 empty] | 変状区分毎の判定区分注3 | [5 empty] | Ⅰ |  |  |  | Ⅱb |  |  |  | Ⅱa |  |  |  |  | Ⅳ | Ⅲ | Ⅱ
|  |  | 健全性の 診断結果 |  | 判定区分 | [5 empty] | Ⅳ | Ⅲ | Ⅱ |  | Ⅳ | Ⅲ | Ⅱ |  | Ⅳ | Ⅲ | Ⅱ |  |  | 0 |  | 0
[5 empty] | 判定区分毎の変状数注4 | [5 empty] | 0 | 0 | 0 | 0 | 0 | 0 | 5 |  | 0 | 0 | 1 |  |  | 0 | 0 | 6
[5 empty] | 変状区分毎の判定区分注4 | [5 empty] | Ⅰ |  |  |  | Ⅱ |  |  |  | Ⅱ |  |  |  |  | Ⅱ
[5 empty] | 覆工スパン単位の判定区分注5 | [5 empty] | Ⅱ
特記事項
注1：誤記入防止のため、当該変状区分以外のセルは灰色表示とすること。
注2：応急対策を実施した場合は、その詳細を備考に記載すること。
注3：変状区分毎での最も評価の厳しい判定区分。
注4：変状区分毎での最も評価の厳しい判定区分．外力は覆工スパン単位、材質劣化、漏水は変状単位で行う。
注5：覆工スパンの中で最も評価の厳しい健全性を採用し、その覆工スパン毎の健全性とする。
※1：本シートは作成洩れのないよう、変状が無くても全スパン分を作成すること．また変状展開図は、様式D-2-1、様式D-2-1'と同じものを覆工スパン単位で拡大し掲載すること。
※2：変状番号は、様式D-1-1で記入した番号と整合させること。
※3：対策区分毎の変状発生規模は、様式D-1-1に記載した面積を記入すること（ただし外力はスパン単位で評価するため対象外とし、備考欄に状況を記入）。
※4：本様式は覆工スパン毎に作成すること。
※5：変状数が多い場合は、適時、表の行を増やして覆工スパン毎に1枚のシートに収めること。また、1スパン１シートとし、スパンに合わせてシートを追加すること。
※6：対策区分毎の変状の発生範囲の規模とは，対策を行う際に参考となる変状の長さや面積であり，変状を包含する長さや面積とする。
※7：路面滞水は、変状面積に1を記載するとともに、備考にも内容を記載すること。

## 様式D-3_S(17)
[27 empty] | 様式E-1リンク用→ | 覆工ｽﾊﾟﾝ 番号 | ｽﾊﾟﾝ 長 (m) | 変状数集計 | [20 empty] | 覆工スパン毎の 健全性の診断 |  |  |  | 変状規模集計
[30 empty] | 対策区分毎の変状数 | [11 empty] | 健全性の判定区分毎の変状数 | [12 empty] | 覆工スパン長(m) |  |  |  | 対策区分毎の変状の発生範囲の規模(㎡）
■定期点検記録様式 覆工スパン別変状詳細展開図 【様式D-3】 | [29 empty] | 外力 |  |  |  | 材質劣化 |  |  |  | 漏水 |  |  |  | 外力 |  |  | 材質劣化 |  |  | 漏水 |  |  | 外力 | 材質劣化 | 漏水 | 健全性 | 外力※１ |  |  |  | 材質劣化 |  |  |  | 漏水
フリガナ | タカセトンネル | 路線名 |  | 主要地方道山口福栄須佐線 |  |  |  | 定期点検業者 |  |  | 日本工営株式会社 | [7 empty] | 定期点検年月日 |  |  |  | 2023-11-17 | [6 empty] | Ⅳ | Ⅲ | Ⅱa | Ⅱb | Ⅳ | Ⅲ | Ⅱa | Ⅱb | Ⅳ | Ⅲ | Ⅱa | Ⅱb | Ⅳ | Ⅲ | Ⅱ | Ⅳ | Ⅲ | Ⅱ | Ⅳ | Ⅲ | Ⅱ |  |  |  |  | Ⅳ | Ⅲ | Ⅱa | Ⅱb | Ⅳ | Ⅲ | Ⅱa | Ⅱb | Ⅳ | Ⅲ | Ⅱa | Ⅱb
名 称 | 高瀬トンネル | 管理者名 |  | 山口県萩土木事務所 |  |  |  | 定期点検者名 |  |  | 横山真一郎 | [16 empty] | 17 | 5.753 | 0 | 0 | 0 | 0 | 0 | 0 | 0 | 5 | 0 | 0 | 0 | 0 | 0 | 0 | 0 | 0 | 0 | 5 | 0 | 0 | 0 | Ⅰ | Ⅱ | Ⅰ | Ⅱ |  |  |  |  | 0 | 0 | 0 | 1.56 | 0 | 0 | 0 | 0
スパン別変状展開図 |  | 【健全性判定集計表】
|  | スパン番号 |  | 17 |  | スパン長 | 5.753 |  | 前回定期点検時の健全性 | 応急措置前の判定 | 対策区分毎の 変状の有無 |  |  |  | 対策区分毎の変状の発生範囲の規模(㎡) | [7 empty] | 備考注2 |  |  | 17S
|  | 変状番号 | 対象箇所 | 部位区分 |  | 変状区分 | 変状種類
[11 empty] | 外力注1 |  |  |  | 材質劣化注1 |  |  |  | 漏水注1
[11 empty] | Ⅳ | Ⅲ | Ⅱa | Ⅱb | Ⅳ | Ⅲ | Ⅱa | Ⅱb | Ⅳ | Ⅲ | Ⅱa | Ⅱb
|  | 1 | 覆工・坑門 | 側壁（左側） |  | 材質劣化 | うき・はく離 |  | Ⅱ | Ⅱ | 0 | 0 | 0 | 0 | 0 | 0 | 0 | 0.08 | 0 | 0 | 0 | 0 |  | 2 |  | 1
|  | 2 | 覆工・坑門 | 側壁（左側） |  | 材質劣化 | うき・はく離 |  | Ⅱ | Ⅱ | 0 | 0 | 0 | 0 | 0 | 0 | 0 | 0.2 | 0 | 0 | 0 | 0 |  | 2 |  | 2
|  | 3 | 覆工・坑門 | アーチ（左側） |  | 材質劣化 | 補修跡 |  | Ⅱ | Ⅰ | 0 | 0 | 0 | 0 | 0 | 0 | 0 | 0 | 0 | 0 | 0 | 0 | メッシュシート | 2 |  | 3
|  | 4 | 覆工・坑門 | アーチ（左側） |  | 材質劣化 | 補修跡 |  | Ⅱ | Ⅰ | 0 | 0 | 0 | 0 | 0 | 0 | 0 | 0 | 0 | 0 | 0 | 0 | メッシュシート | 2 |  | 4
|  | 5 | 覆工・坑門 | 側壁（右側） |  | 材質劣化 | うき・はく離 |  | Ⅱ | Ⅱ | 0 | 0 | 0 | 0 | 0 | 0 | 0 | 0.6 | 0 | 0 | 0 | 0 |  | 2 |  | 5
|  | 6 | 覆工・坑門 | 側壁（右側） |  | 材質劣化 | うき・はく離 |  | Ⅱ | Ⅱ | 0 | 0 | 0 | 0 | 0 | 0 | 0 | 0.6 | 0 | 0 | 0 | 0 |  | 2 |  | 6
|  | 7 | 覆工・坑門 | 側壁（右側） |  | 材質劣化 | うき・はく離 |  | Ⅱ | Ⅱ | 0 | 0 | 0 | 0 | 0 | 0 | 0 | 0.08 | 0 | 0 | 0 | 0 |  | 2 |  | 7
[24 empty] | 0 |  | 8
[24 empty] | 0 |  | 9
[24 empty] | 0 |  | 10
[24 empty] | 0 |  | 11
[24 empty] | 0 |  | 12
[24 empty] | 0 |  | 13
[24 empty] | 0 |  | 14
[24 empty] | 0 |  | 15
[24 empty] | 0 |  | 16
[24 empty] | 0 |  | 17
[24 empty] | 0 |  | 18
[24 empty] | 0 |  | 19
[24 empty] | 0 |  | 20
|  | 集計 ・ 判定 ・ 診断 | 変状の発生規模合計(㎡) | [7 empty] | － |  |  |  | 0 | 0 | 0 | 1.56 | 0 | 0 | 0 | 0 | 計
|  |  | 対策区分の 判定結果 |  | 判定区分毎の変状数 | [5 empty] | 0 | 0 | 0 | 0 | 0 | 0 | 0 | 5 | 0 | 0 | 0 | 0
[5 empty] | 変状区分毎の判定区分注3 | [5 empty] | Ⅰ |  |  |  | Ⅱb |  |  |  | Ⅰ |  |  |  |  | Ⅳ | Ⅲ | Ⅱ
|  |  | 健全性の 診断結果 |  | 判定区分 | [5 empty] | Ⅳ | Ⅲ | Ⅱ |  | Ⅳ | Ⅲ | Ⅱ |  | Ⅳ | Ⅲ | Ⅱ |  |  | 0 |  | 0
[5 empty] | 判定区分毎の変状数注4 | [5 empty] | 0 | 0 | 0 | 0 | 0 | 0 | 5 |  | 0 | 0 | 0 |  |  | 0 | 0 | 5
[5 empty] | 変状区分毎の判定区分注4 | [5 empty] | Ⅰ |  |  |  | Ⅱ |  |  |  | Ⅰ |  |  |  |  | Ⅱ
[5 empty] | 覆工スパン単位の判定区分注5 | [5 empty] | Ⅱ
特記事項
注1：誤記入防止のため、当該変状区分以外のセルは灰色表示とすること。
注2：応急対策を実施した場合は、その詳細を備考に記載すること。
注3：変状区分毎での最も評価の厳しい判定区分。
注4：変状区分毎での最も評価の厳しい判定区分．外力は覆工スパン単位、材質劣化、漏水は変状単位で行う。
注5：覆工スパンの中で最も評価の厳しい健全性を採用し、その覆工スパン毎の健全性とする。
※1：本シートは作成洩れのないよう、変状が無くても全スパン分を作成すること．また変状展開図は、様式D-2-1、様式D-2-1'と同じものを覆工スパン単位で拡大し掲載すること。
※2：変状番号は、様式D-1-1で記入した番号と整合させること。
※3：対策区分毎の変状発生規模は、様式D-1-1に記載した面積を記入すること（ただし外力はスパン単位で評価するため対象外とし、備考欄に状況を記入）。
※4：本様式は覆工スパン毎に作成すること。
※5：変状数が多い場合は、適時、表の行を増やして覆工スパン毎に1枚のシートに収めること。また、1スパン１シートとし、スパンに合わせてシートを追加すること。
※6：対策区分毎の変状の発生範囲の規模とは，対策を行う際に参考となる変状の長さや面積であり，変状を包含する長さや面積とする。
※7：路面滞水は、変状面積に1を記載するとともに、備考にも内容を記載すること。

## 様式D-3_PE
[27 empty] | 様式E-1リンク用→ | 覆工ｽﾊﾟﾝ 番号 | ｽﾊﾟﾝ 長 (m) | 変状数集計 | [20 empty] | 覆工スパン毎の 健全性の診断 |  |  |  | 変状規模集計
[30 empty] | 対策区分毎の変状数 | [11 empty] | 健全性の判定区分毎の変状数 | [12 empty] | 覆工スパン長(m) |  |  |  | 対策区分毎の変状の発生範囲の規模(㎡）
■定期点検記録様式 覆工スパン別変状詳細展開図 【様式D-3】 | [29 empty] | 外力 |  |  |  | 材質劣化 |  |  |  | 漏水 |  |  |  | 外力 |  |  | 材質劣化 |  |  | 漏水 |  |  | 外力 | 材質劣化 | 漏水 | 健全性 | 外力※１ |  |  |  | 材質劣化 |  |  |  | 漏水
フリガナ | タカセトンネル | 路線名 |  | 主要地方道山口福栄須佐線 |  |  |  | 定期点検業者 |  |  | 日本工営株式会社 | [7 empty] | 定期点検年月日 |  |  |  | 2023-11-17 | [6 empty] | Ⅳ | Ⅲ | Ⅱa | Ⅱb | Ⅳ | Ⅲ | Ⅱa | Ⅱb | Ⅳ | Ⅲ | Ⅱa | Ⅱb | Ⅳ | Ⅲ | Ⅱ | Ⅳ | Ⅲ | Ⅱ | Ⅳ | Ⅲ | Ⅱ |  |  |  |  | Ⅳ | Ⅲ | Ⅱa | Ⅱb | Ⅳ | Ⅲ | Ⅱa | Ⅱb | Ⅳ | Ⅲ | Ⅱa | Ⅱb
名 称 | 高瀬トンネル | 管理者名 |  | 山口県萩土木事務所 |  |  |  | 定期点検者名 |  |  | 横山真一郎 | [16 empty] | PE | 0 | 0 | 0 | 0 | 0 | 0 | 0 | 0 | 0 | 0 | 0 | 0 | 0 | 0 | 0 | 0 | 0 | 0 | 0 | 0 | 0 | 0 | Ⅰ | Ⅰ | Ⅰ | Ⅰ |  |  |  |  | 0 | 0 | 0 | 0 | 0 | 0 | 0 | 0
スパン別変状展開図 |  | 【健全性判定集計表】
|  | スパン番号 |  | PE |  | スパン長 | 0 |  | 前回定期点検時の健全性 | 応急措置前の判定 | 対策区分毎の 変状の有無 |  |  |  | 対策区分毎の変状の発生範囲の規模(㎡) | [7 empty] | 備考注2 |  |  | PES
|  | 変状番号 | 対象箇所 | 部位区分 |  | 変状区分 | 変状種類
[11 empty] | 外力注1 |  |  |  | 材質劣化注1 |  |  |  | 漏水注1
[11 empty] | Ⅳ | Ⅲ | Ⅱa | Ⅱb | Ⅳ | Ⅲ | Ⅱa | Ⅱb | Ⅳ | Ⅲ | Ⅱa | Ⅱb
[24 empty] | 0 |  | 1
[24 empty] | 0 |  | 2
[24 empty] | 0 |  | 3
[24 empty] | 0 |  | 4
[24 empty] | 0 |  | 5
[24 empty] | 0 |  | 6
[24 empty] | 0 |  | 7
[24 empty] | 0 |  | 8
[24 empty] | 0 |  | 9
[24 empty] | 0 |  | 10
[24 empty] | 0 |  | 11
[24 empty] | 0 |  | 12
[24 empty] | 0 |  | 13
[24 empty] | 0 |  | 14
[24 empty] | 0 |  | 15
[24 empty] | 0 |  | 16
[24 empty] | 0 |  | 17
[24 empty] | 0 |  | 18
[24 empty] | 0 |  | 19
[24 empty] | 0 |  | 20
|  | 集計 ・ 判定 ・ 診断 | 変状の発生規模合計(㎡) | [7 empty] | － |  |  |  | 0 | 0 | 0 | 0 | 0 | 0 | 0 | 0 | 計
|  |  | 対策区分の 判定結果 |  | 判定区分毎の変状数 | [5 empty] | 0 | 0 | 0 | 0 | 0 | 0 | 0 | 0 | 0 | 0 | 0 | 0
[5 empty] | 変状区分毎の判定区分注3 | [5 empty] | Ⅰ |  |  |  | Ⅰ |  |  |  | Ⅰ |  |  |  |  | Ⅳ | Ⅲ | Ⅱ
|  |  | 健全性の 診断結果 |  | 判定区分 | [5 empty] | Ⅳ | Ⅲ | Ⅱ |  | Ⅳ | Ⅲ | Ⅱ |  | Ⅳ | Ⅲ | Ⅱ |  |  | 0 |  | 0
[5 empty] | 判定区分毎の変状数注4 | [5 empty] | 0 | 0 | 0 | 0 | 0 | 0 | 0 |  | 0 | 0 | 0 |  |  | 0 | 0 | 0
[5 empty] | 変状区分毎の判定区分注4 | [5 empty] | Ⅰ |  |  |  | Ⅰ |  |  |  | Ⅰ |  |  |  |  | Ⅰ
[5 empty] | 覆工スパン単位の判定区分注5 | [5 empty] | Ⅰ
特記事項
注1：誤記入防止のため、当該変状区分以外のセルは灰色表示とすること。
注2：応急対策を実施した場合は、その詳細を備考に記載すること。
注3：変状区分毎での最も評価の厳しい判定区分。
注4：変状区分毎での最も評価の厳しい判定区分．外力は覆工スパン単位、材質劣化、漏水は変状単位で行う。
注5：覆工スパンの中で最も評価の厳しい健全性を採用し、その覆工スパン毎の健全性とする。
※1：本シートは作成洩れのないよう、変状が無くても全スパン分を作成すること．また変状展開図は、様式D-2-1、様式D-2-1'と同じものを覆工スパン単位で拡大し掲載すること。
※2：変状番号は、様式D-1-1で記入した番号と整合させること。
※3：対策区分毎の変状発生規模は、様式D-1-1に記載した面積を記入すること（ただし外力はスパン単位で評価するため対象外とし、備考欄に状況を記入）。
※4：本様式は覆工スパン毎に作成すること。
※5：変状数が多い場合は、適時、表の行を増やして覆工スパン毎に1枚のシートに収めること。また、1スパン１シートとし、スパンに合わせてシートを追加すること。
※6：対策区分毎の変状の発生範囲の規模とは，対策を行う際に参考となる変状の長さや面積であり，変状を包含する長さや面積とする。
※7：路面滞水は、変状面積に1を記載するとともに、備考にも内容を記載すること。

## 様式E
■定期点検記録様式 近接目視による状態の把握が不可能な箇所 【様式E】
フリガナ |  | タカセトンネル |  |  | 路 線 名 | 主要地方道山口福栄須佐線 | 定期点検業者 |  | 日本工営株式会社 | 定期点検年月日 | 2023-11-17
名 称 |  | 高瀬トンネル |  |  | 管理者名 | 山口県萩土木事務所 | 定期点検者名 |  | 横山真一郎
覆工スパン 番号 |  |  | 対象箇所 | 不可能な理由 |  |  |  | 対応策
全線 |  |  | 覆工・坑門 | 覆工巻厚、背面空洞は近接目視で確認できず |  |  |  | 以前、非破壊調査により確認済みであり、今回も変状の進行は確認されず
注）近接目視又は打音、触診ができない個所を記載する。現状の評価、日常の維持管理での注意点を記載する。
※ 数が多い場合は、適時、表の行を増やすこと。

## 様式F
■診断調書 診断結果（変状単位・覆工スパン毎・トンネル毎） 【様式F】
フリガナ |  |  | タカセトンネル | [5 empty] | 路線名 |  |  | 主要地方道山口福栄須佐線 | [6 empty] | 定期点検業者 |  |  |  | 日本工営株式会社 | [7 empty] | 定期点検年月日 |  |  | 2023-11-17
名 称 |  |  | 高瀬トンネル | [5 empty] | 管理者名 |  |  | 山口県萩土木事務所 | [6 empty] | 定期点検者名 |  |  |  | 横山真一郎
[31 empty] | トンネル毎の 健全性 |  |  | Ⅲ
【覆工スパン毎の変状数, 健全性の診断, 変状規模】
覆工ｽﾊﾟﾝ番号 | ｽﾊﾟﾝ長（ｍ） | 変 状 数 | [20 empty] | 覆工スパン毎の 健全性の診断 |  |  |  | 変 状 規 模 | [11 empty] | 判定区分変換
|  | 対策区分の判定 | [11 empty] | 変状等の健全性の判断（変状単位） 注1 | [12 empty] | 覆工スパン長（ｍ） |  |  |  | 変状の発生範囲の規模（㎡）
|  | 外力 |  |  |  | 材質劣化 |  |  |  | 漏水 |  |  |  | 外力 |  |  | 材質劣化 |  |  | 漏水 |  |  | 外力 | 材質劣化 | 漏水 | 健全性 | 外力 注2 |  |  |  | 材質劣化 |  |  |  | 漏水
|  | Ⅳ | Ⅲ | Ⅱa | Ⅱb | Ⅳ | Ⅲ | Ⅱa | Ⅱb | Ⅳ | Ⅲ | Ⅱa | Ⅱb | Ⅳ | Ⅲ | Ⅱ | Ⅳ | Ⅲ | Ⅱ | Ⅳ | Ⅲ | Ⅱ |  |  |  |  | Ⅳ | Ⅲ | Ⅱa | Ⅱb | Ⅳ | Ⅲ | Ⅱa | Ⅱb | Ⅳ | Ⅲ | Ⅱa | Ⅱb
PS | 0 | 0 | 0 | 0 | 0 | 0 | 0 | 0 | 0 | 0 | 0 | 0 | 0 | 0 | 0 | 0 | 0 | 0 | 0 | 0 | 0 | 0 | Ⅰ | Ⅰ | Ⅰ | Ⅰ | 0 | 0 | 0 | 0 | 0 | 0 | 0 | 0 | 0 | 0 | 0 | 0 | 1
1 | 1.7 | 0 | 0 | 0 | 0 | 0 | 0 | 0 | 1 | 0 | 0 | 0 | 0 | 0 | 0 | 0 | 0 | 0 | 1 | 0 | 0 | 0 | Ⅰ | Ⅱ | Ⅰ | Ⅱ | 0 | 0 | 0 | 0 | 0 | 0 | 0 | 0.13 | 0 | 0 | 0 | 0 | 2
2 | 7.508 | 0 | 0 | 1 | 0 | 0 | 1 | 0 | 2 | 0 | 0 | 0 | 0 | 0 | 0 | 1 | 0 | 1 | 2 | 0 | 0 | 0 | Ⅱ | Ⅲ | Ⅰ | Ⅲ | 0 | 0 | 7.508 | 0 | 0 | 0.02 | 0 | 0.8 | 0 | 0 | 0 | 0 | 3
3 | 8.947 | 0 | 0 | 0 | 0 | 0 | 0 | 0 | 4 | 0 | 0 | 0 | 0 | 0 | 0 | 0 | 0 | 0 | 4 | 0 | 0 | 0 | Ⅰ | Ⅱ | Ⅰ | Ⅱ | 0 | 0 | 0 | 0 | 0 | 0 | 0 | 1.39 | 0 | 0 | 0 | 0 | 2
4 | 8.949 | 0 | 0 | 0 | 0 | 0 | 0 | 0 | 3 | 0 | 0 | 1 | 0 | 0 | 0 | 0 | 0 | 0 | 3 | 0 | 0 | 1 | Ⅰ | Ⅱ | Ⅱ | Ⅱ | 0 | 0 | 0 | 0 | 0 | 0 | 0 | 1 | 0 | 0 | 3.8 | 0 | 2
5 | 8.934 | 0 | 0 | 0 | 0 | 0 | 0 | 0 | 2 | 0 | 0 | 3 | 0 | 0 | 0 | 0 | 0 | 0 | 2 | 0 | 0 | 3 | Ⅰ | Ⅱ | Ⅱ | Ⅱ | 0 | 0 | 0 | 0 | 0 | 0 | 0 | 0.19 | 0 | 0 | 10.35 | 0 | 2
6 | 8.95 | 0 | 0 | 0 | 0 | 0 | 0 | 0 | 3 | 0 | 0 | 2 | 0 | 0 | 0 | 0 | 0 | 0 | 3 | 0 | 0 | 2 | Ⅰ | Ⅱ | Ⅱ | Ⅱ | 0 | 0 | 0 | 0 | 0 | 0 | 0 | 1.14 | 0 | 0 | 7 | 0 | 2
7 | 8.875 | 0 | 0 | 0 | 0 | 0 | 0 | 0 | 3 | 0 | 0 | 1 | 0 | 0 | 0 | 0 | 0 | 0 | 3 | 0 | 0 | 1 | Ⅰ | Ⅱ | Ⅱ | Ⅱ | 0 | 0 | 0 | 0 | 0 | 0 | 0 | 0.53 | 0 | 0 | 3.6 | 0 | 2
8 | 8.939 | 0 | 0 | 0 | 0 | 0 | 0 | 0 | 2 | 0 | 0 | 0 | 0 | 0 | 0 | 0 | 0 | 0 | 2 | 0 | 0 | 0 | Ⅰ | Ⅱ | Ⅰ | Ⅱ | 0 | 0 | 0 | 0 | 0 | 0 | 0 | 0.22 | 0 | 0 | 0 | 0 | 2
9 | 8.953 | 0 | 0 | 0 | 0 | 0 | 0 | 0 | 4 | 0 | 0 | 3 | 0 | 0 | 0 | 0 | 0 | 0 | 4 | 0 | 0 | 3 | Ⅰ | Ⅱ | Ⅱ | Ⅱ | 0 | 0 | 0 | 0 | 0 | 0 | 0 | 0.13 | 0 | 0 | 8.05 | 0 | 2
10 | 8.882 | 0 | 0 | 0 | 0 | 0 | 0 | 0 | 2 | 0 | 0 | 2 | 0 | 0 | 0 | 0 | 0 | 0 | 2 | 0 | 0 | 2 | Ⅰ | Ⅱ | Ⅱ | Ⅱ | 0 | 0 | 0 | 0 | 0 | 0 | 0 | 0.25 | 0 | 0 | 5.25 | 0 | 2
11 | 8.992 | 0 | 0 | 0 | 0 | 0 | 0 | 0 | 2 | 0 | 0 | 0 | 0 | 0 | 0 | 0 | 0 | 0 | 2 | 0 | 0 | 0 | Ⅰ | Ⅱ | Ⅰ | Ⅱ | 0 | 0 | 0 | 0 | 0 | 0 | 0 | 0.37 | 0 | 0 | 0 | 0 | 2
12 | 8.945 | 0 | 0 | 0 | 0 | 0 | 0 | 0 | 2 | 0 | 0 | 0 | 0 | 0 | 0 | 0 | 0 | 0 | 2 | 0 | 0 | 0 | Ⅰ | Ⅱ | Ⅰ | Ⅱ | 0 | 0 | 0 | 0 | 0 | 0 | 0 | 1.08 | 0 | 0 | 0 | 0 | 2
13 | 8.949 | 0 | 0 | 0 | 0 | 0 | 0 | 0 | 2 | 0 | 0 | 0 | 0 | 0 | 0 | 0 | 0 | 0 | 2 | 0 | 0 | 0 | Ⅰ | Ⅱ | Ⅰ | Ⅱ | 0 | 0 | 0 | 0 | 0 | 0 | 0 | 0.93 | 0 | 0 | 0 | 0 | 2
14 | 8.963 | 0 | 0 | 0 | 0 | 0 | 0 | 0 | 2 | 0 | 0 | 0 | 0 | 0 | 0 | 0 | 0 | 0 | 2 | 0 | 0 | 0 | Ⅰ | Ⅱ | Ⅰ | Ⅱ | 0 | 0 | 0 | 0 | 0 | 0 | 0 | 0.57 | 0 | 0 | 0 | 0 | 2
15 | 8.979 | 0 | 0 | 0 | 0 | 0 | 0 | 0 | 3 | 0 | 0 | 0 | 0 | 0 | 0 | 0 | 0 | 0 | 3 | 0 | 0 | 0 | Ⅰ | Ⅱ | Ⅰ | Ⅱ | 0 | 0 | 0 | 0 | 0 | 0 | 0 | 0.47 | 0 | 0 | 0 | 0 | 2
16 | 8.94 | 0 | 0 | 0 | 0 | 0 | 0 | 0 | 5 | 0 | 0 | 1 | 0 | 0 | 0 | 0 | 0 | 0 | 5 | 0 | 0 | 1 | Ⅰ | Ⅱ | Ⅱ | Ⅱ | 0 | 0 | 0 | 0 | 0 | 0 | 0 | 0.5 | 0 | 0 | 3.5 | 0 | 2
17 | 5.753 | 0 | 0 | 0 | 0 | 0 | 0 | 0 | 5 | 0 | 0 | 0 | 0 | 0 | 0 | 0 | 0 | 0 | 5 | 0 | 0 | 0 | Ⅰ | Ⅱ | Ⅰ | Ⅱ | 0 | 0 | 0 | 0 | 0 | 0 | 0 | 1.56 | 0 | 0 | 0 | 0 | 2
PE | 0 | 0 | 0 | 0 | 0 | 0 | 0 | 0 | 0 | 0 | 0 | 0 | 0 | 0 | 0 | 0 | 0 | 0 | 0 | 0 | 0 | 0 | Ⅰ | Ⅰ | Ⅰ | Ⅰ | 0 | 0 | 0 | 0 | 0 | 0 | 0 | 0 | 0 | 0 | 0 | 0 | 1
1
1
1
1
1
1
1
1
1
1
1
1
1
1
1
1
1
1
1
計 |  | 0 | 0 | 1 | 0 | 0 | 1 | 0 | 47 | 0 | 0 | 13 | 0 | 0 | 0 | 1 | 0 | 1 | 47 | 0 | 0 | 13 |  |  |  |  | 0 | 0 | 7.508 | 0 | 0 | 0.02 | 0 | 11.26 | 0 | 0 | 41.55 | 0 | 3 | ←最大値
注１：外力は覆工スパン単位で診断するため、覆工スパンの中で最も評価の厳しい健全性の判定区分欄にのみスパン数1を、
材質劣化、漏水はそれぞれの判定区分に変状数を記入すること。
注２：外力は覆工スパン単位で診断するため、覆工スパンの中で最も評価の厳しい健全性の判定区分欄にのみスパン長を記入すること。
※１：本シートは様式D‐3の集計結果を掲載すること。
※２：覆工スパン数が多い場合は、適時、表の行を増やしてトンネル毎に1枚のシートに収めること。
※３：本シートの集計結果に基づいて、様式Bの健全性の判定区分の箇所を記載する。

## (参考)リスト
様式A～B | [10 empty] | 様式A
トンネルの分類 | トンネル工法 | 緊急輸送路 | 代替路 | [7 empty] | 区分 | 一般有料区分 | トンネル等級 | 内装種類 | 天井板種類 | 形式 | 占用物件 | 舗装種別 | 排水種別 | 照明種別 | 換気 | 施設の種別・形式
陸上トンネル（掘進工法） | 山岳トンネル工法（NATM） | 有 | 有 | [7 empty] | 上下線共用 | 有料 | ＡＡ | 素掘(内装なし) | 押出成形セメント板 | 面壁型 | 上水道 | 未舗装 | 自然排水 | ナトリウム灯 | 自然換気 | 非常電話 | －
陸上トンネル（開削工法） | 矢板工法 | 無 | 無 | [7 empty] | 上り線 | 無料 | Ａ | 吹付(内装なし) | 軽量気泡コンクリ－ト板 | 突出型 | 工業用水 | コンクリ－ト系 | L型側溝排水 | LED | 縦流式（ｼﾞｪｯﾄﾌｧﾝ） | 押しボタン式通報装置 | I型
陸上トンネル（その他） | 開削工法 | [9 empty] | 下り線 |  | Ｂ | 覆工(内装なし） | ＰＣ板 | 面壁+突出型 | 農業用水 | アスファルト系 | U型側溝排水 | 蛍光灯 | 縦流式（噴流式） | 火災検知器 | －
水底トンネル（掘進工法） | シールド工法 | [9 empty] | 自転車・歩行者専用 |  | Ｃ | ブロック張り工法 | － | その他 | 下水道 | 平板ブロック系 | L型+暗渠排水 | 水銀灯 | 縦流式（立坑式） | 非常警報装置 | LED式
水底トンネル（沈埋工法） | その他 | [9 empty] | 歩行者専用 |  | Ｄ | パネル張り工法 |  |  | 電力 | アスファルトブロック系 | U型+暗渠排水 | 照明施設なし | 縦流式（その他） | 消火器 | 2本入り
水底トンネル（開削工法） | [10 empty] | 自転車専用 |  | その他 | タイル張り工法 |  |  | 通信ケ－ブル | インタ－ロッキング系 | 強制（ポンプ）排水 | 各種併用 | 半横流式 | 消火栓 | 200×150UCWM
水底トンネル（その他） | [13 empty] | その他(内装あり） |  |  |  | 透水性アスファルト系 | その他 |  | 横流式 | 誘導表示板 | 反射式
[14 empty] | － |  |  |  | 排水性アスファルト系 |  |  | その他 | ラジオ再放送施設 (割込機能付き) | AM・FM
様式C-1-1(本体工)、C-2、D-1-1、D-3 | [8 empty] | 様式C-2 | [8 empty] | その他 |  |  |  | 拡声放送設備 | SP
対象箇所 | 部位区分 | 変状区分 | 変状種類 | 対策区分 | 健全性 | 調査の要否 | 措置の要否 | 実施有無 | 対策区分の判定 | 健全性 | [11 empty] | 避難坑・避難道路坑 | －
覆工・坑門 | アーチ（右側） | 外力 | 圧ざ | Ⅰ | Ⅰ | 要 | 要監視 | 未 | Ⅰ | Ⅰ | [11 empty] | ジェットファン | JF-1250X
内装板 | アーチ（左側） | 材質劣化 | ひび割れ | Ⅱa | Ⅱ | 否 | 要対策 | 済 | Ⅱa | Ⅱ | [11 empty] | 給水栓 | －
天井板 | アーチ（天端） | 漏水 | うき・はく離 | Ⅱb | Ⅲ |  | 否 | 継続 | Ⅱb | Ⅲ | [11 empty] | 無線通信補助設備 | K-COSMOS
路面 | アーチ（全周） |  | 変形、移動 | Ⅲ | Ⅳ |  |  |  | Ⅲ | Ⅳ | [11 empty] | 水噴霧設備 | －
その他 | 側壁（右側） |  | 沈下 | Ⅳ | － |  |  |  | Ⅳ | [12 empty] | 監視装置（CCTV) | CIT-A609G
| 側壁（左側） |  | 補強・補修材の破損 | － | [17 empty] | ディ－ゼル発電機 | －
| 横断目地（右側） |  | その他 | [5 empty] | 様式D-3
横断目地（左側）
| 横断目地（天端） |  | ひび割れ
| 横断目地（全周） |  | うき・はく離 | [7 empty] | 様式C-1-1用
| 水平打ち継ぎ目（右側） |  | 鋼材腐食 | [7 empty] | 前回点検時との比較 | D-3備考 | 前回点検時の状態 | 措置履歴(実施) | 措置の実施状況 | 措置の実施状況 |  | 特記事項
| 水平打ち継ぎ目（左側） |  | 巻厚の不足または減少，背面空洞 | [7 empty] | 新規確認 | 叩き落し | 対策区分判定Ⅰ | 済 | 叩き落し | 叩き落し済 |  | 補修うき
| 面壁・妻壁等 |  | 補修跡 | [7 empty] | 進行が認められる | 一部叩き落し | 対策区分判定Ⅱb | 未 | 一部叩き落し |  |  | 豆板
| その他 |  | その他 | [7 empty] | 進行が認められない | にじみ | 対策区分判定Ⅱa | 継続 | はく落 |  |  | はく落
|  |  | 欠損 | [7 empty] | 範囲拡大 | 滴水 | 対策区分判定Ⅲ |  | 豆板 |  |  | 破損
| 側壁 | [9 empty] | 対策済 | 流下 | 対策区分判定Ⅳ |  | 破損 |  |  | 欠損
| その他 | [9 empty] | 今回うきなし |  | 対策区分判定S |  | 変状なし |  |  | 補修跡
[11 empty] | うき→はく落 |  | 対策区分判定B |  | にじみ |  |  | 導水工破損
| 車道側 | [11 empty] | 対策区分判定A |  | 滴水 |  |  | 今回うきなし
| ダクト側 | [11 empty] | － |  | 流下 |  |  | 路肩欠損
| その他 | [16 empty] | メッシュシート
路肩欠損
| 車道 |  | 漏水 | [7 empty] | 様式C-1-2用 | 様式C-1-2用 | [5 empty] | 段差
| 歩道 |  | 滴水なし | [7 empty] | 応急措置の内容 | 対応方針・特記事項 | [5 empty] | ズレ
| 監査歩路 |  | つらら,側氷 | [7 empty] | 締め直し | 措置済 | [5 empty] | 遊離石灰
| 監視員通路 |  | 滞水・沈砂 | [7 empty] | 交換 | 締め直し | [5 empty] | 取付部のひび割れ
| 側溝 |  | 流下 | [7 empty] | 撤去 | 交換
| その他 |  | 滞水なし | [7 empty] | 再設置 | 撤去
|  |  | その他 | [7 empty] | 再打設 | 再設置
| その他 |  | 滴水 | [7 empty] | カバ－取り外し | 再打設
針金により固定
－
様式C-1-2（附属物）、D-1-2
施設の内訳 | 対象箇所 | 部位区分 | 異常の種類 | 異常判定区分 | 実施有無
照明施設 | 灯具 | 附属物本体 | 破断 | ○ | 未
換気施設 | ケーブル類 | 取付部材 | 緩み，脱落 | × | 済
非常用施設 | その他 | ボルト・ﾅｯﾄ・アンカー類 | 腐食 | － | 継続
その他施設 |  |  | 変形，欠損
| ジェットファン |  | 亀裂
| VI計 |  | がたつき
| CO計 |  | 破損
風向風速計
その他
通話型通報設備
操作型通報設備
自動通報設備
警報表示版
点滅灯
音信号発生器
消火器
消火栓設備
誘導表示施設
給水栓設備
無線通信補助設備
避難情報提供設備
監視設備(CCTV)
その他
標識
天井板取付部材
内装板取付部材
吸音板
その他
覆工・坑門
内装板
路面
天井版
その他
外力
材質劣化
漏水

## 様式C-1-1用
| 昇順 写真 |  |  |  |  | 変状部位 |  | 変 状 の 内 容 | [11 empty] | 前回点検時の状態 |  | 今回点検時の状態 | [5 empty] | 措置履歴 |  |  | 対応方針 |  | メモ | 前回点検の | 33 | [19 empty] | 57 | 58 | 59 | 60 | 61 | 62 | 63 | 64 | 65 | 66 | 67 | 68 | 69 | C-6用 | 71 | 72 | 73 | 74 | 75 | 76 | 77 | 78 | 79 | 80 | 81 | 82 | B用
変状 | 写真 | ★ | スパン | 変状 | 距離 | 対象箇所 | 部位区分 | 変状区分 | 変状種類 | 変状種類 | 変状の発生範囲の規模 | [5 empty] | 面積 | D-3備考 | 前回点検時との | 状態 | 健全性 | 対策区分 | 対策区分 | 健全性 | 健全性 | 調査の | 措置の | 実施 | 措置の | 調査方針 | [6 empty] | 措置の実施状況 | [5 empty] | 調査方針 | [5 empty] | 対応方針・特記事項 | [5 empty] | 58: 外力注1; 62: 材質劣化注1; 66: 漏水注1; C-6用: スパン計; 71: 外力; 75: 材質劣化注1; 79: 漏水注1 | 外力 |  |  |  |  | 材質劣化 |  |  |  |  | 漏水 |  |  |  |  | 全体
No | 番号 |  | 番号 | 番号 | （m） |  |  |  | C-1-1 | D-3 | ひび割れ幅 | ひび割れ長さ | 縦（m） | 横（m） | その他 |  | (m2） |  | 比較 |  |  | (措置前) | (措置後) | (措置前) | (措置後) | 要否 | 要否 |  | 実施状況 |  | 特記事項 | 特記事項 |  | 変状規模 |  |  |  | Ⅰ | Ⅱb | Ⅱa | Ⅲ | Ⅳ |  | Ⅰ | Ⅱb | Ⅱa | Ⅲ | Ⅳ |  | Ⅰ | Ⅱb | Ⅱa | Ⅲ | Ⅳ |  | Ⅳ | Ⅲ | Ⅱa | Ⅱb | Ⅳ | Ⅲ | Ⅱa | Ⅱb | Ⅳ | Ⅲ | Ⅱa | Ⅱb |  | Ⅳ | Ⅲ | Ⅱa | Ⅱb | Ⅳ | Ⅲ | Ⅱa | Ⅱb | Ⅳ | Ⅲ | Ⅱa | Ⅱb | Ⅳ | Ⅲ | Ⅱa | Ⅱb | Ⅱ | Ⅳ | Ⅲ | Ⅱa | Ⅱb | Ⅱ | Ⅳ | Ⅲ | Ⅱa | Ⅱb | Ⅱ | Ⅲ
1 | 1 | 1S1 | 1 | 1 | 1.7 | 覆工・坑門 | 側壁（左側） | 材質劣化 | うき・はく離 | うき・はく離 |  |  | 0.1 | 1.3 |  | 0.1m×1.3m | 0.13 |  | 進行が認められない | 対策区分判定Ⅱb | Ⅱ |  | Ⅱb | Ⅱ | Ⅱ | 否 | 要監視 | 継続 | 監視（日常巡視） | － | 継続監視 |  | うき・はく離、0.1m×1.3m | 0.1m×1.3m |  |  | うき・はく離 | － | 監視（日常巡視） | 監視（重点） | 監視（重点） |  | うき・はく離 | － | － | － | － | － | うき・はく離 | 叩き落し済 | 継続監視 | はく落防止対策 | はく落防止対策 |  | 1 | 0 | 0 | 0 | 0 | 0 | 0 | 0 | 0.13 | 0 | 0 | 0 | 0 | 1 | 0 | 0 | 0 | 0 | 0 | 0 | 0 | 0.13 | 0 | 0 | 0 | 0 | 0 | 0 | 1 | 0 | 1 | 0 | 1 | 0 | 47 | 47 | 0 | 0 | 13 | 0 | 13
2 | 2 | 2S1 | 2 | 1 | 9.208 | 覆工・坑門 | 側壁（左側） | 材質劣化 | うき・はく離 | うき・はく離 |  |  | 1.3 | 0.6 |  | 1.3m×0.6m | 0.78 |  | 進行が認められない | 対策区分判定Ⅱb | Ⅱ |  | Ⅱb | Ⅱ | Ⅱ | 否 | 要監視 | 継続 | 監視（日常巡視） | － | 継続監視 |  | うき・はく離、1.3m×0.6m | 1.2m×0.6m |  |  | 補修うき | － | 監視（日常巡視） | 監視（重点） | 監視（重点） |  | 補修うき | － | － | － | － | － | 補修うき | 叩き落し済 | 継続監視 | はく落防止対策 | はく落防止対策 |  | 2 | 0 | 0 | 0 | 0 | 0 | 0 | 0 | 0.78 | 0 | 0 | 0 | 0 |  | 0 | 0 | 0 | 0 | 0 | 0 | 0 | 0.78 | 0 | 0 | 0 | 0
3 | 3 | 2S2 | 2 | 2 | 9.208 | 覆工・坑門 | アーチ（左側） | 材質劣化 | うき・はく離 | うき・はく離 |  |  | 0.4 | 0.05 |  | 0.4m×0.05m | 0.02 |  | 進行が認められない | 対策区分判定Ⅱa | Ⅱ |  | Ⅲ | Ⅲ | Ⅲ | 要 | 要対策 | 継続 | 監視（重点） | － | はく落防止対策 |  | うき・はく離、0.4m×0.05m | 0.7m×0.05m |  |  | はく落 | － | 監視（日常巡視） | 監視（重点） | 監視（重点） |  | はく落 | － | － | － | － | － | はく落 | － | 継続監視 | はく落防止対策 | はく落防止対策 |  | 2 | 0 | 0 | 0 | 0 | 0 | 0.02 | 0 | 0 | 0 | 0 | 0 | 0 |  | 0 | 0 | 0 | 0 | 0 | 0.02 | 0 | 0 | 0 | 0 | 0 | 0
4 | 4 | 2S3 | 2 | 3 | 9.208 | 覆工・坑門 | アーチ（右側） | 外力 | ひび割れ | ひび割れ | 7 | 7 |  |  |  | 幅7.0mm×長さ7.0m | 0 | 幅7.0mm ひび割れ | 進行が認められない | 対策区分判定Ⅲ | Ⅲ |  | Ⅱa | Ⅱ | Ⅱ | 否 | 要監視 | 継続 | 監視（重点） | － | ひび割れ注入対策 |  | ひび割れ、幅7.0mm×長さ7.0m (MIMM-Rによる総合解析結果およびひび割れ分布より外力性の変状と考えにくく、 裏込め注入工を実施しており、Ⅱa判定とした。) | 幅5.0mm×長さ5.5m |  |  | ひび割れ | － | 監視（日常巡視） | 監視（重点） | 監視（重点） |  | ひび割れ | － | － | － | － | － | ひび割れ | － | 継続監視 | ひび割れ注入対策 | ひび割れ注入対策 | ひび割れ注入対策 | 2 | 0 | 0 | 〇 | 0 | 0 | 0 | 0 | 0 | 0 | 0 | 0 | 0 |  | 0 | 0 | 0 | 0 | 0 | 0 | 0 | 0 | 0 | 0 | 0 | 0
5 | 5 | 2S5 | 2 | 5 | 9.208 | 覆工・坑門 | 側壁（右側） | 材質劣化 | うき・はく離 | うき・はく離 |  |  | 0.2 | 0.1 |  | 0.2m×0.1m | 0.02 |  | 新規確認 | － | － |  | Ⅱb | Ⅱ | Ⅱ | 否 | 要監視 | － | － | － | 継続監視 |  | うき・はく離、0.2m×0.1m | － |  |  | 鋼材腐食 | － | 監視（日常巡視） | 監視（重点） | 監視（重点） |  | 鋼材腐食 | － | － | － | － | － | 鋼材腐食 | － | 継続監視 | 表面補修対策 | 表面補修対策 |  | 2 | 0 | 0 | 0 | 0 | 0 | 0 | 0 | 0.02 | 0 | 0 | 0 | 0 | 2 | 0 | 0 | 1 | 0 | 0 | 0 | 0 | 0.02 | 0 | 0 | 0 | 0
6 | 6 | 3S1 | 3 | 1 | 18.155 | 覆工・坑門 | 側壁（左側） | 材質劣化 | うき・はく離 | うき・はく離 |  |  | 0.1 | 3 |  | 0.1m×3.0m | 0.3 |  | 進行が認められない | 対策区分判定Ⅱb | Ⅱ |  | Ⅱb | Ⅱ | Ⅱ | 否 | 要監視 | 継続 | 監視（日常巡視） | － | 継続監視 |  | うき・はく離、0.1m×3.0m | 0.1m×3.0m |  |  | 豆板 | － | 監視（日常巡視） | 監視（重点） | 監視（重点） |  | 豆板 | － | － | － | － | － | 豆板 | － | 継続監視 | はく落防止対策 | はく落防止対策 |  | 3 | 0 | 0 | 0 | 0 | 0 | 0 | 0 | 0.3 | 0 | 0 | 0 | 0 |  | 0 | 0 | 0 | 0 | 0 | 0 | 0 | 0.3 | 0 | 0 | 0 | 0
7 | 7 | 3S2 | 3 | 2 | 18.155 | 覆工・坑門 | 側壁（左側） | 材質劣化 | うき・はく離 | うき・はく離 |  |  | 0.1 | 1.5 |  | 0.1m×1.5m | 0.15 |  | 進行が認められない | 対策区分判定Ⅱb | Ⅱ |  | Ⅱb | Ⅱ | Ⅱ | 否 | 要監視 | 継続 | 監視（日常巡視） | － | 継続監視 |  | うき・はく離、0.1m×1.5m | 0.1m×1.5m |  |  | 巻厚の不足または減少，背面空洞 | － | 監視（日常巡視） | 監視（重点） | 監視（重点） |  | 巻厚の不足または減少，背面空洞 | － | － | － | － | － | 巻厚の不足または減少，背面空洞 | － | 継続監視 | 詳細調査 |  |  | 3 | 0 | 0 | 0 | 0 | 0 | 0 | 0 | 0.15 | 0 | 0 | 0 | 0 |  | 0 | 0 | 0 | 0 | 0 | 0 | 0 | 0.15 | 0 | 0 | 0 | 0
8 | 8 | 3S3 | 3 | 3 | 18.155 | 覆工・坑門 | 側壁（右側） | 材質劣化 | うき・はく離 | うき・はく離 |  |  | 0.1 | 9 |  | 0.1m×9.0m | 0.9 |  | 進行が認められない | 対策区分判定Ⅱb | Ⅱ |  | Ⅱb | Ⅱ | Ⅱ | 否 | 要監視 | 継続 | 監視（日常巡視） | － | 継続監視 |  | うき・はく離、0.1m×9.0m | 0.05m×9.0m |  |  | 土砂流出 | － | 監視（日常巡視） | 監視（重点） | 監視（重点） |  | 土砂流出 | － | － | － | － | － | 土砂流出 | － | 清掃 |  |  |  | 3 | 0 | 0 | 0 | 0 | 0 | 0 | 0 | 0.9 | 0 | 0 | 0 | 0 |  | 0 | 0 | 0 | 0 | 0 | 0 | 0 | 0.9 | 0 | 0 | 0 | 0
9 | 9 | 3S4 | 3 | 4 | 18.155 | 覆工・坑門 | 側壁（左側） | 材質劣化 | うき・はく離 | うき・はく離 |  |  | 0.2 | 0.2 |  | 0.2m×0.2m | 0.04 |  | 新規確認 | － | － |  | Ⅱb | Ⅱ | Ⅱ | 否 | 要監視 | － | － | － | 継続監視 |  | うき・はく離、0.2m×0.2m | － |  |  | 補強・補修材の破損 | － | 監視（日常巡視） | 監視（重点） | 監視（重点） |  | 補強・補修材の破損 | － | － | － | － | － | 補強・補修材の破損 | － | 継続監視 | 再設置 |  |  | 3 | 0 | 0 | 0 | 0 | 0 | 0 | 0 | 0.04 | 0 | 0 | 0 | 0 |  | 0 | 0 | 0 | 0 | 0 | 0 | 0 | 0.04 | 0 | 0 | 0 | 0
10 | 10 | 3S5 | 3 | 5 | 18.155 | 路面 | 車道 | 漏水 | 滞水・沈砂 | 滞水・沈砂 |  |  | 0.2 | 0.7 |  | 0.2m×0.7m | 0.14 |  | 新規確認 | － | － |  | － | － | － | － | － | － | － | － | － |  | 滞水・沈砂、0.2m×0.7m (S4-9滴水からの滞水) | － |  |  | 破損 | － | 監視（日常巡視） | 監視（重点） | 監視（重点） |  | 破損 | － | － | － | － | － | 破損 | － | 継続監視 | 再設置 |  |  | 3 | 0 | 0 | 0 | 0 | 0 | 0 | 0 | 0 | 0 | 0 | 0 | 0 | 3 | 0 | 0 | 0 | 0 | 0 | 0 | 0 | 0 | 0 | 0 | 0 | 0
11 | 11 | 4S1 | 4 | 1 | 27.104 | 覆工・坑門 | 側壁（左側） | 材質劣化 | うき・はく離 | うき・はく離 |  |  | 0.1 | 4.5 |  | 0.1m×4.5m | 0.45 |  | 進行が認められない | 対策区分判定Ⅱb | Ⅱ |  | Ⅱb | Ⅱ | Ⅱ | 否 | 要監視 | 継続 | 監視（日常巡視） | － | 継続監視 |  | うき・はく離、0.1m×4.5m | 0.1m×1.4m |  |  | 欠損 | － | 監視（日常巡視） | 監視（重点） | 監視（重点） |  | 欠損 | － | － | － | － | － | 欠損 | － | 継続監視 |  |  |  | 4 | 0 | 0 | 0 | 0 | 0 | 0 | 0 | 0.45 | 0 | 0 | 0 | 0 |  | 0 | 0 | 0 | 0 | 0 | 0 | 0 | 0.45 | 0 | 0 | 0 | 0
12 | 12 | 4S2 | 4 | 2 | 27.104 | 覆工・坑門 | 側壁（左側） | 材質劣化 | うき・はく離 | うき・はく離 |  |  | 0.1 | 4.5 |  | 0.1m×4.5m | 0.45 |  | 進行が認められない | 対策区分判定Ⅱb | Ⅱ |  | Ⅱb | Ⅱ | Ⅱ | 否 | 要監視 | 継続 | 監視（日常巡視） | － | 継続監視 |  | うき・はく離、0.1m×4.5m | 0.1m×3.0m |  |  | 今回うきなし | － | 監視（日常巡視） | 監視（重点） | 監視（重点） |  | 今回うきなし | － | － | － | － | － | 今回うきなし | － |  |  |  |  | 4 | 0 | 0 | 0 | 0 | 0 | 0 | 0 | 0.45 | 0 | 0 | 0 | 0 |  | 0 | 0 | 0 | 0 | 0 | 0 | 0 | 0.45 | 0 | 0 | 0 | 0
13 | 13 | 4S3 | 4 | 3 | 27.104 | 覆工・坑門 | アーチ（左側） | 材質劣化 | 補修跡 | 補修跡 |  |  | 9.6 | 9 | シート補修 | 9.6m×9.0m シート補修 | 86.4 | シート補修 | 対策済 | 対策区分判定Ⅱa | Ⅱ |  | Ⅰ | Ⅰ | Ⅰ | 否 | 否 | 済 | － | － | － |  | 補修跡、9.6m×9.0m シート補修 | うき1.2m×0.1m |  |  | 取付部のひび割れ | － | 監視（日常巡視） | 監視（重点） | 監視（重点） |  | 取付部のひび割れ | － | － | － | － | － | 取付部のひび割れ | － | 継続監視 | ひび割れ注入対策 | ひび割れ注入対策 | ひび割れ注入対策 | 4 | 0 | 0 | 0 | 0 | 0 | 0 | 0 | 0 | 0 | 0 | 0 | 0 |  | 0 | 0 | 0 | 0 | 0 | 0 | 0 | 0 | 0 | 0 | 0 | 0
14 | 14 | 4S4 | 4 | 4 | 27.104 | 覆工・坑門 | アーチ（左側） | 材質劣化 | 補修跡 | 補修跡 |  |  | 9.6 | 9 | シート補修 | 9.6m×9.0m シート補修 | 86.4 | シート補修 | 対策済 | 対策区分判定Ⅱa | Ⅱ |  | Ⅰ | Ⅰ | Ⅰ | 否 | 否 | 済 | － | － | － |  | 補修跡、9.6m×9.0m シート補修 | うき0.3m×0.3m |  |  | 漏水 | － | 監視（日常巡視） | 監視（重点） | 監視（重点） |  | 漏水 | － | － | － | － | － | 漏水 | － | 継続監視 | 導水工対策 | 導水工対策 |  | 4 | 0 | 0 | 0 | 0 | 0 | 0 | 0 | 0 | 0 | 0 | 0 | 0 |  | 0 | 0 | 0 | 0 | 0 | 0 | 0 | 0 | 0 | 0 | 0 | 0
15 | 15 | 4S6 | 4 | 6 | 27.104 | 覆工・坑門 | アーチ（右側） | 材質劣化 | 補修跡 | 補修跡 |  |  | 1.7 | 1.2 | メッシュシート | 1.7m×1.2m メッシュシート | 2.04 | メッシュシート | 対策済 | 対策区分判定Ⅱa | Ⅱ |  | Ⅰ | Ⅰ | Ⅰ | 否 | 否 | 済 | － | － | － |  | 補修跡、1.7m×1.2m メッシュシート | はく落(内部豆板)0.8m×0.2m |  |  | 滞水・沈砂 | － | 監視（日常巡視） | 監視（重点） | 監視（重点） |  | 滞水・沈砂 | － | － | － | － | － | 滞水・沈砂 | － | 継続監視 |  |  |  | 4 | 0 | 0 | 0 | 0 | 0 | 0 | 0 | 0 | 0 | 0 | 0 | 0 |  | 0 | 0 | 0 | 0 | 0 | 0 | 0 | 0 | 0 | 0 | 0 | 0
16 | 16 | 4S7 | 4 | 7 | 27.104 | 覆工・坑門 | 側壁（右側） | 材質劣化 | うき・はく離 | うき・はく離 |  |  | 0.1 | 1 |  | 0.1m×1.0m | 0.1 |  | 進行が認められない | 対策区分判定Ⅱb | Ⅱ |  | Ⅱb | Ⅱ | Ⅱ | 否 | 要監視 | 継続 | 監視（日常巡視） | － | 継続監視 |  | うき・はく離、0.1m×1.0m | 0.1m×1.0m |  |  | 氷盤 | － | 監視（日常巡視） | 監視（重点） | 監視（重点） |  | 氷盤 | － | － | － | － | － | 氷盤 | － | 継続監視 | 導水工対策 | 導水工対策 |  | 4 | 0 | 0 | 0 | 0 | 0 | 0 | 0 | 0.1 | 0 | 0 | 0 | 0 |  | 0 | 0 | 0 | 0 | 0 | 0 | 0 | 0.1 | 0 | 0 | 0 | 0
17 | 17 | 4S9 | 4 | 9 | 27.104 | 覆工・坑門 | アーチ（左側） | 漏水 | 漏水 | 漏水 |  |  | 0.5 | 7.6 | 滴水0.01L/分 | 0.5m×7.6m 滴水0.01L/分 | 3.8 | 滴水0.01L/分 | 新規確認 | － | － |  | Ⅱa | Ⅱ | Ⅱ | 否 | 要監視 | － | － | － | 導水工対策 |  | 漏水、0.5m×7.6m 滴水0.01L/分 (補修後、漏水の発生有。/今回路面の滞水確認。) | － |  |  | つらら,側氷 | － | 監視（日常巡視） | 監視（重点） | 監視（重点） |  | つらら,側氷 | － | － | － | － | － | つらら,側氷 | － | 継続監視 | 導水工対策 | 導水工対策 |  | 4 | 0 | 0 | 0 | 0 | 0 | 0 | 0 | 0 | 0 | 0 | 3.8 | 0 |  | 0 | 0 | 0 | 0 | 0 | 0 | 0 | 0 | 0 | 0 | 3.8 | 0
18 | 18 | 4S10 | 4 | 10 | 27.104 | 路面 | 車道 | 漏水 | 滞水・沈砂 | 滞水・沈砂 |  |  | 0.3 | 1 |  | 0.3m×1.0m | 0.3 |  | 新規確認 | － | － |  | － | － | － | － | － | － | － | － | － |  | 滞水・沈砂、0.3m×1.0m (S4-9滴水からの滞水) | － |  |  | 遊離石灰 | － |  |  |  |  | 遊離石灰 | － | － | － | － | － | 遊離石灰 | － | 継続監視 | 導水工対策 |  |  | 4 | 0 | 0 | 0 | 0 | 0 | 0 | 0 | 0 | 0 | 0 | 0 | 0 |  | 0 | 0 | 0 | 0 | 0 | 0 | 0 | 0 | 0 | 0 | 0 | 0
19 | 19 | 4S11 | 4 | 11 | 27.104 | 路面 | 車道 | 漏水 | 滞水・沈砂 | 滞水・沈砂 |  |  | 0.3 | 0.9 |  | 0.3m×0.9m | 0.27 |  | 新規確認 | － | － |  | － | － | － | － | － | － | － | － | － |  | 滞水・沈砂0.3m×0.9m (S5-3滴水からの滞水) | － |  |  | 圧ざ | － | 監視（日常巡視） | 監視（重点） | 監視（重点） |  | 圧ざ | － | － | － | － | － | 圧ざ | － | 継続監視 | 詳細調査 | 詳細調査 |  | 4 | 0 | 0 | 0 | 0 | 0 | 0 | 0 | 0 | 0 | 0 | 0 | 0 |  | 0 | 0 | 0 | 0 | 0 | 0 | 0 | 0 | 0 | 0 | 0 | 0
20 | 20 | 4S12 | 4 | 12 | 27.104 | 路面 | 車道 | 漏水 | 滞水・沈砂 | 滞水・沈砂 |  |  | 0.3 | 0.9 |  | 0.3m×0.9m | 0.27 |  | 新規確認 | － | － |  | － | － | － | － | － | － | － | － | － |  | 滞水・沈砂0.3m×0.9m (S5-3滴水からの滞水) | － |  |  | 変形、移動 | － | 監視（日常巡視） | 監視（重点） | 監視（重点） |  | 変形、移動 | － | － | － | － | － | 変形、移動 | － | 継続監視 | 詳細調査 | 詳細調査 |  | 4 | 0 | 0 | 0 | 0 | 0 | 0 | 0 | 0 | 0 | 0 | 0 | 0 | 4 | 0 | 0 | 0 | 0 | 0 | 0 | 0 | 0 | 0 | 0 | 0 | 0
21 | 21 | 5S1 | 5 | 1 | 36.038 | 覆工・坑門 | 側壁（左側） | 材質劣化 | うき・はく離 | うき・はく離 |  |  | 0.1 | 1.5 |  | 0.1m×1.5m | 0.15 |  | 進行が認められない | 対策区分判定Ⅱb | Ⅱ |  | Ⅱb | Ⅱ | Ⅱ | 否 | 要監視 | 継続 | 監視（日常巡視） | － | 継続監視 |  | うき・はく離、0.1m×1.5m | 0.1m×1.5m |  |  | 沈下 | － | 監視（日常巡視） | 監視（重点） | 監視（重点） |  | 沈下 | － | － | － | － | － | 沈下 | － | 継続監視 | 詳細調査 | 詳細調査 |  | 5 | 0 | 0 | 0 | 0 | 0 | 0 | 0 | 0.15 | 0 | 0 | 0 | 0 |  | 0 | 0 | 0 | 0 | 0 | 0 | 0 | 0.15 | 0 | 0 | 0 | 0
22 | 22 | 5S3 | 5 | 3 | 36.038 | 覆工・坑門 | アーチ（左側） | 漏水 | 漏水 | 漏水 |  |  | 0.5 | 7 | 滴水0.01L/分 | 0.5m×7.0m 滴水0.01L/分 | 3.5 | 滴水0.01L/分 | 進行が認められない | 対策区分判定Ⅱa | Ⅱ |  | Ⅱa | Ⅱ | Ⅱ | 否 | 要監視 | 継続 | 監視（重点） | － | 導水工対策 |  | 漏水、0.5m×7.0m 滴水0.01L/分(今回路面の滞水確認。) | 0.5m×7.0m 滴水0.01L/分 |  |  | 補修跡 | － | 監視（日常巡視） | 監視（重点） | 監視（重点） |  | 補修跡 | － | － | － | － | － | 補修跡 | － | 継続監視 |  |  |  | 5 | 0 | 0 | 0 | 0 | 0 | 0 | 0 | 0 | 0 | 0 | 3.5 | 0 |  | 0 | 0 | 0 | 0 | 0 | 0 | 0 | 0 | 0 | 0 | 3.5 | 0
23 | 23 | 5S4 | 5 | 4 | 36.038 | 覆工・坑門 | アーチ（左側） | 漏水 | 漏水 | 漏水 |  |  | 0.5 | 7.1 | 滴水0.01L/分 | 0.5m×7.1m 滴水0.01L/分 | 3.55 | 滴水0.01L/分 | 進行が認められない | 対策区分判定Ⅱa | Ⅱ |  | Ⅱa | Ⅱ | Ⅱ | 否 | 要監視 | 継続 | 監視（重点） | － | 導水工対策 |  | 漏水、0.5m×7.1m 滴水0.01L/分(今回路面の滞水確認。) | 0.01L/分 |  |  | その他 | － | 監視（日常巡視） | 監視（重点） | 監視（重点） |  | その他 | － | － | － | － | － | その他 | － | 継続監視 |  |  |  | 5 | 0 | 0 | 0 | 0 | 0 | 0 | 0 | 0 | 0 | 0 | 3.55 | 0 |  | 0 | 0 | 0 | 0 | 0 | 0 | 0 | 0 | 0 | 0 | 3.55 | 0
24 | 24 | 5S5 | 5 | 5 | 36.038 | 覆工・坑門 | アーチ（右側） | 漏水 | 漏水 | 漏水 |  |  | 0.5 | 6.6 | 滴水0.01L/分 | 0.5m×6.6m 滴水0.01L/分 | 3.3 | 滴水0.01L/分 | 進行が認められない | 対策区分判定Ⅱa | Ⅱ |  | Ⅱa | Ⅱ | Ⅱ | 否 | 要監視 | 継続 | 監視（重点） | － | 導水工対策 |  | 漏水、0.5m×6.6m 滴水0.01L/分(今回路面の滞水確認。) | 0.5m×6.6m 滴水0.01L/分 |  |  | 滴水 | － | 監視（日常巡視） | 監視（重点） | 監視（重点） |  | 滴水 | － | － | － | － | － | 滴水 | － | 継続監視 |  |  |  | 5 | 0 | 0 | 0 | 0 | 0 | 0 | 0 | 0 | 0 | 0 | 3.3 | 0 |  | 0 | 0 | 0 | 0 | 0 | 0 | 0 | 0 | 0 | 0 | 3.3 | 0
25 | 25 | 5S6 | 5 | 6 | 36.038 | 覆工・坑門 | アーチ（右側） | 材質劣化 | 補修跡 | 補修跡 |  |  | 1 | 1 | メッシュシート | 1.0m×1.0m メッシュシート | 1 | メッシュシート | 対策済 | 対策区分判定Ⅱa | Ⅱ |  | Ⅰ | Ⅰ | Ⅰ | 否 | 否 | 済 | － | － | － |  | 補修跡、1.0m×1.0m メッシュシート | うき0.2m×0.05m |  |  | 滴水なし | － | 監視（日常巡視） | 監視（重点） | 監視（重点） |  | 滴水なし | － | － | － | － | － | 滴水なし | － | 継続監視 |  |  |  | 5 | 0 | 0 | 0 | 0 | 0 | 0 | 0 | 0 | 0 | 0 | 0 | 0 |  | 0 | 0 | 0 | 0 | 0 | 0 | 0 | 0 | 0 | 0 | 0 | 0
26 | 26 | 5S7 | 5 | 7 | 36.038 | 覆工・坑門 | 側壁（右側） | 材質劣化 | うき・はく離 | うき・はく離 |  |  | 0.1 | 0.4 |  | 0.1m×0.4m | 0.04 |  | 進行が認められない | 対策区分判定Ⅱb | Ⅱ |  | Ⅱb | Ⅱ | Ⅱ | 否 | 要監視 | 継続 | 監視（日常巡視） | － | 継続監視 |  | うき・はく離、0.1m×0.4m | 0.1m×0.4m |  |  | 滞水なし | － | 監視（日常巡視） | 監視（重点） | 監視（重点） |  | 滞水なし | － | － | － | － | － | 滞水なし | － | 継続監視 |  |  |  | 5 | 0 | 0 | 0 | 0 | 0 | 0 | 0 | 0.04 | 0 | 0 | 0 | 0 |  | 0 | 0 | 0 | 0 | 0 | 0 | 0 | 0.04 | 0 | 0 | 0 | 0
27 | 27 | 5S8 | 5 | 8 | 36.038 | 路面 | 車道 | 漏水 | 滞水・沈砂 | 滞水・沈砂 |  |  | 0.7 | 1.3 |  | 0.7m×1.3m | 0.91 |  | 進行が認められない | 対策区分判定Ⅱb | Ⅱ |  | － | － | － | － | － | － | － | － | － |  | 滞水・沈砂、0.7m×1.3m (S5-3,S5-4,S5-5滴水からの滞水) | 0.6m×5.7m |  |  |  | － | 監視（日常巡視） | 監視（重点） | 監視（重点） |  | 0 | － | － | － | － | － | 0 | － | 継続監視 |  |  |  | 5 | 0 | 0 | 0 | 0 | 0 | 0 | 0 | 0 | 0 | 0 | 0 | 0 |  | 0 | 0 | 0 | 0 | 0 | 0 | 0 | 0 | 0 | 0 | 0 | 0
28 | 28 | 5S9 | 5 | 9 | 36.038 | 路面 | 車道 | 漏水 | 滞水・沈砂 | 滞水・沈砂 |  |  | 0.2 | 0.7 |  | 0.2m×0.7m | 0.14 |  | 新規確認 | － | － |  | － | － | － | － | － | － | － | － | － |  | 滞水・沈砂、0.2m×0.7m (S5-3,S5-4,S5-5滴水からの滞水) | － |  |  |  | － | 監視（日常巡視） | 監視（重点） | 監視（重点） |  | 0 | － | － | － | － | － | 0 | － | 継続監視 |  |  |  | 5 | 0 | 0 | 0 | 0 | 0 | 0 | 0 | 0 | 0 | 0 | 0 | 0 |  | 0 | 0 | 0 | 0 | 0 | 0 | 0 | 0 | 0 | 0 | 0 | 0
29 | 29 | 5S10 | 5 | 10 | 36.038 | 路面 | 車道 | 漏水 | 滞水・沈砂 | 滞水・沈砂 |  |  | 0.4 | 1 |  | 0.4m×1.0m | 0.4 |  | 新規確認 | － | － |  | － | － | － | － | － | － | － | － | － |  | 滞水・沈砂、0.4m×1.0m (S5-3,S5-4,S5-5滴水からの滞水) | － |  |  |  | － | 監視（日常巡視） | 監視（重点） | 監視（重点） |  | 0 | － | － | － | － | － | 0 | － | 継続監視 |  |  |  | 5 | 0 | 0 | 0 | 0 | 0 | 0 | 0 | 0 | 0 | 0 | 0 | 0 |  | 0 | 0 | 0 | 0 | 0 | 0 | 0 | 0 | 0 | 0 | 0 | 0
30 | 30 | 5S11 | 5 | 11 | 36.038 | 路面 | 車道 | 漏水 | 滞水・沈砂 | 滞水・沈砂 |  |  | 0.3 | 0.7 |  | 0.3m×0.7m | 0.21 |  | 新規確認 | － | － |  | － | － | － | － | － | － | － | － | － |  | 滞水・沈砂、0.3m×0.7m (S5-3,S5-4,S5-5滴水からの滞水) | － |  | × | 異物混入 | － | 監視（日常巡視） | 監視（重点） | 監視（重点） |  | 異物混入 | － | － | － | － | － | 異物混入 | － | 継続監視 |  |  |  | 5 | 0 | 0 | 0 | 0 | 0 | 0 | 0 | 0 | 0 | 0 | 0 | 0 |  | 0 | 0 | 0 | 0 | 0 | 0 | 0 | 0 | 0 | 0 | 0 | 0
31 | 31 | 5S12 | 5 | 12 | 36.038 | 路面 | 監査歩路 | 漏水 | 滞水・沈砂 | 滞水・沈砂 |  |  | 0.8 | 1.6 |  | 0.8m×1.6m | 1.28 |  | 新規確認 | － | － |  | － | － | － | － | － | － | － | － | － |  | 滞水・沈砂、0.8m×1.6m (S5-3,S5-4,S5-5滴水からの滞水) | － |  | × | 段差 | － | 監視（日常巡視） | 監視（重点） | 監視（重点） |  | 段差 | － | － | － | － | － | 段差 | － | 継続監視 | 詳細調査 | 詳細調査 |  | 5 | 0 | 0 | 0 | 0 | 0 | 0 | 0 | 0 | 0 | 0 | 0 | 0 |  | 0 | 0 | 0 | 0 | 0 | 0 | 0 | 0 | 0 | 0 | 0 | 0
32 | 32 | 5S13 | 5 | 13 | 36.038 | 路面 | 車道 | 漏水 | 滞水・沈砂 | 滞水・沈砂 |  |  | 0.5 | 1.1 |  | 0.5m×1.1m | 0.55 |  | 新規確認 | － | － |  | － | － | － | － | － | － | － | － | － |  | 滞水・沈砂、0.5m×1.1m (S5-3,S5-4,S5-5滴水からの滞水) | － |  | × | 排水枡詰まり | － | 監視（日常巡視） | 監視（重点） | 監視（重点） |  | 排水枡詰まり | － | － | － | － | － | 排水枡詰まり | － | 継続監視 | 詳細調査 | 詳細調査 |  | 5 | 0 | 0 | 0 | 0 | 0 | 0 | 0 | 0 | 0 | 0 | 0 | 0 | 5 | 0 | 0 | 0 | 0 | 0 | 0 | 0 | 0 | 0 | 0 | 0 | 0
33 | 33 | 6S1 | 6 | 1 | 44.988 | 覆工・坑門 | 側壁（左側） | 材質劣化 | うき・はく離 | うき・はく離 |  |  | 0.1 | 7.6 |  | 0.1m×7.6m | 0.76 |  | 進行が認められない | 対策区分判定Ⅱb | Ⅱ |  | Ⅱb | Ⅱ | Ⅱ | 否 | 要監視 | 継続 | 監視（日常巡視） | － | 継続監視 |  | うき・はく離、0.1m×7.6m | 0.1m×7.5m |  | × | 導水工 | － | 監視（日常巡視） | 監視（重点） | 監視（重点） |  | 導水工 | － | － | － | － | － | 導水工 | － |  |  |  |  | 6 | 0 | 0 | 0 | 0 | 0 | 0 | 0 | 0.76 | 0 | 0 | 0 | 0 |  | 0 | 0 | 0 | 0 | 0 | 0 | 0 | 0.76 | 0 | 0 | 0 | 0
34 | 34 | 6S2 | 6 | 2 | 44.988 | 覆工・坑門 | アーチ（左側） | 漏水 | 漏水 | 漏水 |  |  | 0.5 | 7.3 | 滴水0.01L/分 | 0.5m×7.3m 滴水0.01L/分 | 3.65 | 滴水0.01L/分 | 進行が認められない | 対策区分判定Ⅱa | Ⅱ |  | Ⅱa | Ⅱ | Ⅱ | 否 | 要監視 | 継続 | 監視（重点） | － | 導水工対策 |  | 漏水、0.5m×7.3m 滴水0.01L/分 (今回路面の滞水確認。) | 0.01L/分 |  | × | 表面劣化 | － | 監視（日常巡視） | 監視（重点） | 監視（重点） |  | 表面劣化 | － | － | － | － | － | 表面劣化 | － | 継続監視 | はく落防止対策 | はく落防止対策 |  | 6 | 0 | 0 | 0 | 0 | 0 | 0 | 0 | 0 | 0 | 0 | 3.65 | 0 |  | 0 | 0 | 0 | 0 | 0 | 0 | 0 | 0 | 0 | 0 | 3.65 | 0
35 | 35 | 6S3 | 6 | 3 | 44.988 | 覆工・坑門 | アーチ（右側） | 漏水 | 漏水 | 漏水 |  |  | 0.5 | 6.7 | 滴水0.01L/分 | 0.5m×6.7m 滴水0.01L/分 | 3.35 | 滴水0.01L/分 | 進行が認められない | 対策区分判定Ⅱa | Ⅱ |  | Ⅱa | Ⅱ | Ⅱ | 否 | 要監視 | 継続 | 監視（重点） | － | 導水工対策 |  | 漏水、0.5m×6.7m 滴水0.01L/分 (今回路面の滞水確認。) | 0.01L/分 |  | × | 補修はく落 | － | 監視（日常巡視） | 監視（重点） | 監視（重点） |  | 補修はく落 | － | － | － | － | － | 補修はく落 | － | 継続監視 | はく落防止対策 | はく落防止対策 |  | 6 | 0 | 0 | 0 | 0 | 0 | 0 | 0 | 0 | 0 | 0 | 3.35 | 0 |  | 0 | 0 | 0 | 0 | 0 | 0 | 0 | 0 | 0 | 0 | 3.35 | 0
36 | 36 | 6S4 | 6 | 4 | 44.988 | 覆工・坑門 | 側壁（右側） | 材質劣化 | うき・はく離 | うき・はく離 |  |  | 0.2 | 0.4 |  | 0.2m×0.4m | 0.08 |  | 進行が認められない | 対策区分判定Ⅱb | Ⅱ |  | Ⅱb | Ⅱ | Ⅱ | 否 | 要監視 | 継続 | 監視（日常巡視） | － | 継続監視 |  | うき・はく離、0.2m×0.4m | 0.1m×0.4m |  | × | 縁石欠損 | － | 監視（日常巡視） | 監視（重点） | 監視（重点） |  | 縁石欠損 | － | － | － | － | － | 縁石欠損 | － | 継続監視 | 表面補修対策 | 表面補修対策 |  | 6 | 0 | 0 | 0 | 0 | 0 | 0 | 0 | 0.08 | 0 | 0 | 0 | 0 |  | 0 | 0 | 0 | 0 | 0 | 0 | 0 | 0.08 | 0 | 0 | 0 | 0
37 | 37 | 6S5 | 6 | 5 | 44.988 | 覆工・坑門 | 側壁（右側） | 材質劣化 | うき・はく離 | うき・はく離 |  |  | 0.1 | 3 |  | 0.1m×3.0m | 0.3 |  | 進行が認められない | 対策区分判定Ⅱb | Ⅱ |  | Ⅱb | Ⅱ | Ⅱ | 否 | 要監視 | 継続 | 監視（日常巡視） | － | 継続監視 |  | うき・はく離、0.1m×3.0m | 0.1m×3.0m |  | 導水工 × | 腐食 | － | 監視（日常巡視） | 監視（重点） | 監視（重点） |  | 腐食 | － | － | － | － | － | 腐食 | － | 継続監視 | 交換 |  |  | 6 | 0 | 0 | 0 | 0 | 0 | 0 | 0 | 0.3 | 0 | 0 | 0 | 0 |  | 0 | 0 | 0 | 0 | 0 | 0 | 0 | 0.3 | 0 | 0 | 0 | 0
38 | 38 | 6S6 | 6 | 6 | 44.988 | 路面 | 車道 | 漏水 | 滞水・沈砂 | 滞水・沈砂 |  |  | 2.3 | 5.7 |  | 2.3m×5.7m | 13.11 |  | 進行が認められない | 対策区分判定Ⅱb | Ⅱ |  | － | － | － | － | － | － | － | － | － |  | 滞水・沈砂、2.3m×5.7m (S6-2,S6-3滴水からの滞水) | 2.3m×5.7m |  | × | うき(異音) | － | 監視（日常巡視） | 監視（重点） | 監視（重点） |  | うき(異音) | － | － | － | － | － | うき(異音) | 叩き落し済 | 継続監視 | はく落防止対策 | はく落防止対策 |  | 6 | 0 | 0 | 0 | 0 | 0 | 0 | 0 | 0 | 0 | 0 | 0 | 0 |  | 0 | 0 | 0 | 0 | 0 | 0 | 0 | 0 | 0 | 0 | 0 | 0
39 | 39 | 6S7 | 6 | 7 | 44.988 | 路面 | 監査歩路 | 漏水 | 滞水・沈砂 | 滞水・沈砂 |  |  | 0.3 | 4 |  | 0.3m×4.0m | 1.2 |  | 新規確認 | － | － |  | － | － | － | － | － | － | － | － | － |  | 滞水・沈砂、0.3m×4.0m | － |  | × | コ－ルドジョイント | － | 監視（日常巡視） | 監視（重点） | 監視（重点） |  | コ－ルドジョイント | － | － | － | － | － | コ－ルドジョイント | － | 継続監視 |  |  |  | 6 | 0 | 0 | 0 | 0 | 0 | 0 | 0 | 0 | 0 | 0 | 0 | 0 |  | 0 | 0 | 0 | 0 | 0 | 0 | 0 | 0 | 0 | 0 | 0 | 0
40 | 40 | 6S8 | 6 | 8 | 44.988 | 路面 | 監査歩路 | 漏水 | 滞水・沈砂 | 滞水・沈砂 |  |  | 0.5 | 1.3 |  | 0.5m×1.3m | 0.65 |  | 新規確認 | － | － |  | － | － | － | － | － | － | － | － | － |  | 滞水・沈砂、0.5m×1.3m | － | [8 empty] | 0 | [5 empty] | 0 | [5 empty] | 6 | 0 | 0 | 0 | 0 | 0 | 0 | 0 | 0 | 0 | 0 | 0 | 0 | 6 | 0 | 0 | 0 | 0 | 0 | 0 | 0 | 0 | 0 | 0 | 0 | 0
41 | 41 | 7S1 | 7 | 1 | 53.863 | 覆工・坑門 | 側壁（左側） | 材質劣化 | うき・はく離 | うき・はく離 |  |  | 0.1 | 2.6 |  | 0.1m×2.6m | 0.26 |  | 進行が認められない | 対策区分判定Ⅱb | Ⅱ |  | Ⅱb | Ⅱ | Ⅱ | 否 | 要監視 | 継続 | 監視（日常巡視） | － | 継続監視 |  | うき・はく離、0.1m×2.6m | 0.1m×2.6m | [20 empty] | 7 | 0 | 0 | 0 | 0 | 0 | 0 | 0 | 0.26 | 0 | 0 | 0 | 0 |  | 0 | 0 | 0 | 0 | 0 | 0 | 0 | 0.26 | 0 | 0 | 0 | 0
42 | 42 | 7S2 | 7 | 2 | 53.863 | 覆工・坑門 | アーチ（天端） | 材質劣化 | ひび割れ | ひび割れ | 0.3 | 9 |  |  |  | 幅0.3mm×長さ9.0m | 0 | 幅0.3mm ひび割れ | 進行が認められない | 対策区分判定Ⅱb | Ⅱ |  | Ⅱb | Ⅱ | Ⅱ | 否 | 要監視 | 継続 | 監視（日常巡視） | － | 継続監視 |  | ひび割れ、幅0.3mm×長さ9.0m | 幅0.3mm×長さ9.0m | [20 empty] | 7 | 0 | 0 | 0 | 0 | 0 | 0 | 0 | 0 | 0 | 0 | 0 | 0 |  | 0 | 0 | 0 | 0 | 0 | 0 | 0 | 0 | 0 | 0 | 0 | 0
43 | 43 | 7S3 | 7 | 3 | 53.863 | 覆工・坑門 | アーチ（右側） | 材質劣化 | 補修跡 | 補修跡 |  |  | 3 | 1 | メッシュシート | 3.0m×1.0m メッシュシート | 3 | メッシュシート | 対策済 | 対策区分判定Ⅱa | Ⅱ |  | Ⅰ | Ⅰ | Ⅰ | 否 | 否 | 済 | － | － | － |  | 補修跡、3.0m×1.0m メッシュシート | はく落(内部豆板)0.7m×0.1m D=200 | [20 empty] | 7 | 0 | 0 | 0 | 0 | 0 | 0 | 0 | 0 | 0 | 0 | 0 | 0 |  | 0 | 0 | 0 | 0 | 0 | 0 | 0 | 0 | 0 | 0 | 0 | 0
44 | 44 | 7S4 | 7 | 4 | 53.863 | 覆工・坑門 | 側壁（右側） | 材質劣化 | うき・はく離 | うき・はく離 |  |  | 0.1 | 2.7 |  | 0.1m×2.7m | 0.27 |  | 進行が認められない | 対策区分判定Ⅱb | Ⅱ |  | Ⅱb | Ⅱ | Ⅱ | 否 | 要監視 | 継続 | 監視（日常巡視） | － | 継続監視 |  | うき・はく離、0.1m×2.7m | 0.1m×2.7m | [20 empty] | 7 | 0 | 0 | 0 | 0 | 0 | 0 | 0 | 0.27 | 0 | 0 | 0 | 0 |  | 0 | 0 | 0 | 0 | 0 | 0 | 0 | 0.27 | 0 | 0 | 0 | 0
45 | 45 | 7S5 | 7 | 5 | 53.863 | 覆工・坑門 | アーチ（天端） | 漏水 | 漏水 | 漏水 |  |  | 0.5 | 7.2 | 滴水0.01L/分 | 0.5m×7.2m 滴水0.01L/分 | 3.6 | 滴水0.01L/分 | 新規確認 | － | － |  | Ⅱa | Ⅱ | Ⅱ | 否 | 要監視 | － | － | － | 導水工対策 |  | 漏水、0.5m×7.2m 滴水0.01L/分 (今回路面の滞水確認。) | － | [20 empty] | 7 | 0 | 0 | 0 | 0 | 0 | 0 | 0 | 0 | 0 | 0 | 3.6 | 0 |  | 0 | 0 | 0 | 0 | 0 | 0 | 0 | 0 | 0 | 0 | 3.6 | 0
46 | 46 | 7S6 | 7 | 6 | 53.863 | 路面 | 車道 | 漏水 | 滞水・沈砂 | 滞水・沈砂 |  |  | 0.3 | 0.9 |  | 0.3m×0.9m | 0.27 |  | 新規確認 | － | － |  | － | － | － | － | － | － | － | － | － |  | 滞水・沈砂、0.3m×0.9m (S7-5滴水からの滞水) | － | [20 empty] | 7 | 0 | 0 | 0 | 0 | 0 | 0 | 0 | 0 | 0 | 0 | 0 | 0 | 7 | 0 | 0 | 0 | 0 | 0 | 0 | 0 | 0 | 0 | 0 | 0 | 0
47 | 47 | 8S1 | 8 | 1 | 62.802 | 覆工・坑門 | 側壁（左側） | 材質劣化 | うき・はく離 | うき・はく離 |  |  | 0.1 | 0.7 |  | 0.1m×0.7m | 0.07 |  | 進行が認められない | 対策区分判定Ⅱb | Ⅱ |  | Ⅱb | Ⅱ | Ⅱ | 否 | 要監視 | 継続 | 監視（日常巡視） | － | 継続監視 |  | うき・はく離、0.1m×0.7m | 0.1m×0.7m | [20 empty] | 8 | 0 | 0 | 0 | 0 | 0 | 0 | 0 | 0.07 | 0 | 0 | 0 | 0 |  | 0 | 0 | 0 | 0 | 0 | 0 | 0 | 0.07 | 0 | 0 | 0 | 0
48 | 48 | 8S3 | 8 | 3 | 62.802 | 覆工・坑門 | アーチ（天端） | 材質劣化 | 補修跡 | 補修跡 |  |  | 1.8 | 1 | メッシュシート | 1.8m×1.0m メッシュシート | 1.8 | メッシュシート | 対策済 | 対策区分判定Ⅱa | Ⅱ |  | Ⅰ | Ⅰ | Ⅰ | 否 | 否 | 済 | － | － | － |  | 補修跡、1.8m×1.0m メッシュシート | はく落(内部豆板)0.7m×0.1m | [20 empty] | 8 | 0 | 0 | 0 | 0 | 0 | 0 | 0 | 0 | 0 | 0 | 0 | 0 |  | 0 | 0 | 0 | 0 | 0 | 0 | 0 | 0 | 0 | 0 | 0 | 0
49 | 49 | 8S4 | 8 | 4 | 62.802 | 覆工・坑門 | 側壁（右側） | 材質劣化 | うき・はく離 | うき・はく離 |  |  | 0.1 | 1.5 |  | 0.1m×1.5m | 0.15 |  | 進行が認められない | 対策区分判定Ⅱb | Ⅱ |  | Ⅱb | Ⅱ | Ⅱ | 否 | 要監視 | 継続 | 監視（日常巡視） | － | 継続監視 |  | うき・はく離、0.1m×1.5m | 0.1m×1.5m | [20 empty] | 8 | 0 | 0 | 0 | 0 | 0 | 0 | 0 | 0.15 | 0 | 0 | 0 | 0 | 8 | 0 | 0 | 0 | 0 | 0 | 0 | 0 | 0.15 | 0 | 0 | 0 | 0
50 | 50 | 9S1 | 9 | 1 | 71.755 | 覆工・坑門 | 側壁（左側） | 材質劣化 | うき・はく離 | うき・はく離 |  |  | 0.1 | 0.3 |  | 0.1m×0.3m | 0.03 |  | 進行が認められない | 対策区分判定Ⅱb | Ⅱ |  | Ⅱb | Ⅱ | Ⅱ | 否 | 要監視 | 継続 | 監視（日常巡視） | － | 継続監視 |  | うき・はく離、0.1m×0.3m | 0.1m×0.3m | [20 empty] | 9 | 0 | 0 | 0 | 0 | 0 | 0 | 0 | 0.03 | 0 | 0 | 0 | 0 |  | 0 | 0 | 0 | 0 | 0 | 0 | 0 | 0.03 | 0 | 0 | 0 | 0
51 | 51 | 9S2 | 9 | 2 | 71.755 | 覆工・坑門 | 側壁（左側） | 材質劣化 | うき・はく離 | うき・はく離 |  |  | 0.1 | 0.2 |  | 0.1m×0.2m | 0.02 |  | 進行が認められない | 対策区分判定Ⅱb | Ⅱ |  | Ⅱb | Ⅱ | Ⅱ | 否 | 要監視 | 継続 | 監視（日常巡視） | － | 継続監視 |  | うき・はく離、0.1m×0.2m | 0.1m×0.2m | [20 empty] | 9 | 0 | 0 | 0 | 0 | 0 | 0 | 0 | 0.02 | 0 | 0 | 0 | 0 |  | 0 | 0 | 0 | 0 | 0 | 0 | 0 | 0.02 | 0 | 0 | 0 | 0
52 | 52 | 9S3 | 9 | 3 | 71.755 | 覆工・坑門 | アーチ（左側） | 漏水 | 漏水 | 漏水 |  |  | 0.5 | 6 | 滴水0.01L/分 | 0.5m×6.0m 滴水0.01L/分 | 3 | 滴水0.01L/分 | 進行が認められない | 対策区分判定Ⅱa | Ⅱ |  | Ⅱa | Ⅱ | Ⅱ | 否 | 要監視 | 継続 | 監視（重点） | － | 導水工対策 |  | 漏水、0.5m×6.0m 滴水0.01L/分 (今回路面の滞水確認。) | 0.5m×6.0m 滴水0.01L/分 | [20 empty] | 9 | 0 | 0 | 0 | 0 | 0 | 0 | 0 | 0 | 0 | 0 | 3 | 0 |  | 0 | 0 | 0 | 0 | 0 | 0 | 0 | 0 | 0 | 0 | 3 | 0
53 | 53 | 9S4 | 9 | 4 | 71.755 | 覆工・坑門 | アーチ（左側） | 材質劣化 | 補修跡 | 補修跡 |  |  | 2 | 2.5 | シート補修 | 2.0m×2.5m シート補修 | 5 | シート補修 | 対策済 | 対策区分判定Ⅱa | Ⅱ |  | Ⅰ | Ⅰ | Ⅰ | 否 | 否 | 済 | － | － | － |  | 補修跡、2.0m×2.5m シート補修 | うき1.1m×0.8m | [20 empty] | 9 | 0 | 0 | 0 | 0 | 0 | 0 | 0 | 0 | 0 | 0 | 0 | 0 |  | 0 | 0 | 0 | 0 | 0 | 0 | 0 | 0 | 0 | 0 | 0 | 0
54 | 54 | 9S5 | 9 | 5 | 71.755 | 覆工・坑門 | アーチ（左側） | 材質劣化 | 補修跡 | 補修跡 |  |  | 2.9 | 1 | メッシュシート | 2.9m×1.0m メッシュシート | 2.9 | メッシュシート | 対策済 | 対策区分判定Ⅱa | Ⅱ |  | Ⅰ | Ⅰ | Ⅰ | 否 | 否 | 済 | － | － | － |  | 補修跡、2.9m×1.0m メッシュシート | 補修うき1.9m×0.1m | [20 empty] | 9 | 0 | 0 | 0 | 0 | 0 | 0 | 0 | 0 | 0 | 0 | 0 | 0 |  | 0 | 0 | 0 | 0 | 0 | 0 | 0 | 0 | 0 | 0 | 0 | 0
55 | 55 | 9S6 | 9 | 6 | 71.755 | 覆工・坑門 | アーチ（右側） | 材質劣化 | ひび割れ | ひび割れ | 0.3 | 1.9 |  |  |  | 幅0.3mm×長さ1.9m | 0 | 幅0.3mm ひび割れ | 進行が認められない | 対策区分判定Ⅱb | Ⅱ |  | Ⅱb | Ⅱ | Ⅱ | 否 | 要監視 | 継続 | 監視（日常巡視） | － | 継続監視 |  | ひび割れ、幅0.3mm×長さ1.9m | 幅0.3mm×長さ5.1m | [20 empty] | 9 | 0 | 0 | 0 | 0 | 0 | 0 | 0 | 0 | 0 | 0 | 0 | 0 |  | 0 | 0 | 0 | 0 | 0 | 0 | 0 | 0 | 0 | 0 | 0 | 0
56 | 56 | 9S7 | 9 | 7 | 71.755 | 覆工・坑門 | 側壁（右側） | 材質劣化 | うき・はく離 | うき・はく離 |  |  | 0.1 | 0.8 |  | 0.1m×0.8m | 0.08 |  | 進行が認められない | 対策区分判定Ⅱb | Ⅱ |  | Ⅱb | Ⅱ | Ⅱ | 否 | 要監視 | 継続 | 監視（日常巡視） | － | 継続監視 |  | うき・はく離、0.1m×0.8m | 0.1m×0.8m | [20 empty] | 9 | 0 | 0 | 0 | 0 | 0 | 0 | 0 | 0.08 | 0 | 0 | 0 | 0 |  | 0 | 0 | 0 | 0 | 0 | 0 | 0 | 0.08 | 0 | 0 | 0 | 0
57 | 57 | 9S8 | 9 | 8 | 71.755 | 路面 | 車道 | 漏水 | 漏水 | 漏水 |  |  | 0.2 | 1 | 遊離石灰 | 0.2m×1.0m 遊離石灰 | 0.2 | 遊離石灰 | 進行が認められない | 対策区分判定Ⅱb | Ⅱ |  | － | － | － | － | － | － | － | － | － |  | 漏水、0.2m×1.0m 遊離石灰 | 滞水0.3m×1.0m | [20 empty] | 9 | 0 | 0 | 0 | 0 | 0 | 0 | 0 | 0 | 0 | 0 | 0 | 0 |  | 0 | 0 | 0 | 0 | 0 | 0 | 0 | 0 | 0 | 0 | 0 | 0
58 | 58 | 9S9 | 9 | 9 | 71.755 | 覆工・坑門 | アーチ（右側） | 漏水 | 漏水 | 漏水 |  |  | 0.5 | 6.9 | 滴水0.01L/分 | 0.5m×6.9m 滴水0.01L/分 | 3.45 | 滴水0.01L/分 | 新規確認 | － | － |  | Ⅱa | Ⅱ | Ⅱ | 否 | 要監視 | － | － | － | 導水工対策 |  | 漏水、0.5m×6.9m 滴水0.01L/分 (今回路面の滞水確認。) | － | [20 empty] | 9 | 0 | 0 | 0 | 0 | 0 | 0 | 0 | 0 | 0 | 0 | 3.45 | 0 |  | 0 | 0 | 0 | 0 | 0 | 0 | 0 | 0 | 0 | 0 | 3.45 | 0
59 | 59 | 9S10 | 9 | 10 | 71.755 | 覆工・坑門 | 側壁（右側） | 漏水 | 漏水 | 漏水 |  |  | 0.5 | 3.2 | 流下0.3L/分 | 0.5m×3.2m 流下0.3L/分 | 1.6 | 流下0.3L/分 | 新規確認 | － | － |  | Ⅱa | Ⅱ | Ⅱ | 否 | 要監視 | － | － | － | 導水工対策 |  | 漏水、0.5m×3.2m 流下0.3L/分 (今回路面の滞水確認。) | － | [20 empty] | 9 | 0 | 0 | 0 | 0 | 0 | 0 | 0 | 0 | 0 | 0 | 1.6 | 0 |  | 0 | 0 | 0 | 0 | 0 | 0 | 0 | 0 | 0 | 0 | 1.6 | 0
60 | 60 | 9S11 | 9 | 11 | 71.755 | 路面 | 監査歩路 | 漏水 | 滞水・沈砂 | 滞水・沈砂 |  |  | 0.8 | 2.2 |  | 0.8m×2.2m | 1.76 |  | 新規確認 | － | － |  | － | － | － | － | － | － | － | － | － |  | 滞水・沈砂、0.8m×2.2m | － | [20 empty] | 9 | 0 | 0 | 0 | 0 | 0 | 0 | 0 | 0 | 0 | 0 | 0 | 0 |  | 0 | 0 | 0 | 0 | 0 | 0 | 0 | 0 | 0 | 0 | 0 | 0
61 | 61 | 9S12 | 9 | 12 | 71.755 | 路面 | 車道 | 漏水 | 滞水・沈砂 | 滞水・沈砂 |  |  | 0.3 | 1.5 |  | 0.3m×1.5m | 0.45 |  | 新規確認 | － | － |  | － | － | － | － | － | － | － | － | － |  | 滞水・沈砂、0.3m×1.5m | － | [20 empty] | 9 | 0 | 0 | 0 | 0 | 0 | 0 | 0 | 0 | 0 | 0 | 0 | 0 |  | 0 | 0 | 0 | 0 | 0 | 0 | 0 | 0 | 0 | 0 | 0 | 0
62 | 62 | 9S13 | 9 | 13 | 71.755 | 路面 | 監査歩路 | 漏水 | 滞水・沈砂 | 滞水・沈砂 |  |  | 0.8 | 9 |  | 0.8m×9.0m | 7.2 |  | 新規確認 | － | － |  | － | － | － | － | － | － | － | － | － |  | 滞水・沈砂、0.8m×9.0m (S9-10流下からの滞水) | － | [20 empty] | 9 | 0 | 0 | 0 | 0 | 0 | 0 | 0 | 0 | 0 | 0 | 0 | 0 | 9 | 0 | 0 | 0 | 0 | 0 | 0 | 0 | 0 | 0 | 0 | 0 | 0
63 | 63 | 10S1 | 10 | 1 | 80.637 | 覆工・坑門 | 側壁（左側） | 材質劣化 | うき・はく離 | うき・はく離 |  |  | 0.1 | 2 |  | 0.1m×2.0m | 0.2 |  | 進行が認められない | 対策区分判定Ⅱb | Ⅱ |  | Ⅱb | Ⅱ | Ⅱ | 否 | 要監視 | 継続 | 監視（日常巡視） | － | 継続監視 |  | うき・はく離、0.1m×2.0m | 0.1m×2.0m | [20 empty] | 10 | 0 | 0 | 0 | 0 | 0 | 0 | 0 | 0.2 | 0 | 0 | 0 | 0 |  | 0 | 0 | 0 | 0 | 0 | 0 | 0 | 0.2 | 0 | 0 | 0 | 0
64 | 64 | 10S2 | 10 | 2 | 80.637 | 覆工・坑門 | 側壁（左側） | 材質劣化 | うき・はく離 | うき・はく離 |  |  | 0.1 | 0.5 |  | 0.1m×0.5m | 0.05 |  | 進行が認められない | 対策区分判定Ⅱb | Ⅱ |  | Ⅱb | Ⅱ | Ⅱ | 否 | 要監視 | 継続 | 監視（日常巡視） | － | 継続監視 |  | うき・はく離、0.1m×0.5m | 0.1m×0.4m | [20 empty] | 10 | 0 | 0 | 0 | 0 | 0 | 0 | 0 | 0.05 | 0 | 0 | 0 | 0 |  | 0 | 0 | 0 | 0 | 0 | 0 | 0 | 0.05 | 0 | 0 | 0 | 0
65 | 65 | 10S3 | 10 | 3 | 80.637 | 覆工・坑門 | アーチ（左側） | 漏水 | 漏水 | 漏水 |  |  | 0.5 | 7.3 | 滴水0.01L/分 | 0.5m×7.3m 滴水0.01L/分 | 3.65 | 滴水0.01L/分 | 進行が認められない | 対策区分判定Ⅱa | Ⅱ |  | Ⅱa | Ⅱ | Ⅱ | 否 | 要監視 | 継続 | 監視（重点） | － | 導水工対策 |  | 漏水、0.5m×7.3m 滴水0.01L/分 (今回路面の滞水確認。) | 0.01L/分 | [20 empty] | 10 | 0 | 0 | 0 | 0 | 0 | 0 | 0 | 0 | 0 | 0 | 3.65 | 0 |  | 0 | 0 | 0 | 0 | 0 | 0 | 0 | 0 | 0 | 0 | 3.65 | 0
66 | 66 | 10S4 | 10 | 4 | 80.637 | 覆工・坑門 | アーチ（右側） | 材質劣化 | 補修跡 | 補修跡 |  |  | 1.2 | 1 | メッシュシート | 1.2m×1.0m メッシュシート | 1.2 | メッシュシート | 対策済 | 対策区分判定Ⅱa | Ⅱ |  | Ⅰ | Ⅰ | Ⅰ | 否 | 否 | 済 | － | － | － |  | 補修跡、1.2m×1.0m メッシュシート | うき0.3m×0.1m | [20 empty] | 10 | 0 | 0 | 0 | 0 | 0 | 0 | 0 | 0 | 0 | 0 | 0 | 0 |  | 0 | 0 | 0 | 0 | 0 | 0 | 0 | 0 | 0 | 0 | 0 | 0
67 | 67 | 10S5 | 10 | 5 | 80.637 | 覆工・坑門 | アーチ（右側） | 材質劣化 | 補修跡 | 補修跡 |  |  | 1.5 | 1.5 | メッシュシート | 1.5m×1.5m メッシュシート | 2.25 | メッシュシート | 対策済 | 対策区分判定Ⅱa | Ⅱ |  | Ⅰ | Ⅰ | Ⅰ | 否 | 否 | 済 | － | － | － |  | 補修跡、1.5m×1.5m メッシュシート | 補修うき0.2m×0.3m | [20 empty] | 10 | 0 | 0 | 0 | 0 | 0 | 0 | 0 | 0 | 0 | 0 | 0 | 0 |  | 0 | 0 | 0 | 0 | 0 | 0 | 0 | 0 | 0 | 0 | 0 | 0
68 | 68 | 10S6 | 10 | 6 | 80.637 | 覆工・坑門 | 側壁（右側） | 漏水 | 漏水 | 漏水 |  |  | 0.5 | 3.2 | 流下0.3L/分 | 0.5m×3.2m 流下0.3L/分 | 1.6 | 流下0.3L/分 | 進行が認められる | 対策区分判定Ⅱa | Ⅱ |  | Ⅱa | Ⅱ | Ⅱ | 否 | 要監視 | 継続 | 監視（重点） | － | 導水工対策 |  | 漏水、0.5m×3.2m 流下0.3L/分 (今回路面の滞水確認。) | 流下0.8L/分 | [20 empty] | 10 | 0 | 0 | 0 | 0 | 0 | 0 | 0 | 0 | 0 | 0 | 1.6 | 0 |  | 0 | 0 | 0 | 0 | 0 | 0 | 0 | 0 | 0 | 0 | 1.6 | 0
69 | 69 | 10S7 | 10 | 7 | 80.637 | 路面 | 車道 | 漏水 | 滞水・沈砂 | 滞水・沈砂 |  |  | 1.7 | 2.3 |  | 1.7m×2.3m | 3.91 |  | 進行が認められない | 対策区分判定Ⅱb | Ⅱ |  | － | － | － | － | － | － | － | － | － |  | 滞水・沈砂、1.7m×2.3m (S10-3滴水からの滞水) | 1.7m×2.3m | [20 empty] | 10 | 0 | 0 | 0 | 0 | 0 | 0 | 0 | 0 | 0 | 0 | 0 | 0 |  | 0 | 0 | 0 | 0 | 0 | 0 | 0 | 0 | 0 | 0 | 0 | 0
70 | 70 | 10S9 | 10 | 9 | 80.637 | 路面 | 監査歩路 | 漏水 | 滞水・沈砂 | 滞水・沈砂 |  |  | 0.6 | 2.1 |  | 0.6m×2.1m | 1.26 |  | 新規確認 | － | － |  | － | － | － | － | － | － | － | － | － |  | 滞水・沈砂、0.6m×2.1m | － | [20 empty] | 10 | 0 | 0 | 0 | 0 | 0 | 0 | 0 | 0 | 0 | 0 | 0 | 0 |  | 0 | 0 | 0 | 0 | 0 | 0 | 0 | 0 | 0 | 0 | 0 | 0
71 | 71 | 10S10 | 10 | 10 | 80.637 | 路面 | 監査歩路 | 漏水 | 滞水・沈砂 | 滞水・沈砂 |  |  | 0.9 | 2.2 |  | 0.9m×2.2m | 1.98 |  | 新規確認 | － | － |  | － | － | － | － | － | － | － | － | － |  | 滞水・沈砂、0.9m×2.2m (S10-6流下からの滞水) | － | [20 empty] | 10 | 0 | 0 | 0 | 0 | 0 | 0 | 0 | 0 | 0 | 0 | 0 | 0 | 10 | 0 | 0 | 0 | 0 | 0 | 0 | 0 | 0 | 0 | 0 | 0 | 0
72 | 72 | 11S1 | 11 | 1 | 89.629 | 覆工・坑門 | 側壁（左側） | 材質劣化 | うき・はく離 | うき・はく離 |  |  | 0.1 | 1.5 |  | 0.1m×1.5m | 0.15 |  | 進行が認められない | 対策区分判定Ⅱb | Ⅱ |  | Ⅱb | Ⅱ | Ⅱ | 否 | 要監視 | 継続 | 監視（日常巡視） | － | 継続監視 |  | うき・はく離、0.1m×1.5m | 0.1m×1.5m | [20 empty] | 11 | 0 | 0 | 0 | 0 | 0 | 0 | 0 | 0.15 | 0 | 0 | 0 | 0 |  | 0 | 0 | 0 | 0 | 0 | 0 | 0 | 0.15 | 0 | 0 | 0 | 0
73 | 73 | 11S2 | 11 | 2 | 89.629 | 覆工・坑門 | アーチ（右側） | 材質劣化 | 補修跡 | 補修跡 |  |  | 9.6 | 9 | シート補修 | 9.6m×9.0m シート補修 | 86.4 | シート補修 | 対策済 | 対策区分判定Ⅱa | Ⅱ |  | Ⅰ | Ⅰ | Ⅰ | 否 | 否 | 済 | － | － | － |  | 補修跡、9.6m×9.0m シート補修 | うき0.3m×0.1m | [20 empty] | 11 | 0 | 0 | 0 | 0 | 0 | 0 | 0 | 0 | 0 | 0 | 0 | 0 |  | 0 | 0 | 0 | 0 | 0 | 0 | 0 | 0 | 0 | 0 | 0 | 0
74 | 74 | 11S3 | 11 | 3 | 89.629 | 覆工・坑門 | 側壁（右側） | 材質劣化 | うき・はく離 | うき・はく離 |  |  | 0.1 | 2.2 |  | 0.1m×2.2m | 0.22 |  | 進行が認められない | 対策区分判定Ⅱb | Ⅱ |  | Ⅱb | Ⅱ | Ⅱ | 否 | 要監視 | 継続 | 監視（日常巡視） | － | 継続監視 |  | うき・はく離、0.1m×2.2m | 0.1m×2.2m | [20 empty] | 11 | 0 | 0 | 0 | 0 | 0 | 0 | 0 | 0.22 | 0 | 0 | 0 | 0 |  | 0 | 0 | 0 | 0 | 0 | 0 | 0 | 0.22 | 0 | 0 | 0 | 0
75 | 75 | 11S4 | 11 | 4 | 89.629 | 路面 | 車道 | 漏水 | 漏水 | 漏水 |  |  | 0.15 | 1 | 遊離石灰 | 0.15m×1.0m 遊離石灰 | 0.15 | 遊離石灰 | 進行が認められない | 対策区分判定Ⅱb | Ⅱ |  | － | － | － | － | － | － | － | － | － |  | 漏水、0.15m×1.0m 遊離石灰 | 滞水0.1m×0.7m | [20 empty] | 11 | 0 | 0 | 0 | 0 | 0 | 0 | 0 | 0 | 0 | 0 | 0 | 0 | 11 | 0 | 0 | 0 | 0 | 0 | 0 | 0 | 0 | 0 | 0 | 0 | 0
76 | 76 | 12S1 | 12 | 1 | 98.574 | 覆工・坑門 | アーチ（左側） | 材質劣化 | 補修跡 | 補修跡 |  |  | 1.1 | 1 | メッシュシート | 1.1m×1.0m メッシュシート | 1.1 | メッシュシート | 対策済 | 対策区分判定Ⅱa | Ⅱ |  | Ⅰ | Ⅰ | Ⅰ | 否 | 否 | 済 | － | － | － |  | 補修跡、1.1m×1.0m メッシュシート | うき0.1m×0.1m | [20 empty] | 12 | 0 | 0 | 0 | 0 | 0 | 0 | 0 | 0 | 0 | 0 | 0 | 0 |  | 0 | 0 | 0 | 0 | 0 | 0 | 0 | 0 | 0 | 0 | 0 | 0
77 | 77 | 12S2 | 12 | 2 | 98.574 | 覆工・坑門 | アーチ（左側） | 材質劣化 | 補修跡 | 補修跡 |  |  | 1.7 | 1 | メッシュシート | 1.7m×1.0m メッシュシート | 1.7 | メッシュシート | 対策済 | 対策区分判定Ⅱa | Ⅱ |  | Ⅰ | Ⅰ | Ⅰ | 否 | 否 | 済 | － | － | － |  | 補修跡、1.7m×1.0m メッシュシート | うき0.3m×0.1m | [20 empty] | 12 | 0 | 0 | 0 | 0 | 0 | 0 | 0 | 0 | 0 | 0 | 0 | 0 |  | 0 | 0 | 0 | 0 | 0 | 0 | 0 | 0 | 0 | 0 | 0 | 0
78 | 78 | 12S3 | 12 | 3 | 98.574 | 覆工・坑門 | 側壁（右側） | 材質劣化 | うき・はく離 | うき・はく離 |  |  | 1.8 | 0.1 |  | 1.8m×0.1m | 0.18 |  | 進行が認められない | 対策区分判定Ⅱb | Ⅱ |  | Ⅱb | Ⅱ | Ⅱ | 否 | 要監視 | 継続 | 監視（日常巡視） | － | 継続監視 |  | うき・はく離、1.8m×0.1m | 1.7m×0.1m | [20 empty] | 12 | 0 | 0 | 0 | 0 | 0 | 0 | 0 | 0.18 | 0 | 0 | 0 | 0 |  | 0 | 0 | 0 | 0 | 0 | 0 | 0 | 0.18 | 0 | 0 | 0 | 0
79 | 79 | 12S4 | 12 | 4 | 98.574 | 覆工・坑門 | 側壁（右側） | 材質劣化 | うき・はく離 | うき・はく離 |  |  | 0.1 | 9 |  | 0.1m×9.0m | 0.9 |  | 進行が認められない | 対策区分判定Ⅱb | Ⅱ |  | Ⅱb | Ⅱ | Ⅱ | 否 | 要監視 | 継続 | 監視（日常巡視） | － | 継続監視 |  | うき・はく離、0.1m×9.0m | 0.1m×9.0m | [20 empty] | 12 | 0 | 0 | 0 | 0 | 0 | 0 | 0 | 0.9 | 0 | 0 | 0 | 0 | 12 | 0 | 0 | 0 | 0 | 0 | 0 | 0 | 0.9 | 0 | 0 | 0 | 0
80 | 80 | 13S1 | 13 | 1 | 107.523 | 覆工・坑門 | 側壁（左側） | 材質劣化 | うき・はく離 | うき・はく離 |  |  | 0.1 | 0.3 |  | 0.1m×0.3m | 0.03 |  | 進行が認められない | 対策区分判定Ⅱb | Ⅱ |  | Ⅱb | Ⅱ | Ⅱ | 否 | 要監視 | 継続 | 監視（日常巡視） | － | 継続監視 |  | うき・はく離、0.1m×0.3m | 0.1m×0.3m | [20 empty] | 13 | 0 | 0 | 0 | 0 | 0 | 0 | 0 | 0.03 | 0 | 0 | 0 | 0 |  | 0 | 0 | 0 | 0 | 0 | 0 | 0 | 0.03 | 0 | 0 | 0 | 0
81 | 81 | 13S2 | 13 | 2 | 107.523 | 覆工・坑門 | 側壁（右側） | 材質劣化 | うき・はく離 | うき・はく離 |  |  | 0.1 | 9 |  | 0.1m×9.0m | 0.9 |  | 進行が認められない | 対策区分判定Ⅱb | Ⅱ |  | Ⅱb | Ⅱ | Ⅱ | 否 | 要監視 | 継続 | 監視（日常巡視） | － | 継続監視 |  | うき・はく離、0.1m×9.0m | 0.1m×9.0m | [20 empty] | 13 | 0 | 0 | 0 | 0 | 0 | 0 | 0 | 0.9 | 0 | 0 | 0 | 0 | 13 | 0 | 0 | 0 | 0 | 0 | 0 | 0 | 0.9 | 0 | 0 | 0 | 0
82 | 82 | 14S1 | 14 | 1 | 116.486 | 覆工・坑門 | 側壁（左側） | 材質劣化 | うき・はく離 | うき・はく離 |  |  | 0.1 | 0.7 |  | 0.1m×0.7m | 0.07 |  | 進行が認められない | 対策区分判定Ⅱb | Ⅱ |  | Ⅱb | Ⅱ | Ⅱ | 否 | 要監視 | 継続 | 監視（日常巡視） | － | 継続監視 |  | うき・はく離、0.1m×0.7m | 0.1m×0.7m | [20 empty] | 14 | 0 | 0 | 0 | 0 | 0 | 0 | 0 | 0.07 | 0 | 0 | 0 | 0 |  | 0 | 0 | 0 | 0 | 0 | 0 | 0 | 0.07 | 0 | 0 | 0 | 0
83 | 83 | 14S2 | 14 | 2 | 116.486 | 覆工・坑門 | アーチ（右側） | 材質劣化 | 補修跡 | 補修跡 |  |  | 2.7 | 1 | メッシュシート | 2.7m×1.0m メッシュシート | 2.7 | メッシュシート | 対策済 | 対策区分判定Ⅱa | Ⅱ |  | Ⅰ | Ⅰ | Ⅰ | 否 | 否 | 済 | － | － | － |  | 補修跡、2.7m×1.0m メッシュシート | 補修うき1.0m×0.15m | [20 empty] | 14 | 0 | 0 | 0 | 0 | 0 | 0 | 0 | 0 | 0 | 0 | 0 | 0 |  | 0 | 0 | 0 | 0 | 0 | 0 | 0 | 0 | 0 | 0 | 0 | 0
84 | 84 | 14S3 | 14 | 3 | 116.486 | 覆工・坑門 | 側壁（右側） | 材質劣化 | うき・はく離 | うき・はく離 |  |  | 0.1 | 5 |  | 0.1m×5.0m | 0.5 |  | 進行が認められない | 対策区分判定Ⅱb | Ⅱ |  | Ⅱb | Ⅱ | Ⅱ | 否 | 要監視 | 継続 | 監視（日常巡視） | － | 継続監視 |  | うき・はく離、0.1m×5.0m | 0.1m×5.0m | [20 empty] | 14 | 0 | 0 | 0 | 0 | 0 | 0 | 0 | 0.5 | 0 | 0 | 0 | 0 | 14 | 0 | 0 | 0 | 0 | 0 | 0 | 0 | 0.5 | 0 | 0 | 0 | 0
85 | 85 | 15S1 | 15 | 1 | 125.465 | 覆工・坑門 | アーチ（右側） | 材質劣化 | 補修跡 | 補修跡 |  |  | 1.2 | 1.2 | メッシュシート | 1.2m×1.2m メッシュシート | 1.44 | メッシュシート | 対策済 | 対策区分判定Ⅱa | Ⅱ |  | Ⅰ | Ⅰ | Ⅰ | 否 | 否 | 済 | － | － | － |  | 補修跡、1.2m×1.2m メッシュシート | うき0.2m×0.2m | [20 empty] | 15 | 0 | 0 | 0 | 0 | 0 | 0 | 0 | 0 | 0 | 0 | 0 | 0 |  | 0 | 0 | 0 | 0 | 0 | 0 | 0 | 0 | 0 | 0 | 0 | 0
86 | 86 | 15S2 | 15 | 2 | 125.465 | 覆工・坑門 | アーチ（右側） | 材質劣化 | 補修跡 | 補修跡 |  |  | 1.2 | 1.2 | メッシュシート | 1.2m×1.2m メッシュシート | 1.44 | メッシュシート | 対策済 | 対策区分判定Ⅱa | Ⅱ |  | Ⅰ | Ⅰ | Ⅰ | 否 | 否 | 済 | － | － | － |  | 補修跡、1.2m×1.2m メッシュシート | うき0.2m×0.05m | [20 empty] | 15 | 0 | 0 | 0 | 0 | 0 | 0 | 0 | 0 | 0 | 0 | 0 | 0 |  | 0 | 0 | 0 | 0 | 0 | 0 | 0 | 0 | 0 | 0 | 0 | 0
87 | 87 | 15S3 | 15 | 3 | 125.465 | 覆工・坑門 | 側壁（右側） | 材質劣化 | うき・はく離 | うき・はく離 |  |  | 0.1 | 0.6 |  | 0.1m×0.6m | 0.06 |  | 進行が認められない | 対策区分判定Ⅱb | Ⅱ |  | Ⅱb | Ⅱ | Ⅱ | 否 | 要監視 | 継続 | 監視（日常巡視） | － | 継続監視 |  | うき・はく離、0.1m×0.6m | 0.1m×0.8m | [20 empty] | 15 | 0 | 0 | 0 | 0 | 0 | 0 | 0 | 0.06 | 0 | 0 | 0 | 0 |  | 0 | 0 | 0 | 0 | 0 | 0 | 0 | 0.06 | 0 | 0 | 0 | 0
88 | 88 | 15S4 | 15 | 4 | 125.465 | 覆工・坑門 | 側壁（右側） | 材質劣化 | うき・はく離 | うき・はく離 |  |  | 0.1 | 1.3 |  | 0.1m×1.3m | 0.13 |  | 進行が認められない | 対策区分判定Ⅱb | Ⅱ |  | Ⅱb | Ⅱ | Ⅱ | 否 | 要監視 | 継続 | 監視（日常巡視） | － | 継続監視 |  | うき・はく離、0.1m×1.3m | 0.1m×1.3m | [20 empty] | 15 | 0 | 0 | 0 | 0 | 0 | 0 | 0 | 0.13 | 0 | 0 | 0 | 0 |  | 0 | 0 | 0 | 0 | 0 | 0 | 0 | 0.13 | 0 | 0 | 0 | 0
89 | 89 | 15S5 | 15 | 5 | 125.465 | 覆工・坑門 | 側壁（右側） | 材質劣化 | うき・はく離 | うき・はく離 |  |  | 0.1 | 2.8 |  | 0.1m×2.8m | 0.28 |  | 進行が認められない | 対策区分判定Ⅱb | Ⅱ |  | Ⅱb | Ⅱ | Ⅱ | 否 | 要監視 | 継続 | 監視（日常巡視） | － | 継続監視 |  | うき・はく離、0.1m×2.8m | 0.1m×2.8m | [20 empty] | 15 | 0 | 0 | 0 | 0 | 0 | 0 | 0 | 0.28 | 0 | 0 | 0 | 0 | 15 | 0 | 0 | 0 | 0 | 0 | 0 | 0 | 0.28 | 0 | 0 | 0 | 0
90 | 90 | 16S1 | 16 | 1 | 134.405 | 覆工・坑門 | 側壁（左側） | 材質劣化 | うき・はく離 | うき・はく離 |  |  | 0.1 | 0.3 |  | 0.1m×0.3m | 0.03 |  | 進行が認められない | 対策区分判定Ⅱb | Ⅱ |  | Ⅱb | Ⅱ | Ⅱ | 否 | 要監視 | 継続 | 監視（日常巡視） | － | 継続監視 |  | うき・はく離、0.1m×0.3m | 0.1m×0.3m | [20 empty] | 16 | 0 | 0 | 0 | 0 | 0 | 0 | 0 | 0.03 | 0 | 0 | 0 | 0 |  | 0 | 0 | 0 | 0 | 0 | 0 | 0 | 0.03 | 0 | 0 | 0 | 0
91 | 91 | 16S2 | 16 | 2 | 134.405 | 覆工・坑門 | アーチ（左側） | 材質劣化 | ひび割れ | ひび割れ | 1 | 4.4 |  |  |  | 幅1.0mm×長さ4.4m | 0 | 幅1.0mm ひび割れ | 進行が認められない | 対策区分判定Ⅱb | Ⅱ |  | Ⅱb | Ⅱ | Ⅱ | 否 | 要監視 | 継続 | 監視（日常巡視） | － | 継続監視 |  | ひび割れ、幅1.0mm×長さ4.4m | 幅1.0mm×長さ6.2m | [20 empty] | 16 | 0 | 0 | 0 | 0 | 0 | 0 | 0 | 0 | 0 | 0 | 0 | 0 |  | 0 | 0 | 0 | 0 | 0 | 0 | 0 | 0 | 0 | 0 | 0 | 0
92 | 92 | 16S3 | 16 | 3 | 134.405 | 覆工・坑門 | アーチ（左側） | 漏水 | 漏水 | 漏水 |  |  | 0.5 | 7 | 滴水0.01L/分 | 0.5m×7.0m 滴水0.01L/分 | 3.5 | 滴水0.01L/分 | 進行が認められない | 対策区分判定Ⅱa | Ⅱ |  | Ⅱa | Ⅱ | Ⅱ | 否 | 要監視 | 継続 | 監視（重点） | － | 導水工対策 |  | 漏水、0.5m×7.0m 滴水0.01L/分 | 0.01L/分 | [20 empty] | 16 | 0 | 0 | 0 | 0 | 0 | 0 | 0 | 0 | 0 | 0 | 3.5 | 0 |  | 0 | 0 | 0 | 0 | 0 | 0 | 0 | 0 | 0 | 0 | 3.5 | 0
93 | 93 | 16S4 | 16 | 4 | 134.405 | 覆工・坑門 | アーチ（左側） | 材質劣化 | 補修跡 | 補修跡 |  |  | 1.2 | 1.1 | メッシュシート | 1.2m×1.1m メッシュシート | 1.32 | メッシュシート | 対策済 | 対策区分判定Ⅱa | Ⅱ |  | Ⅰ | Ⅰ | Ⅰ | 否 | 否 | 済 | － | － | － |  | 補修跡、1.2m×1.1m メッシュシート | うき0.2m×0.05m | [20 empty] | 16 | 0 | 0 | 0 | 0 | 0 | 0 | 0 | 0 | 0 | 0 | 0 | 0 |  | 0 | 0 | 0 | 0 | 0 | 0 | 0 | 0 | 0 | 0 | 0 | 0
94 | 94 | 16S6 | 16 | 6 | 134.405 | 覆工・坑門 | 側壁（右側） | 材質劣化 | うき・はく離 | うき・はく離 |  |  | 0.1 | 2.5 |  | 0.1m×2.5m | 0.25 |  | 進行が認められない | 対策区分判定Ⅱb | Ⅱ |  | Ⅱb | Ⅱ | Ⅱ | 否 | 要監視 | 継続 | 監視（日常巡視） | － | 継続監視 |  | うき・はく離、0.1m×2.5m | 0.1m×2.5m | [20 empty] | 16 | 0 | 0 | 0 | 0 | 0 | 0 | 0 | 0.25 | 0 | 0 | 0 | 0 |  | 0 | 0 | 0 | 0 | 0 | 0 | 0 | 0.25 | 0 | 0 | 0 | 0
95 | 95 | 16S7 | 16 | 7 | 134.405 | 覆工・坑門 | 側壁（右側） | 材質劣化 | うき・はく離 | うき・はく離 |  |  | 0.7 | 0.1 |  | 0.7m×0.1m | 0.07 |  | 進行が認められない | 対策区分判定Ⅱb | Ⅱ |  | Ⅱb | Ⅱ | Ⅱ | 否 | 要監視 | 継続 | 監視（日常巡視） | － | 継続監視 |  | うき・はく離、0.7m×0.1m | 0.7m×0.1m | [20 empty] | 16 | 0 | 0 | 0 | 0 | 0 | 0 | 0 | 0.07 | 0 | 0 | 0 | 0 |  | 0 | 0 | 0 | 0 | 0 | 0 | 0 | 0.07 | 0 | 0 | 0 | 0
96 | 96 | 16S8 | 16 | 8 | 134.405 | 路面 | 車道 | 漏水 | 漏水 | 漏水 |  |  | 0.35 | 1.5 | 遊離石灰 | 0.35m×1.5m 遊離石灰 | 0.53 | 遊離石灰 | 進行が認められない | 対策区分判定Ⅱb | Ⅱ |  | － | － | － | － | － | － | － | － | － |  | 漏水、0.35m×1.5m 遊離石灰 | 滞水0.3m×1.4m | [20 empty] | 16 | 0 | 0 | 0 | 0 | 0 | 0 | 0 | 0 | 0 | 0 | 0 | 0 |  | 0 | 0 | 0 | 0 | 0 | 0 | 0 | 0 | 0 | 0 | 0 | 0
97 | 97 | 16S9 | 16 | 9 | 134.405 | 覆工・坑門 | 側壁（右側） | 材質劣化 | うき・はく離 | うき・はく離 |  |  | 0.1 | 1.5 |  | 0.1m×1.5m | 0.15 |  | 新規確認 | － | － |  | Ⅱb | Ⅱ | Ⅱ | 否 | 要監視 | － | － | － | 継続監視 |  | うき・はく離、0.1m×1.5m | － | [20 empty] | 16 | 0 | 0 | 0 | 0 | 0 | 0 | 0 | 0.15 | 0 | 0 | 0 | 0 | 16 | 0 | 0 | 0 | 0 | 0 | 0 | 0 | 0.15 | 0 | 0 | 0 | 0
98 | 98 | 17S1 | 17 | 1 | 140.158 | 覆工・坑門 | 側壁（左側） | 材質劣化 | うき・はく離 | うき・はく離 |  |  | 0.4 | 0.2 |  | 0.4m×0.2m | 0.08 |  | 進行が認められない | 対策区分判定Ⅱb | Ⅱ |  | Ⅱb | Ⅱ | Ⅱ | 否 | 要監視 | 継続 | 監視（日常巡視） | － | 継続監視 |  | うき・はく離、0.4m×0.2m | 0.4m×0.1m | [20 empty] | 17 | 0 | 0 | 0 | 0 | 0 | 0 | 0 | 0.08 | 0 | 0 | 0 | 0 |  | 0 | 0 | 0 | 0 | 0 | 0 | 0 | 0.08 | 0 | 0 | 0 | 0
99 | 99 | 17S2 | 17 | 2 | 140.158 | 覆工・坑門 | 側壁（左側） | 材質劣化 | うき・はく離 | うき・はく離 |  |  | 0.1 | 2 |  | 0.1m×2.0m | 0.2 |  | 進行が認められない | 対策区分判定Ⅱb | Ⅱ |  | Ⅱb | Ⅱ | Ⅱ | 否 | 要監視 | 継続 | 監視（日常巡視） | － | 継続監視 |  | うき・はく離、0.1m×2.0m | 0.1m×1.5m | [20 empty] | 17 | 0 | 0 | 0 | 0 | 0 | 0 | 0 | 0.2 | 0 | 0 | 0 | 0 |  | 0 | 0 | 0 | 0 | 0 | 0 | 0 | 0.2 | 0 | 0 | 0 | 0
100 | 100 | 17S3 | 17 | 3 | 140.158 | 覆工・坑門 | アーチ（左側） | 材質劣化 | 補修跡 | 補修跡 |  |  | 4 | 2.4 | メッシュシート | 4.0m×2.4m メッシュシート | 9.6 | メッシュシート | 対策済 | 対策区分判定Ⅱa | Ⅱ |  | Ⅰ | Ⅰ | Ⅰ | 否 | 否 | 済 | － | － | － |  | 補修跡、4.0m×2.4m メッシュシート | うき0.5m×0.1m | [20 empty] | 17 | 0 | 0 | 0 | 0 | 0 | 0 | 0 | 0 | 0 | 0 | 0 | 0 |  | 0 | 0 | 0 | 0 | 0 | 0 | 0 | 0 | 0 | 0 | 0 | 0
101 | 101 | 17S4 | 17 | 4 | 140.158 | 覆工・坑門 | アーチ（左側） | 材質劣化 | 補修跡 | 補修跡 |  |  | 1.2 | 1.2 | メッシュシート | 1.2m×1.2m メッシュシート | 1.44 | メッシュシート | 対策済 | 対策区分判定Ⅱa | Ⅱ |  | Ⅰ | Ⅰ | Ⅰ | 否 | 否 | 済 | － | － | － |  | 補修跡、1.2m×1.2m メッシュシート | 補修うき0.2m×0.2m | [20 empty] | 17 | 0 | 0 | 0 | 0 | 0 | 0 | 0 | 0 | 0 | 0 | 0 | 0 |  | 0 | 0 | 0 | 0 | 0 | 0 | 0 | 0 | 0 | 0 | 0 | 0
102 | 102 | 17S5 | 17 | 5 | 140.158 | 覆工・坑門 | 側壁（右側） | 材質劣化 | うき・はく離 | うき・はく離 |  |  | 0.1 | 6 |  | 0.1m×6.0m | 0.6 |  | 進行が認められない | 対策区分判定Ⅱb | Ⅱ |  | Ⅱb | Ⅱ | Ⅱ | 否 | 要監視 | 継続 | 監視（日常巡視） | － | 継続監視 |  | うき・はく離、0.1m×6.0m | 0.1m×1.3m | [20 empty] | 17 | 0 | 0 | 0 | 0 | 0 | 0 | 0 | 0.6 | 0 | 0 | 0 | 0 |  | 0 | 0 | 0 | 0 | 0 | 0 | 0 | 0.6 | 0 | 0 | 0 | 0
103 | 103 | 17S6 | 17 | 6 | 140.158 | 覆工・坑門 | 側壁（右側） | 材質劣化 | うき・はく離 | うき・はく離 |  |  | 0.1 | 6 |  | 0.1m×6.0m | 0.6 |  | 進行が認められない | 対策区分判定Ⅱb | Ⅱ |  | Ⅱb | Ⅱ | Ⅱ | 否 | 要監視 | 継続 | 監視（日常巡視） | － | 継続監視 |  | うき・はく離、0.1m×6.0m | 0.1m×1.3m | [20 empty] | 17 | 0 | 0 | 0 | 0 | 0 | 0 | 0 | 0.6 | 0 | 0 | 0 | 0 |  | 0 | 0 | 0 | 0 | 0 | 0 | 0 | 0.6 | 0 | 0 | 0 | 0
104 | 104 | 17S7 | 17 | 7 | 140.158 | 覆工・坑門 | 側壁（右側） | 材質劣化 | うき・はく離 | うき・はく離 |  |  | 1.5 | 0.05 |  | 1.5m×0.05m | 0.08 |  | 進行が認められない | 対策区分判定Ⅱb | Ⅱ |  | Ⅱb | Ⅱ | Ⅱ | 否 | 要監視 | 継続 | 監視（日常巡視） | － | 継続監視 |  | うき・はく離、1.5m×0.05m | 1.4m×0.1m | [20 empty] | 17 | 0 | 0 | 0 | 0 | 0 | 0 | 0 | 0.08 | 0 | 0 | 0 | 0 | 17 | 0 | 0 | 0 | 0 | 0 | 0 | 0 | 0.08 | 0 | 0 | 0 | 0
105 | 105 | S | [7 empty] | 0 | [5 empty] | 0 | 0 | [37 empty] | 0 | 0 | 0 | 0 | 0 | 0 | 0 | 0 | 0 | 0 | 0 | 0 | 0 |  | 0 | 0 | 0 | 0 | 0 | 0 | 0 | 0 | 0 | 0 | 0 | 0
106 | 106 | S | [7 empty] | 0 | [5 empty] | 0 | 0 | [37 empty] | 0 | 0 | 0 | 0 | 0 | 0 | 0 | 0 | 0 | 0 | 0 | 0 | 0 |  | 0 | 0 | 0 | 0 | 0 | 0 | 0 | 0 | 0 | 0 | 0 | 0
107 | 107 | S | [7 empty] | 0 | [5 empty] | 0 | 0 | [37 empty] | 0 | 0 | 0 | 0 | 0 | 0 | 0 | 0 | 0 | 0 | 0 | 0 | 0 |  | 0 | 0 | 0 | 0 | 0 | 0 | 0 | 0 | 0 | 0 | 0 | 0
108 | 108 | S | [7 empty] | 0 | [5 empty] | 0 | 0 | [37 empty] | 0 | 0 | 0 | 0 | 0 | 0 | 0 | 0 | 0 | 0 | 0 | 0 | 0 |  | 0 | 0 | 0 | 0 | 0 | 0 | 0 | 0 | 0 | 0 | 0 | 0
109 | 109 | S | [7 empty] | 0 | [5 empty] | 0 | 0 | [37 empty] | 0 | 0 | 0 | 0 | 0 | 0 | 0 | 0 | 0 | 0 | 0 | 0 | 0 |  | 0 | 0 | 0 | 0 | 0 | 0 | 0 | 0 | 0 | 0 | 0 | 0
110 | 110 | S | [7 empty] | 0 | [5 empty] | 0 | 0 | [37 empty] | 0 | 0 | 0 | 0 | 0 | 0 | 0 | 0 | 0 | 0 | 0 | 0 | 0 |  | 0 | 0 | 0 | 0 | 0 | 0 | 0 | 0 | 0 | 0 | 0 | 0
111 | 111 | S | [7 empty] | 0 | [5 empty] | 0 | 0 | [37 empty] | 0 | 0 | 0 | 0 | 0 | 0 | 0 | 0 | 0 | 0 | 0 | 0 | 0 |  | 0 | 0 | 0 | 0 | 0 | 0 | 0 | 0 | 0 | 0 | 0 | 0
112 | 112 | S | [7 empty] | 0 | [5 empty] | 0 | 0 | [37 empty] | 0 | 0 | 0 | 0 | 0 | 0 | 0 | 0 | 0 | 0 | 0 | 0 | 0 |  | 0 | 0 | 0 | 0 | 0 | 0 | 0 | 0 | 0 | 0 | 0 | 0
113 | 113 | S | [7 empty] | 0 | [5 empty] | 0 | 0 | [37 empty] | 0 | 0 | 0 | 0 | 0 | 0 | 0 | 0 | 0 | 0 | 0 | 0 | 0 |  | 0 | 0 | 0 | 0 | 0 | 0 | 0 | 0 | 0 | 0 | 0 | 0
114 | 114 | S | [7 empty] | 0 | [5 empty] | 0 | 0 | [37 empty] | 0 | 0 | 0 | 0 | 0 | 0 | 0 | 0 | 0 | 0 | 0 | 0 | 0 |  | 0 | 0 | 0 | 0 | 0 | 0 | 0 | 0 | 0 | 0 | 0 | 0
115 | 115 | S | [7 empty] | 0 | [5 empty] | 0 | 0 | [37 empty] | 0 | 0 | 0 | 0 | 0 | 0 | 0 | 0 | 0 | 0 | 0 | 0 | 0 |  | 0 | 0 | 0 | 0 | 0 | 0 | 0 | 0 | 0 | 0 | 0 | 0
116 | 116 | S | [7 empty] | 0 | [5 empty] | 0 | 0 | [37 empty] | 0 | 0 | 0 | 0 | 0 | 0 | 0 | 0 | 0 | 0 | 0 | 0 | 0 |  | 0 | 0 | 0 | 0 | 0 | 0 | 0 | 0 | 0 | 0 | 0 | 0
117 | 117 | S | [7 empty] | 0 | [5 empty] | 0 | 0 | [37 empty] | 0 | 0 | 0 | 0 | 0 | 0 | 0 | 0 | 0 | 0 | 0 | 0 | 0 |  | 0 | 0 | 0 | 0 | 0 | 0 | 0 | 0 | 0 | 0 | 0 | 0
118 | 118 | S | [7 empty] | 0 | [5 empty] | 0 | 0 | [37 empty] | 0 | 0 | 0 | 0 | 0 | 0 | 0 | 0 | 0 | 0 | 0 | 0 | 0 |  | 0 | 0 | 0 | 0 | 0 | 0 | 0 | 0 | 0 | 0 | 0 | 0
119 | 119 | S | [7 empty] | 0 | [5 empty] | 0 | 0 | [37 empty] | 0 | 0 | 0 | 0 | 0 | 0 | 0 | 0 | 0 | 0 | 0 | 0 | 0 |  | 0 | 0 | 0 | 0 | 0 | 0 | 0 | 0 | 0 | 0 | 0 | 0
120 | 120 | S | [7 empty] | 0 | [5 empty] | 0 | 0 | [37 empty] | 0 | 0 | 0 | 0 | 0 | 0 | 0 | 0 | 0 | 0 | 0 | 0 | 0 |  | 0 | 0 | 0 | 0 | 0 | 0 | 0 | 0 | 0 | 0 | 0 | 0
121 | 121 | S | [7 empty] | 0 | [5 empty] | 0 | 0 | [37 empty] | 0 | 0 | 0 | 0 | 0 | 0 | 0 | 0 | 0 | 0 | 0 | 0 | 0 |  | 0 | 0 | 0 | 0 | 0 | 0 | 0 | 0 | 0 | 0 | 0 | 0
122 | 122 | S | [7 empty] | 0 | [5 empty] | 0 | 0 | [37 empty] | 0 | 0 | 0 | 0 | 0 | 0 | 0 | 0 | 0 | 0 | 0 | 0 | 0 |  | 0 | 0 | 0 | 0 | 0 | 0 | 0 | 0 | 0 | 0 | 0 | 0
123 | 123 | S | [7 empty] | 0 | [5 empty] | 0 | 0 | [37 empty] | 0 | 0 | 0 | 0 | 0 | 0 | 0 | 0 | 0 | 0 | 0 | 0 | 0 |  | 0 | 0 | 0 | 0 | 0 | 0 | 0 | 0 | 0 | 0 | 0 | 0
124 | 124 | S | [7 empty] | 0 | [5 empty] | 0 | 0 | [37 empty] | 0 | 0 | 0 | 0 | 0 | 0 | 0 | 0 | 0 | 0 | 0 | 0 | 0 |  | 0 | 0 | 0 | 0 | 0 | 0 | 0 | 0 | 0 | 0 | 0 | 0
125 | 125 | S | [7 empty] | 0 | [5 empty] | 0 | 0 | [37 empty] | 0 | 0 | 0 | 0 | 0 | 0 | 0 | 0 | 0 | 0 | 0 | 0 | 0 |  | 0 | 0 | 0 | 0 | 0 | 0 | 0 | 0 | 0 | 0 | 0 | 0
126 | 126 | S | [7 empty] | 0 | [5 empty] | 0 | 0 | [37 empty] | 0 | 0 | 0 | 0 | 0 | 0 | 0 | 0 | 0 | 0 | 0 | 0 | 0 |  | 0 | 0 | 0 | 0 | 0 | 0 | 0 | 0 | 0 | 0 | 0 | 0
127 | 127 | S | [7 empty] | 0 | [5 empty] | 0 | 0 | [37 empty] | 0 | 0 | 0 | 0 | 0 | 0 | 0 | 0 | 0 | 0 | 0 | 0 | 0 |  | 0 | 0 | 0 | 0 | 0 | 0 | 0 | 0 | 0 | 0 | 0 | 0
128 | 128 | S | [7 empty] | 0 | [5 empty] | 0 | 0 | [37 empty] | 0 | 0 | 0 | 0 | 0 | 0 | 0 | 0 | 0 | 0 | 0 | 0 | 0 |  | 0 | 0 | 0 | 0 | 0 | 0 | 0 | 0 | 0 | 0 | 0 | 0
129 | 129 | S | [7 empty] | 0 | [5 empty] | 0 | 0 | [37 empty] | 0 | 0 | 0 | 0 | 0 | 0 | 0 | 0 | 0 | 0 | 0 | 0 | 0 |  | 0 | 0 | 0 | 0 | 0 | 0 | 0 | 0 | 0 | 0 | 0 | 0
130 | 130 | S | [7 empty] | 0 | [5 empty] | 0 | 0 | [37 empty] | 0 | 0 | 0 | 0 | 0 | 0 | 0 | 0 | 0 | 0 | 0 | 0 | 0 |  | 0 | 0 | 0 | 0 | 0 | 0 | 0 | 0 | 0 | 0 | 0 | 0
131 | 131 | S | [7 empty] | 0 | [5 empty] | 0 | 0 | [37 empty] | 0 | 0 | 0 | 0 | 0 | 0 | 0 | 0 | 0 | 0 | 0 | 0 | 0 |  | 0 | 0 | 0 | 0 | 0 | 0 | 0 | 0 | 0 | 0 | 0 | 0
132 | 132 | S | [7 empty] | 0 | [5 empty] | 0 | 0 | [37 empty] | 0 | 0 | 0 | 0 | 0 | 0 | 0 | 0 | 0 | 0 | 0 | 0 | 0 |  | 0 | 0 | 0 | 0 | 0 | 0 | 0 | 0 | 0 | 0 | 0 | 0
133 | 133 | S | [7 empty] | 0 | [5 empty] | 0 | 0 | [37 empty] | 0 | 0 | 0 | 0 | 0 | 0 | 0 | 0 | 0 | 0 | 0 | 0 | 0 |  | 0 | 0 | 0 | 0 | 0 | 0 | 0 | 0 | 0 | 0 | 0 | 0
134 | 134 | S | [7 empty] | 0 | [5 empty] | 0 | 0 | [37 empty] | 0 | 0 | 0 | 0 | 0 | 0 | 0 | 0 | 0 | 0 | 0 | 0 | 0 |  | 0 | 0 | 0 | 0 | 0 | 0 | 0 | 0 | 0 | 0 | 0 | 0
135 | 135 | S | [7 empty] | 0 | [5 empty] | 0 | 0 | [37 empty] | 0 | 0 | 0 | 0 | 0 | 0 | 0 | 0 | 0 | 0 | 0 | 0 | 0 |  | 0 | 0 | 0 | 0 | 0 | 0 | 0 | 0 | 0 | 0 | 0 | 0
136 | 136 | S | [7 empty] | 0 | [5 empty] | 0 | 0 | [37 empty] | 0 | 0 | 0 | 0 | 0 | 0 | 0 | 0 | 0 | 0 | 0 | 0 | 0 |  | 0 | 0 | 0 | 0 | 0 | 0 | 0 | 0 | 0 | 0 | 0 | 0
137 | 137 | S | [7 empty] | 0 | [5 empty] | 0 | 0 | [37 empty] | 0 | 0 | 0 | 0 | 0 | 0 | 0 | 0 | 0 | 0 | 0 | 0 | 0 |  | 0 | 0 | 0 | 0 | 0 | 0 | 0 | 0 | 0 | 0 | 0 | 0
138 | 138 | S | [7 empty] | 0 | [5 empty] | 0 | 0 | [37 empty] | 0 | 0 | 0 | 0 | 0 | 0 | 0 | 0 | 0 | 0 | 0 | 0 | 0 |  | 0 | 0 | 0 | 0 | 0 | 0 | 0 | 0 | 0 | 0 | 0 | 0
139 | 139 | S | [7 empty] | 0 | [5 empty] | 0 | 0 | [37 empty] | 0 | 0 | 0 | 0 | 0 | 0 | 0 | 0 | 0 | 0 | 0 | 0 | 0 |  | 0 | 0 | 0 | 0 | 0 | 0 | 0 | 0 | 0 | 0 | 0 | 0
140 | 140 | S | [7 empty] | 0 | [5 empty] | 0 | 0 | [37 empty] | 0 | 0 | 0 | 0 | 0 | 0 | 0 | 0 | 0 | 0 | 0 | 0 | 0 |  | 0 | 0 | 0 | 0 | 0 | 0 | 0 | 0 | 0 | 0 | 0 | 0
141 | 141 | S | [7 empty] | 0 | [5 empty] | 0 | 0 | [37 empty] | 0 | 0 | 0 | 0 | 0 | 0 | 0 | 0 | 0 | 0 | 0 | 0 | 0 |  | 0 | 0 | 0 | 0 | 0 | 0 | 0 | 0 | 0 | 0 | 0 | 0
142 | 142 | S | [7 empty] | 0 | [5 empty] | 0 | 0 | [37 empty] | 0 | 0 | 0 | 0 | 0 | 0 | 0 | 0 | 0 | 0 | 0 | 0 | 0 |  | 0 | 0 | 0 | 0 | 0 | 0 | 0 | 0 | 0 | 0 | 0 | 0
143 | 143 | S | [7 empty] | 0 | [5 empty] | 0 | 0 | [37 empty] | 0 | 0 | 0 | 0 | 0 | 0 | 0 | 0 | 0 | 0 | 0 | 0 | 0 |  | 0 | 0 | 0 | 0 | 0 | 0 | 0 | 0 | 0 | 0 | 0 | 0
144 | 144 | S | [7 empty] | 0 | [5 empty] | 0 | 0 | [37 empty] | 0 | 0 | 0 | 0 | 0 | 0 | 0 | 0 | 0 | 0 | 0 | 0 | 0 |  | 0 | 0 | 0 | 0 | 0 | 0 | 0 | 0 | 0 | 0 | 0 | 0
145 | 145 | S | [7 empty] | 0 | [5 empty] | 0 | 0 | [37 empty] | 0 | 0 | 0 | 0 | 0 | 0 | 0 | 0 | 0 | 0 | 0 | 0 | 0 |  | 0 | 0 | 0 | 0 | 0 | 0 | 0 | 0 | 0 | 0 | 0 | 0
146 | 146 | S | [7 empty] | 0 | [5 empty] | 0 | 0 | [37 empty] | 0 | 0 | 0 | 0 | 0 | 0 | 0 | 0 | 0 | 0 | 0 | 0 | 0 |  | 0 | 0 | 0 | 0 | 0 | 0 | 0 | 0 | 0 | 0 | 0 | 0
147 | 147 | S | [7 empty] | 0 | [5 empty] | 0 | 0 | [37 empty] | 0 | 0 | 0 | 0 | 0 | 0 | 0 | 0 | 0 | 0 | 0 | 0 | 0 |  | 0 | 0 | 0 | 0 | 0 | 0 | 0 | 0 | 0 | 0 | 0 | 0
148 | 148 | S | [7 empty] | 0 | [5 empty] | 0 | 0 | [37 empty] | 0 | 0 | 0 | 0 | 0 | 0 | 0 | 0 | 0 | 0 | 0 | 0 | 0 |  | 0 | 0 | 0 | 0 | 0 | 0 | 0 | 0 | 0 | 0 | 0 | 0
149 | 149 | S | [7 empty] | 0 | [5 empty] | 0 | 0 | [37 empty] | 0 | 0 | 0 | 0 | 0 | 0 | 0 | 0 | 0 | 0 | 0 | 0 | 0 |  | 0 | 0 | 0 | 0 | 0 | 0 | 0 | 0 | 0 | 0 | 0 | 0
150 | 150 | S | [7 empty] | 0 | [5 empty] | 0 | 0 | [37 empty] | 0 | 0 | 0 | 0 | 0 | 0 | 0 | 0 | 0 | 0 | 0 | 0 | 0 |  | 0 | 0 | 0 | 0 | 0 | 0 | 0 | 0 | 0 | 0 | 0 | 0
151 | 151 | S | [7 empty] | 0 | [5 empty] | 0 | 0 | [37 empty] | 0 | 0 | 0 | 0 | 0 | 0 | 0 | 0 | 0 | 0 | 0 | 0 | 0 |  | 0 | 0 | 0 | 0 | 0 | 0 | 0 | 0 | 0 | 0 | 0 | 0
152 | 152 | S | [7 empty] | 0 | [5 empty] | 0 | 0 | [37 empty] | 0 | 0 | 0 | 0 | 0 | 0 | 0 | 0 | 0 | 0 | 0 | 0 | 0 |  | 0 | 0 | 0 | 0 | 0 | 0 | 0 | 0 | 0 | 0 | 0 | 0
153 | 153 | S | [7 empty] | 0 | [5 empty] | 0 | 0 | [37 empty] | 0 | 0 | 0 | 0 | 0 | 0 | 0 | 0 | 0 | 0 | 0 | 0 | 0 |  | 0 | 0 | 0 | 0 | 0 | 0 | 0 | 0 | 0 | 0 | 0 | 0
154 | 154 | S | [7 empty] | 0 | [5 empty] | 0 | 0 | [37 empty] | 0 | 0 | 0 | 0 | 0 | 0 | 0 | 0 | 0 | 0 | 0 | 0 | 0 |  | 0 | 0 | 0 | 0 | 0 | 0 | 0 | 0 | 0 | 0 | 0 | 0
155 | 155 | S | [7 empty] | 0 | [5 empty] | 0 | 0 | [37 empty] | 0 | 0 | 0 | 0 | 0 | 0 | 0 | 0 | 0 | 0 | 0 | 0 | 0 |  | 0 | 0 | 0 | 0 | 0 | 0 | 0 | 0 | 0 | 0 | 0 | 0
156 | 156 | S | [7 empty] | 0 | [5 empty] | 0 | 0 | [37 empty] | 0 | 0 | 0 | 0 | 0 | 0 | 0 | 0 | 0 | 0 | 0 | 0 | 0 |  | 0 | 0 | 0 | 0 | 0 | 0 | 0 | 0 | 0 | 0 | 0 | 0
157 | 157 | S | [7 empty] | 0 | [5 empty] | 0 | 0 | [37 empty] | 0 | 0 | 0 | 0 | 0 | 0 | 0 | 0 | 0 | 0 | 0 | 0 | 0 |  | 0 | 0 | 0 | 0 | 0 | 0 | 0 | 0 | 0 | 0 | 0 | 0
158 | 158 | S | [7 empty] | 0 | [5 empty] | 0 | 0 | [37 empty] | 0 | 0 | 0 | 0 | 0 | 0 | 0 | 0 | 0 | 0 | 0 | 0 | 0 |  | 0 | 0 | 0 | 0 | 0 | 0 | 0 | 0 | 0 | 0 | 0 | 0
159 | 159 | S | [7 empty] | 0 | [5 empty] | 0 | 0 | [37 empty] | 0 | 0 | 0 | 0 | 0 | 0 | 0 | 0 | 0 | 0 | 0 | 0 | 0 |  | 0 | 0 | 0 | 0 | 0 | 0 | 0 | 0 | 0 | 0 | 0 | 0
160 | 160 | S | [7 empty] | 0 | [5 empty] | 0 | 0 | [37 empty] | 0 | 0 | 0 | 0 | 0 | 0 | 0 | 0 | 0 | 0 | 0 | 0 | 0 |  | 0 | 0 | 0 | 0 | 0 | 0 | 0 | 0 | 0 | 0 | 0 | 0
161 | 161 | S | [7 empty] | 0 | [5 empty] | 0 | 0 | [37 empty] | 0 | 0 | 0 | 0 | 0 | 0 | 0 | 0 | 0 | 0 | 0 | 0 | 0 |  | 0 | 0 | 0 | 0 | 0 | 0 | 0 | 0 | 0 | 0 | 0 | 0
162 | 162 | S | [7 empty] | 0 | [5 empty] | 0 | 0 | [37 empty] | 0 | 0 | 0 | 0 | 0 | 0 | 0 | 0 | 0 | 0 | 0 | 0 | 0 |  | 0 | 0 | 0 | 0 | 0 | 0 | 0 | 0 | 0 | 0 | 0 | 0
163 | 163 | S | [7 empty] | 0 | [5 empty] | 0 | 0 | [37 empty] | 0 | 0 | 0 | 0 | 0 | 0 | 0 | 0 | 0 | 0 | 0 | 0 | 0 |  | 0 | 0 | 0 | 0 | 0 | 0 | 0 | 0 | 0 | 0 | 0 | 0
164 | 164 | S | [7 empty] | 0 | [5 empty] | 0 | 0 | [37 empty] | 0 | 0 | 0 | 0 | 0 | 0 | 0 | 0 | 0 | 0 | 0 | 0 | 0 |  | 0 | 0 | 0 | 0 | 0 | 0 | 0 | 0 | 0 | 0 | 0 | 0
165 | 165 | S | [7 empty] | 0 | [5 empty] | 0 | 0 | [37 empty] | 0 | 0 | 0 | 0 | 0 | 0 | 0 | 0 | 0 | 0 | 0 | 0 | 0 |  | 0 | 0 | 0 | 0 | 0 | 0 | 0 | 0 | 0 | 0 | 0 | 0
166 | 166 | S | [7 empty] | 0 | [5 empty] | 0 | 0 | [37 empty] | 0 | 0 | 0 | 0 | 0 | 0 | 0 | 0 | 0 | 0 | 0 | 0 | 0 |  | 0 | 0 | 0 | 0 | 0 | 0 | 0 | 0 | 0 | 0 | 0 | 0
167 | 167 | S | [7 empty] | 0 | [5 empty] | 0 | 0 | [37 empty] | 0 | 0 | 0 | 0 | 0 | 0 | 0 | 0 | 0 | 0 | 0 | 0 | 0 |  | 0 | 0 | 0 | 0 | 0 | 0 | 0 | 0 | 0 | 0 | 0 | 0
168 | 168 | S | [7 empty] | 0 | [5 empty] | 0 | 0 | [37 empty] | 0 | 0 | 0 | 0 | 0 | 0 | 0 | 0 | 0 | 0 | 0 | 0 | 0 |  | 0 | 0 | 0 | 0 | 0 | 0 | 0 | 0 | 0 | 0 | 0 | 0
169 | 169 | S | [7 empty] | 0 | [5 empty] | 0 | 0 | [37 empty] | 0 | 0 | 0 | 0 | 0 | 0 | 0 | 0 | 0 | 0 | 0 | 0 | 0 |  | 0 | 0 | 0 | 0 | 0 | 0 | 0 | 0 | 0 | 0 | 0 | 0
170 | 170 | S | [7 empty] | 0 | [5 empty] | 0 | 0 | [37 empty] | 0 | 0 | 0 | 0 | 0 | 0 | 0 | 0 | 0 | 0 | 0 | 0 | 0 |  | 0 | 0 | 0 | 0 | 0 | 0 | 0 | 0 | 0 | 0 | 0 | 0
171 | 171 | S | [7 empty] | 0 | [5 empty] | 0 | 0 | [37 empty] | 0 | 0 | 0 | 0 | 0 | 0 | 0 | 0 | 0 | 0 | 0 | 0 | 0 |  | 0 | 0 | 0 | 0 | 0 | 0 | 0 | 0 | 0 | 0 | 0 | 0
172 | 172 | S | [7 empty] | 0 | [5 empty] | 0 | 0 | [37 empty] | 0 | 0 | 0 | 0 | 0 | 0 | 0 | 0 | 0 | 0 | 0 | 0 | 0 |  | 0 | 0 | 0 | 0 | 0 | 0 | 0 | 0 | 0 | 0 | 0 | 0
173 | 173 | S | [7 empty] | 0 | [5 empty] | 0 | 0 | [37 empty] | 0 | 0 | 0 | 0 | 0 | 0 | 0 | 0 | 0 | 0 | 0 | 0 | 0 |  | 0 | 0 | 0 | 0 | 0 | 0 | 0 | 0 | 0 | 0 | 0 | 0
174 | 174 | S | [7 empty] | 0 | [5 empty] | 0 | 0 | [37 empty] | 0 | 0 | 0 | 0 | 0 | 0 | 0 | 0 | 0 | 0 | 0 | 0 | 0 |  | 0 | 0 | 0 | 0 | 0 | 0 | 0 | 0 | 0 | 0 | 0 | 0
175 | 175 | S | [7 empty] | 0 | [5 empty] | 0 | 0 | [37 empty] | 0 | 0 | 0 | 0 | 0 | 0 | 0 | 0 | 0 | 0 | 0 | 0 | 0 |  | 0 | 0 | 0 | 0 | 0 | 0 | 0 | 0 | 0 | 0 | 0 | 0
176 | 176 | S | [7 empty] | 0 | [5 empty] | 0 | 0 | [37 empty] | 0 | 0 | 0 | 0 | 0 | 0 | 0 | 0 | 0 | 0 | 0 | 0 | 0 |  | 0 | 0 | 0 | 0 | 0 | 0 | 0 | 0 | 0 | 0 | 0 | 0
177 | 177 | S | [7 empty] | 0 | [5 empty] | 0 | 0 | [37 empty] | 0 | 0 | 0 | 0 | 0 | 0 | 0 | 0 | 0 | 0 | 0 | 0 | 0 |  | 0 | 0 | 0 | 0 | 0 | 0 | 0 | 0 | 0 | 0 | 0 | 0
178 | 178 | S | [7 empty] | 0 | [5 empty] | 0 | 0 | [37 empty] | 0 | 0 | 0 | 0 | 0 | 0 | 0 | 0 | 0 | 0 | 0 | 0 | 0 |  | 0 | 0 | 0 | 0 | 0 | 0 | 0 | 0 | 0 | 0 | 0 | 0
179 | 179 | S | [7 empty] | 0 | [5 empty] | 0 | 0 | [37 empty] | 0 | 0 | 0 | 0 | 0 | 0 | 0 | 0 | 0 | 0 | 0 | 0 | 0 |  | 0 | 0 | 0 | 0 | 0 | 0 | 0 | 0 | 0 | 0 | 0 | 0
180 | 180 | S | [7 empty] | 0 | [5 empty] | 0 | 0 | [37 empty] | 0 | 0 | 0 | 0 | 0 | 0 | 0 | 0 | 0 | 0 | 0 | 0 | 0 |  | 0 | 0 | 0 | 0 | 0 | 0 | 0 | 0 | 0 | 0 | 0 | 0
181 | 181 | S | [7 empty] | 0 | [5 empty] | 0 | 0 | [37 empty] | 0 | 0 | 0 | 0 | 0 | 0 | 0 | 0 | 0 | 0 | 0 | 0 | 0 |  | 0 | 0 | 0 | 0 | 0 | 0 | 0 | 0 | 0 | 0 | 0 | 0
182 | 182 | S | [7 empty] | 0 | [5 empty] | 0 | 0 | [37 empty] | 0 | 0 | 0 | 0 | 0 | 0 | 0 | 0 | 0 | 0 | 0 | 0 | 0 |  | 0 | 0 | 0 | 0 | 0 | 0 | 0 | 0 | 0 | 0 | 0 | 0
183 | 183 | S | [7 empty] | 0 | [5 empty] | 0 | 0 | [37 empty] | 0 | 0 | 0 | 0 | 0 | 0 | 0 | 0 | 0 | 0 | 0 | 0 | 0 |  | 0 | 0 | 0 | 0 | 0 | 0 | 0 | 0 | 0 | 0 | 0 | 0
184 | 184 | S | [7 empty] | 0 | [5 empty] | 0 | 0 | [37 empty] | 0 | 0 | 0 | 0 | 0 | 0 | 0 | 0 | 0 | 0 | 0 | 0 | 0 |  | 0 | 0 | 0 | 0 | 0 | 0 | 0 | 0 | 0 | 0 | 0 | 0
185 | 185 | S | [7 empty] | 0 | [5 empty] | 0 | 0 | [37 empty] | 0 | 0 | 0 | 0 | 0 | 0 | 0 | 0 | 0 | 0 | 0 | 0 | 0 |  | 0 | 0 | 0 | 0 | 0 | 0 | 0 | 0 | 0 | 0 | 0 | 0
186 | 186 | S | [7 empty] | 0 | [5 empty] | 0 | 0 | [37 empty] | 0 | 0 | 0 | 0 | 0 | 0 | 0 | 0 | 0 | 0 | 0 | 0 | 0 |  | 0 | 0 | 0 | 0 | 0 | 0 | 0 | 0 | 0 | 0 | 0 | 0
187 | 187 | S | [7 empty] | 0 | [5 empty] | 0 | 0 | [37 empty] | 0 | 0 | 0 | 0 | 0 | 0 | 0 | 0 | 0 | 0 | 0 | 0 | 0 |  | 0 | 0 | 0 | 0 | 0 | 0 | 0 | 0 | 0 | 0 | 0 | 0
188 | 188 | S | [7 empty] | 0 | [5 empty] | 0 | 0 | [37 empty] | 0 | 0 | 0 | 0 | 0 | 0 | 0 | 0 | 0 | 0 | 0 | 0 | 0 |  | 0 | 0 | 0 | 0 | 0 | 0 | 0 | 0 | 0 | 0 | 0 | 0
189 | 189 | S | [7 empty] | 0 | [5 empty] | 0 | 0 | [37 empty] | 0 | 0 | 0 | 0 | 0 | 0 | 0 | 0 | 0 | 0 | 0 | 0 | 0 |  | 0 | 0 | 0 | 0 | 0 | 0 | 0 | 0 | 0 | 0 | 0 | 0
190 | 190 | S | [7 empty] | 0 | [5 empty] | 0 | 0 | [37 empty] | 0 | 0 | 0 | 0 | 0 | 0 | 0 | 0 | 0 | 0 | 0 | 0 | 0 |  | 0 | 0 | 0 | 0 | 0 | 0 | 0 | 0 | 0 | 0 | 0 | 0
191 | 191 | S | [7 empty] | 0 | [5 empty] | 0 | 0 | [37 empty] | 0 | 0 | 0 | 0 | 0 | 0 | 0 | 0 | 0 | 0 | 0 | 0 | 0 |  | 0 | 0 | 0 | 0 | 0 | 0 | 0 | 0 | 0 | 0 | 0 | 0
192 | 192 | S | [7 empty] | 0 | [5 empty] | 0 | 0 | [37 empty] | 0 | 0 | 0 | 0 | 0 | 0 | 0 | 0 | 0 | 0 | 0 | 0 | 0 |  | 0 | 0 | 0 | 0 | 0 | 0 | 0 | 0 | 0 | 0 | 0 | 0
193 | 193 | S | [7 empty] | 0 | [5 empty] | 0 | 0 | [37 empty] | 0 | 0 | 0 | 0 | 0 | 0 | 0 | 0 | 0 | 0 | 0 | 0 | 0 |  | 0 | 0 | 0 | 0 | 0 | 0 | 0 | 0 | 0 | 0 | 0 | 0
194 | 194 | S | [7 empty] | 0 | [5 empty] | 0 | 0 | [37 empty] | 0 | 0 | 0 | 0 | 0 | 0 | 0 | 0 | 0 | 0 | 0 | 0 | 0 |  | 0 | 0 | 0 | 0 | 0 | 0 | 0 | 0 | 0 | 0 | 0 | 0
195 | 195 | S | [7 empty] | 0 | [5 empty] | 0 | 0 | [37 empty] | 0 | 0 | 0 | 0 | 0 | 0 | 0 | 0 | 0 | 0 | 0 | 0 | 0 |  | 0 | 0 | 0 | 0 | 0 | 0 | 0 | 0 | 0 | 0 | 0 | 0
196 | 196 | S | [7 empty] | 0 | [5 empty] | 0 | 0 | [37 empty] | 0 | 0 | 0 | 0 | 0 | 0 | 0 | 0 | 0 | 0 | 0 | 0 | 0 |  | 0 | 0 | 0 | 0 | 0 | 0 | 0 | 0 | 0 | 0 | 0 | 0
197 | 197 | S | [7 empty] | 0 | [5 empty] | 0 | 0 | [37 empty] | 0 | 0 | 0 | 0 | 0 | 0 | 0 | 0 | 0 | 0 | 0 | 0 | 0 |  | 0 | 0 | 0 | 0 | 0 | 0 | 0 | 0 | 0 | 0 | 0 | 0
198 | 198 | S | [7 empty] | 0 | [5 empty] | 0 | 0 | [37 empty] | 0 | 0 | 0 | 0 | 0 | 0 | 0 | 0 | 0 | 0 | 0 | 0 | 0 |  | 0 | 0 | 0 | 0 | 0 | 0 | 0 | 0 | 0 | 0 | 0 | 0
199 | 199 | S | [7 empty] | 0 | [5 empty] | 0 | 0 | [37 empty] | 0 | 0 | 0 | 0 | 0 | 0 | 0 | 0 | 0 | 0 | 0 | 0 | 0 |  | 0 | 0 | 0 | 0 | 0 | 0 | 0 | 0 | 0 | 0 | 0 | 0
200 | 200 | S | [7 empty] | 0 | [5 empty] | 0 | 0 | [37 empty] | 0 | 0 | 0 | 0 | 0 | 0 | 0 | 0 | 0 | 0 | 0 | 0 | 0 |  | 0 | 0 | 0 | 0 | 0 | 0 | 0 | 0 | 0 | 0 | 0 | 0
201 | 201 | S | [7 empty] | 0 | [5 empty] | 0 | 0 | [37 empty] | 0 | 0 | 0 | 0 | 0 | 0 | 0 | 0 | 0 | 0 | 0 | 0 | 0 |  | 0 | 0 | 0 | 0 | 0 | 0 | 0 | 0 | 0 | 0 | 0 | 0
202 | 202 | S | [7 empty] | 0 | [5 empty] | 0 | 0 | [37 empty] | 0 | 0 | 0 | 0 | 0 | 0 | 0 | 0 | 0 | 0 | 0 | 0 | 0 |  | 0 | 0 | 0 | 0 | 0 | 0 | 0 | 0 | 0 | 0 | 0 | 0
203 | 203 | S | [7 empty] | 0 | [5 empty] | 0 | 0 | [37 empty] | 0 | 0 | 0 | 0 | 0 | 0 | 0 | 0 | 0 | 0 | 0 | 0 | 0 |  | 0 | 0 | 0 | 0 | 0 | 0 | 0 | 0 | 0 | 0 | 0 | 0
204 | 204 | S | [7 empty] | 0 | [5 empty] | 0 | 0 | [37 empty] | 0 | 0 | 0 | 0 | 0 | 0 | 0 | 0 | 0 | 0 | 0 | 0 | 0 |  | 0 | 0 | 0 | 0 | 0 | 0 | 0 | 0 | 0 | 0 | 0 | 0
205 | 205 | S | [7 empty] | 0 | [5 empty] | 0 | 0 | [37 empty] | 0 | 0 | 0 | 0 | 0 | 0 | 0 | 0 | 0 | 0 | 0 | 0 | 0 |  | 0 | 0 | 0 | 0 | 0 | 0 | 0 | 0 | 0 | 0 | 0 | 0
206 | 206 | S | [7 empty] | 0 | [5 empty] | 0 | 0 | [37 empty] | 0 | 0 | 0 | 0 | 0 | 0 | 0 | 0 | 0 | 0 | 0 | 0 | 0 |  | 0 | 0 | 0 | 0 | 0 | 0 | 0 | 0 | 0 | 0 | 0 | 0
207 | 207 | S | [7 empty] | 0 | [5 empty] | 0 | 0 | [37 empty] | 0 | 0 | 0 | 0 | 0 | 0 | 0 | 0 | 0 | 0 | 0 | 0 | 0 |  | 0 | 0 | 0 | 0 | 0 | 0 | 0 | 0 | 0 | 0 | 0 | 0
208 | 208 | S | [7 empty] | 0 | [5 empty] | 0 | 0 | [37 empty] | 0 | 0 | 0 | 0 | 0 | 0 | 0 | 0 | 0 | 0 | 0 | 0 | 0 |  | 0 | 0 | 0 | 0 | 0 | 0 | 0 | 0 | 0 | 0 | 0 | 0
209 | 209 | S | [7 empty] | 0 | [5 empty] | 0 | 0 | [37 empty] | 0 | 0 | 0 | 0 | 0 | 0 | 0 | 0 | 0 | 0 | 0 | 0 | 0 |  | 0 | 0 | 0 | 0 | 0 | 0 | 0 | 0 | 0 | 0 | 0 | 0
210 | 210 | S | [7 empty] | 0 | [5 empty] | 0 | 0 | [37 empty] | 0 | 0 | 0 | 0 | 0 | 0 | 0 | 0 | 0 | 0 | 0 | 0 | 0 |  | 0 | 0 | 0 | 0 | 0 | 0 | 0 | 0 | 0 | 0 | 0 | 0
211 | 211 | S | [7 empty] | 0 | [5 empty] | 0 | 0 | [37 empty] | 0 | 0 | 0 | 0 | 0 | 0 | 0 | 0 | 0 | 0 | 0 | 0 | 0 |  | 0 | 0 | 0 | 0 | 0 | 0 | 0 | 0 | 0 | 0 | 0 | 0
212 | 212 | S | [7 empty] | 0 | [5 empty] | 0 | 0 | [37 empty] | 0 | 0 | 0 | 0 | 0 | 0 | 0 | 0 | 0 | 0 | 0 | 0 | 0 |  | 0 | 0 | 0 | 0 | 0 | 0 | 0 | 0 | 0 | 0 | 0 | 0
213 | 213 | S | [7 empty] | 0 | [5 empty] | 0 | 0 | [37 empty] | 0 | 0 | 0 | 0 | 0 | 0 | 0 | 0 | 0 | 0 | 0 | 0 | 0 |  | 0 | 0 | 0 | 0 | 0 | 0 | 0 | 0 | 0 | 0 | 0 | 0
214 | 214 | S | [7 empty] | 0 | [5 empty] | 0 | 0 | [37 empty] | 0 | 0 | 0 | 0 | 0 | 0 | 0 | 0 | 0 | 0 | 0 | 0 | 0 |  | 0 | 0 | 0 | 0 | 0 | 0 | 0 | 0 | 0 | 0 | 0 | 0
215 | 215 | S | [7 empty] | 0 | [5 empty] | 0 | 0 | [37 empty] | 0 | 0 | 0 | 0 | 0 | 0 | 0 | 0 | 0 | 0 | 0 | 0 | 0 |  | 0 | 0 | 0 | 0 | 0 | 0 | 0 | 0 | 0 | 0 | 0 | 0
216 | 216 | S | [7 empty] | 0 | [5 empty] | 0 | 0 | [37 empty] | 0 | 0 | 0 | 0 | 0 | 0 | 0 | 0 | 0 | 0 | 0 | 0 | 0 |  | 0 | 0 | 0 | 0 | 0 | 0 | 0 | 0 | 0 | 0 | 0 | 0
217 | 217 | S | [7 empty] | 0 | [5 empty] | 0 | 0 | [37 empty] | 0 | 0 | 0 | 0 | 0 | 0 | 0 | 0 | 0 | 0 | 0 | 0 | 0 |  | 0 | 0 | 0 | 0 | 0 | 0 | 0 | 0 | 0 | 0 | 0 | 0
218 | 218 | S | [7 empty] | 0 | [5 empty] | 0 | 0 | [37 empty] | 0 | 0 | 0 | 0 | 0 | 0 | 0 | 0 | 0 | 0 | 0 | 0 | 0 |  | 0 | 0 | 0 | 0 | 0 | 0 | 0 | 0 | 0 | 0 | 0 | 0
219 | 219 | S | [7 empty] | 0 | [5 empty] | 0 | 0 | [37 empty] | 0 | 0 | 0 | 0 | 0 | 0 | 0 | 0 | 0 | 0 | 0 | 0 | 0 |  | 0 | 0 | 0 | 0 | 0 | 0 | 0 | 0 | 0 | 0 | 0 | 0
220 | 220 | S | [7 empty] | 0 | [5 empty] | 0 | 0 | [37 empty] | 0 | 0 | 0 | 0 | 0 | 0 | 0 | 0 | 0 | 0 | 0 | 0 | 0 |  | 0 | 0 | 0 | 0 | 0 | 0 | 0 | 0 | 0 | 0 | 0 | 0
221 | 221 | S | [7 empty] | 0 | [5 empty] | 0 | 0 | [37 empty] | 0 | 0 | 0 | 0 | 0 | 0 | 0 | 0 | 0 | 0 | 0 | 0 | 0 |  | 0 | 0 | 0 | 0 | 0 | 0 | 0 | 0 | 0 | 0 | 0 | 0
222 | 222 | S | [7 empty] | 0 | [5 empty] | 0 | 0 | [37 empty] | 0 | 0 | 0 | 0 | 0 | 0 | 0 | 0 | 0 | 0 | 0 | 0 | 0 |  | 0 | 0 | 0 | 0 | 0 | 0 | 0 | 0 | 0 | 0 | 0 | 0
223 | 223 | S | [7 empty] | 0 | [5 empty] | 0 | 0 | [37 empty] | 0 | 0 | 0 | 0 | 0 | 0 | 0 | 0 | 0 | 0 | 0 | 0 | 0 |  | 0 | 0 | 0 | 0 | 0 | 0 | 0 | 0 | 0 | 0 | 0 | 0
224 | 224 | S | [7 empty] | 0 | [5 empty] | 0 | 0 | [37 empty] | 0 | 0 | 0 | 0 | 0 | 0 | 0 | 0 | 0 | 0 | 0 | 0 | 0 |  | 0 | 0 | 0 | 0 | 0 | 0 | 0 | 0 | 0 | 0 | 0 | 0
225 | 225 | S | [7 empty] | 0 | [5 empty] | 0 | 0 | [37 empty] | 0 | 0 | 0 | 0 | 0 | 0 | 0 | 0 | 0 | 0 | 0 | 0 | 0 |  | 0 | 0 | 0 | 0 | 0 | 0 | 0 | 0 | 0 | 0 | 0 | 0
226 | 226 | S | [7 empty] | 0 | [5 empty] | 0 | 0 | [37 empty] | 0 | 0 | 0 | 0 | 0 | 0 | 0 | 0 | 0 | 0 | 0 | 0 | 0 |  | 0 | 0 | 0 | 0 | 0 | 0 | 0 | 0 | 0 | 0 | 0 | 0
227 | 227 | S | [7 empty] | 0 | [5 empty] | 0 | 0 | [37 empty] | 0 | 0 | 0 | 0 | 0 | 0 | 0 | 0 | 0 | 0 | 0 | 0 | 0 |  | 0 | 0 | 0 | 0 | 0 | 0 | 0 | 0 | 0 | 0 | 0 | 0
228 | 228 | S | [7 empty] | 0 | [5 empty] | 0 | 0 | [37 empty] | 0 | 0 | 0 | 0 | 0 | 0 | 0 | 0 | 0 | 0 | 0 | 0 | 0 |  | 0 | 0 | 0 | 0 | 0 | 0 | 0 | 0 | 0 | 0 | 0 | 0
229 | 229 | S | [7 empty] | 0 | [5 empty] | 0 | 0 | [37 empty] | 0 | 0 | 0 | 0 | 0 | 0 | 0 | 0 | 0 | 0 | 0 | 0 | 0 |  | 0 | 0 | 0 | 0 | 0 | 0 | 0 | 0 | 0 | 0 | 0 | 0
230 | 230 | S | [7 empty] | 0 | [5 empty] | 0 | 0 | [37 empty] | 0 | 0 | 0 | 0 | 0 | 0 | 0 | 0 | 0 | 0 | 0 | 0 | 0 |  | 0 | 0 | 0 | 0 | 0 | 0 | 0 | 0 | 0 | 0 | 0 | 0
231 | 231 | S | [7 empty] | 0 | [5 empty] | 0 | 0 | [37 empty] | 0 | 0 | 0 | 0 | 0 | 0 | 0 | 0 | 0 | 0 | 0 | 0 | 0 |  | 0 | 0 | 0 | 0 | 0 | 0 | 0 | 0 | 0 | 0 | 0 | 0
232 | 232 | S | [7 empty] | 0 | [5 empty] | 0 | 0 | [37 empty] | 0 | 0 | 0 | 0 | 0 | 0 | 0 | 0 | 0 | 0 | 0 | 0 | 0 |  | 0 | 0 | 0 | 0 | 0 | 0 | 0 | 0 | 0 | 0 | 0 | 0
233 | 233 | S | [7 empty] | 0 | [5 empty] | 0 | 0 | [37 empty] | 0 | 0 | 0 | 0 | 0 | 0 | 0 | 0 | 0 | 0 | 0 | 0 | 0 |  | 0 | 0 | 0 | 0 | 0 | 0 | 0 | 0 | 0 | 0 | 0 | 0
234 | 234 | S | [7 empty] | 0 | [5 empty] | 0 | 0 | [37 empty] | 0 | 0 | 0 | 0 | 0 | 0 | 0 | 0 | 0 | 0 | 0 | 0 | 0 |  | 0 | 0 | 0 | 0 | 0 | 0 | 0 | 0 | 0 | 0 | 0 | 0
235 | 235 | S | [7 empty] | 0 | [5 empty] | 0 | 0 | [37 empty] | 0 | 0 | 0 | 0 | 0 | 0 | 0 | 0 | 0 | 0 | 0 | 0 | 0 |  | 0 | 0 | 0 | 0 | 0 | 0 | 0 | 0 | 0 | 0 | 0 | 0
236 | 236 | S | [7 empty] | 0 | [5 empty] | 0 | 0 | [37 empty] | 0 | 0 | 0 | 0 | 0 | 0 | 0 | 0 | 0 | 0 | 0 | 0 | 0 |  | 0 | 0 | 0 | 0 | 0 | 0 | 0 | 0 | 0 | 0 | 0 | 0
237 | 237 | S | [7 empty] | 0 | [5 empty] | 0 | 0 | [37 empty] | 0 | 0 | 0 | 0 | 0 | 0 | 0 | 0 | 0 | 0 | 0 | 0 | 0 |  | 0 | 0 | 0 | 0 | 0 | 0 | 0 | 0 | 0 | 0 | 0 | 0
238 | 238 | S | [7 empty] | 0 | [5 empty] | 0 | 0 | [37 empty] | 0 | 0 | 0 | 0 | 0 | 0 | 0 | 0 | 0 | 0 | 0 | 0 | 0 |  | 0 | 0 | 0 | 0 | 0 | 0 | 0 | 0 | 0 | 0 | 0 | 0
239 | 239 | S | [7 empty] | 0 | [5 empty] | 0 | 0 | [37 empty] | 0 | 0 | 0 | 0 | 0 | 0 | 0 | 0 | 0 | 0 | 0 | 0 | 0 |  | 0 | 0 | 0 | 0 | 0 | 0 | 0 | 0 | 0 | 0 | 0 | 0
240 | 240 | S | [7 empty] | 0 | [5 empty] | 0 | 0 | [37 empty] | 0 | 0 | 0 | 0 | 0 | 0 | 0 | 0 | 0 | 0 | 0 | 0 | 0 |  | 0 | 0 | 0 | 0 | 0 | 0 | 0 | 0 | 0 | 0 | 0 | 0
241 | 241 | S | [7 empty] | 0 | [5 empty] | 0 | 0 | [37 empty] | 0 | 0 | 0 | 0 | 0 | 0 | 0 | 0 | 0 | 0 | 0 | 0 | 0 |  | 0 | 0 | 0 | 0 | 0 | 0 | 0 | 0 | 0 | 0 | 0 | 0
242 | 242 | S | [7 empty] | 0 | [5 empty] | 0 | 0 | [37 empty] | 0 | 0 | 0 | 0 | 0 | 0 | 0 | 0 | 0 | 0 | 0 | 0 | 0 |  | 0 | 0 | 0 | 0 | 0 | 0 | 0 | 0 | 0 | 0 | 0 | 0
243 | 243 | S | [7 empty] | 0 | [5 empty] | 0 | 0 | [37 empty] | 0 | 0 | 0 | 0 | 0 | 0 | 0 | 0 | 0 | 0 | 0 | 0 | 0 |  | 0 | 0 | 0 | 0 | 0 | 0 | 0 | 0 | 0 | 0 | 0 | 0
244 | 244 | S | [7 empty] | 0 | [5 empty] | 0 | 0 | [37 empty] | 0 | 0 | 0 | 0 | 0 | 0 | 0 | 0 | 0 | 0 | 0 | 0 | 0 |  | 0 | 0 | 0 | 0 | 0 | 0 | 0 | 0 | 0 | 0 | 0 | 0
245 | 245 | S | [7 empty] | 0 | [5 empty] | 0 | 0 | [37 empty] | 0 | 0 | 0 | 0 | 0 | 0 | 0 | 0 | 0 | 0 | 0 | 0 | 0 |  | 0 | 0 | 0 | 0 | 0 | 0 | 0 | 0 | 0 | 0 | 0 | 0
246 | 246 | S | [7 empty] | 0 | [5 empty] | 0 | 0 | [37 empty] | 0 | 0 | 0 | 0 | 0 | 0 | 0 | 0 | 0 | 0 | 0 | 0 | 0 |  | 0 | 0 | 0 | 0 | 0 | 0 | 0 | 0 | 0 | 0 | 0 | 0
247 | 247 | S | [7 empty] | 0 | [5 empty] | 0 | 0 | [37 empty] | 0 | 0 | 0 | 0 | 0 | 0 | 0 | 0 | 0 | 0 | 0 | 0 | 0 |  | 0 | 0 | 0 | 0 | 0 | 0 | 0 | 0 | 0 | 0 | 0 | 0
248 | 248 | S | [7 empty] | 0 | [5 empty] | 0 | 0 | [37 empty] | 0 | 0 | 0 | 0 | 0 | 0 | 0 | 0 | 0 | 0 | 0 | 0 | 0 |  | 0 | 0 | 0 | 0 | 0 | 0 | 0 | 0 | 0 | 0 | 0 | 0
249 | 249 | S | [7 empty] | 0 | [5 empty] | 0 | 0 | [37 empty] | 0 | 0 | 0 | 0 | 0 | 0 | 0 | 0 | 0 | 0 | 0 | 0 | 0 |  | 0 | 0 | 0 | 0 | 0 | 0 | 0 | 0 | 0 | 0 | 0 | 0
250 | 250 | S | [7 empty] | 0 | [5 empty] | 0 | 0 | [37 empty] | 0 | 0 | 0 | 0 | 0 | 0 | 0 | 0 | 0 | 0 | 0 | 0 | 0 |  | 0 | 0 | 0 | 0 | 0 | 0 | 0 | 0 | 0 | 0 | 0 | 0
251 | 251 | S | [7 empty] | 0 | [5 empty] | 0 | 0 | [37 empty] | 0 | 0 | 0 | 0 | 0 | 0 | 0 | 0 | 0 | 0 | 0 | 0 | 0 |  | 0 | 0 | 0 | 0 | 0 | 0 | 0 | 0 | 0 | 0 | 0 | 0
252 | 252 | S | [7 empty] | 0 | [5 empty] | 0 | 0 | [37 empty] | 0 | 0 | 0 | 0 | 0 | 0 | 0 | 0 | 0 | 0 | 0 | 0 | 0 |  | 0 | 0 | 0 | 0 | 0 | 0 | 0 | 0 | 0 | 0 | 0 | 0
253 | 253 | S | [7 empty] | 0 | [5 empty] | 0 | 0 | [37 empty] | 0 | 0 | 0 | 0 | 0 | 0 | 0 | 0 | 0 | 0 | 0 | 0 | 0 |  | 0 | 0 | 0 | 0 | 0 | 0 | 0 | 0 | 0 | 0 | 0 | 0
254 | 254 | S | [7 empty] | 0 | [5 empty] | 0 | 0 | [37 empty] | 0 | 0 | 0 | 0 | 0 | 0 | 0 | 0 | 0 | 0 | 0 | 0 | 0 |  | 0 | 0 | 0 | 0 | 0 | 0 | 0 | 0 | 0 | 0 | 0 | 0
255 | 255 | S | [7 empty] | 0 | [5 empty] | 0 | 0 | [37 empty] | 0 | 0 | 0 | 0 | 0 | 0 | 0 | 0 | 0 | 0 | 0 | 0 | 0 |  | 0 | 0 | 0 | 0 | 0 | 0 | 0 | 0 | 0 | 0 | 0 | 0
256 | 256 | S | [7 empty] | 0 | [5 empty] | 0 | 0 | [37 empty] | 0 | 0 | 0 | 0 | 0 | 0 | 0 | 0 | 0 | 0 | 0 | 0 | 0 |  | 0 | 0 | 0 | 0 | 0 | 0 | 0 | 0 | 0 | 0 | 0 | 0
257 | 257 | S | [7 empty] | 0 | [5 empty] | 0 | 0 | [37 empty] | 0 | 0 | 0 | 0 | 0 | 0 | 0 | 0 | 0 | 0 | 0 | 0 | 0 |  | 0 | 0 | 0 | 0 | 0 | 0 | 0 | 0 | 0 | 0 | 0 | 0
258 | 258 | S | [7 empty] | 0 | [5 empty] | 0 | 0 | [37 empty] | 0 | 0 | 0 | 0 | 0 | 0 | 0 | 0 | 0 | 0 | 0 | 0 | 0 |  | 0 | 0 | 0 | 0 | 0 | 0 | 0 | 0 | 0 | 0 | 0 | 0
259 | 259 | S | [7 empty] | 0 | [5 empty] | 0 | 0 | [37 empty] | 0 | 0 | 0 | 0 | 0 | 0 | 0 | 0 | 0 | 0 | 0 | 0 | 0 |  | 0 | 0 | 0 | 0 | 0 | 0 | 0 | 0 | 0 | 0 | 0 | 0
260 | 260 | S | [7 empty] | 0 | [5 empty] | 0 | 0 | [37 empty] | 0 | 0 | 0 | 0 | 0 | 0 | 0 | 0 | 0 | 0 | 0 | 0 | 0 |  | 0 | 0 | 0 | 0 | 0 | 0 | 0 | 0 | 0 | 0 | 0 | 0
261 | 261 | S | [7 empty] | 0 | [5 empty] | 0 | 0 | [37 empty] | 0 | 0 | 0 | 0 | 0 | 0 | 0 | 0 | 0 | 0 | 0 | 0 | 0 |  | 0 | 0 | 0 | 0 | 0 | 0 | 0 | 0 | 0 | 0 | 0 | 0
262 | 262 | S | [7 empty] | 0 | [5 empty] | 0 | 0 | [37 empty] | 0 | 0 | 0 | 0 | 0 | 0 | 0 | 0 | 0 | 0 | 0 | 0 | 0 |  | 0 | 0 | 0 | 0 | 0 | 0 | 0 | 0 | 0 | 0 | 0 | 0
263 | 263 | S | [7 empty] | 0 | [5 empty] | 0 | 0 | [37 empty] | 0 | 0 | 0 | 0 | 0 | 0 | 0 | 0 | 0 | 0 | 0 | 0 | 0 |  | 0 | 0 | 0 | 0 | 0 | 0 | 0 | 0 | 0 | 0 | 0 | 0
264 | 264 | S | [7 empty] | 0 | [5 empty] | 0 | 0 | [37 empty] | 0 | 0 | 0 | 0 | 0 | 0 | 0 | 0 | 0 | 0 | 0 | 0 | 0 |  | 0 | 0 | 0 | 0 | 0 | 0 | 0 | 0 | 0 | 0 | 0 | 0
265 | 265 | S | [7 empty] | 0 | [5 empty] | 0 | 0 | [37 empty] | 0 | 0 | 0 | 0 | 0 | 0 | 0 | 0 | 0 | 0 | 0 | 0 | 0 |  | 0 | 0 | 0 | 0 | 0 | 0 | 0 | 0 | 0 | 0 | 0 | 0
266 | 266 | S | [7 empty] | 0 | [5 empty] | 0 | 0 | [37 empty] | 0 | 0 | 0 | 0 | 0 | 0 | 0 | 0 | 0 | 0 | 0 | 0 | 0 |  | 0 | 0 | 0 | 0 | 0 | 0 | 0 | 0 | 0 | 0 | 0 | 0
267 | 267 | S | [7 empty] | 0 | [5 empty] | 0 | 0 | [37 empty] | 0 | 0 | 0 | 0 | 0 | 0 | 0 | 0 | 0 | 0 | 0 | 0 | 0 |  | 0 | 0 | 0 | 0 | 0 | 0 | 0 | 0 | 0 | 0 | 0 | 0
268 | 268 | S | [7 empty] | 0 | [5 empty] | 0 | 0 | [37 empty] | 0 | 0 | 0 | 0 | 0 | 0 | 0 | 0 | 0 | 0 | 0 | 0 | 0 |  | 0 | 0 | 0 | 0 | 0 | 0 | 0 | 0 | 0 | 0 | 0 | 0
269 | 269 | S | [7 empty] | 0 | [5 empty] | 0 | 0 | [37 empty] | 0 | 0 | 0 | 0 | 0 | 0 | 0 | 0 | 0 | 0 | 0 | 0 | 0 |  | 0 | 0 | 0 | 0 | 0 | 0 | 0 | 0 | 0 | 0 | 0 | 0
270 | 270 | S | [7 empty] | 0 | [5 empty] | 0 | 0 | [37 empty] | 0 | 0 | 0 | 0 | 0 | 0 | 0 | 0 | 0 | 0 | 0 | 0 | 0 |  | 0 | 0 | 0 | 0 | 0 | 0 | 0 | 0 | 0 | 0 | 0 | 0
271 | 271 | S | [7 empty] | 0 | [5 empty] | 0 | 0 | [37 empty] | 0 | 0 | 0 | 0 | 0 | 0 | 0 | 0 | 0 | 0 | 0 | 0 | 0 |  | 0 | 0 | 0 | 0 | 0 | 0 | 0 | 0 | 0 | 0 | 0 | 0
272 | 272 | S | [7 empty] | 0 | [5 empty] | 0 | 0 | [37 empty] | 0 | 0 | 0 | 0 | 0 | 0 | 0 | 0 | 0 | 0 | 0 | 0 | 0 |  | 0 | 0 | 0 | 0 | 0 | 0 | 0 | 0 | 0 | 0 | 0 | 0
273 | 273 | S | [7 empty] | 0 | [5 empty] | 0 | 0 | [37 empty] | 0 | 0 | 0 | 0 | 0 | 0 | 0 | 0 | 0 | 0 | 0 | 0 | 0 |  | 0 | 0 | 0 | 0 | 0 | 0 | 0 | 0 | 0 | 0 | 0 | 0
274 | 274 | S | [7 empty] | 0 | [5 empty] | 0 | 0 | [37 empty] | 0 | 0 | 0 | 0 | 0 | 0 | 0 | 0 | 0 | 0 | 0 | 0 | 0 |  | 0 | 0 | 0 | 0 | 0 | 0 | 0 | 0 | 0 | 0 | 0 | 0
275 | 275 | S | [7 empty] | 0 | [5 empty] | 0 | 0 | [37 empty] | 0 | 0 | 0 | 0 | 0 | 0 | 0 | 0 | 0 | 0 | 0 | 0 | 0 |  | 0 | 0 | 0 | 0 | 0 | 0 | 0 | 0 | 0 | 0 | 0 | 0
276 | 276 | S | [7 empty] | 0 | [5 empty] | 0 | 0 | [37 empty] | 0 | 0 | 0 | 0 | 0 | 0 | 0 | 0 | 0 | 0 | 0 | 0 | 0 |  | 0 | 0 | 0 | 0 | 0 | 0 | 0 | 0 | 0 | 0 | 0 | 0
277 | 277 | S | [7 empty] | 0 | [5 empty] | 0 | 0 | [37 empty] | 0 | 0 | 0 | 0 | 0 | 0 | 0 | 0 | 0 | 0 | 0 | 0 | 0 |  | 0 | 0 | 0 | 0 | 0 | 0 | 0 | 0 | 0 | 0 | 0 | 0
278 | 278 | S | [7 empty] | 0 | [5 empty] | 0 | 0 | [37 empty] | 0 | 0 | 0 | 0 | 0 | 0 | 0 | 0 | 0 | 0 | 0 | 0 | 0 |  | 0 | 0 | 0 | 0 | 0 | 0 | 0 | 0 | 0 | 0 | 0 | 0
279 | 279 | S | [7 empty] | 0 | [5 empty] | 0 | 0 | [37 empty] | 0 | 0 | 0 | 0 | 0 | 0 | 0 | 0 | 0 | 0 | 0 | 0 | 0 |  | 0 | 0 | 0 | 0 | 0 | 0 | 0 | 0 | 0 | 0 | 0 | 0
280 | 280 | S | [7 empty] | 0 | [5 empty] | 0 | 0 | [37 empty] | 0 | 0 | 0 | 0 | 0 | 0 | 0 | 0 | 0 | 0 | 0 | 0 | 0 |  | 0 | 0 | 0 | 0 | 0 | 0 | 0 | 0 | 0 | 0 | 0 | 0
281 | 281 | S | [7 empty] | 0 | [5 empty] | 0 | 0 | [37 empty] | 0 | 0 | 0 | 0 | 0 | 0 | 0 | 0 | 0 | 0 | 0 | 0 | 0 |  | 0 | 0 | 0 | 0 | 0 | 0 | 0 | 0 | 0 | 0 | 0 | 0
282 | 282 | S | [7 empty] | 0 | [5 empty] | 0 | 0 | [37 empty] | 0 | 0 | 0 | 0 | 0 | 0 | 0 | 0 | 0 | 0 | 0 | 0 | 0 |  | 0 | 0 | 0 | 0 | 0 | 0 | 0 | 0 | 0 | 0 | 0 | 0
283 | 283 | S | [7 empty] | 0 | [5 empty] | 0 | 0 | [37 empty] | 0 | 0 | 0 | 0 | 0 | 0 | 0 | 0 | 0 | 0 | 0 | 0 | 0 |  | 0 | 0 | 0 | 0 | 0 | 0 | 0 | 0 | 0 | 0 | 0 | 0
284 | 284 | S | [7 empty] | 0 | [5 empty] | 0 | 0 | [37 empty] | 0 | 0 | 0 | 0 | 0 | 0 | 0 | 0 | 0 | 0 | 0 | 0 | 0 |  | 0 | 0 | 0 | 0 | 0 | 0 | 0 | 0 | 0 | 0 | 0 | 0
285 | 285 | S | [7 empty] | 0 | [5 empty] | 0 | 0 | [37 empty] | 0 | 0 | 0 | 0 | 0 | 0 | 0 | 0 | 0 | 0 | 0 | 0 | 0 |  | 0 | 0 | 0 | 0 | 0 | 0 | 0 | 0 | 0 | 0 | 0 | 0
286 | 286 | S | [7 empty] | 0 | [5 empty] | 0 | 0 | [37 empty] | 0 | 0 | 0 | 0 | 0 | 0 | 0 | 0 | 0 | 0 | 0 | 0 | 0 |  | 0 | 0 | 0 | 0 | 0 | 0 | 0 | 0 | 0 | 0 | 0 | 0
287 | 287 | S | [7 empty] | 0 | [5 empty] | 0 | 0 | [37 empty] | 0 | 0 | 0 | 0 | 0 | 0 | 0 | 0 | 0 | 0 | 0 | 0 | 0 |  | 0 | 0 | 0 | 0 | 0 | 0 | 0 | 0 | 0 | 0 | 0 | 0
288 | 288 | S | [7 empty] | 0 | [5 empty] | 0 | 0 | [37 empty] | 0 | 0 | 0 | 0 | 0 | 0 | 0 | 0 | 0 | 0 | 0 | 0 | 0 |  | 0 | 0 | 0 | 0 | 0 | 0 | 0 | 0 | 0 | 0 | 0 | 0
289 | 289 | S | [7 empty] | 0 | [5 empty] | 0 | 0 | [37 empty] | 0 | 0 | 0 | 0 | 0 | 0 | 0 | 0 | 0 | 0 | 0 | 0 | 0 |  | 0 | 0 | 0 | 0 | 0 | 0 | 0 | 0 | 0 | 0 | 0 | 0
290 | 290 | S | [7 empty] | 0 | [5 empty] | 0 | 0 | [37 empty] | 0 | 0 | 0 | 0 | 0 | 0 | 0 | 0 | 0 | 0 | 0 | 0 | 0 |  | 0 | 0 | 0 | 0 | 0 | 0 | 0 | 0 | 0 | 0 | 0 | 0
291 | 291 | S | [7 empty] | 0 | [5 empty] | 0 | 0 | [37 empty] | 0 | 0 | 0 | 0 | 0 | 0 | 0 | 0 | 0 | 0 | 0 | 0 | 0 |  | 0 | 0 | 0 | 0 | 0 | 0 | 0 | 0 | 0 | 0 | 0 | 0
292 | 292 | S | [7 empty] | 0 | [5 empty] | 0 | 0 | [37 empty] | 0 | 0 | 0 | 0 | 0 | 0 | 0 | 0 | 0 | 0 | 0 | 0 | 0 |  | 0 | 0 | 0 | 0 | 0 | 0 | 0 | 0 | 0 | 0 | 0 | 0
293 | 293 | S | [7 empty] | 0 | [5 empty] | 0 | 0 | [37 empty] | 0 | 0 | 0 | 0 | 0 | 0 | 0 | 0 | 0 | 0 | 0 | 0 | 0 |  | 0 | 0 | 0 | 0 | 0 | 0 | 0 | 0 | 0 | 0 | 0 | 0
294 | 294 | S | [7 empty] | 0 | [5 empty] | 0 | 0 | [37 empty] | 0 | 0 | 0 | 0 | 0 | 0 | 0 | 0 | 0 | 0 | 0 | 0 | 0 |  | 0 | 0 | 0 | 0 | 0 | 0 | 0 | 0 | 0 | 0 | 0 | 0
295 | 295 | S | [7 empty] | 0 | [5 empty] | 0 | 0 | [37 empty] | 0 | 0 | 0 | 0 | 0 | 0 | 0 | 0 | 0 | 0 | 0 | 0 | 0 |  | 0 | 0 | 0 | 0 | 0 | 0 | 0 | 0 | 0 | 0 | 0 | 0
296 | 296 | S | [7 empty] | 0 | [5 empty] | 0 | 0 | [37 empty] | 0 | 0 | 0 | 0 | 0 | 0 | 0 | 0 | 0 | 0 | 0 | 0 | 0 |  | 0 | 0 | 0 | 0 | 0 | 0 | 0 | 0 | 0 | 0 | 0 | 0
297 | 297 | S | [7 empty] | 0 | [5 empty] | 0 | 0 | [37 empty] | 0 | 0 | 0 | 0 | 0 | 0 | 0 | 0 | 0 | 0 | 0 | 0 | 0 |  | 0 | 0 | 0 | 0 | 0 | 0 | 0 | 0 | 0 | 0 | 0 | 0
298 | 298 | S | [7 empty] | 0 | [5 empty] | 0 | 0 | [37 empty] | 0 | 0 | 0 | 0 | 0 | 0 | 0 | 0 | 0 | 0 | 0 | 0 | 0 |  | 0 | 0 | 0 | 0 | 0 | 0 | 0 | 0 | 0 | 0 | 0 | 0
299 | 299 | S | [7 empty] | 0 | [5 empty] | 0 | 0 | [37 empty] | 0 | 0 | 0 | 0 | 0 | 0 | 0 | 0 | 0 | 0 | 0 | 0 | 0 |  | 0 | 0 | 0 | 0 | 0 | 0 | 0 | 0 | 0 | 0 | 0 | 0
300 | 300 | S | [7 empty] | 0 | [5 empty] | 0 | 0 | [37 empty] | 0 | 0 | 0 | 0 | 0 | 0 | 0 | 0 | 0 | 0 | 0 | 0 | 0 |  | 0 | 0 | 0 | 0 | 0 | 0 | 0 | 0 | 0 | 0 | 0 | 0
301 | 301 | S | [7 empty] | 0 | [5 empty] | 0 | 0 | [37 empty] | 0 | 0 | 0 | 0 | 0 | 0 | 0 | 0 | 0 | 0 | 0 | 0 | 0 |  | 0 | 0 | 0 | 0 | 0 | 0 | 0 | 0 | 0 | 0 | 0 | 0
302 | 302 | S | [7 empty] | 0 | [5 empty] | 0 | 0 | [37 empty] | 0 | 0 | 0 | 0 | 0 | 0 | 0 | 0 | 0 | 0 | 0 | 0 | 0 |  | 0 | 0 | 0 | 0 | 0 | 0 | 0 | 0 | 0 | 0 | 0 | 0
303 | 303 | S | [7 empty] | 0 | [5 empty] | 0 | 0 | [37 empty] | 0 | 0 | 0 | 0 | 0 | 0 | 0 | 0 | 0 | 0 | 0 | 0 | 0 |  | 0 | 0 | 0 | 0 | 0 | 0 | 0 | 0 | 0 | 0 | 0 | 0
304 | 304 | S | [7 empty] | 0 | [5 empty] | 0 | 0 | [37 empty] | 0 | 0 | 0 | 0 | 0 | 0 | 0 | 0 | 0 | 0 | 0 | 0 | 0 |  | 0 | 0 | 0 | 0 | 0 | 0 | 0 | 0 | 0 | 0 | 0 | 0
305 | 305 | S | [7 empty] | 0 | [5 empty] | 0 | 0 | [37 empty] | 0 | 0 | 0 | 0 | 0 | 0 | 0 | 0 | 0 | 0 | 0 | 0 | 0 |  | 0 | 0 | 0 | 0 | 0 | 0 | 0 | 0 | 0 | 0 | 0 | 0
306 | 306 | S | [7 empty] | 0 | [5 empty] | 0 | 0 | [37 empty] | 0 | 0 | 0 | 0 | 0 | 0 | 0 | 0 | 0 | 0 | 0 | 0 | 0 |  | 0 | 0 | 0 | 0 | 0 | 0 | 0 | 0 | 0 | 0 | 0 | 0
307 | 307 | S | [7 empty] | 0 | [5 empty] | 0 | 0 | [37 empty] | 0 | 0 | 0 | 0 | 0 | 0 | 0 | 0 | 0 | 0 | 0 | 0 | 0 |  | 0 | 0 | 0 | 0 | 0 | 0 | 0 | 0 | 0 | 0 | 0 | 0
308 | 308 | S | [7 empty] | 0 | [5 empty] | 0 | 0 | [37 empty] | 0 | 0 | 0 | 0 | 0 | 0 | 0 | 0 | 0 | 0 | 0 | 0 | 0 |  | 0 | 0 | 0 | 0 | 0 | 0 | 0 | 0 | 0 | 0 | 0 | 0
309 | 309 | S | [7 empty] | 0 | [5 empty] | 0 | 0 | [37 empty] | 0 | 0 | 0 | 0 | 0 | 0 | 0 | 0 | 0 | 0 | 0 | 0 | 0 |  | 0 | 0 | 0 | 0 | 0 | 0 | 0 | 0 | 0 | 0 | 0 | 0
310 | 310 | S | [7 empty] | 0 | [5 empty] | 0 | 0 | [37 empty] | 0 | 0 | 0 | 0 | 0 | 0 | 0 | 0 | 0 | 0 | 0 | 0 | 0 |  | 0 | 0 | 0 | 0 | 0 | 0 | 0 | 0 | 0 | 0 | 0 | 0
311 | 311 | S | [7 empty] | 0 | [5 empty] | 0 | 0 | [37 empty] | 0 | 0 | 0 | 0 | 0 | 0 | 0 | 0 | 0 | 0 | 0 | 0 | 0 |  | 0 | 0 | 0 | 0 | 0 | 0 | 0 | 0 | 0 | 0 | 0 | 0
312 | 312 | S | [7 empty] | 0 | [5 empty] | 0 | 0 | [37 empty] | 0 | 0 | 0 | 0 | 0 | 0 | 0 | 0 | 0 | 0 | 0 | 0 | 0 |  | 0 | 0 | 0 | 0 | 0 | 0 | 0 | 0 | 0 | 0 | 0 | 0
313 | 313 | S | [7 empty] | 0 | [5 empty] | 0 | 0 | [37 empty] | 0 | 0 | 0 | 0 | 0 | 0 | 0 | 0 | 0 | 0 | 0 | 0 | 0 |  | 0 | 0 | 0 | 0 | 0 | 0 | 0 | 0 | 0 | 0 | 0 | 0
314 | 314 | S | [7 empty] | 0 | [5 empty] | 0 | 0 | [37 empty] | 0 | 0 | 0 | 0 | 0 | 0 | 0 | 0 | 0 | 0 | 0 | 0 | 0 |  | 0 | 0 | 0 | 0 | 0 | 0 | 0 | 0 | 0 | 0 | 0 | 0
315 | 315 | S | [7 empty] | 0 | [5 empty] | 0 | 0 | [37 empty] | 0 | 0 | 0 | 0 | 0 | 0 | 0 | 0 | 0 | 0 | 0 | 0 | 0 |  | 0 | 0 | 0 | 0 | 0 | 0 | 0 | 0 | 0 | 0 | 0 | 0
316 | 316 | S | [7 empty] | 0 | [5 empty] | 0 | 0 | [37 empty] | 0 | 0 | 0 | 0 | 0 | 0 | 0 | 0 | 0 | 0 | 0 | 0 | 0 |  | 0 | 0 | 0 | 0 | 0 | 0 | 0 | 0 | 0 | 0 | 0 | 0
317 | 317 | S | [7 empty] | 0 | [5 empty] | 0 | 0 | [37 empty] | 0 | 0 | 0 | 0 | 0 | 0 | 0 | 0 | 0 | 0 | 0 | 0 | 0 |  | 0 | 0 | 0 | 0 | 0 | 0 | 0 | 0 | 0 | 0 | 0 | 0
318 | 318 | S | [7 empty] | 0 | [5 empty] | 0 | 0 | [37 empty] | 0 | 0 | 0 | 0 | 0 | 0 | 0 | 0 | 0 | 0 | 0 | 0 | 0 |  | 0 | 0 | 0 | 0 | 0 | 0 | 0 | 0 | 0 | 0 | 0 | 0
319 | 319 | S | [7 empty] | 0 | [5 empty] | 0 | 0 | [37 empty] | 0 | 0 | 0 | 0 | 0 | 0 | 0 | 0 | 0 | 0 | 0 | 0 | 0 |  | 0 | 0 | 0 | 0 | 0 | 0 | 0 | 0 | 0 | 0 | 0 | 0
320 | 320 | S | [7 empty] | 0 | [5 empty] | 0 | 0 | [37 empty] | 0 | 0 | 0 | 0 | 0 | 0 | 0 | 0 | 0 | 0 | 0 | 0 | 0 |  | 0 | 0 | 0 | 0 | 0 | 0 | 0 | 0 | 0 | 0 | 0 | 0
321 | 321 | S | [7 empty] | 0 | [5 empty] | 0 | 0 | [37 empty] | 0 | 0 | 0 | 0 | 0 | 0 | 0 | 0 | 0 | 0 | 0 | 0 | 0 |  | 0 | 0 | 0 | 0 | 0 | 0 | 0 | 0 | 0 | 0 | 0 | 0
322 | 322 | S | [7 empty] | 0 | [5 empty] | 0 | 0 | [37 empty] | 0 | 0 | 0 | 0 | 0 | 0 | 0 | 0 | 0 | 0 | 0 | 0 | 0 |  | 0 | 0 | 0 | 0 | 0 | 0 | 0 | 0 | 0 | 0 | 0 | 0
323 | 323 | S | [7 empty] | 0 | [5 empty] | 0 | 0 | [37 empty] | 0 | 0 | 0 | 0 | 0 | 0 | 0 | 0 | 0 | 0 | 0 | 0 | 0 |  | 0 | 0 | 0 | 0 | 0 | 0 | 0 | 0 | 0 | 0 | 0 | 0
324 | 324 | S | [7 empty] | 0 | [5 empty] | 0 | 0 | [37 empty] | 0 | 0 | 0 | 0 | 0 | 0 | 0 | 0 | 0 | 0 | 0 | 0 | 0 |  | 0 | 0 | 0 | 0 | 0 | 0 | 0 | 0 | 0 | 0 | 0 | 0
325 | 325 | S | [7 empty] | 0 | [5 empty] | 0 | 0 | [37 empty] | 0 | 0 | 0 | 0 | 0 | 0 | 0 | 0 | 0 | 0 | 0 | 0 | 0 |  | 0 | 0 | 0 | 0 | 0 | 0 | 0 | 0 | 0 | 0 | 0 | 0
326 | 326 | S | [7 empty] | 0 | [5 empty] | 0 | 0 | [37 empty] | 0 | 0 | 0 | 0 | 0 | 0 | 0 | 0 | 0 | 0 | 0 | 0 | 0 |  | 0 | 0 | 0 | 0 | 0 | 0 | 0 | 0 | 0 | 0 | 0 | 0
327 | 327 | S | [7 empty] | 0 | [5 empty] | 0 | 0 | [37 empty] | 0 | 0 | 0 | 0 | 0 | 0 | 0 | 0 | 0 | 0 | 0 | 0 | 0 |  | 0 | 0 | 0 | 0 | 0 | 0 | 0 | 0 | 0 | 0 | 0 | 0
328 | 328 | S | [7 empty] | 0 | [5 empty] | 0 | 0 | [37 empty] | 0 | 0 | 0 | 0 | 0 | 0 | 0 | 0 | 0 | 0 | 0 | 0 | 0 |  | 0 | 0 | 0 | 0 | 0 | 0 | 0 | 0 | 0 | 0 | 0 | 0
329 | 329 | S | [7 empty] | 0 | [5 empty] | 0 | 0 | [37 empty] | 0 | 0 | 0 | 0 | 0 | 0 | 0 | 0 | 0 | 0 | 0 | 0 | 0 |  | 0 | 0 | 0 | 0 | 0 | 0 | 0 | 0 | 0 | 0 | 0 | 0
330 | 330 | S | [7 empty] | 0 | [5 empty] | 0 | 0 | [37 empty] | 0 | 0 | 0 | 0 | 0 | 0 | 0 | 0 | 0 | 0 | 0 | 0 | 0 |  | 0 | 0 | 0 | 0 | 0 | 0 | 0 | 0 | 0 | 0 | 0 | 0
331 | 331 | S | [7 empty] | 0 | [5 empty] | 0 | 0 | [37 empty] | 0 | 0 | 0 | 0 | 0 | 0 | 0 | 0 | 0 | 0 | 0 | 0 | 0 |  | 0 | 0 | 0 | 0 | 0 | 0 | 0 | 0 | 0 | 0 | 0 | 0
332 | 332 | S | [7 empty] | 0 | [5 empty] | 0 | 0 | [37 empty] | 0 | 0 | 0 | 0 | 0 | 0 | 0 | 0 | 0 | 0 | 0 | 0 | 0 |  | 0 | 0 | 0 | 0 | 0 | 0 | 0 | 0 | 0 | 0 | 0 | 0
333 | 333 | S | [7 empty] | 0 | [5 empty] | 0 | 0 | [37 empty] | 0 | 0 | 0 | 0 | 0 | 0 | 0 | 0 | 0 | 0 | 0 | 0 | 0 |  | 0 | 0 | 0 | 0 | 0 | 0 | 0 | 0 | 0 | 0 | 0 | 0
334 | 334 | S | [7 empty] | 0 | [5 empty] | 0 | 0 | [37 empty] | 0 | 0 | 0 | 0 | 0 | 0 | 0 | 0 | 0 | 0 | 0 | 0 | 0 |  | 0 | 0 | 0 | 0 | 0 | 0 | 0 | 0 | 0 | 0 | 0 | 0
335 | 335 | S | [7 empty] | 0 | [5 empty] | 0 | 0 | [37 empty] | 0 | 0 | 0 | 0 | 0 | 0 | 0 | 0 | 0 | 0 | 0 | 0 | 0 |  | 0 | 0 | 0 | 0 | 0 | 0 | 0 | 0 | 0 | 0 | 0 | 0
336 | 336 | S | [7 empty] | 0 | [5 empty] | 0 | 0 | [37 empty] | 0 | 0 | 0 | 0 | 0 | 0 | 0 | 0 | 0 | 0 | 0 | 0 | 0 |  | 0 | 0 | 0 | 0 | 0 | 0 | 0 | 0 | 0 | 0 | 0 | 0
337 | 337 | S | [7 empty] | 0 | [5 empty] | 0 | 0 | [37 empty] | 0 | 0 | 0 | 0 | 0 | 0 | 0 | 0 | 0 | 0 | 0 | 0 | 0 |  | 0 | 0 | 0 | 0 | 0 | 0 | 0 | 0 | 0 | 0 | 0 | 0
338 | 338 | S | [7 empty] | 0 | [5 empty] | 0 | 0 | [37 empty] | 0 | 0 | 0 | 0 | 0 | 0 | 0 | 0 | 0 | 0 | 0 | 0 | 0 |  | 0 | 0 | 0 | 0 | 0 | 0 | 0 | 0 | 0 | 0 | 0 | 0
339 | 339 | S | [7 empty] | 0 | [5 empty] | 0 | 0 | [37 empty] | 0 | 0 | 0 | 0 | 0 | 0 | 0 | 0 | 0 | 0 | 0 | 0 | 0 |  | 0 | 0 | 0 | 0 | 0 | 0 | 0 | 0 | 0 | 0 | 0 | 0
340 | 340 | S | [7 empty] | 0 | [5 empty] | 0 | 0 | [37 empty] | 0 | 0 | 0 | 0 | 0 | 0 | 0 | 0 | 0 | 0 | 0 | 0 | 0 |  | 0 | 0 | 0 | 0 | 0 | 0 | 0 | 0 | 0 | 0 | 0 | 0
341 | 341 | S | [7 empty] | 0 | [5 empty] | 0 | 0 | [37 empty] | 0 | 0 | 0 | 0 | 0 | 0 | 0 | 0 | 0 | 0 | 0 | 0 | 0 |  | 0 | 0 | 0 | 0 | 0 | 0 | 0 | 0 | 0 | 0 | 0 | 0
342 | 342 | S | [7 empty] | 0 | [5 empty] | 0 | 0 | [37 empty] | 0 | 0 | 0 | 0 | 0 | 0 | 0 | 0 | 0 | 0 | 0 | 0 | 0 |  | 0 | 0 | 0 | 0 | 0 | 0 | 0 | 0 | 0 | 0 | 0 | 0
343 | 343 | S | [7 empty] | 0 | [5 empty] | 0 | 0 | [37 empty] | 0 | 0 | 0 | 0 | 0 | 0 | 0 | 0 | 0 | 0 | 0 | 0 | 0 |  | 0 | 0 | 0 | 0 | 0 | 0 | 0 | 0 | 0 | 0 | 0 | 0
344 | 344 | S | [7 empty] | 0 | [5 empty] | 0 | 0 | [37 empty] | 0 | 0 | 0 | 0 | 0 | 0 | 0 | 0 | 0 | 0 | 0 | 0 | 0 |  | 0 | 0 | 0 | 0 | 0 | 0 | 0 | 0 | 0 | 0 | 0 | 0
345 | 345 | S | [7 empty] | 0 | [5 empty] | 0 | 0 | [37 empty] | 0 | 0 | 0 | 0 | 0 | 0 | 0 | 0 | 0 | 0 | 0 | 0 | 0 |  | 0 | 0 | 0 | 0 | 0 | 0 | 0 | 0 | 0 | 0 | 0 | 0
346 | 346 | S | [7 empty] | 0 | [5 empty] | 0 | 0 | [37 empty] | 0 | 0 | 0 | 0 | 0 | 0 | 0 | 0 | 0 | 0 | 0 | 0 | 0 |  | 0 | 0 | 0 | 0 | 0 | 0 | 0 | 0 | 0 | 0 | 0 | 0
347 | 347 | S | [7 empty] | 0 | [5 empty] | 0 | 0 | [37 empty] | 0 | 0 | 0 | 0 | 0 | 0 | 0 | 0 | 0 | 0 | 0 | 0 | 0 |  | 0 | 0 | 0 | 0 | 0 | 0 | 0 | 0 | 0 | 0 | 0 | 0
348 | 348 | S | [7 empty] | 0 | [5 empty] | 0 | 0 | [37 empty] | 0 | 0 | 0 | 0 | 0 | 0 | 0 | 0 | 0 | 0 | 0 | 0 | 0 |  | 0 | 0 | 0 | 0 | 0 | 0 | 0 | 0 | 0 | 0 | 0 | 0
349 | 349 | S | [7 empty] | 0 | [5 empty] | 0 | 0 | [37 empty] | 0 | 0 | 0 | 0 | 0 | 0 | 0 | 0 | 0 | 0 | 0 | 0 | 0 |  | 0 | 0 | 0 | 0 | 0 | 0 | 0 | 0 | 0 | 0 | 0 | 0
350 | 350 | S | [7 empty] | 0 | [5 empty] | 0 | 0 | [37 empty] | 0 | 0 | 0 | 0 | 0 | 0 | 0 | 0 | 0 | 0 | 0 | 0 | 0 |  | 0 | 0 | 0 | 0 | 0 | 0 | 0 | 0 | 0 | 0 | 0 | 0
351 | 351 | S | [7 empty] | 0 | [5 empty] | 0 | 0 | [37 empty] | 0 | 0 | 0 | 0 | 0 | 0 | 0 | 0 | 0 | 0 | 0 | 0 | 0 |  | 0 | 0 | 0 | 0 | 0 | 0 | 0 | 0 | 0 | 0 | 0 | 0
352 | 352 | S | [7 empty] | 0 | [5 empty] | 0 | 0 | [37 empty] | 0 | 0 | 0 | 0 | 0 | 0 | 0 | 0 | 0 | 0 | 0 | 0 | 0 |  | 0 | 0 | 0 | 0 | 0 | 0 | 0 | 0 | 0 | 0 | 0 | 0
353 | 353 | S | [7 empty] | 0 | [5 empty] | 0 | 0 | [37 empty] | 0 | 0 | 0 | 0 | 0 | 0 | 0 | 0 | 0 | 0 | 0 | 0 | 0 |  | 0 | 0 | 0 | 0 | 0 | 0 | 0 | 0 | 0 | 0 | 0 | 0
354 | 354 | S | [7 empty] | 0 | [5 empty] | 0 | 0 | [37 empty] | 0 | 0 | 0 | 0 | 0 | 0 | 0 | 0 | 0 | 0 | 0 | 0 | 0 |  | 0 | 0 | 0 | 0 | 0 | 0 | 0 | 0 | 0 | 0 | 0 | 0
355 | 355 | S | [7 empty] | 0 | [5 empty] | 0 | 0 | [37 empty] | 0 | 0 | 0 | 0 | 0 | 0 | 0 | 0 | 0 | 0 | 0 | 0 | 0 |  | 0 | 0 | 0 | 0 | 0 | 0 | 0 | 0 | 0 | 0 | 0 | 0
356 | 356 | S | [7 empty] | 0 | [5 empty] | 0 | 0 | [37 empty] | 0 | 0 | 0 | 0 | 0 | 0 | 0 | 0 | 0 | 0 | 0 | 0 | 0 |  | 0 | 0 | 0 | 0 | 0 | 0 | 0 | 0 | 0 | 0 | 0 | 0
357 | 357 | S | [7 empty] | 0 | [5 empty] | 0 | 0 | [37 empty] | 0 | 0 | 0 | 0 | 0 | 0 | 0 | 0 | 0 | 0 | 0 | 0 | 0 |  | 0 | 0 | 0 | 0 | 0 | 0 | 0 | 0 | 0 | 0 | 0 | 0
358 | 358 | S | [7 empty] | 0 | [5 empty] | 0 | 0 | [37 empty] | 0 | 0 | 0 | 0 | 0 | 0 | 0 | 0 | 0 | 0 | 0 | 0 | 0 |  | 0 | 0 | 0 | 0 | 0 | 0 | 0 | 0 | 0 | 0 | 0 | 0
359 | 359 | S | [7 empty] | 0 | [5 empty] | 0 | 0 | [37 empty] | 0 | 0 | 0 | 0 | 0 | 0 | 0 | 0 | 0 | 0 | 0 | 0 | 0 |  | 0 | 0 | 0 | 0 | 0 | 0 | 0 | 0 | 0 | 0 | 0 | 0
360 | 360 | S | [7 empty] | 0 | [5 empty] | 0 | 0 | [37 empty] | 0 | 0 | 0 | 0 | 0 | 0 | 0 | 0 | 0 | 0 | 0 | 0 | 0 |  | 0 | 0 | 0 | 0 | 0 | 0 | 0 | 0 | 0 | 0 | 0 | 0
361 | 361 | S | [7 empty] | 0 | [5 empty] | 0 | 0 | [37 empty] | 0 | 0 | 0 | 0 | 0 | 0 | 0 | 0 | 0 | 0 | 0 | 0 | 0 |  | 0 | 0 | 0 | 0 | 0 | 0 | 0 | 0 | 0 | 0 | 0 | 0
362 | 362 | S | [7 empty] | 0 | [5 empty] | 0 | 0 | [37 empty] | 0 | 0 | 0 | 0 | 0 | 0 | 0 | 0 | 0 | 0 | 0 | 0 | 0 |  | 0 | 0 | 0 | 0 | 0 | 0 | 0 | 0 | 0 | 0 | 0 | 0
363 | 363 | S | [7 empty] | 0 | [5 empty] | 0 | 0 | [37 empty] | 0 | 0 | 0 | 0 | 0 | 0 | 0 | 0 | 0 | 0 | 0 | 0 | 0 |  | 0 | 0 | 0 | 0 | 0 | 0 | 0 | 0 | 0 | 0 | 0 | 0
364 | 364 | S | [7 empty] | 0 | [5 empty] | 0 | 0 | [37 empty] | 0 | 0 | 0 | 0 | 0 | 0 | 0 | 0 | 0 | 0 | 0 | 0 | 0 |  | 0 | 0 | 0 | 0 | 0 | 0 | 0 | 0 | 0 | 0 | 0 | 0
365 | 365 | S | [7 empty] | 0 | [5 empty] | 0 | 0 | [37 empty] | 0 | 0 | 0 | 0 | 0 | 0 | 0 | 0 | 0 | 0 | 0 | 0 | 0 |  | 0 | 0 | 0 | 0 | 0 | 0 | 0 | 0 | 0 | 0 | 0 | 0
366 | 366 | S | [7 empty] | 0 | [5 empty] | 0 | 0 | [37 empty] | 0 | 0 | 0 | 0 | 0 | 0 | 0 | 0 | 0 | 0 | 0 | 0 | 0 |  | 0 | 0 | 0 | 0 | 0 | 0 | 0 | 0 | 0 | 0 | 0 | 0
367 | 367 | S | [7 empty] | 0 | [5 empty] | 0 | 0 | [37 empty] | 0 | 0 | 0 | 0 | 0 | 0 | 0 | 0 | 0 | 0 | 0 | 0 | 0 |  | 0 | 0 | 0 | 0 | 0 | 0 | 0 | 0 | 0 | 0 | 0 | 0
368 | 368 | S | [7 empty] | 0 | [5 empty] | 0 | 0 | [37 empty] | 0 | 0 | 0 | 0 | 0 | 0 | 0 | 0 | 0 | 0 | 0 | 0 | 0 |  | 0 | 0 | 0 | 0 | 0 | 0 | 0 | 0 | 0 | 0 | 0 | 0
369 | 369 | S | [7 empty] | 0 | [5 empty] | 0 | 0 | [37 empty] | 0 | 0 | 0 | 0 | 0 | 0 | 0 | 0 | 0 | 0 | 0 | 0 | 0 |  | 0 | 0 | 0 | 0 | 0 | 0 | 0 | 0 | 0 | 0 | 0 | 0
370 | 370 | S | [7 empty] | 0 | [5 empty] | 0 | 0 | [37 empty] | 0 | 0 | 0 | 0 | 0 | 0 | 0 | 0 | 0 | 0 | 0 | 0 | 0 |  | 0 | 0 | 0 | 0 | 0 | 0 | 0 | 0 | 0 | 0 | 0 | 0
371 | 371 | S | [7 empty] | 0 | [5 empty] | 0 | 0 | [37 empty] | 0 | 0 | 0 | 0 | 0 | 0 | 0 | 0 | 0 | 0 | 0 | 0 | 0 |  | 0 | 0 | 0 | 0 | 0 | 0 | 0 | 0 | 0 | 0 | 0 | 0
372 | 372 | S | [7 empty] | 0 | [5 empty] | 0 | 0 | [37 empty] | 0 | 0 | 0 | 0 | 0 | 0 | 0 | 0 | 0 | 0 | 0 | 0 | 0 |  | 0 | 0 | 0 | 0 | 0 | 0 | 0 | 0 | 0 | 0 | 0 | 0
373 | 373 | S | [7 empty] | 0 | [5 empty] | 0 | 0 | [37 empty] | 0 | 0 | 0 | 0 | 0 | 0 | 0 | 0 | 0 | 0 | 0 | 0 | 0 |  | 0 | 0 | 0 | 0 | 0 | 0 | 0 | 0 | 0 | 0 | 0 | 0
374 | 374 | S | [7 empty] | 0 | [5 empty] | 0 | 0 | [37 empty] | 0 | 0 | 0 | 0 | 0 | 0 | 0 | 0 | 0 | 0 | 0 | 0 | 0 |  | 0 | 0 | 0 | 0 | 0 | 0 | 0 | 0 | 0 | 0 | 0 | 0
375 | 375 | S | [7 empty] | 0 | [5 empty] | 0 | 0 | [37 empty] | 0 | 0 | 0 | 0 | 0 | 0 | 0 | 0 | 0 | 0 | 0 | 0 | 0 |  | 0 | 0 | 0 | 0 | 0 | 0 | 0 | 0 | 0 | 0 | 0 | 0
376 | 376 | S | [7 empty] | 0 | [5 empty] | 0 | 0 | [37 empty] | 0 | 0 | 0 | 0 | 0 | 0 | 0 | 0 | 0 | 0 | 0 | 0 | 0 |  | 0 | 0 | 0 | 0 | 0 | 0 | 0 | 0 | 0 | 0 | 0 | 0
377 | 377 | S | [7 empty] | 0 | [5 empty] | 0 | 0 | [37 empty] | 0 | 0 | 0 | 0 | 0 | 0 | 0 | 0 | 0 | 0 | 0 | 0 | 0 |  | 0 | 0 | 0 | 0 | 0 | 0 | 0 | 0 | 0 | 0 | 0 | 0
378 | 378 | S | [7 empty] | 0 | [5 empty] | 0 | 0 | [37 empty] | 0 | 0 | 0 | 0 | 0 | 0 | 0 | 0 | 0 | 0 | 0 | 0 | 0 |  | 0 | 0 | 0 | 0 | 0 | 0 | 0 | 0 | 0 | 0 | 0 | 0
379 | 379 | S | [7 empty] | 0 | [5 empty] | 0 | 0 | [37 empty] | 0 | 0 | 0 | 0 | 0 | 0 | 0 | 0 | 0 | 0 | 0 | 0 | 0 |  | 0 | 0 | 0 | 0 | 0 | 0 | 0 | 0 | 0 | 0 | 0 | 0
380 | 380 | S | [7 empty] | 0 | [5 empty] | 0 | 0 | [37 empty] | 0 | 0 | 0 | 0 | 0 | 0 | 0 | 0 | 0 | 0 | 0 | 0 | 0 |  | 0 | 0 | 0 | 0 | 0 | 0 | 0 | 0 | 0 | 0 | 0 | 0
381 | 381 | S | [7 empty] | 0 | [5 empty] | 0 | 0 | [37 empty] | 0 | 0 | 0 | 0 | 0 | 0 | 0 | 0 | 0 | 0 | 0 | 0 | 0 |  | 0 | 0 | 0 | 0 | 0 | 0 | 0 | 0 | 0 | 0 | 0 | 0
382 | 382 | S | [7 empty] | 0 | [5 empty] | 0 | 0 | [37 empty] | 0 | 0 | 0 | 0 | 0 | 0 | 0 | 0 | 0 | 0 | 0 | 0 | 0 |  | 0 | 0 | 0 | 0 | 0 | 0 | 0 | 0 | 0 | 0 | 0 | 0
383 | 383 | S | [7 empty] | 0 | [5 empty] | 0 | 0 | [37 empty] | 0 | 0 | 0 | 0 | 0 | 0 | 0 | 0 | 0 | 0 | 0 | 0 | 0 |  | 0 | 0 | 0 | 0 | 0 | 0 | 0 | 0 | 0 | 0 | 0 | 0
384 | 384 | S | [7 empty] | 0 | [5 empty] | 0 | 0 | [37 empty] | 0 | 0 | 0 | 0 | 0 | 0 | 0 | 0 | 0 | 0 | 0 | 0 | 0 |  | 0 | 0 | 0 | 0 | 0 | 0 | 0 | 0 | 0 | 0 | 0 | 0
385 | 385 | S | [7 empty] | 0 | [5 empty] | 0 | 0 | [37 empty] | 0 | 0 | 0 | 0 | 0 | 0 | 0 | 0 | 0 | 0 | 0 | 0 | 0 |  | 0 | 0 | 0 | 0 | 0 | 0 | 0 | 0 | 0 | 0 | 0 | 0
386 | 386 | S | [7 empty] | 0 | [5 empty] | 0 | 0 | [37 empty] | 0 | 0 | 0 | 0 | 0 | 0 | 0 | 0 | 0 | 0 | 0 | 0 | 0 |  | 0 | 0 | 0 | 0 | 0 | 0 | 0 | 0 | 0 | 0 | 0 | 0
387 | 387 | S | [7 empty] | 0 | [5 empty] | 0 | 0 | [37 empty] | 0 | 0 | 0 | 0 | 0 | 0 | 0 | 0 | 0 | 0 | 0 | 0 | 0 |  | 0 | 0 | 0 | 0 | 0 | 0 | 0 | 0 | 0 | 0 | 0 | 0
388 | 388 | S | [7 empty] | 0 | [5 empty] | 0 | 0 | [37 empty] | 0 | 0 | 0 | 0 | 0 | 0 | 0 | 0 | 0 | 0 | 0 | 0 | 0 |  | 0 | 0 | 0 | 0 | 0 | 0 | 0 | 0 | 0 | 0 | 0 | 0
389 | 389 | S | [7 empty] | 0 | [5 empty] | 0 | 0 | [37 empty] | 0 | 0 | 0 | 0 | 0 | 0 | 0 | 0 | 0 | 0 | 0 | 0 | 0 |  | 0 | 0 | 0 | 0 | 0 | 0 | 0 | 0 | 0 | 0 | 0 | 0
390 | 390 | S | [7 empty] | 0 | [5 empty] | 0 | 0 | [37 empty] | 0 | 0 | 0 | 0 | 0 | 0 | 0 | 0 | 0 | 0 | 0 | 0 | 0 |  | 0 | 0 | 0 | 0 | 0 | 0 | 0 | 0 | 0 | 0 | 0 | 0
391 | 391 | S | [7 empty] | 0 | [5 empty] | 0 | 0 | [37 empty] | 0 | 0 | 0 | 0 | 0 | 0 | 0 | 0 | 0 | 0 | 0 | 0 | 0 |  | 0 | 0 | 0 | 0 | 0 | 0 | 0 | 0 | 0 | 0 | 0 | 0
392 | 392 | S | [7 empty] | 0 | [5 empty] | 0 | 0 | [37 empty] | 0 | 0 | 0 | 0 | 0 | 0 | 0 | 0 | 0 | 0 | 0 | 0 | 0 |  | 0 | 0 | 0 | 0 | 0 | 0 | 0 | 0 | 0 | 0 | 0 | 0
393 | 393 | S | [7 empty] | 0 | [5 empty] | 0 | 0 | [37 empty] | 0 | 0 | 0 | 0 | 0 | 0 | 0 | 0 | 0 | 0 | 0 | 0 | 0 |  | 0 | 0 | 0 | 0 | 0 | 0 | 0 | 0 | 0 | 0 | 0 | 0
394 | 394 | S | [7 empty] | 0 | [5 empty] | 0 | 0 | [37 empty] | 0 | 0 | 0 | 0 | 0 | 0 | 0 | 0 | 0 | 0 | 0 | 0 | 0 |  | 0 | 0 | 0 | 0 | 0 | 0 | 0 | 0 | 0 | 0 | 0 | 0
395 | 395 | S | [7 empty] | 0 | [5 empty] | 0 | 0 | [37 empty] | 0 | 0 | 0 | 0 | 0 | 0 | 0 | 0 | 0 | 0 | 0 | 0 | 0 |  | 0 | 0 | 0 | 0 | 0 | 0 | 0 | 0 | 0 | 0 | 0 | 0
396 | 396 | S | [7 empty] | 0 | [5 empty] | 0 | 0 | [37 empty] | 0 | 0 | 0 | 0 | 0 | 0 | 0 | 0 | 0 | 0 | 0 | 0 | 0 |  | 0 | 0 | 0 | 0 | 0 | 0 | 0 | 0 | 0 | 0 | 0 | 0
397 | 397 | S | [7 empty] | 0 | [5 empty] | 0 | 0 | [37 empty] | 0 | 0 | 0 | 0 | 0 | 0 | 0 | 0 | 0 | 0 | 0 | 0 | 0 |  | 0 | 0 | 0 | 0 | 0 | 0 | 0 | 0 | 0 | 0 | 0 | 0
398 | 398 | S | [7 empty] | 0 | [5 empty] | 0 | 0 | [37 empty] | 0 | 0 | 0 | 0 | 0 | 0 | 0 | 0 | 0 | 0 | 0 | 0 | 0 |  | 0 | 0 | 0 | 0 | 0 | 0 | 0 | 0 | 0 | 0 | 0 | 0
399 | 399 | S | [7 empty] | 0 | [5 empty] | 0 | 0 | [37 empty] | 0 | 0 | 0 | 0 | 0 | 0 | 0 | 0 | 0 | 0 | 0 | 0 | 0 |  | 0 | 0 | 0 | 0 | 0 | 0 | 0 | 0 | 0 | 0 | 0 | 0
400 | 400 | S | [7 empty] | 0 | [5 empty] | 0 | 0 | [37 empty] | 0 | 0 | 0 | 0 | 0 | 0 | 0 | 0 | 0 | 0 | 0 | 0 | 0 |  | 0 | 0 | 0 | 0 | 0 | 0 | 0 | 0 | 0 | 0 | 0 | 0
401 | 401 | S | [7 empty] | 0 | [5 empty] | 0 | 0 | [37 empty] | 0 | 0 | 0 | 0 | 0 | 0 | 0 | 0 | 0 | 0 | 0 | 0 | 0 |  | 0 | 0 | 0 | 0 | 0 | 0 | 0 | 0 | 0 | 0 | 0 | 0
402 | 402 | S | [7 empty] | 0 | [5 empty] | 0 | 0 | [37 empty] | 0 | 0 | 0 | 0 | 0 | 0 | 0 | 0 | 0 | 0 | 0 | 0 | 0 |  | 0 | 0 | 0 | 0 | 0 | 0 | 0 | 0 | 0 | 0 | 0 | 0
403 | 403 | S | [7 empty] | 0 | [5 empty] | 0 | 0 | [37 empty] | 0 | 0 | 0 | 0 | 0 | 0 | 0 | 0 | 0 | 0 | 0 | 0 | 0 |  | 0 | 0 | 0 | 0 | 0 | 0 | 0 | 0 | 0 | 0 | 0 | 0
404 | 404 | S | [7 empty] | 0 | [5 empty] | 0 | 0 | [37 empty] | 0 | 0 | 0 | 0 | 0 | 0 | 0 | 0 | 0 | 0 | 0 | 0 | 0 |  | 0 | 0 | 0 | 0 | 0 | 0 | 0 | 0 | 0 | 0 | 0 | 0
405 | 405 | S | [7 empty] | 0 | [5 empty] | 0 | 0 | [37 empty] | 0 | 0 | 0 | 0 | 0 | 0 | 0 | 0 | 0 | 0 | 0 | 0 | 0 |  | 0 | 0 | 0 | 0 | 0 | 0 | 0 | 0 | 0 | 0 | 0 | 0
406 | 406 | S | [7 empty] | 0 | [5 empty] | 0 | 0 | [37 empty] | 0 | 0 | 0 | 0 | 0 | 0 | 0 | 0 | 0 | 0 | 0 | 0 | 0 |  | 0 | 0 | 0 | 0 | 0 | 0 | 0 | 0 | 0 | 0 | 0 | 0
407 | 407 | S | [7 empty] | 0 | [5 empty] | 0 | 0 | [37 empty] | 0 | 0 | 0 | 0 | 0 | 0 | 0 | 0 | 0 | 0 | 0 | 0 | 0 |  | 0 | 0 | 0 | 0 | 0 | 0 | 0 | 0 | 0 | 0 | 0 | 0
408 | 408 | S | [7 empty] | 0 | [5 empty] | 0 | 0 | [37 empty] | 0 | 0 | 0 | 0 | 0 | 0 | 0 | 0 | 0 | 0 | 0 | 0 | 0 |  | 0 | 0 | 0 | 0 | 0 | 0 | 0 | 0 | 0 | 0 | 0 | 0
409 | 409 | S | [7 empty] | 0 | [5 empty] | 0 | 0 | [37 empty] | 0 | 0 | 0 | 0 | 0 | 0 | 0 | 0 | 0 | 0 | 0 | 0 | 0 |  | 0 | 0 | 0 | 0 | 0 | 0 | 0 | 0 | 0 | 0 | 0 | 0
410 | 410 | S | [7 empty] | 0 | [5 empty] | 0 | 0 | [37 empty] | 0 | 0 | 0 | 0 | 0 | 0 | 0 | 0 | 0 | 0 | 0 | 0 | 0 |  | 0 | 0 | 0 | 0 | 0 | 0 | 0 | 0 | 0 | 0 | 0 | 0
411 | 411 | S | [7 empty] | 0 | [5 empty] | 0 | 0 | [37 empty] | 0 | 0 | 0 | 0 | 0 | 0 | 0 | 0 | 0 | 0 | 0 | 0 | 0 |  | 0 | 0 | 0 | 0 | 0 | 0 | 0 | 0 | 0 | 0 | 0 | 0
412 | 412 | S | [7 empty] | 0 | [5 empty] | 0 | 0 | [37 empty] | 0 | 0 | 0 | 0 | 0 | 0 | 0 | 0 | 0 | 0 | 0 | 0 | 0 |  | 0 | 0 | 0 | 0 | 0 | 0 | 0 | 0 | 0 | 0 | 0 | 0
413 | 413 | S | [7 empty] | 0 | [5 empty] | 0 | 0 | [37 empty] | 0 | 0 | 0 | 0 | 0 | 0 | 0 | 0 | 0 | 0 | 0 | 0 | 0 |  | 0 | 0 | 0 | 0 | 0 | 0 | 0 | 0 | 0 | 0 | 0 | 0
414 | 414 | S | [7 empty] | 0 | [5 empty] | 0 | 0 | [37 empty] | 0 | 0 | 0 | 0 | 0 | 0 | 0 | 0 | 0 | 0 | 0 | 0 | 0 |  | 0 | 0 | 0 | 0 | 0 | 0 | 0 | 0 | 0 | 0 | 0 | 0
415 | 415 | S | [7 empty] | 0 | [5 empty] | 0 | 0 | [37 empty] | 0 | 0 | 0 | 0 | 0 | 0 | 0 | 0 | 0 | 0 | 0 | 0 | 0 |  | 0 | 0 | 0 | 0 | 0 | 0 | 0 | 0 | 0 | 0 | 0 | 0
416 | 416 | S | [7 empty] | 0 | [5 empty] | 0 | 0 | [37 empty] | 0 | 0 | 0 | 0 | 0 | 0 | 0 | 0 | 0 | 0 | 0 | 0 | 0 |  | 0 | 0 | 0 | 0 | 0 | 0 | 0 | 0 | 0 | 0 | 0 | 0
417 | 417 | S | [7 empty] | 0 | [5 empty] | 0 | 0 | [37 empty] | 0 | 0 | 0 | 0 | 0 | 0 | 0 | 0 | 0 | 0 | 0 | 0 | 0 |  | 0 | 0 | 0 | 0 | 0 | 0 | 0 | 0 | 0 | 0 | 0 | 0
418 | 418 | S | [7 empty] | 0 | [5 empty] | 0 | 0 | [37 empty] | 0 | 0 | 0 | 0 | 0 | 0 | 0 | 0 | 0 | 0 | 0 | 0 | 0 |  | 0 | 0 | 0 | 0 | 0 | 0 | 0 | 0 | 0 | 0 | 0 | 0
419 | 419 | S | [7 empty] | 0 | [5 empty] | 0 | 0 | [37 empty] | 0 | 0 | 0 | 0 | 0 | 0 | 0 | 0 | 0 | 0 | 0 | 0 | 0 |  | 0 | 0 | 0 | 0 | 0 | 0 | 0 | 0 | 0 | 0 | 0 | 0
420 | 420 | S | [7 empty] | 0 | [5 empty] | 0 | 0 | [37 empty] | 0 | 0 | 0 | 0 | 0 | 0 | 0 | 0 | 0 | 0 | 0 | 0 | 0 |  | 0 | 0 | 0 | 0 | 0 | 0 | 0 | 0 | 0 | 0 | 0 | 0
421 | 421 | S | [7 empty] | 0 | [5 empty] | 0 | 0 | [37 empty] | 0 | 0 | 0 | 0 | 0 | 0 | 0 | 0 | 0 | 0 | 0 | 0 | 0 |  | 0 | 0 | 0 | 0 | 0 | 0 | 0 | 0 | 0 | 0 | 0 | 0
422 | 422 | S | [7 empty] | 0 | [5 empty] | 0 | 0 | [37 empty] | 0 | 0 | 0 | 0 | 0 | 0 | 0 | 0 | 0 | 0 | 0 | 0 | 0 |  | 0 | 0 | 0 | 0 | 0 | 0 | 0 | 0 | 0 | 0 | 0 | 0
423 | 423 | S | [7 empty] | 0 | [5 empty] | 0 | 0 | [37 empty] | 0 | 0 | 0 | 0 | 0 | 0 | 0 | 0 | 0 | 0 | 0 | 0 | 0 |  | 0 | 0 | 0 | 0 | 0 | 0 | 0 | 0 | 0 | 0 | 0 | 0
424 | 424 | S | [7 empty] | 0 | [5 empty] | 0 | 0 | [37 empty] | 0 | 0 | 0 | 0 | 0 | 0 | 0 | 0 | 0 | 0 | 0 | 0 | 0 |  | 0 | 0 | 0 | 0 | 0 | 0 | 0 | 0 | 0 | 0 | 0 | 0
425 | 425 | S | [7 empty] | 0 | [5 empty] | 0 | 0 | [37 empty] | 0 | 0 | 0 | 0 | 0 | 0 | 0 | 0 | 0 | 0 | 0 | 0 | 0 |  | 0 | 0 | 0 | 0 | 0 | 0 | 0 | 0 | 0 | 0 | 0 | 0
426 | 426 | S | [7 empty] | 0 | [5 empty] | 0 | 0 | [37 empty] | 0 | 0 | 0 | 0 | 0 | 0 | 0 | 0 | 0 | 0 | 0 | 0 | 0 |  | 0 | 0 | 0 | 0 | 0 | 0 | 0 | 0 | 0 | 0 | 0 | 0
427 | 427 | S | [7 empty] | 0 | [5 empty] | 0 | 0 | [37 empty] | 0 | 0 | 0 | 0 | 0 | 0 | 0 | 0 | 0 | 0 | 0 | 0 | 0 |  | 0 | 0 | 0 | 0 | 0 | 0 | 0 | 0 | 0 | 0 | 0 | 0
428 | 428 | S | [7 empty] | 0 | [5 empty] | 0 | 0 | [37 empty] | 0 | 0 | 0 | 0 | 0 | 0 | 0 | 0 | 0 | 0 | 0 | 0 | 0 |  | 0 | 0 | 0 | 0 | 0 | 0 | 0 | 0 | 0 | 0 | 0 | 0
429 | 429 | S | [7 empty] | 0 | [5 empty] | 0 | 0 | [37 empty] | 0 | 0 | 0 | 0 | 0 | 0 | 0 | 0 | 0 | 0 | 0 | 0 | 0 |  | 0 | 0 | 0 | 0 | 0 | 0 | 0 | 0 | 0 | 0 | 0 | 0
430 | 430 | S | [7 empty] | 0 | [5 empty] | 0 | 0 | [37 empty] | 0 | 0 | 0 | 0 | 0 | 0 | 0 | 0 | 0 | 0 | 0 | 0 | 0 |  | 0 | 0 | 0 | 0 | 0 | 0 | 0 | 0 | 0 | 0 | 0 | 0
431 | 431 | S | [7 empty] | 0 | [5 empty] | 0 | 0 | [37 empty] | 0 | 0 | 0 | 0 | 0 | 0 | 0 | 0 | 0 | 0 | 0 | 0 | 0 |  | 0 | 0 | 0 | 0 | 0 | 0 | 0 | 0 | 0 | 0 | 0 | 0
432 | 432 | S | [7 empty] | 0 | [5 empty] | 0 | 0 | [37 empty] | 0 | 0 | 0 | 0 | 0 | 0 | 0 | 0 | 0 | 0 | 0 | 0 | 0 |  | 0 | 0 | 0 | 0 | 0 | 0 | 0 | 0 | 0 | 0 | 0 | 0
433 | 433 | S | [7 empty] | 0 | [5 empty] | 0 | 0 | [37 empty] | 0 | 0 | 0 | 0 | 0 | 0 | 0 | 0 | 0 | 0 | 0 | 0 | 0 |  | 0 | 0 | 0 | 0 | 0 | 0 | 0 | 0 | 0 | 0 | 0 | 0
434 | 434 | S | [7 empty] | 0 | [5 empty] | 0 | 0 | [37 empty] | 0 | 0 | 0 | 0 | 0 | 0 | 0 | 0 | 0 | 0 | 0 | 0 | 0 |  | 0 | 0 | 0 | 0 | 0 | 0 | 0 | 0 | 0 | 0 | 0 | 0
435 | 435 | S | [7 empty] | 0 | [5 empty] | 0 | 0 | [37 empty] | 0 | 0 | 0 | 0 | 0 | 0 | 0 | 0 | 0 | 0 | 0 | 0 | 0 |  | 0 | 0 | 0 | 0 | 0 | 0 | 0 | 0 | 0 | 0 | 0 | 0
436 | 436 | S | [7 empty] | 0 | [5 empty] | 0 | 0 | [37 empty] | 0 | 0 | 0 | 0 | 0 | 0 | 0 | 0 | 0 | 0 | 0 | 0 | 0 |  | 0 | 0 | 0 | 0 | 0 | 0 | 0 | 0 | 0 | 0 | 0 | 0
437 | 437 | S | [7 empty] | 0 | [5 empty] | 0 | 0 | [37 empty] | 0 | 0 | 0 | 0 | 0 | 0 | 0 | 0 | 0 | 0 | 0 | 0 | 0 |  | 0 | 0 | 0 | 0 | 0 | 0 | 0 | 0 | 0 | 0 | 0 | 0
438 | 438 | S | [7 empty] | 0 | [5 empty] | 0 | 0 | [37 empty] | 0 | 0 | 0 | 0 | 0 | 0 | 0 | 0 | 0 | 0 | 0 | 0 | 0 |  | 0 | 0 | 0 | 0 | 0 | 0 | 0 | 0 | 0 | 0 | 0 | 0
439 | 439 | S | [7 empty] | 0 | [5 empty] | 0 | 0 | [37 empty] | 0 | 0 | 0 | 0 | 0 | 0 | 0 | 0 | 0 | 0 | 0 | 0 | 0 |  | 0 | 0 | 0 | 0 | 0 | 0 | 0 | 0 | 0 | 0 | 0 | 0
440 | 440 | S | [7 empty] | 0 | [5 empty] | 0 | 0 | [37 empty] | 0 | 0 | 0 | 0 | 0 | 0 | 0 | 0 | 0 | 0 | 0 | 0 | 0 |  | 0 | 0 | 0 | 0 | 0 | 0 | 0 | 0 | 0 | 0 | 0 | 0
441 | 441 | S | [7 empty] | 0 | [5 empty] | 0 | 0 | [37 empty] | 0 | 0 | 0 | 0 | 0 | 0 | 0 | 0 | 0 | 0 | 0 | 0 | 0 |  | 0 | 0 | 0 | 0 | 0 | 0 | 0 | 0 | 0 | 0 | 0 | 0
442 | 442 | S | [7 empty] | 0 | [5 empty] | 0 | 0 | [37 empty] | 0 | 0 | 0 | 0 | 0 | 0 | 0 | 0 | 0 | 0 | 0 | 0 | 0 |  | 0 | 0 | 0 | 0 | 0 | 0 | 0 | 0 | 0 | 0 | 0 | 0
443 | 443 | S | [7 empty] | 0 | [5 empty] | 0 | 0 | [37 empty] | 0 | 0 | 0 | 0 | 0 | 0 | 0 | 0 | 0 | 0 | 0 | 0 | 0 |  | 0 | 0 | 0 | 0 | 0 | 0 | 0 | 0 | 0 | 0 | 0 | 0
444 | 444 | S | [7 empty] | 0 | [5 empty] | 0 | 0 | [37 empty] | 0 | 0 | 0 | 0 | 0 | 0 | 0 | 0 | 0 | 0 | 0 | 0 | 0 |  | 0 | 0 | 0 | 0 | 0 | 0 | 0 | 0 | 0 | 0 | 0 | 0
445 | 445 | S | [7 empty] | 0 | [5 empty] | 0 | 0 | [37 empty] | 0 | 0 | 0 | 0 | 0 | 0 | 0 | 0 | 0 | 0 | 0 | 0 | 0 |  | 0 | 0 | 0 | 0 | 0 | 0 | 0 | 0 | 0 | 0 | 0 | 0
446 | 446 | S | [7 empty] | 0 | [5 empty] | 0 | 0 | [37 empty] | 0 | 0 | 0 | 0 | 0 | 0 | 0 | 0 | 0 | 0 | 0 | 0 | 0 |  | 0 | 0 | 0 | 0 | 0 | 0 | 0 | 0 | 0 | 0 | 0 | 0
447 | 447 | S | [7 empty] | 0 | [5 empty] | 0 | 0 | [37 empty] | 0 | 0 | 0 | 0 | 0 | 0 | 0 | 0 | 0 | 0 | 0 | 0 | 0 |  | 0 | 0 | 0 | 0 | 0 | 0 | 0 | 0 | 0 | 0 | 0 | 0
448 | 448 | S | [7 empty] | 0 | [5 empty] | 0 | 0 | [37 empty] | 0 | 0 | 0 | 0 | 0 | 0 | 0 | 0 | 0 | 0 | 0 | 0 | 0 |  | 0 | 0 | 0 | 0 | 0 | 0 | 0 | 0 | 0 | 0 | 0 | 0
449 | 449 | S | [7 empty] | 0 | [5 empty] | 0 | 0 | [37 empty] | 0 | 0 | 0 | 0 | 0 | 0 | 0 | 0 | 0 | 0 | 0 | 0 | 0 |  | 0 | 0 | 0 | 0 | 0 | 0 | 0 | 0 | 0 | 0 | 0 | 0
450 | 450 | S | [7 empty] | 0 | [5 empty] | 0 | 0 | [37 empty] | 0 | 0 | 0 | 0 | 0 | 0 | 0 | 0 | 0 | 0 | 0 | 0 | 0 |  | 0 | 0 | 0 | 0 | 0 | 0 | 0 | 0 | 0 | 0 | 0 | 0
451 | 451 | S | [7 empty] | 0 | [5 empty] | 0 | 0 | [37 empty] | 0 | 0 | 0 | 0 | 0 | 0 | 0 | 0 | 0 | 0 | 0 | 0 | 0 |  | 0 | 0 | 0 | 0 | 0 | 0 | 0 | 0 | 0 | 0 | 0 | 0
452 | 452 | S | [7 empty] | 0 | [5 empty] | 0 | 0 | [37 empty] | 0 | 0 | 0 | 0 | 0 | 0 | 0 | 0 | 0 | 0 | 0 | 0 | 0 |  | 0 | 0 | 0 | 0 | 0 | 0 | 0 | 0 | 0 | 0 | 0 | 0
453 | 453 | S | [7 empty] | 0 | [5 empty] | 0 | 0 | [37 empty] | 0 | 0 | 0 | 0 | 0 | 0 | 0 | 0 | 0 | 0 | 0 | 0 | 0 |  | 0 | 0 | 0 | 0 | 0 | 0 | 0 | 0 | 0 | 0 | 0 | 0
454 | 454 | S | [7 empty] | 0 | [5 empty] | 0 | 0 | [37 empty] | 0 | 0 | 0 | 0 | 0 | 0 | 0 | 0 | 0 | 0 | 0 | 0 | 0 |  | 0 | 0 | 0 | 0 | 0 | 0 | 0 | 0 | 0 | 0 | 0 | 0
455 | 455 | S | [7 empty] | 0 | [5 empty] | 0 | 0 | [37 empty] | 0 | 0 | 0 | 0 | 0 | 0 | 0 | 0 | 0 | 0 | 0 | 0 | 0 |  | 0 | 0 | 0 | 0 | 0 | 0 | 0 | 0 | 0 | 0 | 0 | 0
456 | 456 | S | [7 empty] | 0 | [5 empty] | 0 | 0 | [37 empty] | 0 | 0 | 0 | 0 | 0 | 0 | 0 | 0 | 0 | 0 | 0 | 0 | 0 |  | 0 | 0 | 0 | 0 | 0 | 0 | 0 | 0 | 0 | 0 | 0 | 0
457 | 457 | S | [7 empty] | 0 | [5 empty] | 0 | 0 | [37 empty] | 0 | 0 | 0 | 0 | 0 | 0 | 0 | 0 | 0 | 0 | 0 | 0 | 0 |  | 0 | 0 | 0 | 0 | 0 | 0 | 0 | 0 | 0 | 0 | 0 | 0
458 | 458 | S | [7 empty] | 0 | [5 empty] | 0 | 0 | [37 empty] | 0 | 0 | 0 | 0 | 0 | 0 | 0 | 0 | 0 | 0 | 0 | 0 | 0 |  | 0 | 0 | 0 | 0 | 0 | 0 | 0 | 0 | 0 | 0 | 0 | 0
459 | 459 | S | [7 empty] | 0 | [5 empty] | 0 | 0 | [37 empty] | 0 | 0 | 0 | 0 | 0 | 0 | 0 | 0 | 0 | 0 | 0 | 0 | 0 |  | 0 | 0 | 0 | 0 | 0 | 0 | 0 | 0 | 0 | 0 | 0 | 0
460 | 460 | S | [7 empty] | 0 | [5 empty] | 0 | 0 | [37 empty] | 0 | 0 | 0 | 0 | 0 | 0 | 0 | 0 | 0 | 0 | 0 | 0 | 0 |  | 0 | 0 | 0 | 0 | 0 | 0 | 0 | 0 | 0 | 0 | 0 | 0
461 | 461 | S | [7 empty] | 0 | [5 empty] | 0 | 0 | [37 empty] | 0 | 0 | 0 | 0 | 0 | 0 | 0 | 0 | 0 | 0 | 0 | 0 | 0 |  | 0 | 0 | 0 | 0 | 0 | 0 | 0 | 0 | 0 | 0 | 0 | 0
462 | 462 | S | [7 empty] | 0 | [5 empty] | 0 | 0 | [37 empty] | 0 | 0 | 0 | 0 | 0 | 0 | 0 | 0 | 0 | 0 | 0 | 0 | 0 |  | 0 | 0 | 0 | 0 | 0 | 0 | 0 | 0 | 0 | 0 | 0 | 0
463 | 463 | S | [7 empty] | 0 | [5 empty] | 0 | 0 | [37 empty] | 0 | 0 | 0 | 0 | 0 | 0 | 0 | 0 | 0 | 0 | 0 | 0 | 0 |  | 0 | 0 | 0 | 0 | 0 | 0 | 0 | 0 | 0 | 0 | 0 | 0
464 | 464 | S | [7 empty] | 0 | [5 empty] | 0 | 0 | [37 empty] | 0 | 0 | 0 | 0 | 0 | 0 | 0 | 0 | 0 | 0 | 0 | 0 | 0 |  | 0 | 0 | 0 | 0 | 0 | 0 | 0 | 0 | 0 | 0 | 0 | 0
465 | 465 | S | [7 empty] | 0 | [5 empty] | 0 | 0 | [37 empty] | 0 | 0 | 0 | 0 | 0 | 0 | 0 | 0 | 0 | 0 | 0 | 0 | 0 |  | 0 | 0 | 0 | 0 | 0 | 0 | 0 | 0 | 0 | 0 | 0 | 0
466 | 466 | S | [7 empty] | 0 | [5 empty] | 0 | 0 | [37 empty] | 0 | 0 | 0 | 0 | 0 | 0 | 0 | 0 | 0 | 0 | 0 | 0 | 0 |  | 0 | 0 | 0 | 0 | 0 | 0 | 0 | 0 | 0 | 0 | 0 | 0
467 | 467 | S | [7 empty] | 0 | [5 empty] | 0 | 0 | [37 empty] | 0 | 0 | 0 | 0 | 0 | 0 | 0 | 0 | 0 | 0 | 0 | 0 | 0 |  | 0 | 0 | 0 | 0 | 0 | 0 | 0 | 0 | 0 | 0 | 0 | 0
468 | 468 | S | [7 empty] | 0 | [5 empty] | 0 | 0 | [37 empty] | 0 | 0 | 0 | 0 | 0 | 0 | 0 | 0 | 0 | 0 | 0 | 0 | 0 |  | 0 | 0 | 0 | 0 | 0 | 0 | 0 | 0 | 0 | 0 | 0 | 0
469 | 469 | S | [7 empty] | 0 | [5 empty] | 0 | 0 | [37 empty] | 0 | 0 | 0 | 0 | 0 | 0 | 0 | 0 | 0 | 0 | 0 | 0 | 0 |  | 0 | 0 | 0 | 0 | 0 | 0 | 0 | 0 | 0 | 0 | 0 | 0
470 | 470 | S | [7 empty] | 0 | [5 empty] | 0 | 0 | [37 empty] | 0 | 0 | 0 | 0 | 0 | 0 | 0 | 0 | 0 | 0 | 0 | 0 | 0 |  | 0 | 0 | 0 | 0 | 0 | 0 | 0 | 0 | 0 | 0 | 0 | 0
471 | 471 | S | [7 empty] | 0 | [5 empty] | 0 | 0 | [37 empty] | 0 | 0 | 0 | 0 | 0 | 0 | 0 | 0 | 0 | 0 | 0 | 0 | 0 |  | 0 | 0 | 0 | 0 | 0 | 0 | 0 | 0 | 0 | 0 | 0 | 0
472 | 472 | S | [7 empty] | 0 | [5 empty] | 0 | 0 | [37 empty] | 0 | 0 | 0 | 0 | 0 | 0 | 0 | 0 | 0 | 0 | 0 | 0 | 0 |  | 0 | 0 | 0 | 0 | 0 | 0 | 0 | 0 | 0 | 0 | 0 | 0
473 | 473 | S | [7 empty] | 0 | [5 empty] | 0 | 0 | [37 empty] | 0 | 0 | 0 | 0 | 0 | 0 | 0 | 0 | 0 | 0 | 0 | 0 | 0 |  | 0 | 0 | 0 | 0 | 0 | 0 | 0 | 0 | 0 | 0 | 0 | 0
474 | 474 | S | [7 empty] | 0 | [5 empty] | 0 | 0 | [37 empty] | 0 | 0 | 0 | 0 | 0 | 0 | 0 | 0 | 0 | 0 | 0 | 0 | 0 |  | 0 | 0 | 0 | 0 | 0 | 0 | 0 | 0 | 0 | 0 | 0 | 0
475 | 475 | S | [7 empty] | 0 | [5 empty] | 0 | 0 | [37 empty] | 0 | 0 | 0 | 0 | 0 | 0 | 0 | 0 | 0 | 0 | 0 | 0 | 0 |  | 0 | 0 | 0 | 0 | 0 | 0 | 0 | 0 | 0 | 0 | 0 | 0
476 | 476 | S | [7 empty] | 0 | [5 empty] | 0 | 0 | [37 empty] | 0 | 0 | 0 | 0 | 0 | 0 | 0 | 0 | 0 | 0 | 0 | 0 | 0 |  | 0 | 0 | 0 | 0 | 0 | 0 | 0 | 0 | 0 | 0 | 0 | 0
477 | 477 | S | [7 empty] | 0 | [5 empty] | 0 | 0 | [37 empty] | 0 | 0 | 0 | 0 | 0 | 0 | 0 | 0 | 0 | 0 | 0 | 0 | 0 |  | 0 | 0 | 0 | 0 | 0 | 0 | 0 | 0 | 0 | 0 | 0 | 0
478 | 478 | S | [7 empty] | 0 | [5 empty] | 0 | 0 | [37 empty] | 0 | 0 | 0 | 0 | 0 | 0 | 0 | 0 | 0 | 0 | 0 | 0 | 0 |  | 0 | 0 | 0 | 0 | 0 | 0 | 0 | 0 | 0 | 0 | 0 | 0
479 | 479 | S | [7 empty] | 0 | [5 empty] | 0 | 0 | [37 empty] | 0 | 0 | 0 | 0 | 0 | 0 | 0 | 0 | 0 | 0 | 0 | 0 | 0 |  | 0 | 0 | 0 | 0 | 0 | 0 | 0 | 0 | 0 | 0 | 0 | 0
480 | 480 | S | [7 empty] | 0 | [5 empty] | 0 | 0 | [37 empty] | 0 | 0 | 0 | 0 | 0 | 0 | 0 | 0 | 0 | 0 | 0 | 0 | 0 |  | 0 | 0 | 0 | 0 | 0 | 0 | 0 | 0 | 0 | 0 | 0 | 0
481 | 481 | S | [7 empty] | 0 | [5 empty] | 0 | 0 | [37 empty] | 0 | 0 | 0 | 0 | 0 | 0 | 0 | 0 | 0 | 0 | 0 | 0 | 0 |  | 0 | 0 | 0 | 0 | 0 | 0 | 0 | 0 | 0 | 0 | 0 | 0
482 | 482 | S | [7 empty] | 0 | [5 empty] | 0 | 0 | [37 empty] | 0 | 0 | 0 | 0 | 0 | 0 | 0 | 0 | 0 | 0 | 0 | 0 | 0 |  | 0 | 0 | 0 | 0 | 0 | 0 | 0 | 0 | 0 | 0 | 0 | 0
483 | 483 | S | [7 empty] | 0 | [5 empty] | 0 | 0 | [37 empty] | 0 | 0 | 0 | 0 | 0 | 0 | 0 | 0 | 0 | 0 | 0 | 0 | 0 |  | 0 | 0 | 0 | 0 | 0 | 0 | 0 | 0 | 0 | 0 | 0 | 0
484 | 484 | S | [7 empty] | 0 | [5 empty] | 0 | 0 | [37 empty] | 0 | 0 | 0 | 0 | 0 | 0 | 0 | 0 | 0 | 0 | 0 | 0 | 0 |  | 0 | 0 | 0 | 0 | 0 | 0 | 0 | 0 | 0 | 0 | 0 | 0
485 | 485 | S | [7 empty] | 0 | [5 empty] | 0 | 0 | [37 empty] | 0 | 0 | 0 | 0 | 0 | 0 | 0 | 0 | 0 | 0 | 0 | 0 | 0 |  | 0 | 0 | 0 | 0 | 0 | 0 | 0 | 0 | 0 | 0 | 0 | 0
486 | 486 | S | [7 empty] | 0 | [5 empty] | 0 | 0 | [37 empty] | 0 | 0 | 0 | 0 | 0 | 0 | 0 | 0 | 0 | 0 | 0 | 0 | 0 |  | 0 | 0 | 0 | 0 | 0 | 0 | 0 | 0 | 0 | 0 | 0 | 0
487 | 487 | S | [7 empty] | 0 | [5 empty] | 0 | 0 | [37 empty] | 0 | 0 | 0 | 0 | 0 | 0 | 0 | 0 | 0 | 0 | 0 | 0 | 0 |  | 0 | 0 | 0 | 0 | 0 | 0 | 0 | 0 | 0 | 0 | 0 | 0
488 | 488 | S | [7 empty] | 0 | [5 empty] | 0 | 0 | [37 empty] | 0 | 0 | 0 | 0 | 0 | 0 | 0 | 0 | 0 | 0 | 0 | 0 | 0 |  | 0 | 0 | 0 | 0 | 0 | 0 | 0 | 0 | 0 | 0 | 0 | 0
489 | 489 | S | [7 empty] | 0 | [5 empty] | 0 | 0 | [37 empty] | 0 | 0 | 0 | 0 | 0 | 0 | 0 | 0 | 0 | 0 | 0 | 0 | 0 |  | 0 | 0 | 0 | 0 | 0 | 0 | 0 | 0 | 0 | 0 | 0 | 0
490 | 490 | S | [7 empty] | 0 | [5 empty] | 0 | 0 | [37 empty] | 0 | 0 | 0 | 0 | 0 | 0 | 0 | 0 | 0 | 0 | 0 | 0 | 0 |  | 0 | 0 | 0 | 0 | 0 | 0 | 0 | 0 | 0 | 0 | 0 | 0
491 | 491 | S | [7 empty] | 0 | [5 empty] | 0 | 0 | [37 empty] | 0 | 0 | 0 | 0 | 0 | 0 | 0 | 0 | 0 | 0 | 0 | 0 | 0 |  | 0 | 0 | 0 | 0 | 0 | 0 | 0 | 0 | 0 | 0 | 0 | 0
492 | 492 | S | [7 empty] | 0 | [5 empty] | 0 | 0 | [37 empty] | 0 | 0 | 0 | 0 | 0 | 0 | 0 | 0 | 0 | 0 | 0 | 0 | 0 |  | 0 | 0 | 0 | 0 | 0 | 0 | 0 | 0 | 0 | 0 | 0 | 0
493 | 493 | S | [7 empty] | 0 | [5 empty] | 0 | 0 | [37 empty] | 0 | 0 | 0 | 0 | 0 | 0 | 0 | 0 | 0 | 0 | 0 | 0 | 0 |  | 0 | 0 | 0 | 0 | 0 | 0 | 0 | 0 | 0 | 0 | 0 | 0
494 | 494 | S | [7 empty] | 0 | [5 empty] | 0 | 0 | [37 empty] | 0 | 0 | 0 | 0 | 0 | 0 | 0 | 0 | 0 | 0 | 0 | 0 | 0 |  | 0 | 0 | 0 | 0 | 0 | 0 | 0 | 0 | 0 | 0 | 0 | 0
495 | 495 | S | [7 empty] | 0 | [5 empty] | 0 | 0 | [37 empty] | 0 | 0 | 0 | 0 | 0 | 0 | 0 | 0 | 0 | 0 | 0 | 0 | 0 |  | 0 | 0 | 0 | 0 | 0 | 0 | 0 | 0 | 0 | 0 | 0 | 0
496 | 496 | S | [7 empty] | 0 | [5 empty] | 0 | 0 | [37 empty] | 0 | 0 | 0 | 0 | 0 | 0 | 0 | 0 | 0 | 0 | 0 | 0 | 0 |  | 0 | 0 | 0 | 0 | 0 | 0 | 0 | 0 | 0 | 0 | 0 | 0
497 | 497 | S | [7 empty] | 0 | [5 empty] | 0 | 0 | [37 empty] | 0 | 0 | 0 | 0 | 0 | 0 | 0 | 0 | 0 | 0 | 0 | 0 | 0 |  | 0 | 0 | 0 | 0 | 0 | 0 | 0 | 0 | 0 | 0 | 0 | 0
498 | 498 | S | [7 empty] | 0 | [5 empty] | 0 | 0 | [37 empty] | 0 | 0 | 0 | 0 | 0 | 0 | 0 | 0 | 0 | 0 | 0 | 0 | 0 |  | 0 | 0 | 0 | 0 | 0 | 0 | 0 | 0 | 0 | 0 | 0 | 0
499 | 499 | S | [7 empty] | 0 | [5 empty] | 0 | 0 | [37 empty] | 0 | 0 | 0 | 0 | 0 | 0 | 0 | 0 | 0 | 0 | 0 | 0 | 0 |  | 0 | 0 | 0 | 0 | 0 | 0 | 0 | 0 | 0 | 0 | 0 | 0
500 | 500 | S | [7 empty] | 0 | [5 empty] | 0 | 0 | [37 empty] | 0 | 0 | 0 | 0 | 0 | 0 | 0 | 0 | 0 | 0 | 0 | 0 | 0 |  | 0 | 0 | 0 | 0 | 0 | 0 | 0 | 0 | 0 | 0 | 0 | 0
501 | 501 | S | [7 empty] | 0 | [5 empty] | 0 | 0 | [37 empty] | 0 | 0 | 0 | 0 | 0 | 0 | 0 | 0 | 0 | 0 | 0 | 0 | 0 |  | 0 | 0 | 0 | 0 | 0 | 0 | 0 | 0 | 0 | 0 | 0 | 0
502 | 502 | S | [7 empty] | 0 | [5 empty] | 0 | 0 | [37 empty] | 0 | 0 | 0 | 0 | 0 | 0 | 0 | 0 | 0 | 0 | 0 | 0 | 0 |  | 0 | 0 | 0 | 0 | 0 | 0 | 0 | 0 | 0 | 0 | 0 | 0
503 | 503 | S | [7 empty] | 0 | [5 empty] | 0 | 0 | [37 empty] | 0 | 0 | 0 | 0 | 0 | 0 | 0 | 0 | 0 | 0 | 0 | 0 | 0 |  | 0 | 0 | 0 | 0 | 0 | 0 | 0 | 0 | 0 | 0 | 0 | 0
504 | 504 | S | [7 empty] | 0 | [5 empty] | 0 | 0 | [37 empty] | 0 | 0 | 0 | 0 | 0 | 0 | 0 | 0 | 0 | 0 | 0 | 0 | 0 |  | 0 | 0 | 0 | 0 | 0 | 0 | 0 | 0 | 0 | 0 | 0 | 0
505 | 505 | S | [7 empty] | 0 | [5 empty] | 0 | 0 | [37 empty] | 0 | 0 | 0 | 0 | 0 | 0 | 0 | 0 | 0 | 0 | 0 | 0 | 0 |  | 0 | 0 | 0 | 0 | 0 | 0 | 0 | 0 | 0 | 0 | 0 | 0
506 | 506 | S | [7 empty] | 0 | [5 empty] | 0 | 0 | [37 empty] | 0 | 0 | 0 | 0 | 0 | 0 | 0 | 0 | 0 | 0 | 0 | 0 | 0 |  | 0 | 0 | 0 | 0 | 0 | 0 | 0 | 0 | 0 | 0 | 0 | 0
507 | 507 | S | [7 empty] | 0 | [5 empty] | 0 | 0 | [37 empty] | 0 | 0 | 0 | 0 | 0 | 0 | 0 | 0 | 0 | 0 | 0 | 0 | 0 |  | 0 | 0 | 0 | 0 | 0 | 0 | 0 | 0 | 0 | 0 | 0 | 0
508 | 508 | S | [7 empty] | 0 | [5 empty] | 0 | 0 | [37 empty] | 0 | 0 | 0 | 0 | 0 | 0 | 0 | 0 | 0 | 0 | 0 | 0 | 0 |  | 0 | 0 | 0 | 0 | 0 | 0 | 0 | 0 | 0 | 0 | 0 | 0
509 | 509 | S | [7 empty] | 0 | [5 empty] | 0 | 0 | [37 empty] | 0 | 0 | 0 | 0 | 0 | 0 | 0 | 0 | 0 | 0 | 0 | 0 | 0 |  | 0 | 0 | 0 | 0 | 0 | 0 | 0 | 0 | 0 | 0 | 0 | 0
510 | 510 | S | [7 empty] | 0 | [5 empty] | 0 | 0 | [37 empty] | 0 | 0 | 0 | 0 | 0 | 0 | 0 | 0 | 0 | 0 | 0 | 0 | 0 |  | 0 | 0 | 0 | 0 | 0 | 0 | 0 | 0 | 0 | 0 | 0 | 0
511 | 511 | S | [7 empty] | 0 | [5 empty] | 0 | 0 | [37 empty] | 0 | 0 | 0 | 0 | 0 | 0 | 0 | 0 | 0 | 0 | 0 | 0 | 0 |  | 0 | 0 | 0 | 0 | 0 | 0 | 0 | 0 | 0 | 0 | 0 | 0
512 | 512 | S | [7 empty] | 0 | [5 empty] | 0 | 0 | [37 empty] | 0 | 0 | 0 | 0 | 0 | 0 | 0 | 0 | 0 | 0 | 0 | 0 | 0 |  | 0 | 0 | 0 | 0 | 0 | 0 | 0 | 0 | 0 | 0 | 0 | 0
513 | 513 | S | [7 empty] | 0 | [5 empty] | 0 | 0 | [37 empty] | 0 | 0 | 0 | 0 | 0 | 0 | 0 | 0 | 0 | 0 | 0 | 0 | 0 |  | 0 | 0 | 0 | 0 | 0 | 0 | 0 | 0 | 0 | 0 | 0 | 0
514 | 514 | S | [7 empty] | 0 | [5 empty] | 0 | 0 | [37 empty] | 0 | 0 | 0 | 0 | 0 | 0 | 0 | 0 | 0 | 0 | 0 | 0 | 0 |  | 0 | 0 | 0 | 0 | 0 | 0 | 0 | 0 | 0 | 0 | 0 | 0
515 | 515 | S | [7 empty] | 0 | [5 empty] | 0 | 0 | [37 empty] | 0 | 0 | 0 | 0 | 0 | 0 | 0 | 0 | 0 | 0 | 0 | 0 | 0 |  | 0 | 0 | 0 | 0 | 0 | 0 | 0 | 0 | 0 | 0 | 0 | 0
516 | 516 | S | [7 empty] | 0 | [5 empty] | 0 | 0 | [37 empty] | 0 | 0 | 0 | 0 | 0 | 0 | 0 | 0 | 0 | 0 | 0 | 0 | 0 |  | 0 | 0 | 0 | 0 | 0 | 0 | 0 | 0 | 0 | 0 | 0 | 0
517 | 517 | S | [7 empty] | 0 | [5 empty] | 0 | 0 | [37 empty] | 0 | 0 | 0 | 0 | 0 | 0 | 0 | 0 | 0 | 0 | 0 | 0 | 0 |  | 0 | 0 | 0 | 0 | 0 | 0 | 0 | 0 | 0 | 0 | 0 | 0
518 | 518 | S | [7 empty] | 0 | [5 empty] | 0 | 0 | [37 empty] | 0 | 0 | 0 | 0 | 0 | 0 | 0 | 0 | 0 | 0 | 0 | 0 | 0 |  | 0 | 0 | 0 | 0 | 0 | 0 | 0 | 0 | 0 | 0 | 0 | 0
519 | 519 | S | [7 empty] | 0 | [5 empty] | 0 | 0 | [37 empty] | 0 | 0 | 0 | 0 | 0 | 0 | 0 | 0 | 0 | 0 | 0 | 0 | 0 |  | 0 | 0 | 0 | 0 | 0 | 0 | 0 | 0 | 0 | 0 | 0 | 0
520 | 520 | S | [7 empty] | 0 | [5 empty] | 0 | 0 | [37 empty] | 0 | 0 | 0 | 0 | 0 | 0 | 0 | 0 | 0 | 0 | 0 | 0 | 0 |  | 0 | 0 | 0 | 0 | 0 | 0 | 0 | 0 | 0 | 0 | 0 | 0
521 | 521 | S | [7 empty] | 0 | [5 empty] | 0 | 0 | [37 empty] | 0 | 0 | 0 | 0 | 0 | 0 | 0 | 0 | 0 | 0 | 0 | 0 | 0 |  | 0 | 0 | 0 | 0 | 0 | 0 | 0 | 0 | 0 | 0 | 0 | 0
522 | 522 | S | [7 empty] | 0 | [5 empty] | 0 | 0 | [37 empty] | 0 | 0 | 0 | 0 | 0 | 0 | 0 | 0 | 0 | 0 | 0 | 0 | 0 |  | 0 | 0 | 0 | 0 | 0 | 0 | 0 | 0 | 0 | 0 | 0 | 0
523 | 523 | S | [7 empty] | 0 | [5 empty] | 0 | 0 | [37 empty] | 0 | 0 | 0 | 0 | 0 | 0 | 0 | 0 | 0 | 0 | 0 | 0 | 0 |  | 0 | 0 | 0 | 0 | 0 | 0 | 0 | 0 | 0 | 0 | 0 | 0
524 | 524 | S | [7 empty] | 0 | [5 empty] | 0 | 0 | [37 empty] | 0 | 0 | 0 | 0 | 0 | 0 | 0 | 0 | 0 | 0 | 0 | 0 | 0 |  | 0 | 0 | 0 | 0 | 0 | 0 | 0 | 0 | 0 | 0 | 0 | 0
525 | 525 | S | [7 empty] | 0 | [5 empty] | 0 | 0 | [37 empty] | 0 | 0 | 0 | 0 | 0 | 0 | 0 | 0 | 0 | 0 | 0 | 0 | 0 |  | 0 | 0 | 0 | 0 | 0 | 0 | 0 | 0 | 0 | 0 | 0 | 0
526 | 526 | S | [7 empty] | 0 | [5 empty] | 0 | 0 | [37 empty] | 0 | 0 | 0 | 0 | 0 | 0 | 0 | 0 | 0 | 0 | 0 | 0 | 0 |  | 0 | 0 | 0 | 0 | 0 | 0 | 0 | 0 | 0 | 0 | 0 | 0
527 | 527 | S | [7 empty] | 0 | [5 empty] | 0 | 0 | [37 empty] | 0 | 0 | 0 | 0 | 0 | 0 | 0 | 0 | 0 | 0 | 0 | 0 | 0 |  | 0 | 0 | 0 | 0 | 0 | 0 | 0 | 0 | 0 | 0 | 0 | 0
528 | 528 | S | [7 empty] | 0 | [5 empty] | 0 | 0 | [37 empty] | 0 | 0 | 0 | 0 | 0 | 0 | 0 | 0 | 0 | 0 | 0 | 0 | 0 |  | 0 | 0 | 0 | 0 | 0 | 0 | 0 | 0 | 0 | 0 | 0 | 0
529 | 529 | S | [7 empty] | 0 | [5 empty] | 0 | 0 | [37 empty] | 0 | 0 | 0 | 0 | 0 | 0 | 0 | 0 | 0 | 0 | 0 | 0 | 0 |  | 0 | 0 | 0 | 0 | 0 | 0 | 0 | 0 | 0 | 0 | 0 | 0
530 | 530 | S | [7 empty] | 0 | [5 empty] | 0 | 0 | [37 empty] | 0 | 0 | 0 | 0 | 0 | 0 | 0 | 0 | 0 | 0 | 0 | 0 | 0 |  | 0 | 0 | 0 | 0 | 0 | 0 | 0 | 0 | 0 | 0 | 0 | 0
531 | 531 | S | [7 empty] | 0 | [5 empty] | 0 | 0 | [37 empty] | 0 | 0 | 0 | 0 | 0 | 0 | 0 | 0 | 0 | 0 | 0 | 0 | 0 |  | 0 | 0 | 0 | 0 | 0 | 0 | 0 | 0 | 0 | 0 | 0 | 0
532 | 532 | S | [7 empty] | 0 | [5 empty] | 0 | 0 | [37 empty] | 0 | 0 | 0 | 0 | 0 | 0 | 0 | 0 | 0 | 0 | 0 | 0 | 0 |  | 0 | 0 | 0 | 0 | 0 | 0 | 0 | 0 | 0 | 0 | 0 | 0
533 | 533 | S | [7 empty] | 0 | [5 empty] | 0 | 0 | [37 empty] | 0 | 0 | 0 | 0 | 0 | 0 | 0 | 0 | 0 | 0 | 0 | 0 | 0 |  | 0 | 0 | 0 | 0 | 0 | 0 | 0 | 0 | 0 | 0 | 0 | 0
534 | 534 | S | [7 empty] | 0 | [5 empty] | 0 | 0 | [37 empty] | 0 | 0 | 0 | 0 | 0 | 0 | 0 | 0 | 0 | 0 | 0 | 0 | 0 |  | 0 | 0 | 0 | 0 | 0 | 0 | 0 | 0 | 0 | 0 | 0 | 0
535 | 535 | S | [7 empty] | 0 | [5 empty] | 0 | 0 | [37 empty] | 0 | 0 | 0 | 0 | 0 | 0 | 0 | 0 | 0 | 0 | 0 | 0 | 0 |  | 0 | 0 | 0 | 0 | 0 | 0 | 0 | 0 | 0 | 0 | 0 | 0
536 | 536 | S | [7 empty] | 0 | [5 empty] | 0 | 0 | [37 empty] | 0 | 0 | 0 | 0 | 0 | 0 | 0 | 0 | 0 | 0 | 0 | 0 | 0 |  | 0 | 0 | 0 | 0 | 0 | 0 | 0 | 0 | 0 | 0 | 0 | 0
537 | 537 | S | [7 empty] | 0 | [5 empty] | 0 | 0 | [37 empty] | 0 | 0 | 0 | 0 | 0 | 0 | 0 | 0 | 0 | 0 | 0 | 0 | 0 |  | 0 | 0 | 0 | 0 | 0 | 0 | 0 | 0 | 0 | 0 | 0 | 0
538 | 538 | S | [7 empty] | 0 | [5 empty] | 0 | 0 | [37 empty] | 0 | 0 | 0 | 0 | 0 | 0 | 0 | 0 | 0 | 0 | 0 | 0 | 0 |  | 0 | 0 | 0 | 0 | 0 | 0 | 0 | 0 | 0 | 0 | 0 | 0
539 | 539 | S | [7 empty] | 0 | [5 empty] | 0 | 0 | [37 empty] | 0 | 0 | 0 | 0 | 0 | 0 | 0 | 0 | 0 | 0 | 0 | 0 | 0 |  | 0 | 0 | 0 | 0 | 0 | 0 | 0 | 0 | 0 | 0 | 0 | 0
540 | 540 | S | [7 empty] | 0 | [5 empty] | 0 | 0 | [37 empty] | 0 | 0 | 0 | 0 | 0 | 0 | 0 | 0 | 0 | 0 | 0 | 0 | 0 |  | 0 | 0 | 0 | 0 | 0 | 0 | 0 | 0 | 0 | 0 | 0 | 0
541 | 541 | S | [7 empty] | 0 | [5 empty] | 0 | 0 | [37 empty] | 0 | 0 | 0 | 0 | 0 | 0 | 0 | 0 | 0 | 0 | 0 | 0 | 0 |  | 0 | 0 | 0 | 0 | 0 | 0 | 0 | 0 | 0 | 0 | 0 | 0
542 | 542 | S | [7 empty] | 0 | [5 empty] | 0 | 0 | [37 empty] | 0 | 0 | 0 | 0 | 0 | 0 | 0 | 0 | 0 | 0 | 0 | 0 | 0 |  | 0 | 0 | 0 | 0 | 0 | 0 | 0 | 0 | 0 | 0 | 0 | 0
543 | 543 | S | [7 empty] | 0 | [5 empty] | 0 | 0 | [37 empty] | 0 | 0 | 0 | 0 | 0 | 0 | 0 | 0 | 0 | 0 | 0 | 0 | 0 |  | 0 | 0 | 0 | 0 | 0 | 0 | 0 | 0 | 0 | 0 | 0 | 0
544 | 544 | S | [7 empty] | 0 | [5 empty] | 0 | 0 | [37 empty] | 0 | 0 | 0 | 0 | 0 | 0 | 0 | 0 | 0 | 0 | 0 | 0 | 0 |  | 0 | 0 | 0 | 0 | 0 | 0 | 0 | 0 | 0 | 0 | 0 | 0
545 | 545 | S | [7 empty] | 0 | [5 empty] | 0 | 0 | [37 empty] | 0 | 0 | 0 | 0 | 0 | 0 | 0 | 0 | 0 | 0 | 0 | 0 | 0 |  | 0 | 0 | 0 | 0 | 0 | 0 | 0 | 0 | 0 | 0 | 0 | 0
546 | 546 | S | [7 empty] | 0 | [5 empty] | 0 | 0 | [37 empty] | 0 | 0 | 0 | 0 | 0 | 0 | 0 | 0 | 0 | 0 | 0 | 0 | 0 |  | 0 | 0 | 0 | 0 | 0 | 0 | 0 | 0 | 0 | 0 | 0 | 0
547 | 547 | S | [7 empty] | 0 | [5 empty] | 0 | 0 | [37 empty] | 0 | 0 | 0 | 0 | 0 | 0 | 0 | 0 | 0 | 0 | 0 | 0 | 0 |  | 0 | 0 | 0 | 0 | 0 | 0 | 0 | 0 | 0 | 0 | 0 | 0
548 | 548 | S | [7 empty] | 0 | [5 empty] | 0 | 0 | [37 empty] | 0 | 0 | 0 | 0 | 0 | 0 | 0 | 0 | 0 | 0 | 0 | 0 | 0 |  | 0 | 0 | 0 | 0 | 0 | 0 | 0 | 0 | 0 | 0 | 0 | 0
549 | 549 | S | [7 empty] | 0 | [5 empty] | 0 | 0 | [37 empty] | 0 | 0 | 0 | 0 | 0 | 0 | 0 | 0 | 0 | 0 | 0 | 0 | 0 |  | 0 | 0 | 0 | 0 | 0 | 0 | 0 | 0 | 0 | 0 | 0 | 0
550 | 550 | S | [7 empty] | 0 | [5 empty] | 0 | 0 | [37 empty] | 0 | 0 | 0 | 0 | 0 | 0 | 0 | 0 | 0 | 0 | 0 | 0 | 0 |  | 0 | 0 | 0 | 0 | 0 | 0 | 0 | 0 | 0 | 0 | 0 | 0
551 | 551 | S | [7 empty] | 0 | [5 empty] | 0 | 0 | [37 empty] | 0 | 0 | 0 | 0 | 0 | 0 | 0 | 0 | 0 | 0 | 0 | 0 | 0 |  | 0 | 0 | 0 | 0 | 0 | 0 | 0 | 0 | 0 | 0 | 0 | 0
552 | 552 | S | [7 empty] | 0 | [5 empty] | 0 | 0 | [37 empty] | 0 | 0 | 0 | 0 | 0 | 0 | 0 | 0 | 0 | 0 | 0 | 0 | 0 |  | 0 | 0 | 0 | 0 | 0 | 0 | 0 | 0 | 0 | 0 | 0 | 0
553 | 553 | S | [7 empty] | 0 | [5 empty] | 0 | 0 | [37 empty] | 0 | 0 | 0 | 0 | 0 | 0 | 0 | 0 | 0 | 0 | 0 | 0 | 0 |  | 0 | 0 | 0 | 0 | 0 | 0 | 0 | 0 | 0 | 0 | 0 | 0
554 | 554 | S | [7 empty] | 0 | [5 empty] | 0 | 0 | [37 empty] | 0 | 0 | 0 | 0 | 0 | 0 | 0 | 0 | 0 | 0 | 0 | 0 | 0 |  | 0 | 0 | 0 | 0 | 0 | 0 | 0 | 0 | 0 | 0 | 0 | 0
555 | 555 | S | [7 empty] | 0 | [5 empty] | 0 | 0 | [37 empty] | 0 | 0 | 0 | 0 | 0 | 0 | 0 | 0 | 0 | 0 | 0 | 0 | 0 |  | 0 | 0 | 0 | 0 | 0 | 0 | 0 | 0 | 0 | 0 | 0 | 0
556 | 556 | S | [7 empty] | 0 | [5 empty] | 0 | 0 | [37 empty] | 0 | 0 | 0 | 0 | 0 | 0 | 0 | 0 | 0 | 0 | 0 | 0 | 0 |  | 0 | 0 | 0 | 0 | 0 | 0 | 0 | 0 | 0 | 0 | 0 | 0
557 | 557 | S | [7 empty] | 0 | [5 empty] | 0 | 0 | [37 empty] | 0 | 0 | 0 | 0 | 0 | 0 | 0 | 0 | 0 | 0 | 0 | 0 | 0 |  | 0 | 0 | 0 | 0 | 0 | 0 | 0 | 0 | 0 | 0 | 0 | 0
558 | 558 | S | [7 empty] | 0 | [5 empty] | 0 | 0 | [37 empty] | 0 | 0 | 0 | 0 | 0 | 0 | 0 | 0 | 0 | 0 | 0 | 0 | 0 |  | 0 | 0 | 0 | 0 | 0 | 0 | 0 | 0 | 0 | 0 | 0 | 0
559 | 559 | S | [7 empty] | 0 | [5 empty] | 0 | 0 | [37 empty] | 0 | 0 | 0 | 0 | 0 | 0 | 0 | 0 | 0 | 0 | 0 | 0 | 0 |  | 0 | 0 | 0 | 0 | 0 | 0 | 0 | 0 | 0 | 0 | 0 | 0
560 | 560 | S | [7 empty] | 0 | [5 empty] | 0 | 0 | [37 empty] | 0 | 0 | 0 | 0 | 0 | 0 | 0 | 0 | 0 | 0 | 0 | 0 | 0 |  | 0 | 0 | 0 | 0 | 0 | 0 | 0 | 0 | 0 | 0 | 0 | 0
561 | 561 | S | [7 empty] | 0 | [5 empty] | 0 | 0 | [37 empty] | 0 | 0 | 0 | 0 | 0 | 0 | 0 | 0 | 0 | 0 | 0 | 0 | 0 |  | 0 | 0 | 0 | 0 | 0 | 0 | 0 | 0 | 0 | 0 | 0 | 0
562 | 562 | S | [7 empty] | 0 | [5 empty] | 0 | 0 | [37 empty] | 0 | 0 | 0 | 0 | 0 | 0 | 0 | 0 | 0 | 0 | 0 | 0 | 0 |  | 0 | 0 | 0 | 0 | 0 | 0 | 0 | 0 | 0 | 0 | 0 | 0
563 | 563 | S | [7 empty] | 0 | [5 empty] | 0 | 0 | [37 empty] | 0 | 0 | 0 | 0 | 0 | 0 | 0 | 0 | 0 | 0 | 0 | 0 | 0 |  | 0 | 0 | 0 | 0 | 0 | 0 | 0 | 0 | 0 | 0 | 0 | 0
564 | 564 | S | [7 empty] | 0 | [5 empty] | 0 | 0 | [37 empty] | 0 | 0 | 0 | 0 | 0 | 0 | 0 | 0 | 0 | 0 | 0 | 0 | 0 |  | 0 | 0 | 0 | 0 | 0 | 0 | 0 | 0 | 0 | 0 | 0 | 0
565 | 565 | S | [7 empty] | 0 | [5 empty] | 0 | 0 | [37 empty] | 0 | 0 | 0 | 0 | 0 | 0 | 0 | 0 | 0 | 0 | 0 | 0 | 0 |  | 0 | 0 | 0 | 0 | 0 | 0 | 0 | 0 | 0 | 0 | 0 | 0
566 | 566 | S | [7 empty] | 0 | [5 empty] | 0 | 0 | [37 empty] | 0 | 0 | 0 | 0 | 0 | 0 | 0 | 0 | 0 | 0 | 0 | 0 | 0 |  | 0 | 0 | 0 | 0 | 0 | 0 | 0 | 0 | 0 | 0 | 0 | 0
567 | 567 | S | [7 empty] | 0 | [5 empty] | 0 | 0 | [37 empty] | 0 | 0 | 0 | 0 | 0 | 0 | 0 | 0 | 0 | 0 | 0 | 0 | 0 |  | 0 | 0 | 0 | 0 | 0 | 0 | 0 | 0 | 0 | 0 | 0 | 0
568 | 568 | S | [7 empty] | 0 | [5 empty] | 0 | 0 | [37 empty] | 0 | 0 | 0 | 0 | 0 | 0 | 0 | 0 | 0 | 0 | 0 | 0 | 0 |  | 0 | 0 | 0 | 0 | 0 | 0 | 0 | 0 | 0 | 0 | 0 | 0
569 | 569 | S | [7 empty] | 0 | [5 empty] | 0 | 0 | [37 empty] | 0 | 0 | 0 | 0 | 0 | 0 | 0 | 0 | 0 | 0 | 0 | 0 | 0 |  | 0 | 0 | 0 | 0 | 0 | 0 | 0 | 0 | 0 | 0 | 0 | 0
570 | 570 | S | [7 empty] | 0 | [5 empty] | 0 | 0 | [37 empty] | 0 | 0 | 0 | 0 | 0 | 0 | 0 | 0 | 0 | 0 | 0 | 0 | 0 |  | 0 | 0 | 0 | 0 | 0 | 0 | 0 | 0 | 0 | 0 | 0 | 0
571 | 571 | S | [7 empty] | 0 | [5 empty] | 0 | 0 | [37 empty] | 0 | 0 | 0 | 0 | 0 | 0 | 0 | 0 | 0 | 0 | 0 | 0 | 0 |  | 0 | 0 | 0 | 0 | 0 | 0 | 0 | 0 | 0 | 0 | 0 | 0
572 | 572 | S | [7 empty] | 0 | [5 empty] | 0 | 0 | [37 empty] | 0 | 0 | 0 | 0 | 0 | 0 | 0 | 0 | 0 | 0 | 0 | 0 | 0 |  | 0 | 0 | 0 | 0 | 0 | 0 | 0 | 0 | 0 | 0 | 0 | 0
573 | 573 | S | [7 empty] | 0 | [5 empty] | 0 | 0 | [37 empty] | 0 | 0 | 0 | 0 | 0 | 0 | 0 | 0 | 0 | 0 | 0 | 0 | 0 |  | 0 | 0 | 0 | 0 | 0 | 0 | 0 | 0 | 0 | 0 | 0 | 0
574 | 574 | S | [7 empty] | 0 | [5 empty] | 0 | 0 | [37 empty] | 0 | 0 | 0 | 0 | 0 | 0 | 0 | 0 | 0 | 0 | 0 | 0 | 0 |  | 0 | 0 | 0 | 0 | 0 | 0 | 0 | 0 | 0 | 0 | 0 | 0
575 | 575 | S | [7 empty] | 0 | [5 empty] | 0 | 0 | [37 empty] | 0 | 0 | 0 | 0 | 0 | 0 | 0 | 0 | 0 | 0 | 0 | 0 | 0 |  | 0 | 0 | 0 | 0 | 0 | 0 | 0 | 0 | 0 | 0 | 0 | 0
576 | 576 | S | [7 empty] | 0 | [5 empty] | 0 | 0 | [37 empty] | 0 | 0 | 0 | 0 | 0 | 0 | 0 | 0 | 0 | 0 | 0 | 0 | 0 |  | 0 | 0 | 0 | 0 | 0 | 0 | 0 | 0 | 0 | 0 | 0 | 0
577 | 577 | S | [7 empty] | 0 | [5 empty] | 0 | 0 | [37 empty] | 0 | 0 | 0 | 0 | 0 | 0 | 0 | 0 | 0 | 0 | 0 | 0 | 0 |  | 0 | 0 | 0 | 0 | 0 | 0 | 0 | 0 | 0 | 0 | 0 | 0
578 | 578 | S | [7 empty] | 0 | [5 empty] | 0 | 0 | [37 empty] | 0 | 0 | 0 | 0 | 0 | 0 | 0 | 0 | 0 | 0 | 0 | 0 | 0 |  | 0 | 0 | 0 | 0 | 0 | 0 | 0 | 0 | 0 | 0 | 0 | 0
579 | 579 | S | [7 empty] | 0 | [5 empty] | 0 | 0 | [37 empty] | 0 | 0 | 0 | 0 | 0 | 0 | 0 | 0 | 0 | 0 | 0 | 0 | 0 |  | 0 | 0 | 0 | 0 | 0 | 0 | 0 | 0 | 0 | 0 | 0 | 0
580 | 580 | S | [7 empty] | 0 | [5 empty] | 0 | 0 | [37 empty] | 0 | 0 | 0 | 0 | 0 | 0 | 0 | 0 | 0 | 0 | 0 | 0 | 0 |  | 0 | 0 | 0 | 0 | 0 | 0 | 0 | 0 | 0 | 0 | 0 | 0
581 | 581 | S | [7 empty] | 0 | [5 empty] | 0 | 0 | [37 empty] | 0 | 0 | 0 | 0 | 0 | 0 | 0 | 0 | 0 | 0 | 0 | 0 | 0 |  | 0 | 0 | 0 | 0 | 0 | 0 | 0 | 0 | 0 | 0 | 0 | 0
582 | 582 | S | [7 empty] | 0 | [5 empty] | 0 | 0 | [37 empty] | 0 | 0 | 0 | 0 | 0 | 0 | 0 | 0 | 0 | 0 | 0 | 0 | 0 |  | 0 | 0 | 0 | 0 | 0 | 0 | 0 | 0 | 0 | 0 | 0 | 0
583 | 583 | S | [7 empty] | 0 | [5 empty] | 0 | 0 | [37 empty] | 0 | 0 | 0 | 0 | 0 | 0 | 0 | 0 | 0 | 0 | 0 | 0 | 0 |  | 0 | 0 | 0 | 0 | 0 | 0 | 0 | 0 | 0 | 0 | 0 | 0
584 | 584 | S | [7 empty] | 0 | [5 empty] | 0 | 0 | [37 empty] | 0 | 0 | 0 | 0 | 0 | 0 | 0 | 0 | 0 | 0 | 0 | 0 | 0 |  | 0 | 0 | 0 | 0 | 0 | 0 | 0 | 0 | 0 | 0 | 0 | 0
585 | 585 | S | [7 empty] | 0 | [5 empty] | 0 | 0 | [37 empty] | 0 | 0 | 0 | 0 | 0 | 0 | 0 | 0 | 0 | 0 | 0 | 0 | 0 |  | 0 | 0 | 0 | 0 | 0 | 0 | 0 | 0 | 0 | 0 | 0 | 0
586 | 586 | S | [7 empty] | 0 | [5 empty] | 0 | 0 | [37 empty] | 0 | 0 | 0 | 0 | 0 | 0 | 0 | 0 | 0 | 0 | 0 | 0 | 0 |  | 0 | 0 | 0 | 0 | 0 | 0 | 0 | 0 | 0 | 0 | 0 | 0
587 | 587 | S | [7 empty] | 0 | [5 empty] | 0 | 0 | [37 empty] | 0 | 0 | 0 | 0 | 0 | 0 | 0 | 0 | 0 | 0 | 0 | 0 | 0 |  | 0 | 0 | 0 | 0 | 0 | 0 | 0 | 0 | 0 | 0 | 0 | 0
588 | 588 | S | [7 empty] | 0 | [5 empty] | 0 | 0 | [37 empty] | 0 | 0 | 0 | 0 | 0 | 0 | 0 | 0 | 0 | 0 | 0 | 0 | 0 |  | 0 | 0 | 0 | 0 | 0 | 0 | 0 | 0 | 0 | 0 | 0 | 0
589 | 589 | S | [7 empty] | 0 | [5 empty] | 0 | 0 | [37 empty] | 0 | 0 | 0 | 0 | 0 | 0 | 0 | 0 | 0 | 0 | 0 | 0 | 0 |  | 0 | 0 | 0 | 0 | 0 | 0 | 0 | 0 | 0 | 0 | 0 | 0
590 | 590 | S | [7 empty] | 0 | [5 empty] | 0 | 0 | [37 empty] | 0 | 0 | 0 | 0 | 0 | 0 | 0 | 0 | 0 | 0 | 0 | 0 | 0 |  | 0 | 0 | 0 | 0 | 0 | 0 | 0 | 0 | 0 | 0 | 0 | 0
591 | 591 | S | [7 empty] | 0 | [5 empty] | 0 | 0 | [37 empty] | 0 | 0 | 0 | 0 | 0 | 0 | 0 | 0 | 0 | 0 | 0 | 0 | 0 |  | 0 | 0 | 0 | 0 | 0 | 0 | 0 | 0 | 0 | 0 | 0 | 0
592 | 592 | S | [7 empty] | 0 | [5 empty] | 0 | 0 | [37 empty] | 0 | 0 | 0 | 0 | 0 | 0 | 0 | 0 | 0 | 0 | 0 | 0 | 0 |  | 0 | 0 | 0 | 0 | 0 | 0 | 0 | 0 | 0 | 0 | 0 | 0
593 | 593 | S | [7 empty] | 0 | [5 empty] | 0 | 0 | [37 empty] | 0 | 0 | 0 | 0 | 0 | 0 | 0 | 0 | 0 | 0 | 0 | 0 | 0 |  | 0 | 0 | 0 | 0 | 0 | 0 | 0 | 0 | 0 | 0 | 0 | 0
594 | 594 | S | [7 empty] | 0 | [5 empty] | 0 | 0 | [37 empty] | 0 | 0 | 0 | 0 | 0 | 0 | 0 | 0 | 0 | 0 | 0 | 0 | 0 |  | 0 | 0 | 0 | 0 | 0 | 0 | 0 | 0 | 0 | 0 | 0 | 0
595 | 595 | S | [7 empty] | 0 | [5 empty] | 0 | 0 | [37 empty] | 0 | 0 | 0 | 0 | 0 | 0 | 0 | 0 | 0 | 0 | 0 | 0 | 0 |  | 0 | 0 | 0 | 0 | 0 | 0 | 0 | 0 | 0 | 0 | 0 | 0
596 | 596 | S | [7 empty] | 0 | [5 empty] | 0 | 0 | [37 empty] | 0 | 0 | 0 | 0 | 0 | 0 | 0 | 0 | 0 | 0 | 0 | 0 | 0 |  | 0 | 0 | 0 | 0 | 0 | 0 | 0 | 0 | 0 | 0 | 0 | 0
597 | 597 | S | [7 empty] | 0 | [5 empty] | 0 | 0 | [37 empty] | 0 | 0 | 0 | 0 | 0 | 0 | 0 | 0 | 0 | 0 | 0 | 0 | 0 |  | 0 | 0 | 0 | 0 | 0 | 0 | 0 | 0 | 0 | 0 | 0 | 0
598 | 598 | S | [7 empty] | 0 | [5 empty] | 0 | 0 | [37 empty] | 0 | 0 | 0 | 0 | 0 | 0 | 0 | 0 | 0 | 0 | 0 | 0 | 0 |  | 0 | 0 | 0 | 0 | 0 | 0 | 0 | 0 | 0 | 0 | 0 | 0
599 | 599 | S | [7 empty] | 0 | [5 empty] | 0 | 0 | [37 empty] | 0 | 0 | 0 | 0 | 0 | 0 | 0 | 0 | 0 | 0 | 0 | 0 | 0 |  | 0 | 0 | 0 | 0 | 0 | 0 | 0 | 0 | 0 | 0 | 0 | 0
600 | 600 | S | [7 empty] | 0 | [5 empty] | 0 | 0 | [37 empty] | 0 | 0 | 0 | 0 | 0 | 0 | 0 | 0 | 0 | 0 | 0 | 0 | 0 |  | 0 | 0 | 0 | 0 | 0 | 0 | 0 | 0 | 0 | 0 | 0 | 0
601 | 601 | S | [7 empty] | 0 | [5 empty] | 0 | 0 | [37 empty] | 0 | 0 | 0 | 0 | 0 | 0 | 0 | 0 | 0 | 0 | 0 | 0 | 0 |  | 0 | 0 | 0 | 0 | 0 | 0 | 0 | 0 | 0 | 0 | 0 | 0
602 | 602 | S | [7 empty] | 0 | [5 empty] | 0 | 0 | [37 empty] | 0 | 0 | 0 | 0 | 0 | 0 | 0 | 0 | 0 | 0 | 0 | 0 | 0 |  | 0 | 0 | 0 | 0 | 0 | 0 | 0 | 0 | 0 | 0 | 0 | 0
603 | 603 | S | [7 empty] | 0 | [5 empty] | 0 | 0 | [37 empty] | 0 | 0 | 0 | 0 | 0 | 0 | 0 | 0 | 0 | 0 | 0 | 0 | 0 |  | 0 | 0 | 0 | 0 | 0 | 0 | 0 | 0 | 0 | 0 | 0 | 0
604 | 604 | S | [7 empty] | 0 | [5 empty] | 0 | 0 | [37 empty] | 0 | 0 | 0 | 0 | 0 | 0 | 0 | 0 | 0 | 0 | 0 | 0 | 0 |  | 0 | 0 | 0 | 0 | 0 | 0 | 0 | 0 | 0 | 0 | 0 | 0
605 | 605 | S | [7 empty] | 0 | [5 empty] | 0 | 0 | [37 empty] | 0 | 0 | 0 | 0 | 0 | 0 | 0 | 0 | 0 | 0 | 0 | 0 | 0 |  | 0 | 0 | 0 | 0 | 0 | 0 | 0 | 0 | 0 | 0 | 0 | 0
606 | 606 | S | [7 empty] | 0 | [5 empty] | 0 | 0 | [37 empty] | 0 | 0 | 0 | 0 | 0 | 0 | 0 | 0 | 0 | 0 | 0 | 0 | 0 |  | 0 | 0 | 0 | 0 | 0 | 0 | 0 | 0 | 0 | 0 | 0 | 0
607 | 607 | S | [7 empty] | 0 | [5 empty] | 0 | 0 | [37 empty] | 0 | 0 | 0 | 0 | 0 | 0 | 0 | 0 | 0 | 0 | 0 | 0 | 0 |  | 0 | 0 | 0 | 0 | 0 | 0 | 0 | 0 | 0 | 0 | 0 | 0
608 | 608 | S | [7 empty] | 0 | [5 empty] | 0 | 0 | [37 empty] | 0 | 0 | 0 | 0 | 0 | 0 | 0 | 0 | 0 | 0 | 0 | 0 | 0 |  | 0 | 0 | 0 | 0 | 0 | 0 | 0 | 0 | 0 | 0 | 0 | 0
609 | 609 | S | [7 empty] | 0 | [5 empty] | 0 | 0 | [37 empty] | 0 | 0 | 0 | 0 | 0 | 0 | 0 | 0 | 0 | 0 | 0 | 0 | 0 |  | 0 | 0 | 0 | 0 | 0 | 0 | 0 | 0 | 0 | 0 | 0 | 0
610 | 610 | S | [7 empty] | 0 | [5 empty] | 0 | 0 | [37 empty] | 0 | 0 | 0 | 0 | 0 | 0 | 0 | 0 | 0 | 0 | 0 | 0 | 0 |  | 0 | 0 | 0 | 0 | 0 | 0 | 0 | 0 | 0 | 0 | 0 | 0
611 | 611 | S | [7 empty] | 0 | [5 empty] | 0 | 0 | [37 empty] | 0 | 0 | 0 | 0 | 0 | 0 | 0 | 0 | 0 | 0 | 0 | 0 | 0 |  | 0 | 0 | 0 | 0 | 0 | 0 | 0 | 0 | 0 | 0 | 0 | 0
612 | 612 | S | [7 empty] | 0 | [5 empty] | 0 | 0 | [37 empty] | 0 | 0 | 0 | 0 | 0 | 0 | 0 | 0 | 0 | 0 | 0 | 0 | 0 |  | 0 | 0 | 0 | 0 | 0 | 0 | 0 | 0 | 0 | 0 | 0 | 0
613 | 613 | S | [7 empty] | 0 | [5 empty] | 0 | 0 | [37 empty] | 0 | 0 | 0 | 0 | 0 | 0 | 0 | 0 | 0 | 0 | 0 | 0 | 0 |  | 0 | 0 | 0 | 0 | 0 | 0 | 0 | 0 | 0 | 0 | 0 | 0
614 | 614 | S | [7 empty] | 0 | [5 empty] | 0 | 0 | [37 empty] | 0 | 0 | 0 | 0 | 0 | 0 | 0 | 0 | 0 | 0 | 0 | 0 | 0 |  | 0 | 0 | 0 | 0 | 0 | 0 | 0 | 0 | 0 | 0 | 0 | 0
615 | 615 | S | [7 empty] | 0 | [5 empty] | 0 | 0 | [37 empty] | 0 | 0 | 0 | 0 | 0 | 0 | 0 | 0 | 0 | 0 | 0 | 0 | 0 |  | 0 | 0 | 0 | 0 | 0 | 0 | 0 | 0 | 0 | 0 | 0 | 0
616 | 616 | S | [7 empty] | 0 | [5 empty] | 0 | 0 | [37 empty] | 0 | 0 | 0 | 0 | 0 | 0 | 0 | 0 | 0 | 0 | 0 | 0 | 0 |  | 0 | 0 | 0 | 0 | 0 | 0 | 0 | 0 | 0 | 0 | 0 | 0
617 | 617 | S | [7 empty] | 0 | [5 empty] | 0 | 0 | [37 empty] | 0 | 0 | 0 | 0 | 0 | 0 | 0 | 0 | 0 | 0 | 0 | 0 | 0 |  | 0 | 0 | 0 | 0 | 0 | 0 | 0 | 0 | 0 | 0 | 0 | 0
618 | 618 | S | [7 empty] | 0 | [5 empty] | 0 | 0 | [37 empty] | 0 | 0 | 0 | 0 | 0 | 0 | 0 | 0 | 0 | 0 | 0 | 0 | 0 |  | 0 | 0 | 0 | 0 | 0 | 0 | 0 | 0 | 0 | 0 | 0 | 0
619 | 619 | S | [7 empty] | 0 | [5 empty] | 0 | 0 | [37 empty] | 0 | 0 | 0 | 0 | 0 | 0 | 0 | 0 | 0 | 0 | 0 | 0 | 0 |  | 0 | 0 | 0 | 0 | 0 | 0 | 0 | 0 | 0 | 0 | 0 | 0
620 | 620 | S | [7 empty] | 0 | [5 empty] | 0 | 0 | [37 empty] | 0 | 0 | 0 | 0 | 0 | 0 | 0 | 0 | 0 | 0 | 0 | 0 | 0 |  | 0 | 0 | 0 | 0 | 0 | 0 | 0 | 0 | 0 | 0 | 0 | 0
621 | 621 | S | [7 empty] | 0 | [5 empty] | 0 | 0 | [37 empty] | 0 | 0 | 0 | 0 | 0 | 0 | 0 | 0 | 0 | 0 | 0 | 0 | 0 |  | 0 | 0 | 0 | 0 | 0 | 0 | 0 | 0 | 0 | 0 | 0 | 0
622 | 622 | S | [7 empty] | 0 | [5 empty] | 0 | 0 | [37 empty] | 0 | 0 | 0 | 0 | 0 | 0 | 0 | 0 | 0 | 0 | 0 | 0 | 0 |  | 0 | 0 | 0 | 0 | 0 | 0 | 0 | 0 | 0 | 0 | 0 | 0
623 | 623 | S | [7 empty] | 0 | [5 empty] | 0 | 0 | [37 empty] | 0 | 0 | 0 | 0 | 0 | 0 | 0 | 0 | 0 | 0 | 0 | 0 | 0 |  | 0 | 0 | 0 | 0 | 0 | 0 | 0 | 0 | 0 | 0 | 0 | 0
624 | 624 | S | [7 empty] | 0 | [5 empty] | 0 | 0 | [37 empty] | 0 | 0 | 0 | 0 | 0 | 0 | 0 | 0 | 0 | 0 | 0 | 0 | 0 |  | 0 | 0 | 0 | 0 | 0 | 0 | 0 | 0 | 0 | 0 | 0 | 0
625 | 625 | S | [7 empty] | 0 | [5 empty] | 0 | 0 | [37 empty] | 0 | 0 | 0 | 0 | 0 | 0 | 0 | 0 | 0 | 0 | 0 | 0 | 0 |  | 0 | 0 | 0 | 0 | 0 | 0 | 0 | 0 | 0 | 0 | 0 | 0
626 | 626 | S | [7 empty] | 0 | [5 empty] | 0 | 0 | [37 empty] | 0 | 0 | 0 | 0 | 0 | 0 | 0 | 0 | 0 | 0 | 0 | 0 | 0 |  | 0 | 0 | 0 | 0 | 0 | 0 | 0 | 0 | 0 | 0 | 0 | 0
627 | 627 | S | [7 empty] | 0 | [5 empty] | 0 | 0 | [37 empty] | 0 | 0 | 0 | 0 | 0 | 0 | 0 | 0 | 0 | 0 | 0 | 0 | 0 |  | 0 | 0 | 0 | 0 | 0 | 0 | 0 | 0 | 0 | 0 | 0 | 0
628 | 628 | S | [7 empty] | 0 | [5 empty] | 0 | 0 | [37 empty] | 0 | 0 | 0 | 0 | 0 | 0 | 0 | 0 | 0 | 0 | 0 | 0 | 0 |  | 0 | 0 | 0 | 0 | 0 | 0 | 0 | 0 | 0 | 0 | 0 | 0
629 | 629 | S | [7 empty] | 0 | [5 empty] | 0 | 0 | [37 empty] | 0 | 0 | 0 | 0 | 0 | 0 | 0 | 0 | 0 | 0 | 0 | 0 | 0 |  | 0 | 0 | 0 | 0 | 0 | 0 | 0 | 0 | 0 | 0 | 0 | 0
630 | 630 | S | [7 empty] | 0 | [5 empty] | 0 | 0 | [37 empty] | 0 | 0 | 0 | 0 | 0 | 0 | 0 | 0 | 0 | 0 | 0 | 0 | 0 |  | 0 | 0 | 0 | 0 | 0 | 0 | 0 | 0 | 0 | 0 | 0 | 0
631 | 631 | S | [7 empty] | 0 | [5 empty] | 0 | 0 | [37 empty] | 0 | 0 | 0 | 0 | 0 | 0 | 0 | 0 | 0 | 0 | 0 | 0 | 0 |  | 0 | 0 | 0 | 0 | 0 | 0 | 0 | 0 | 0 | 0 | 0 | 0
632 | 632 | S | [7 empty] | 0 | [5 empty] | 0 | 0 | [37 empty] | 0 | 0 | 0 | 0 | 0 | 0 | 0 | 0 | 0 | 0 | 0 | 0 | 0 |  | 0 | 0 | 0 | 0 | 0 | 0 | 0 | 0 | 0 | 0 | 0 | 0
633 | 633 | S | [7 empty] | 0 | [5 empty] | 0 | 0 | [37 empty] | 0 | 0 | 0 | 0 | 0 | 0 | 0 | 0 | 0 | 0 | 0 | 0 | 0 |  | 0 | 0 | 0 | 0 | 0 | 0 | 0 | 0 | 0 | 0 | 0 | 0
634 | 634 | S | [7 empty] | 0 | [5 empty] | 0 | 0 | [37 empty] | 0 | 0 | 0 | 0 | 0 | 0 | 0 | 0 | 0 | 0 | 0 | 0 | 0 |  | 0 | 0 | 0 | 0 | 0 | 0 | 0 | 0 | 0 | 0 | 0 | 0
635 | 635 | S | [7 empty] | 0 | [5 empty] | 0 | 0 | [37 empty] | 0 | 0 | 0 | 0 | 0 | 0 | 0 | 0 | 0 | 0 | 0 | 0 | 0 |  | 0 | 0 | 0 | 0 | 0 | 0 | 0 | 0 | 0 | 0 | 0 | 0
636 | 636 | S | [7 empty] | 0 | [5 empty] | 0 | 0 | [37 empty] | 0 | 0 | 0 | 0 | 0 | 0 | 0 | 0 | 0 | 0 | 0 | 0 | 0 |  | 0 | 0 | 0 | 0 | 0 | 0 | 0 | 0 | 0 | 0 | 0 | 0
637 | 637 | S | [7 empty] | 0 | [5 empty] | 0 | 0 | [37 empty] | 0 | 0 | 0 | 0 | 0 | 0 | 0 | 0 | 0 | 0 | 0 | 0 | 0 |  | 0 | 0 | 0 | 0 | 0 | 0 | 0 | 0 | 0 | 0 | 0 | 0
638 | 638 | S | [7 empty] | 0 | [5 empty] | 0 | 0 | [37 empty] | 0 | 0 | 0 | 0 | 0 | 0 | 0 | 0 | 0 | 0 | 0 | 0 | 0 |  | 0 | 0 | 0 | 0 | 0 | 0 | 0 | 0 | 0 | 0 | 0 | 0
639 | 639 | S | [7 empty] | 0 | [5 empty] | 0 | 0 | [37 empty] | 0 | 0 | 0 | 0 | 0 | 0 | 0 | 0 | 0 | 0 | 0 | 0 | 0 |  | 0 | 0 | 0 | 0 | 0 | 0 | 0 | 0 | 0 | 0 | 0 | 0
640 | 640 | S | [7 empty] | 0 | [5 empty] | 0 | 0 | [37 empty] | 0 | 0 | 0 | 0 | 0 | 0 | 0 | 0 | 0 | 0 | 0 | 0 | 0 |  | 0 | 0 | 0 | 0 | 0 | 0 | 0 | 0 | 0 | 0 | 0 | 0
641 | 641 | S | [7 empty] | 0 | [5 empty] | 0 | 0 | [37 empty] | 0 | 0 | 0 | 0 | 0 | 0 | 0 | 0 | 0 | 0 | 0 | 0 | 0 |  | 0 | 0 | 0 | 0 | 0 | 0 | 0 | 0 | 0 | 0 | 0 | 0
642 | 642 | S | [7 empty] | 0 | [5 empty] | 0 | 0 | [37 empty] | 0 | 0 | 0 | 0 | 0 | 0 | 0 | 0 | 0 | 0 | 0 | 0 | 0 |  | 0 | 0 | 0 | 0 | 0 | 0 | 0 | 0 | 0 | 0 | 0 | 0
643 | 643 | S | [7 empty] | 0 | [5 empty] | 0 | 0 | [37 empty] | 0 | 0 | 0 | 0 | 0 | 0 | 0 | 0 | 0 | 0 | 0 | 0 | 0 |  | 0 | 0 | 0 | 0 | 0 | 0 | 0 | 0 | 0 | 0 | 0 | 0
644 | 644 | S | [7 empty] | 0 | [5 empty] | 0 | 0 | [37 empty] | 0 | 0 | 0 | 0 | 0 | 0 | 0 | 0 | 0 | 0 | 0 | 0 | 0 |  | 0 | 0 | 0 | 0 | 0 | 0 | 0 | 0 | 0 | 0 | 0 | 0
645 | 645 | S | [7 empty] | 0 | [5 empty] | 0 | 0 | [37 empty] | 0 | 0 | 0 | 0 | 0 | 0 | 0 | 0 | 0 | 0 | 0 | 0 | 0 |  | 0 | 0 | 0 | 0 | 0 | 0 | 0 | 0 | 0 | 0 | 0 | 0
646 | 646 | S | [7 empty] | 0 | [5 empty] | 0 | 0 | [37 empty] | 0 | 0 | 0 | 0 | 0 | 0 | 0 | 0 | 0 | 0 | 0 | 0 | 0 |  | 0 | 0 | 0 | 0 | 0 | 0 | 0 | 0 | 0 | 0 | 0 | 0
647 | 647 | S | [7 empty] | 0 | [5 empty] | 0 | 0 | [37 empty] | 0 | 0 | 0 | 0 | 0 | 0 | 0 | 0 | 0 | 0 | 0 | 0 | 0 |  | 0 | 0 | 0 | 0 | 0 | 0 | 0 | 0 | 0 | 0 | 0 | 0
648 | 648 | S | [7 empty] | 0 | [5 empty] | 0 | 0 | [37 empty] | 0 | 0 | 0 | 0 | 0 | 0 | 0 | 0 | 0 | 0 | 0 | 0 | 0 |  | 0 | 0 | 0 | 0 | 0 | 0 | 0 | 0 | 0 | 0 | 0 | 0
649 | 649 | S | [7 empty] | 0 | [5 empty] | 0 | 0 | [37 empty] | 0 | 0 | 0 | 0 | 0 | 0 | 0 | 0 | 0 | 0 | 0 | 0 | 0 |  | 0 | 0 | 0 | 0 | 0 | 0 | 0 | 0 | 0 | 0 | 0 | 0
650 | 650 | S | [7 empty] | 0 | [5 empty] | 0 | 0 | [37 empty] | 0 | 0 | 0 | 0 | 0 | 0 | 0 | 0 | 0 | 0 | 0 | 0 | 0 |  | 0 | 0 | 0 | 0 | 0 | 0 | 0 | 0 | 0 | 0 | 0 | 0
651 | 651 | S | [7 empty] | 0 | [5 empty] | 0 | 0 | [37 empty] | 0 | 0 | 0 | 0 | 0 | 0 | 0 | 0 | 0 | 0 | 0 | 0 | 0 |  | 0 | 0 | 0 | 0 | 0 | 0 | 0 | 0 | 0 | 0 | 0 | 0
652 | 652 | S | [7 empty] | 0 | [5 empty] | 0 | 0 | [37 empty] | 0 | 0 | 0 | 0 | 0 | 0 | 0 | 0 | 0 | 0 | 0 | 0 | 0 |  | 0 | 0 | 0 | 0 | 0 | 0 | 0 | 0 | 0 | 0 | 0 | 0
653 | 653 | S | [7 empty] | 0 | [5 empty] | 0 | 0 | [37 empty] | 0 | 0 | 0 | 0 | 0 | 0 | 0 | 0 | 0 | 0 | 0 | 0 | 0 |  | 0 | 0 | 0 | 0 | 0 | 0 | 0 | 0 | 0 | 0 | 0 | 0
654 | 654 | S | [7 empty] | 0 | [5 empty] | 0 | 0 | [37 empty] | 0 | 0 | 0 | 0 | 0 | 0 | 0 | 0 | 0 | 0 | 0 | 0 | 0 |  | 0 | 0 | 0 | 0 | 0 | 0 | 0 | 0 | 0 | 0 | 0 | 0
655 | 655 | S | [7 empty] | 0 | [5 empty] | 0 | 0 | [37 empty] | 0 | 0 | 0 | 0 | 0 | 0 | 0 | 0 | 0 | 0 | 0 | 0 | 0 |  | 0 | 0 | 0 | 0 | 0 | 0 | 0 | 0 | 0 | 0 | 0 | 0
656 | 656 | S | [7 empty] | 0 | [5 empty] | 0 | 0 | [37 empty] | 0 | 0 | 0 | 0 | 0 | 0 | 0 | 0 | 0 | 0 | 0 | 0 | 0 |  | 0 | 0 | 0 | 0 | 0 | 0 | 0 | 0 | 0 | 0 | 0 | 0
657 | 657 | S | [7 empty] | 0 | [5 empty] | 0 | 0 | [37 empty] | 0 | 0 | 0 | 0 | 0 | 0 | 0 | 0 | 0 | 0 | 0 | 0 | 0 |  | 0 | 0 | 0 | 0 | 0 | 0 | 0 | 0 | 0 | 0 | 0 | 0
658 | 658 | S | [7 empty] | 0 | [5 empty] | 0 | 0 | [37 empty] | 0 | 0 | 0 | 0 | 0 | 0 | 0 | 0 | 0 | 0 | 0 | 0 | 0 |  | 0 | 0 | 0 | 0 | 0 | 0 | 0 | 0 | 0 | 0 | 0 | 0
659 | 659 | S | [7 empty] | 0 | [5 empty] | 0 | 0 | [37 empty] | 0 | 0 | 0 | 0 | 0 | 0 | 0 | 0 | 0 | 0 | 0 | 0 | 0 |  | 0 | 0 | 0 | 0 | 0 | 0 | 0 | 0 | 0 | 0 | 0 | 0
660 | 660 | S | [7 empty] | 0 | [5 empty] | 0 | 0 | [37 empty] | 0 | 0 | 0 | 0 | 0 | 0 | 0 | 0 | 0 | 0 | 0 | 0 | 0 |  | 0 | 0 | 0 | 0 | 0 | 0 | 0 | 0 | 0 | 0 | 0 | 0
661 | 661 | S | [7 empty] | 0 | [5 empty] | 0 | 0 | [37 empty] | 0 | 0 | 0 | 0 | 0 | 0 | 0 | 0 | 0 | 0 | 0 | 0 | 0 |  | 0 | 0 | 0 | 0 | 0 | 0 | 0 | 0 | 0 | 0 | 0 | 0
662 | 662 | S | [7 empty] | 0 | [5 empty] | 0 | 0 | [37 empty] | 0 | 0 | 0 | 0 | 0 | 0 | 0 | 0 | 0 | 0 | 0 | 0 | 0 |  | 0 | 0 | 0 | 0 | 0 | 0 | 0 | 0 | 0 | 0 | 0 | 0
663 | 663 | S | [7 empty] | 0 | [5 empty] | 0 | 0 | [37 empty] | 0 | 0 | 0 | 0 | 0 | 0 | 0 | 0 | 0 | 0 | 0 | 0 | 0 |  | 0 | 0 | 0 | 0 | 0 | 0 | 0 | 0 | 0 | 0 | 0 | 0
664 | 664 | S | [7 empty] | 0 | [5 empty] | 0 | 0 | [37 empty] | 0 | 0 | 0 | 0 | 0 | 0 | 0 | 0 | 0 | 0 | 0 | 0 | 0 |  | 0 | 0 | 0 | 0 | 0 | 0 | 0 | 0 | 0 | 0 | 0 | 0
665 | 665 | S | [7 empty] | 0 | [5 empty] | 0 | 0 | [37 empty] | 0 | 0 | 0 | 0 | 0 | 0 | 0 | 0 | 0 | 0 | 0 | 0 | 0 |  | 0 | 0 | 0 | 0 | 0 | 0 | 0 | 0 | 0 | 0 | 0 | 0
666 | 666 | S | [7 empty] | 0 | [5 empty] | 0 | 0 | [37 empty] | 0 | 0 | 0 | 0 | 0 | 0 | 0 | 0 | 0 | 0 | 0 | 0 | 0 |  | 0 | 0 | 0 | 0 | 0 | 0 | 0 | 0 | 0 | 0 | 0 | 0
667 | 667 | S | [7 empty] | 0 | [5 empty] | 0 | 0 | [37 empty] | 0 | 0 | 0 | 0 | 0 | 0 | 0 | 0 | 0 | 0 | 0 | 0 | 0 |  | 0 | 0 | 0 | 0 | 0 | 0 | 0 | 0 | 0 | 0 | 0 | 0
668 | 668 | S | [7 empty] | 0 | [5 empty] | 0 | 0 | [37 empty] | 0 | 0 | 0 | 0 | 0 | 0 | 0 | 0 | 0 | 0 | 0 | 0 | 0 |  | 0 | 0 | 0 | 0 | 0 | 0 | 0 | 0 | 0 | 0 | 0 | 0
669 | 669 | S | [7 empty] | 0 | [5 empty] | 0 | 0 | [37 empty] | 0 | 0 | 0 | 0 | 0 | 0 | 0 | 0 | 0 | 0 | 0 | 0 | 0 |  | 0 | 0 | 0 | 0 | 0 | 0 | 0 | 0 | 0 | 0 | 0 | 0
670 | 670 | S | [7 empty] | 0 | [5 empty] | 0 | 0 | [37 empty] | 0 | 0 | 0 | 0 | 0 | 0 | 0 | 0 | 0 | 0 | 0 | 0 | 0 |  | 0 | 0 | 0 | 0 | 0 | 0 | 0 | 0 | 0 | 0 | 0 | 0
671 | 671 | S | [7 empty] | 0 | [5 empty] | 0 | 0 | [37 empty] | 0 | 0 | 0 | 0 | 0 | 0 | 0 | 0 | 0 | 0 | 0 | 0 | 0 |  | 0 | 0 | 0 | 0 | 0 | 0 | 0 | 0 | 0 | 0 | 0 | 0
672 | 672 | S | [7 empty] | 0 | [5 empty] | 0 | 0 | [37 empty] | 0 | 0 | 0 | 0 | 0 | 0 | 0 | 0 | 0 | 0 | 0 | 0 | 0 |  | 0 | 0 | 0 | 0 | 0 | 0 | 0 | 0 | 0 | 0 | 0 | 0
673 | 673 | S | [7 empty] | 0 | [5 empty] | 0 | 0 | [37 empty] | 0 | 0 | 0 | 0 | 0 | 0 | 0 | 0 | 0 | 0 | 0 | 0 | 0 |  | 0 | 0 | 0 | 0 | 0 | 0 | 0 | 0 | 0 | 0 | 0 | 0
674 | 674 | S | [7 empty] | 0 | [5 empty] | 0 | 0 | [37 empty] | 0 | 0 | 0 | 0 | 0 | 0 | 0 | 0 | 0 | 0 | 0 | 0 | 0 |  | 0 | 0 | 0 | 0 | 0 | 0 | 0 | 0 | 0 | 0 | 0 | 0
675 | 675 | S | [7 empty] | 0 | [5 empty] | 0 | 0 | [37 empty] | 0 | 0 | 0 | 0 | 0 | 0 | 0 | 0 | 0 | 0 | 0 | 0 | 0 |  | 0 | 0 | 0 | 0 | 0 | 0 | 0 | 0 | 0 | 0 | 0 | 0
676 | 676 | S | [7 empty] | 0 | [5 empty] | 0 | 0 | [37 empty] | 0 | 0 | 0 | 0 | 0 | 0 | 0 | 0 | 0 | 0 | 0 | 0 | 0 |  | 0 | 0 | 0 | 0 | 0 | 0 | 0 | 0 | 0 | 0 | 0 | 0
677 | 677 | S | [7 empty] | 0 | [5 empty] | 0 | 0 | [37 empty] | 0 | 0 | 0 | 0 | 0 | 0 | 0 | 0 | 0 | 0 | 0 | 0 | 0 |  | 0 | 0 | 0 | 0 | 0 | 0 | 0 | 0 | 0 | 0 | 0 | 0
678 | 678 | S | [7 empty] | 0 | [5 empty] | 0 | 0 | [37 empty] | 0 | 0 | 0 | 0 | 0 | 0 | 0 | 0 | 0 | 0 | 0 | 0 | 0 |  | 0 | 0 | 0 | 0 | 0 | 0 | 0 | 0 | 0 | 0 | 0 | 0
679 | 679 | S | [7 empty] | 0 | [5 empty] | 0 | 0 | [37 empty] | 0 | 0 | 0 | 0 | 0 | 0 | 0 | 0 | 0 | 0 | 0 | 0 | 0 |  | 0 | 0 | 0 | 0 | 0 | 0 | 0 | 0 | 0 | 0 | 0 | 0
680 | 680 | S | [7 empty] | 0 | [5 empty] | 0 | 0 | [37 empty] | 0 | 0 | 0 | 0 | 0 | 0 | 0 | 0 | 0 | 0 | 0 | 0 | 0 |  | 0 | 0 | 0 | 0 | 0 | 0 | 0 | 0 | 0 | 0 | 0 | 0
681 | 681 | S | [7 empty] | 0 | [5 empty] | 0 | 0 | [37 empty] | 0 | 0 | 0 | 0 | 0 | 0 | 0 | 0 | 0 | 0 | 0 | 0 | 0 |  | 0 | 0 | 0 | 0 | 0 | 0 | 0 | 0 | 0 | 0 | 0 | 0
682 | 682 | S | [7 empty] | 0 | [5 empty] | 0 | 0 | [37 empty] | 0 | 0 | 0 | 0 | 0 | 0 | 0 | 0 | 0 | 0 | 0 | 0 | 0 |  | 0 | 0 | 0 | 0 | 0 | 0 | 0 | 0 | 0 | 0 | 0 | 0
683 | 683 | S | [7 empty] | 0 | [5 empty] | 0 | 0 | [37 empty] | 0 | 0 | 0 | 0 | 0 | 0 | 0 | 0 | 0 | 0 | 0 | 0 | 0 |  | 0 | 0 | 0 | 0 | 0 | 0 | 0 | 0 | 0 | 0 | 0 | 0
684 | 684 | S | [7 empty] | 0 | [5 empty] | 0 | 0 | [37 empty] | 0 | 0 | 0 | 0 | 0 | 0 | 0 | 0 | 0 | 0 | 0 | 0 | 0 |  | 0 | 0 | 0 | 0 | 0 | 0 | 0 | 0 | 0 | 0 | 0 | 0
685 | 685 | S | [7 empty] | 0 | [5 empty] | 0 | 0 | [37 empty] | 0 | 0 | 0 | 0 | 0 | 0 | 0 | 0 | 0 | 0 | 0 | 0 | 0 |  | 0 | 0 | 0 | 0 | 0 | 0 | 0 | 0 | 0 | 0 | 0 | 0
686 | 686 | S | [7 empty] | 0 | [5 empty] | 0 | 0 | [37 empty] | 0 | 0 | 0 | 0 | 0 | 0 | 0 | 0 | 0 | 0 | 0 | 0 | 0 |  | 0 | 0 | 0 | 0 | 0 | 0 | 0 | 0 | 0 | 0 | 0 | 0
687 | 687 | S | [7 empty] | 0 | [5 empty] | 0 | 0 | [37 empty] | 0 | 0 | 0 | 0 | 0 | 0 | 0 | 0 | 0 | 0 | 0 | 0 | 0 |  | 0 | 0 | 0 | 0 | 0 | 0 | 0 | 0 | 0 | 0 | 0 | 0
688 | 688 | S | [7 empty] | 0 | [5 empty] | 0 | 0 | [37 empty] | 0 | 0 | 0 | 0 | 0 | 0 | 0 | 0 | 0 | 0 | 0 | 0 | 0 |  | 0 | 0 | 0 | 0 | 0 | 0 | 0 | 0 | 0 | 0 | 0 | 0
689 | 689 | S | [7 empty] | 0 | [5 empty] | 0 | 0 | [37 empty] | 0 | 0 | 0 | 0 | 0 | 0 | 0 | 0 | 0 | 0 | 0 | 0 | 0 |  | 0 | 0 | 0 | 0 | 0 | 0 | 0 | 0 | 0 | 0 | 0 | 0
690 | 690 | S | [7 empty] | 0 | [5 empty] | 0 | 0 | [37 empty] | 0 | 0 | 0 | 0 | 0 | 0 | 0 | 0 | 0 | 0 | 0 | 0 | 0 |  | 0 | 0 | 0 | 0 | 0 | 0 | 0 | 0 | 0 | 0 | 0 | 0
691 | 691 | S | [7 empty] | 0 | [5 empty] | 0 | 0 | [37 empty] | 0 | 0 | 0 | 0 | 0 | 0 | 0 | 0 | 0 | 0 | 0 | 0 | 0 |  | 0 | 0 | 0 | 0 | 0 | 0 | 0 | 0 | 0 | 0 | 0 | 0
692 | 692 | S | [7 empty] | 0 | [5 empty] | 0 | 0 | [37 empty] | 0 | 0 | 0 | 0 | 0 | 0 | 0 | 0 | 0 | 0 | 0 | 0 | 0 |  | 0 | 0 | 0 | 0 | 0 | 0 | 0 | 0 | 0 | 0 | 0 | 0
693 | 693 | S | [7 empty] | 0 | [5 empty] | 0 | 0 | [37 empty] | 0 | 0 | 0 | 0 | 0 | 0 | 0 | 0 | 0 | 0 | 0 | 0 | 0 |  | 0 | 0 | 0 | 0 | 0 | 0 | 0 | 0 | 0 | 0 | 0 | 0
694 | 694 | S | [7 empty] | 0 | [5 empty] | 0 | 0 | [37 empty] | 0 | 0 | 0 | 0 | 0 | 0 | 0 | 0 | 0 | 0 | 0 | 0 | 0 |  | 0 | 0 | 0 | 0 | 0 | 0 | 0 | 0 | 0 | 0 | 0 | 0
695 | 695 | S | [7 empty] | 0 | [5 empty] | 0 | 0 | [37 empty] | 0 | 0 | 0 | 0 | 0 | 0 | 0 | 0 | 0 | 0 | 0 | 0 | 0 |  | 0 | 0 | 0 | 0 | 0 | 0 | 0 | 0 | 0 | 0 | 0 | 0
696 | 696 | S | [7 empty] | 0 | [5 empty] | 0 | 0 | [37 empty] | 0 | 0 | 0 | 0 | 0 | 0 | 0 | 0 | 0 | 0 | 0 | 0 | 0 |  | 0 | 0 | 0 | 0 | 0 | 0 | 0 | 0 | 0 | 0 | 0 | 0
697 | 697 | S | [7 empty] | 0 | [5 empty] | 0 | 0 | [37 empty] | 0 | 0 | 0 | 0 | 0 | 0 | 0 | 0 | 0 | 0 | 0 | 0 | 0 |  | 0 | 0 | 0 | 0 | 0 | 0 | 0 | 0 | 0 | 0 | 0 | 0
698 | 698 | S | [7 empty] | 0 | [5 empty] | 0 | 0 | [37 empty] | 0 | 0 | 0 | 0 | 0 | 0 | 0 | 0 | 0 | 0 | 0 | 0 | 0 |  | 0 | 0 | 0 | 0 | 0 | 0 | 0 | 0 | 0 | 0 | 0 | 0
699 | 699 | S | [7 empty] | 0 | [5 empty] | 0 | 0 | [37 empty] | 0 | 0 | 0 | 0 | 0 | 0 | 0 | 0 | 0 | 0 | 0 | 0 | 0 |  | 0 | 0 | 0 | 0 | 0 | 0 | 0 | 0 | 0 | 0 | 0 | 0
700 | 700 | S | [7 empty] | 0 | [5 empty] | 0 | 0 | [37 empty] | 0 | 0 | 0 | 0 | 0 | 0 | 0 | 0 | 0 | 0 | 0 | 0 | 0 |  | 0 | 0 | 0 | 0 | 0 | 0 | 0 | 0 | 0 | 0 | 0 | 0
701 | 701 | S | [7 empty] | 0 | [5 empty] | 0 | 0 | [37 empty] | 0 | 0 | 0 | 0 | 0 | 0 | 0 | 0 | 0 | 0 | 0 | 0 | 0 |  | 0 | 0 | 0 | 0 | 0 | 0 | 0 | 0 | 0 | 0 | 0 | 0
702 | 702 | S | [7 empty] | 0 | [5 empty] | 0 | 0 | [37 empty] | 0 | 0 | 0 | 0 | 0 | 0 | 0 | 0 | 0 | 0 | 0 | 0 | 0 |  | 0 | 0 | 0 | 0 | 0 | 0 | 0 | 0 | 0 | 0 | 0 | 0
703 | 703 | S | [7 empty] | 0 | [5 empty] | 0 | 0 | [37 empty] | 0 | 0 | 0 | 0 | 0 | 0 | 0 | 0 | 0 | 0 | 0 | 0 | 0 |  | 0 | 0 | 0 | 0 | 0 | 0 | 0 | 0 | 0 | 0 | 0 | 0
704 | 704 | S | [7 empty] | 0 | [5 empty] | 0 | 0 | [37 empty] | 0 | 0 | 0 | 0 | 0 | 0 | 0 | 0 | 0 | 0 | 0 | 0 | 0 |  | 0 | 0 | 0 | 0 | 0 | 0 | 0 | 0 | 0 | 0 | 0 | 0
705 | 705 | S | [7 empty] | 0 | [5 empty] | 0 | 0 | [37 empty] | 0 | 0 | 0 | 0 | 0 | 0 | 0 | 0 | 0 | 0 | 0 | 0 | 0 |  | 0 | 0 | 0 | 0 | 0 | 0 | 0 | 0 | 0 | 0 | 0 | 0
706 | 706 | S | [7 empty] | 0 | [5 empty] | 0 | 0 | [37 empty] | 0 | 0 | 0 | 0 | 0 | 0 | 0 | 0 | 0 | 0 | 0 | 0 | 0 |  | 0 | 0 | 0 | 0 | 0 | 0 | 0 | 0 | 0 | 0 | 0 | 0
707 | 707 | S | [7 empty] | 0 | [5 empty] | 0 | 0 | [37 empty] | 0 | 0 | 0 | 0 | 0 | 0 | 0 | 0 | 0 | 0 | 0 | 0 | 0 |  | 0 | 0 | 0 | 0 | 0 | 0 | 0 | 0 | 0 | 0 | 0 | 0
708 | 708 | S | [7 empty] | 0 | [5 empty] | 0 | 0 | [37 empty] | 0 | 0 | 0 | 0 | 0 | 0 | 0 | 0 | 0 | 0 | 0 | 0 | 0 |  | 0 | 0 | 0 | 0 | 0 | 0 | 0 | 0 | 0 | 0 | 0 | 0
709 | 709 | S | [7 empty] | 0 | [5 empty] | 0 | 0 | [37 empty] | 0 | 0 | 0 | 0 | 0 | 0 | 0 | 0 | 0 | 0 | 0 | 0 | 0 |  | 0 | 0 | 0 | 0 | 0 | 0 | 0 | 0 | 0 | 0 | 0 | 0
710 | 710 | S | [7 empty] | 0 | [5 empty] | 0 | 0 | [37 empty] | 0 | 0 | 0 | 0 | 0 | 0 | 0 | 0 | 0 | 0 | 0 | 0 | 0 |  | 0 | 0 | 0 | 0 | 0 | 0 | 0 | 0 | 0 | 0 | 0 | 0
711 | 711 | S | [7 empty] | 0 | [5 empty] | 0 | 0 | [37 empty] | 0 | 0 | 0 | 0 | 0 | 0 | 0 | 0 | 0 | 0 | 0 | 0 | 0 |  | 0 | 0 | 0 | 0 | 0 | 0 | 0 | 0 | 0 | 0 | 0 | 0
712 | 712 | S | [7 empty] | 0 | [5 empty] | 0 | 0 | [37 empty] | 0 | 0 | 0 | 0 | 0 | 0 | 0 | 0 | 0 | 0 | 0 | 0 | 0 |  | 0 | 0 | 0 | 0 | 0 | 0 | 0 | 0 | 0 | 0 | 0 | 0
713 | 713 | S | [7 empty] | 0 | [5 empty] | 0 | 0 | [37 empty] | 0 | 0 | 0 | 0 | 0 | 0 | 0 | 0 | 0 | 0 | 0 | 0 | 0 |  | 0 | 0 | 0 | 0 | 0 | 0 | 0 | 0 | 0 | 0 | 0 | 0
714 | 714 | S | [7 empty] | 0 | [5 empty] | 0 | 0 | [37 empty] | 0 | 0 | 0 | 0 | 0 | 0 | 0 | 0 | 0 | 0 | 0 | 0 | 0 |  | 0 | 0 | 0 | 0 | 0 | 0 | 0 | 0 | 0 | 0 | 0 | 0
715 | 715 | S | [7 empty] | 0 | [5 empty] | 0 | 0 | [37 empty] | 0 | 0 | 0 | 0 | 0 | 0 | 0 | 0 | 0 | 0 | 0 | 0 | 0 |  | 0 | 0 | 0 | 0 | 0 | 0 | 0 | 0 | 0 | 0 | 0 | 0
716 | 716 | S | [7 empty] | 0 | [5 empty] | 0 | 0 | [37 empty] | 0 | 0 | 0 | 0 | 0 | 0 | 0 | 0 | 0 | 0 | 0 | 0 | 0 |  | 0 | 0 | 0 | 0 | 0 | 0 | 0 | 0 | 0 | 0 | 0 | 0
717 | 717 | S | [7 empty] | 0 | [5 empty] | 0 | 0 | [37 empty] | 0 | 0 | 0 | 0 | 0 | 0 | 0 | 0 | 0 | 0 | 0 | 0 | 0 |  | 0 | 0 | 0 | 0 | 0 | 0 | 0 | 0 | 0 | 0 | 0 | 0
718 | 718 | S | [7 empty] | 0 | [5 empty] | 0 | 0 | [37 empty] | 0 | 0 | 0 | 0 | 0 | 0 | 0 | 0 | 0 | 0 | 0 | 0 | 0 |  | 0 | 0 | 0 | 0 | 0 | 0 | 0 | 0 | 0 | 0 | 0 | 0
719 | 719 | S | [7 empty] | 0 | [5 empty] | 0 | 0 | [37 empty] | 0 | 0 | 0 | 0 | 0 | 0 | 0 | 0 | 0 | 0 | 0 | 0 | 0 |  | 0 | 0 | 0 | 0 | 0 | 0 | 0 | 0 | 0 | 0 | 0 | 0
720 | 720 | S | [7 empty] | 0 | [5 empty] | 0 | 0 | [37 empty] | 0 | 0 | 0 | 0 | 0 | 0 | 0 | 0 | 0 | 0 | 0 | 0 | 0 |  | 0 | 0 | 0 | 0 | 0 | 0 | 0 | 0 | 0 | 0 | 0 | 0
721 | 721 | S | [7 empty] | 0 | [5 empty] | 0 | 0 | [37 empty] | 0 | 0 | 0 | 0 | 0 | 0 | 0 | 0 | 0 | 0 | 0 | 0 | 0 |  | 0 | 0 | 0 | 0 | 0 | 0 | 0 | 0 | 0 | 0 | 0 | 0
722 | 722 | S | [7 empty] | 0 | [5 empty] | 0 | 0 | [37 empty] | 0 | 0 | 0 | 0 | 0 | 0 | 0 | 0 | 0 | 0 | 0 | 0 | 0 |  | 0 | 0 | 0 | 0 | 0 | 0 | 0 | 0 | 0 | 0 | 0 | 0
723 | 723 | S | [7 empty] | 0 | [5 empty] | 0 | 0 | [37 empty] | 0 | 0 | 0 | 0 | 0 | 0 | 0 | 0 | 0 | 0 | 0 | 0 | 0 |  | 0 | 0 | 0 | 0 | 0 | 0 | 0 | 0 | 0 | 0 | 0 | 0
724 | 724 | S | [7 empty] | 0 | [5 empty] | 0 | 0 | [37 empty] | 0 | 0 | 0 | 0 | 0 | 0 | 0 | 0 | 0 | 0 | 0 | 0 | 0 |  | 0 | 0 | 0 | 0 | 0 | 0 | 0 | 0 | 0 | 0 | 0 | 0
725 | 725 | S | [7 empty] | 0 | [5 empty] | 0 | 0 | [37 empty] | 0 | 0 | 0 | 0 | 0 | 0 | 0 | 0 | 0 | 0 | 0 | 0 | 0 |  | 0 | 0 | 0 | 0 | 0 | 0 | 0 | 0 | 0 | 0 | 0 | 0
726 | 726 | S | [7 empty] | 0 | [5 empty] | 0 | 0 | [37 empty] | 0 | 0 | 0 | 0 | 0 | 0 | 0 | 0 | 0 | 0 | 0 | 0 | 0 |  | 0 | 0 | 0 | 0 | 0 | 0 | 0 | 0 | 0 | 0 | 0 | 0
727 | 727 | S | [7 empty] | 0 | [5 empty] | 0 | 0 | [37 empty] | 0 | 0 | 0 | 0 | 0 | 0 | 0 | 0 | 0 | 0 | 0 | 0 | 0 |  | 0 | 0 | 0 | 0 | 0 | 0 | 0 | 0 | 0 | 0 | 0 | 0
728 | 728 | S | [7 empty] | 0 | [5 empty] | 0 | 0 | [37 empty] | 0 | 0 | 0 | 0 | 0 | 0 | 0 | 0 | 0 | 0 | 0 | 0 | 0 |  | 0 | 0 | 0 | 0 | 0 | 0 | 0 | 0 | 0 | 0 | 0 | 0
729 | 729 | S | [7 empty] | 0 | [5 empty] | 0 | 0 | [37 empty] | 0 | 0 | 0 | 0 | 0 | 0 | 0 | 0 | 0 | 0 | 0 | 0 | 0 |  | 0 | 0 | 0 | 0 | 0 | 0 | 0 | 0 | 0 | 0 | 0 | 0
730 | 730 | S | [7 empty] | 0 | [5 empty] | 0 | 0 | [37 empty] | 0 | 0 | 0 | 0 | 0 | 0 | 0 | 0 | 0 | 0 | 0 | 0 | 0 |  | 0 | 0 | 0 | 0 | 0 | 0 | 0 | 0 | 0 | 0 | 0 | 0
731 | 731 | S | [7 empty] | 0 | [5 empty] | 0 | 0 | [37 empty] | 0 | 0 | 0 | 0 | 0 | 0 | 0 | 0 | 0 | 0 | 0 | 0 | 0 |  | 0 | 0 | 0 | 0 | 0 | 0 | 0 | 0 | 0 | 0 | 0 | 0
732 | 732 | S | [7 empty] | 0 | [5 empty] | 0 | 0 | [37 empty] | 0 | 0 | 0 | 0 | 0 | 0 | 0 | 0 | 0 | 0 | 0 | 0 | 0 |  | 0 | 0 | 0 | 0 | 0 | 0 | 0 | 0 | 0 | 0 | 0 | 0
733 | 733 | S | [7 empty] | 0 | [5 empty] | 0 | 0 | [37 empty] | 0 | 0 | 0 | 0 | 0 | 0 | 0 | 0 | 0 | 0 | 0 | 0 | 0 |  | 0 | 0 | 0 | 0 | 0 | 0 | 0 | 0 | 0 | 0 | 0 | 0
734 | 734 | S | [7 empty] | 0 | [5 empty] | 0 | 0 | [37 empty] | 0 | 0 | 0 | 0 | 0 | 0 | 0 | 0 | 0 | 0 | 0 | 0 | 0 |  | 0 | 0 | 0 | 0 | 0 | 0 | 0 | 0 | 0 | 0 | 0 | 0
735 | 735 | S | [7 empty] | 0 | [5 empty] | 0 | 0 | [37 empty] | 0 | 0 | 0 | 0 | 0 | 0 | 0 | 0 | 0 | 0 | 0 | 0 | 0 |  | 0 | 0 | 0 | 0 | 0 | 0 | 0 | 0 | 0 | 0 | 0 | 0
736 | 736 | S | [7 empty] | 0 | [5 empty] | 0 | 0 | [37 empty] | 0 | 0 | 0 | 0 | 0 | 0 | 0 | 0 | 0 | 0 | 0 | 0 | 0 |  | 0 | 0 | 0 | 0 | 0 | 0 | 0 | 0 | 0 | 0 | 0 | 0
737 | 737 | S | [7 empty] | 0 | [5 empty] | 0 | 0 | [37 empty] | 0 | 0 | 0 | 0 | 0 | 0 | 0 | 0 | 0 | 0 | 0 | 0 | 0 |  | 0 | 0 | 0 | 0 | 0 | 0 | 0 | 0 | 0 | 0 | 0 | 0
738 | 738 | S | [7 empty] | 0 | [5 empty] | 0 | 0 | [37 empty] | 0 | 0 | 0 | 0 | 0 | 0 | 0 | 0 | 0 | 0 | 0 | 0 | 0 |  | 0 | 0 | 0 | 0 | 0 | 0 | 0 | 0 | 0 | 0 | 0 | 0
739 | 739 | S | [7 empty] | 0 | [5 empty] | 0 | 0 | [37 empty] | 0 | 0 | 0 | 0 | 0 | 0 | 0 | 0 | 0 | 0 | 0 | 0 | 0 |  | 0 | 0 | 0 | 0 | 0 | 0 | 0 | 0 | 0 | 0 | 0 | 0
740 | 740 | S | [7 empty] | 0 | [5 empty] | 0 | 0 | [37 empty] | 0 | 0 | 0 | 0 | 0 | 0 | 0 | 0 | 0 | 0 | 0 | 0 | 0 |  | 0 | 0 | 0 | 0 | 0 | 0 | 0 | 0 | 0 | 0 | 0 | 0
741 | 741 | S | [7 empty] | 0 | [5 empty] | 0 | 0 | [37 empty] | 0 | 0 | 0 | 0 | 0 | 0 | 0 | 0 | 0 | 0 | 0 | 0 | 0 |  | 0 | 0 | 0 | 0 | 0 | 0 | 0 | 0 | 0 | 0 | 0 | 0
742 | 742 | S | [7 empty] | 0 | [5 empty] | 0 | 0 | [37 empty] | 0 | 0 | 0 | 0 | 0 | 0 | 0 | 0 | 0 | 0 | 0 | 0 | 0 |  | 0 | 0 | 0 | 0 | 0 | 0 | 0 | 0 | 0 | 0 | 0 | 0
743 | 743 | S | [7 empty] | 0 | [5 empty] | 0 | 0 | [37 empty] | 0 | 0 | 0 | 0 | 0 | 0 | 0 | 0 | 0 | 0 | 0 | 0 | 0 |  | 0 | 0 | 0 | 0 | 0 | 0 | 0 | 0 | 0 | 0 | 0 | 0
744 | 744 | S | [7 empty] | 0 | [5 empty] | 0 | 0 | [37 empty] | 0 | 0 | 0 | 0 | 0 | 0 | 0 | 0 | 0 | 0 | 0 | 0 | 0 |  | 0 | 0 | 0 | 0 | 0 | 0 | 0 | 0 | 0 | 0 | 0 | 0
745 | 745 | S | [7 empty] | 0 | [5 empty] | 0 | 0 | [37 empty] | 0 | 0 | 0 | 0 | 0 | 0 | 0 | 0 | 0 | 0 | 0 | 0 | 0 |  | 0 | 0 | 0 | 0 | 0 | 0 | 0 | 0 | 0 | 0 | 0 | 0
746 | 746 | S | [7 empty] | 0 | [5 empty] | 0 | 0 | [37 empty] | 0 | 0 | 0 | 0 | 0 | 0 | 0 | 0 | 0 | 0 | 0 | 0 | 0 |  | 0 | 0 | 0 | 0 | 0 | 0 | 0 | 0 | 0 | 0 | 0 | 0
747 | 747 | S | [7 empty] | 0 | [5 empty] | 0 | 0 | [37 empty] | 0 | 0 | 0 | 0 | 0 | 0 | 0 | 0 | 0 | 0 | 0 | 0 | 0 |  | 0 | 0 | 0 | 0 | 0 | 0 | 0 | 0 | 0 | 0 | 0 | 0
748 | 748 | S | [7 empty] | 0 | [5 empty] | 0 | 0 | [37 empty] | 0 | 0 | 0 | 0 | 0 | 0 | 0 | 0 | 0 | 0 | 0 | 0 | 0 |  | 0 | 0 | 0 | 0 | 0 | 0 | 0 | 0 | 0 | 0 | 0 | 0
749 | 749 | S | [7 empty] | 0 | [5 empty] | 0 | 0 | [37 empty] | 0 | 0 | 0 | 0 | 0 | 0 | 0 | 0 | 0 | 0 | 0 | 0 | 0 |  | 0 | 0 | 0 | 0 | 0 | 0 | 0 | 0 | 0 | 0 | 0 | 0
750 | 750 | S | [7 empty] | 0 | [5 empty] | 0 | 0 | [37 empty] | 0 | 0 | 0 | 0 | 0 | 0 | 0 | 0 | 0 | 0 | 0 | 0 | 0 |  | 0 | 0 | 0 | 0 | 0 | 0 | 0 | 0 | 0 | 0 | 0 | 0
751 | 751 | S | [7 empty] | 0 | [5 empty] | 0 | 0 | [37 empty] | 0 | 0 | 0 | 0 | 0 | 0 | 0 | 0 | 0 | 0 | 0 | 0 | 0 |  | 0 | 0 | 0 | 0 | 0 | 0 | 0 | 0 | 0 | 0 | 0 | 0
752 | 752 | S | [7 empty] | 0 | [5 empty] | 0 | 0 | [37 empty] | 0 | 0 | 0 | 0 | 0 | 0 | 0 | 0 | 0 | 0 | 0 | 0 | 0 |  | 0 | 0 | 0 | 0 | 0 | 0 | 0 | 0 | 0 | 0 | 0 | 0
753 | 753 | S | [7 empty] | 0 | [5 empty] | 0 | 0 | [37 empty] | 0 | 0 | 0 | 0 | 0 | 0 | 0 | 0 | 0 | 0 | 0 | 0 | 0 |  | 0 | 0 | 0 | 0 | 0 | 0 | 0 | 0 | 0 | 0 | 0 | 0
754 | 754 | S | [7 empty] | 0 | [5 empty] | 0 | 0 | [37 empty] | 0 | 0 | 0 | 0 | 0 | 0 | 0 | 0 | 0 | 0 | 0 | 0 | 0 |  | 0 | 0 | 0 | 0 | 0 | 0 | 0 | 0 | 0 | 0 | 0 | 0
755 | 755 | S | [7 empty] | 0 | [5 empty] | 0 | 0 | [37 empty] | 0 | 0 | 0 | 0 | 0 | 0 | 0 | 0 | 0 | 0 | 0 | 0 | 0 |  | 0 | 0 | 0 | 0 | 0 | 0 | 0 | 0 | 0 | 0 | 0 | 0
756 | 756 | S | [7 empty] | 0 | [5 empty] | 0 | 0 | [37 empty] | 0 | 0 | 0 | 0 | 0 | 0 | 0 | 0 | 0 | 0 | 0 | 0 | 0 |  | 0 | 0 | 0 | 0 | 0 | 0 | 0 | 0 | 0 | 0 | 0 | 0
757 | 757 | S | [7 empty] | 0 | [5 empty] | 0 | 0 | [37 empty] | 0 | 0 | 0 | 0 | 0 | 0 | 0 | 0 | 0 | 0 | 0 | 0 | 0 |  | 0 | 0 | 0 | 0 | 0 | 0 | 0 | 0 | 0 | 0 | 0 | 0
758 | 758 | S | [7 empty] | 0 | [5 empty] | 0 | 0 | [37 empty] | 0 | 0 | 0 | 0 | 0 | 0 | 0 | 0 | 0 | 0 | 0 | 0 | 0 |  | 0 | 0 | 0 | 0 | 0 | 0 | 0 | 0 | 0 | 0 | 0 | 0
759 | 759 | S | [7 empty] | 0 | [5 empty] | 0 | 0 | [37 empty] | 0 | 0 | 0 | 0 | 0 | 0 | 0 | 0 | 0 | 0 | 0 | 0 | 0 |  | 0 | 0 | 0 | 0 | 0 | 0 | 0 | 0 | 0 | 0 | 0 | 0
760 | 760 | S | [7 empty] | 0 | [5 empty] | 0 | 0 | [37 empty] | 0 | 0 | 0 | 0 | 0 | 0 | 0 | 0 | 0 | 0 | 0 | 0 | 0 |  | 0 | 0 | 0 | 0 | 0 | 0 | 0 | 0 | 0 | 0 | 0 | 0
761 | 761 | S | [7 empty] | 0 | [5 empty] | 0 | 0 | [37 empty] | 0 | 0 | 0 | 0 | 0 | 0 | 0 | 0 | 0 | 0 | 0 | 0 | 0 |  | 0 | 0 | 0 | 0 | 0 | 0 | 0 | 0 | 0 | 0 | 0 | 0
762 | 762 | S | [7 empty] | 0 | [5 empty] | 0 | 0 | [37 empty] | 0 | 0 | 0 | 0 | 0 | 0 | 0 | 0 | 0 | 0 | 0 | 0 | 0 |  | 0 | 0 | 0 | 0 | 0 | 0 | 0 | 0 | 0 | 0 | 0 | 0
763 | 763 | S | [7 empty] | 0 | [5 empty] | 0 | 0 | [37 empty] | 0 | 0 | 0 | 0 | 0 | 0 | 0 | 0 | 0 | 0 | 0 | 0 | 0 |  | 0 | 0 | 0 | 0 | 0 | 0 | 0 | 0 | 0 | 0 | 0 | 0
764 | 764 | S | [7 empty] | 0 | [5 empty] | 0 | 0 | [37 empty] | 0 | 0 | 0 | 0 | 0 | 0 | 0 | 0 | 0 | 0 | 0 | 0 | 0 |  | 0 | 0 | 0 | 0 | 0 | 0 | 0 | 0 | 0 | 0 | 0 | 0
765 | 765 | S | [7 empty] | 0 | [5 empty] | 0 | 0 | [37 empty] | 0 | 0 | 0 | 0 | 0 | 0 | 0 | 0 | 0 | 0 | 0 | 0 | 0 |  | 0 | 0 | 0 | 0 | 0 | 0 | 0 | 0 | 0 | 0 | 0 | 0
766 | 766 | S | [7 empty] | 0 | [5 empty] | 0 | 0 | [37 empty] | 0 | 0 | 0 | 0 | 0 | 0 | 0 | 0 | 0 | 0 | 0 | 0 | 0 |  | 0 | 0 | 0 | 0 | 0 | 0 | 0 | 0 | 0 | 0 | 0 | 0
767 | 767 | S | [7 empty] | 0 | [5 empty] | 0 | 0 | [37 empty] | 0 | 0 | 0 | 0 | 0 | 0 | 0 | 0 | 0 | 0 | 0 | 0 | 0 |  | 0 | 0 | 0 | 0 | 0 | 0 | 0 | 0 | 0 | 0 | 0 | 0
768 | 768 | S | [7 empty] | 0 | [5 empty] | 0 | 0 | [37 empty] | 0 | 0 | 0 | 0 | 0 | 0 | 0 | 0 | 0 | 0 | 0 | 0 | 0 |  | 0 | 0 | 0 | 0 | 0 | 0 | 0 | 0 | 0 | 0 | 0 | 0
769 | 769 | S | [7 empty] | 0 | [5 empty] | 0 | 0 | [37 empty] | 0 | 0 | 0 | 0 | 0 | 0 | 0 | 0 | 0 | 0 | 0 | 0 | 0 |  | 0 | 0 | 0 | 0 | 0 | 0 | 0 | 0 | 0 | 0 | 0 | 0
770 | 770 | S | [7 empty] | 0 | [5 empty] | 0 | 0 | [37 empty] | 0 | 0 | 0 | 0 | 0 | 0 | 0 | 0 | 0 | 0 | 0 | 0 | 0 |  | 0 | 0 | 0 | 0 | 0 | 0 | 0 | 0 | 0 | 0 | 0 | 0
771 | 771 | S | [7 empty] | 0 | [5 empty] | 0 | 0 | [37 empty] | 0 | 0 | 0 | 0 | 0 | 0 | 0 | 0 | 0 | 0 | 0 | 0 | 0 |  | 0 | 0 | 0 | 0 | 0 | 0 | 0 | 0 | 0 | 0 | 0 | 0
772 | 772 | S | [7 empty] | 0 | [5 empty] | 0 | 0 | [37 empty] | 0 | 0 | 0 | 0 | 0 | 0 | 0 | 0 | 0 | 0 | 0 | 0 | 0 |  | 0 | 0 | 0 | 0 | 0 | 0 | 0 | 0 | 0 | 0 | 0 | 0
773 | 773 | S | [7 empty] | 0 | [5 empty] | 0 | 0 | [37 empty] | 0 | 0 | 0 | 0 | 0 | 0 | 0 | 0 | 0 | 0 | 0 | 0 | 0 |  | 0 | 0 | 0 | 0 | 0 | 0 | 0 | 0 | 0 | 0 | 0 | 0
774 | 774 | S | [7 empty] | 0 | [5 empty] | 0 | 0 | [37 empty] | 0 | 0 | 0 | 0 | 0 | 0 | 0 | 0 | 0 | 0 | 0 | 0 | 0 |  | 0 | 0 | 0 | 0 | 0 | 0 | 0 | 0 | 0 | 0 | 0 | 0
775 | 775 | S | [7 empty] | 0 | [5 empty] | 0 | 0 | [37 empty] | 0 | 0 | 0 | 0 | 0 | 0 | 0 | 0 | 0 | 0 | 0 | 0 | 0 |  | 0 | 0 | 0 | 0 | 0 | 0 | 0 | 0 | 0 | 0 | 0 | 0
776 | 776 | S | [7 empty] | 0 | [5 empty] | 0 | 0 | [37 empty] | 0 | 0 | 0 | 0 | 0 | 0 | 0 | 0 | 0 | 0 | 0 | 0 | 0 |  | 0 | 0 | 0 | 0 | 0 | 0 | 0 | 0 | 0 | 0 | 0 | 0
777 | 777 | S | [7 empty] | 0 | [5 empty] | 0 | 0 | [37 empty] | 0 | 0 | 0 | 0 | 0 | 0 | 0 | 0 | 0 | 0 | 0 | 0 | 0 |  | 0 | 0 | 0 | 0 | 0 | 0 | 0 | 0 | 0 | 0 | 0 | 0
778 | 778 | S | [7 empty] | 0 | [5 empty] | 0 | 0 | [37 empty] | 0 | 0 | 0 | 0 | 0 | 0 | 0 | 0 | 0 | 0 | 0 | 0 | 0 |  | 0 | 0 | 0 | 0 | 0 | 0 | 0 | 0 | 0 | 0 | 0 | 0
779 | 779 | S | [7 empty] | 0 | [5 empty] | 0 | 0 | [37 empty] | 0 | 0 | 0 | 0 | 0 | 0 | 0 | 0 | 0 | 0 | 0 | 0 | 0 |  | 0 | 0 | 0 | 0 | 0 | 0 | 0 | 0 | 0 | 0 | 0 | 0
780 | 780 | S | [7 empty] | 0 | [5 empty] | 0 | 0 | [37 empty] | 0 | 0 | 0 | 0 | 0 | 0 | 0 | 0 | 0 | 0 | 0 | 0 | 0 |  | 0 | 0 | 0 | 0 | 0 | 0 | 0 | 0 | 0 | 0 | 0 | 0
781 | 781 | S | [7 empty] | 0 | [5 empty] | 0 | 0 | [37 empty] | 0 | 0 | 0 | 0 | 0 | 0 | 0 | 0 | 0 | 0 | 0 | 0 | 0 |  | 0 | 0 | 0 | 0 | 0 | 0 | 0 | 0 | 0 | 0 | 0 | 0
782 | 782 | S | [7 empty] | 0 | [5 empty] | 0 | 0 | [37 empty] | 0 | 0 | 0 | 0 | 0 | 0 | 0 | 0 | 0 | 0 | 0 | 0 | 0 |  | 0 | 0 | 0 | 0 | 0 | 0 | 0 | 0 | 0 | 0 | 0 | 0
783 | 783 | S | [7 empty] | 0 | [5 empty] | 0 | 0 | [37 empty] | 0 | 0 | 0 | 0 | 0 | 0 | 0 | 0 | 0 | 0 | 0 | 0 | 0 |  | 0 | 0 | 0 | 0 | 0 | 0 | 0 | 0 | 0 | 0 | 0 | 0
784 | 784 | S | [7 empty] | 0 | [5 empty] | 0 | 0 | [37 empty] | 0 | 0 | 0 | 0 | 0 | 0 | 0 | 0 | 0 | 0 | 0 | 0 | 0 |  | 0 | 0 | 0 | 0 | 0 | 0 | 0 | 0 | 0 | 0 | 0 | 0
785 | 785 | S | [7 empty] | 0 | [5 empty] | 0 | 0 | [37 empty] | 0 | 0 | 0 | 0 | 0 | 0 | 0 | 0 | 0 | 0 | 0 | 0 | 0 |  | 0 | 0 | 0 | 0 | 0 | 0 | 0 | 0 | 0 | 0 | 0 | 0
786 | 786 | S | [7 empty] | 0 | [5 empty] | 0 | 0 | [37 empty] | 0 | 0 | 0 | 0 | 0 | 0 | 0 | 0 | 0 | 0 | 0 | 0 | 0 |  | 0 | 0 | 0 | 0 | 0 | 0 | 0 | 0 | 0 | 0 | 0 | 0
787 | 787 | S | [7 empty] | 0 | [5 empty] | 0 | 0 | [37 empty] | 0 | 0 | 0 | 0 | 0 | 0 | 0 | 0 | 0 | 0 | 0 | 0 | 0 |  | 0 | 0 | 0 | 0 | 0 | 0 | 0 | 0 | 0 | 0 | 0 | 0
788 | 788 | S | [7 empty] | 0 | [5 empty] | 0 | 0 | [37 empty] | 0 | 0 | 0 | 0 | 0 | 0 | 0 | 0 | 0 | 0 | 0 | 0 | 0 |  | 0 | 0 | 0 | 0 | 0 | 0 | 0 | 0 | 0 | 0 | 0 | 0
789 | 789 | S | [7 empty] | 0 | [5 empty] | 0 | 0 | [37 empty] | 0 | 0 | 0 | 0 | 0 | 0 | 0 | 0 | 0 | 0 | 0 | 0 | 0 |  | 0 | 0 | 0 | 0 | 0 | 0 | 0 | 0 | 0 | 0 | 0 | 0
790 | 790 | S | [7 empty] | 0 | [5 empty] | 0 | 0 | [37 empty] | 0 | 0 | 0 | 0 | 0 | 0 | 0 | 0 | 0 | 0 | 0 | 0 | 0 |  | 0 | 0 | 0 | 0 | 0 | 0 | 0 | 0 | 0 | 0 | 0 | 0
791 | 791 | S | [7 empty] | 0 | [5 empty] | 0 | 0 | [37 empty] | 0 | 0 | 0 | 0 | 0 | 0 | 0 | 0 | 0 | 0 | 0 | 0 | 0 |  | 0 | 0 | 0 | 0 | 0 | 0 | 0 | 0 | 0 | 0 | 0 | 0
792 | 792 | S | [7 empty] | 0 | [5 empty] | 0 | 0 | [37 empty] | 0 | 0 | 0 | 0 | 0 | 0 | 0 | 0 | 0 | 0 | 0 | 0 | 0 |  | 0 | 0 | 0 | 0 | 0 | 0 | 0 | 0 | 0 | 0 | 0 | 0
793 | 793 | S | [7 empty] | 0 | [5 empty] | 0 | 0 | [37 empty] | 0 | 0 | 0 | 0 | 0 | 0 | 0 | 0 | 0 | 0 | 0 | 0 | 0 |  | 0 | 0 | 0 | 0 | 0 | 0 | 0 | 0 | 0 | 0 | 0 | 0
794 | 794 | S | [7 empty] | 0 | [5 empty] | 0 | 0 | [37 empty] | 0 | 0 | 0 | 0 | 0 | 0 | 0 | 0 | 0 | 0 | 0 | 0 | 0 |  | 0 | 0 | 0 | 0 | 0 | 0 | 0 | 0 | 0 | 0 | 0 | 0
795 | 795 | S | [7 empty] | 0 | [5 empty] | 0 | 0 | [37 empty] | 0 | 0 | 0 | 0 | 0 | 0 | 0 | 0 | 0 | 0 | 0 | 0 | 0 |  | 0 | 0 | 0 | 0 | 0 | 0 | 0 | 0 | 0 | 0 | 0 | 0
796 | 796 | S | [7 empty] | 0 | [5 empty] | 0 | 0 | [37 empty] | 0 | 0 | 0 | 0 | 0 | 0 | 0 | 0 | 0 | 0 | 0 | 0 | 0 |  | 0 | 0 | 0 | 0 | 0 | 0 | 0 | 0 | 0 | 0 | 0 | 0
797 | 797 | S | [7 empty] | 0 | [5 empty] | 0 | 0 | [37 empty] | 0 | 0 | 0 | 0 | 0 | 0 | 0 | 0 | 0 | 0 | 0 | 0 | 0 |  | 0 | 0 | 0 | 0 | 0 | 0 | 0 | 0 | 0 | 0 | 0 | 0
798 | 798 | S | [7 empty] | 0 | [5 empty] | 0 | 0 | [37 empty] | 0 | 0 | 0 | 0 | 0 | 0 | 0 | 0 | 0 | 0 | 0 | 0 | 0 |  | 0 | 0 | 0 | 0 | 0 | 0 | 0 | 0 | 0 | 0 | 0 | 0
799 | 799 | S | [7 empty] | 0 | [5 empty] | 0 | 0 | [37 empty] | 0 | 0 | 0 | 0 | 0 | 0 | 0 | 0 | 0 | 0 | 0 | 0 | 0 |  | 0 | 0 | 0 | 0 | 0 | 0 | 0 | 0 | 0 | 0 | 0 | 0
800 | 800 | S | [7 empty] | 0 | [5 empty] | 0 | 0 | [37 empty] | 0 | 0 | 0 | 0 | 0 | 0 | 0 | 0 | 0 | 0 | 0 | 0 | 0 |  | 0 | 0 | 0 | 0 | 0 | 0 | 0 | 0 | 0 | 0 | 0 | 0
801 | 801 | S | [7 empty] | 0 | [5 empty] | 0 | 0 | [37 empty] | 0 | 0 | 0 | 0 | 0 | 0 | 0 | 0 | 0 | 0 | 0 | 0 | 0 |  | 0 | 0 | 0 | 0 | 0 | 0 | 0 | 0 | 0 | 0 | 0 | 0
802 | 802 | S | [7 empty] | 0 | [5 empty] | 0 | 0 | [37 empty] | 0 | 0 | 0 | 0 | 0 | 0 | 0 | 0 | 0 | 0 | 0 | 0 | 0 |  | 0 | 0 | 0 | 0 | 0 | 0 | 0 | 0 | 0 | 0 | 0 | 0
803 | 803 | S | [7 empty] | 0 | [5 empty] | 0 | 0 | [37 empty] | 0 | 0 | 0 | 0 | 0 | 0 | 0 | 0 | 0 | 0 | 0 | 0 | 0 |  | 0 | 0 | 0 | 0 | 0 | 0 | 0 | 0 | 0 | 0 | 0 | 0
804 | 804 | S | [7 empty] | 0 | [5 empty] | 0 | 0 | [37 empty] | 0 | 0 | 0 | 0 | 0 | 0 | 0 | 0 | 0 | 0 | 0 | 0 | 0 |  | 0 | 0 | 0 | 0 | 0 | 0 | 0 | 0 | 0 | 0 | 0 | 0
805 | 805 | S | [7 empty] | 0 | [5 empty] | 0 | 0 | [37 empty] | 0 | 0 | 0 | 0 | 0 | 0 | 0 | 0 | 0 | 0 | 0 | 0 | 0 |  | 0 | 0 | 0 | 0 | 0 | 0 | 0 | 0 | 0 | 0 | 0 | 0
806 | 806 | S | [7 empty] | 0 | [5 empty] | 0 | 0 | [37 empty] | 0 | 0 | 0 | 0 | 0 | 0 | 0 | 0 | 0 | 0 | 0 | 0 | 0 |  | 0 | 0 | 0 | 0 | 0 | 0 | 0 | 0 | 0 | 0 | 0 | 0
807 | 807 | S | [7 empty] | 0 | [5 empty] | 0 | 0 | [37 empty] | 0 | 0 | 0 | 0 | 0 | 0 | 0 | 0 | 0 | 0 | 0 | 0 | 0 |  | 0 | 0 | 0 | 0 | 0 | 0 | 0 | 0 | 0 | 0 | 0 | 0
808 | 808 | S | [7 empty] | 0 | [5 empty] | 0 | 0 | [37 empty] | 0 | 0 | 0 | 0 | 0 | 0 | 0 | 0 | 0 | 0 | 0 | 0 | 0 |  | 0 | 0 | 0 | 0 | 0 | 0 | 0 | 0 | 0 | 0 | 0 | 0
809 | 809 | S | [7 empty] | 0 | [5 empty] | 0 | 0 | [37 empty] | 0 | 0 | 0 | 0 | 0 | 0 | 0 | 0 | 0 | 0 | 0 | 0 | 0 |  | 0 | 0 | 0 | 0 | 0 | 0 | 0 | 0 | 0 | 0 | 0 | 0
810 | 810 | S | [7 empty] | 0 | [5 empty] | 0 | 0 | [37 empty] | 0 | 0 | 0 | 0 | 0 | 0 | 0 | 0 | 0 | 0 | 0 | 0 | 0 |  | 0 | 0 | 0 | 0 | 0 | 0 | 0 | 0 | 0 | 0 | 0 | 0
811 | 811 | S | [7 empty] | 0 | [5 empty] | 0 | 0 | [37 empty] | 0 | 0 | 0 | 0 | 0 | 0 | 0 | 0 | 0 | 0 | 0 | 0 | 0 |  | 0 | 0 | 0 | 0 | 0 | 0 | 0 | 0 | 0 | 0 | 0 | 0
812 | 812 | S | [7 empty] | 0 | [5 empty] | 0 | 0 | [37 empty] | 0 | 0 | 0 | 0 | 0 | 0 | 0 | 0 | 0 | 0 | 0 | 0 | 0 |  | 0 | 0 | 0 | 0 | 0 | 0 | 0 | 0 | 0 | 0 | 0 | 0
813 | 813 | S | [7 empty] | 0 | [5 empty] | 0 | 0 | [37 empty] | 0 | 0 | 0 | 0 | 0 | 0 | 0 | 0 | 0 | 0 | 0 | 0 | 0 |  | 0 | 0 | 0 | 0 | 0 | 0 | 0 | 0 | 0 | 0 | 0 | 0
814 | 814 | S | [7 empty] | 0 | [5 empty] | 0 | 0 | [37 empty] | 0 | 0 | 0 | 0 | 0 | 0 | 0 | 0 | 0 | 0 | 0 | 0 | 0 |  | 0 | 0 | 0 | 0 | 0 | 0 | 0 | 0 | 0 | 0 | 0 | 0
815 | 815 | S | [7 empty] | 0 | [5 empty] | 0 | 0 | [37 empty] | 0 | 0 | 0 | 0 | 0 | 0 | 0 | 0 | 0 | 0 | 0 | 0 | 0 |  | 0 | 0 | 0 | 0 | 0 | 0 | 0 | 0 | 0 | 0 | 0 | 0
816 | 816 | S | [7 empty] | 0 | [5 empty] | 0 | 0 | [37 empty] | 0 | 0 | 0 | 0 | 0 | 0 | 0 | 0 | 0 | 0 | 0 | 0 | 0 |  | 0 | 0 | 0 | 0 | 0 | 0 | 0 | 0 | 0 | 0 | 0 | 0
817 | 817 | S | [7 empty] | 0 | [5 empty] | 0 | 0 | [37 empty] | 0 | 0 | 0 | 0 | 0 | 0 | 0 | 0 | 0 | 0 | 0 | 0 | 0 |  | 0 | 0 | 0 | 0 | 0 | 0 | 0 | 0 | 0 | 0 | 0 | 0
818 | 818 | S | [7 empty] | 0 | [5 empty] | 0 | 0 | [37 empty] | 0 | 0 | 0 | 0 | 0 | 0 | 0 | 0 | 0 | 0 | 0 | 0 | 0 |  | 0 | 0 | 0 | 0 | 0 | 0 | 0 | 0 | 0 | 0 | 0 | 0
819 | 819 | S | [7 empty] | 0 | [5 empty] | 0 | 0 | [37 empty] | 0 | 0 | 0 | 0 | 0 | 0 | 0 | 0 | 0 | 0 | 0 | 0 | 0 |  | 0 | 0 | 0 | 0 | 0 | 0 | 0 | 0 | 0 | 0 | 0 | 0
820 | 820 | S | [7 empty] | 0 | [5 empty] | 0 | 0 | [37 empty] | 0 | 0 | 0 | 0 | 0 | 0 | 0 | 0 | 0 | 0 | 0 | 0 | 0 |  | 0 | 0 | 0 | 0 | 0 | 0 | 0 | 0 | 0 | 0 | 0 | 0
821 | 821 | S | [7 empty] | 0 | [5 empty] | 0 | 0 | [37 empty] | 0 | 0 | 0 | 0 | 0 | 0 | 0 | 0 | 0 | 0 | 0 | 0 | 0 |  | 0 | 0 | 0 | 0 | 0 | 0 | 0 | 0 | 0 | 0 | 0 | 0
822 | 822 | S | [7 empty] | 0 | [5 empty] | 0 | 0 | [37 empty] | 0 | 0 | 0 | 0 | 0 | 0 | 0 | 0 | 0 | 0 | 0 | 0 | 0 |  | 0 | 0 | 0 | 0 | 0 | 0 | 0 | 0 | 0 | 0 | 0 | 0
823 | 823 | S | [7 empty] | 0 | [5 empty] | 0 | 0 | [37 empty] | 0 | 0 | 0 | 0 | 0 | 0 | 0 | 0 | 0 | 0 | 0 | 0 | 0 |  | 0 | 0 | 0 | 0 | 0 | 0 | 0 | 0 | 0 | 0 | 0 | 0
824 | 824 | S | [7 empty] | 0 | [5 empty] | 0 | 0 | [37 empty] | 0 | 0 | 0 | 0 | 0 | 0 | 0 | 0 | 0 | 0 | 0 | 0 | 0 |  | 0 | 0 | 0 | 0 | 0 | 0 | 0 | 0 | 0 | 0 | 0 | 0
825 | 825 | S | [7 empty] | 0 | [5 empty] | 0 | 0 | [37 empty] | 0 | 0 | 0 | 0 | 0 | 0 | 0 | 0 | 0 | 0 | 0 | 0 | 0 |  | 0 | 0 | 0 | 0 | 0 | 0 | 0 | 0 | 0 | 0 | 0 | 0
826 | 826 | S | [7 empty] | 0 | [5 empty] | 0 | 0 | [37 empty] | 0 | 0 | 0 | 0 | 0 | 0 | 0 | 0 | 0 | 0 | 0 | 0 | 0 |  | 0 | 0 | 0 | 0 | 0 | 0 | 0 | 0 | 0 | 0 | 0 | 0
827 | 827 | S | [7 empty] | 0 | [5 empty] | 0 | 0 | [37 empty] | 0 | 0 | 0 | 0 | 0 | 0 | 0 | 0 | 0 | 0 | 0 | 0 | 0 |  | 0 | 0 | 0 | 0 | 0 | 0 | 0 | 0 | 0 | 0 | 0 | 0
828 | 828 | S | [7 empty] | 0 | [5 empty] | 0 | 0 | [37 empty] | 0 | 0 | 0 | 0 | 0 | 0 | 0 | 0 | 0 | 0 | 0 | 0 | 0 |  | 0 | 0 | 0 | 0 | 0 | 0 | 0 | 0 | 0 | 0 | 0 | 0
829 | 829 | S | [7 empty] | 0 | [5 empty] | 0 | 0 | [37 empty] | 0 | 0 | 0 | 0 | 0 | 0 | 0 | 0 | 0 | 0 | 0 | 0 | 0 |  | 0 | 0 | 0 | 0 | 0 | 0 | 0 | 0 | 0 | 0 | 0 | 0
830 | 830 | S | [7 empty] | 0 | [5 empty] | 0 | 0 | [37 empty] | 0 | 0 | 0 | 0 | 0 | 0 | 0 | 0 | 0 | 0 | 0 | 0 | 0 |  | 0 | 0 | 0 | 0 | 0 | 0 | 0 | 0 | 0 | 0 | 0 | 0
831 | 831 | S | [7 empty] | 0 | [5 empty] | 0 | 0 | [37 empty] | 0 | 0 | 0 | 0 | 0 | 0 | 0 | 0 | 0 | 0 | 0 | 0 | 0 |  | 0 | 0 | 0 | 0 | 0 | 0 | 0 | 0 | 0 | 0 | 0 | 0
832 | 832 | S | [7 empty] | 0 | [5 empty] | 0 | 0 | [37 empty] | 0 | 0 | 0 | 0 | 0 | 0 | 0 | 0 | 0 | 0 | 0 | 0 | 0 |  | 0 | 0 | 0 | 0 | 0 | 0 | 0 | 0 | 0 | 0 | 0 | 0
833 | 833 | S | [7 empty] | 0 | [5 empty] | 0 | 0 | [37 empty] | 0 | 0 | 0 | 0 | 0 | 0 | 0 | 0 | 0 | 0 | 0 | 0 | 0 |  | 0 | 0 | 0 | 0 | 0 | 0 | 0 | 0 | 0 | 0 | 0 | 0
834 | 834 | S | [7 empty] | 0 | [5 empty] | 0 | 0 | [37 empty] | 0 | 0 | 0 | 0 | 0 | 0 | 0 | 0 | 0 | 0 | 0 | 0 | 0 |  | 0 | 0 | 0 | 0 | 0 | 0 | 0 | 0 | 0 | 0 | 0 | 0
835 | 835 | S | [7 empty] | 0 | [5 empty] | 0 | 0 | [37 empty] | 0 | 0 | 0 | 0 | 0 | 0 | 0 | 0 | 0 | 0 | 0 | 0 | 0 |  | 0 | 0 | 0 | 0 | 0 | 0 | 0 | 0 | 0 | 0 | 0 | 0
836 | 836 | S | [7 empty] | 0 | [5 empty] | 0 | 0 | [37 empty] | 0 | 0 | 0 | 0 | 0 | 0 | 0 | 0 | 0 | 0 | 0 | 0 | 0 |  | 0 | 0 | 0 | 0 | 0 | 0 | 0 | 0 | 0 | 0 | 0 | 0
837 | 837 | S | [7 empty] | 0 | [5 empty] | 0 | 0 | [37 empty] | 0 | 0 | 0 | 0 | 0 | 0 | 0 | 0 | 0 | 0 | 0 | 0 | 0 |  | 0 | 0 | 0 | 0 | 0 | 0 | 0 | 0 | 0 | 0 | 0 | 0
838 | 838 | S | [7 empty] | 0 | [5 empty] | 0 | 0 | [37 empty] | 0 | 0 | 0 | 0 | 0 | 0 | 0 | 0 | 0 | 0 | 0 | 0 | 0 |  | 0 | 0 | 0 | 0 | 0 | 0 | 0 | 0 | 0 | 0 | 0 | 0
839 | 839 | S | [7 empty] | 0 | [5 empty] | 0 | 0 | [37 empty] | 0 | 0 | 0 | 0 | 0 | 0 | 0 | 0 | 0 | 0 | 0 | 0 | 0 |  | 0 | 0 | 0 | 0 | 0 | 0 | 0 | 0 | 0 | 0 | 0 | 0
840 | 840 | S | [7 empty] | 0 | [5 empty] | 0 | 0 | [37 empty] | 0 | 0 | 0 | 0 | 0 | 0 | 0 | 0 | 0 | 0 | 0 | 0 | 0 |  | 0 | 0 | 0 | 0 | 0 | 0 | 0 | 0 | 0 | 0 | 0 | 0
841 | 841 | S | [7 empty] | 0 | [5 empty] | 0 | 0 | [37 empty] | 0 | 0 | 0 | 0 | 0 | 0 | 0 | 0 | 0 | 0 | 0 | 0 | 0 |  | 0 | 0 | 0 | 0 | 0 | 0 | 0 | 0 | 0 | 0 | 0 | 0
842 | 842 | S | [7 empty] | 0 | [5 empty] | 0 | 0 | [37 empty] | 0 | 0 | 0 | 0 | 0 | 0 | 0 | 0 | 0 | 0 | 0 | 0 | 0 |  | 0 | 0 | 0 | 0 | 0 | 0 | 0 | 0 | 0 | 0 | 0 | 0
843 | 843 | S | [7 empty] | 0 | [5 empty] | 0 | 0 | [37 empty] | 0 | 0 | 0 | 0 | 0 | 0 | 0 | 0 | 0 | 0 | 0 | 0 | 0 |  | 0 | 0 | 0 | 0 | 0 | 0 | 0 | 0 | 0 | 0 | 0 | 0
844 | 844 | S | [7 empty] | 0 | [5 empty] | 0 | 0 | [37 empty] | 0 | 0 | 0 | 0 | 0 | 0 | 0 | 0 | 0 | 0 | 0 | 0 | 0 |  | 0 | 0 | 0 | 0 | 0 | 0 | 0 | 0 | 0 | 0 | 0 | 0
845 | 845 | S | [7 empty] | 0 | [5 empty] | 0 | 0 | [37 empty] | 0 | 0 | 0 | 0 | 0 | 0 | 0 | 0 | 0 | 0 | 0 | 0 | 0 |  | 0 | 0 | 0 | 0 | 0 | 0 | 0 | 0 | 0 | 0 | 0 | 0
846 | 846 | S | [7 empty] | 0 | [5 empty] | 0 | 0 | [37 empty] | 0 | 0 | 0 | 0 | 0 | 0 | 0 | 0 | 0 | 0 | 0 | 0 | 0 |  | 0 | 0 | 0 | 0 | 0 | 0 | 0 | 0 | 0 | 0 | 0 | 0
847 | 847 | S | [7 empty] | 0 | [5 empty] | 0 | 0 | [37 empty] | 0 | 0 | 0 | 0 | 0 | 0 | 0 | 0 | 0 | 0 | 0 | 0 | 0 |  | 0 | 0 | 0 | 0 | 0 | 0 | 0 | 0 | 0 | 0 | 0 | 0
848 | 848 | S | [7 empty] | 0 | [5 empty] | 0 | 0 | [37 empty] | 0 | 0 | 0 | 0 | 0 | 0 | 0 | 0 | 0 | 0 | 0 | 0 | 0 |  | 0 | 0 | 0 | 0 | 0 | 0 | 0 | 0 | 0 | 0 | 0 | 0
849 | 849 | S | [7 empty] | 0 | [5 empty] | 0 | 0 | [37 empty] | 0 | 0 | 0 | 0 | 0 | 0 | 0 | 0 | 0 | 0 | 0 | 0 | 0 |  | 0 | 0 | 0 | 0 | 0 | 0 | 0 | 0 | 0 | 0 | 0 | 0
850 | 850 | S | [7 empty] | 0 | [5 empty] | 0 | 0 | [37 empty] | 0 | 0 | 0 | 0 | 0 | 0 | 0 | 0 | 0 | 0 | 0 | 0 | 0 |  | 0 | 0 | 0 | 0 | 0 | 0 | 0 | 0 | 0 | 0 | 0 | 0
851 | 851 | S | [7 empty] | 0 | [5 empty] | 0 | 0 | [37 empty] | 0 | 0 | 0 | 0 | 0 | 0 | 0 | 0 | 0 | 0 | 0 | 0 | 0 |  | 0 | 0 | 0 | 0 | 0 | 0 | 0 | 0 | 0 | 0 | 0 | 0
852 | 852 | S | [7 empty] | 0 | [5 empty] | 0 | 0 | [37 empty] | 0 | 0 | 0 | 0 | 0 | 0 | 0 | 0 | 0 | 0 | 0 | 0 | 0 |  | 0 | 0 | 0 | 0 | 0 | 0 | 0 | 0 | 0 | 0 | 0 | 0
853 | 853 | S | [7 empty] | 0 | [5 empty] | 0 | 0 | [37 empty] | 0 | 0 | 0 | 0 | 0 | 0 | 0 | 0 | 0 | 0 | 0 | 0 | 0 |  | 0 | 0 | 0 | 0 | 0 | 0 | 0 | 0 | 0 | 0 | 0 | 0
854 | 854 | S | [7 empty] | 0 | [5 empty] | 0 | 0 | [37 empty] | 0 | 0 | 0 | 0 | 0 | 0 | 0 | 0 | 0 | 0 | 0 | 0 | 0 |  | 0 | 0 | 0 | 0 | 0 | 0 | 0 | 0 | 0 | 0 | 0 | 0
855 | 855 | S | [7 empty] | 0 | [5 empty] | 0 | 0 | [37 empty] | 0 | 0 | 0 | 0 | 0 | 0 | 0 | 0 | 0 | 0 | 0 | 0 | 0 |  | 0 | 0 | 0 | 0 | 0 | 0 | 0 | 0 | 0 | 0 | 0 | 0
856 | 856 | S | [7 empty] | 0 | [5 empty] | 0 | 0 | [37 empty] | 0 | 0 | 0 | 0 | 0 | 0 | 0 | 0 | 0 | 0 | 0 | 0 | 0 |  | 0 | 0 | 0 | 0 | 0 | 0 | 0 | 0 | 0 | 0 | 0 | 0
857 | 857 | S | [7 empty] | 0 | [5 empty] | 0 | 0 | [37 empty] | 0 | 0 | 0 | 0 | 0 | 0 | 0 | 0 | 0 | 0 | 0 | 0 | 0 |  | 0 | 0 | 0 | 0 | 0 | 0 | 0 | 0 | 0 | 0 | 0 | 0
858 | 858 | S | [7 empty] | 0 | [5 empty] | 0 | 0 | [37 empty] | 0 | 0 | 0 | 0 | 0 | 0 | 0 | 0 | 0 | 0 | 0 | 0 | 0 |  | 0 | 0 | 0 | 0 | 0 | 0 | 0 | 0 | 0 | 0 | 0 | 0
859 | 859 | S | [7 empty] | 0 | [5 empty] | 0 | 0 | [37 empty] | 0 | 0 | 0 | 0 | 0 | 0 | 0 | 0 | 0 | 0 | 0 | 0 | 0 |  | 0 | 0 | 0 | 0 | 0 | 0 | 0 | 0 | 0 | 0 | 0 | 0
860 | 860 | S | [7 empty] | 0 | [5 empty] | 0 | 0 | [37 empty] | 0 | 0 | 0 | 0 | 0 | 0 | 0 | 0 | 0 | 0 | 0 | 0 | 0 |  | 0 | 0 | 0 | 0 | 0 | 0 | 0 | 0 | 0 | 0 | 0 | 0
861 | 861 | S | [7 empty] | 0 | [5 empty] | 0 | 0 | [37 empty] | 0 | 0 | 0 | 0 | 0 | 0 | 0 | 0 | 0 | 0 | 0 | 0 | 0 |  | 0 | 0 | 0 | 0 | 0 | 0 | 0 | 0 | 0 | 0 | 0 | 0
862 | 862 | S | [7 empty] | 0 | [5 empty] | 0 | 0 | [37 empty] | 0 | 0 | 0 | 0 | 0 | 0 | 0 | 0 | 0 | 0 | 0 | 0 | 0 |  | 0 | 0 | 0 | 0 | 0 | 0 | 0 | 0 | 0 | 0 | 0 | 0
863 | 863 | S | [7 empty] | 0 | [5 empty] | 0 | 0 | [37 empty] | 0 | 0 | 0 | 0 | 0 | 0 | 0 | 0 | 0 | 0 | 0 | 0 | 0 |  | 0 | 0 | 0 | 0 | 0 | 0 | 0 | 0 | 0 | 0 | 0 | 0
864 | 864 | S | [7 empty] | 0 | [5 empty] | 0 | 0 | [37 empty] | 0 | 0 | 0 | 0 | 0 | 0 | 0 | 0 | 0 | 0 | 0 | 0 | 0 |  | 0 | 0 | 0 | 0 | 0 | 0 | 0 | 0 | 0 | 0 | 0 | 0
865 | 865 | S | [7 empty] | 0 | [5 empty] | 0 | 0 | [37 empty] | 0 | 0 | 0 | 0 | 0 | 0 | 0 | 0 | 0 | 0 | 0 | 0 | 0 |  | 0 | 0 | 0 | 0 | 0 | 0 | 0 | 0 | 0 | 0 | 0 | 0
866 | 866 | S | [7 empty] | 0 | [5 empty] | 0 | 0 | [37 empty] | 0 | 0 | 0 | 0 | 0 | 0 | 0 | 0 | 0 | 0 | 0 | 0 | 0 |  | 0 | 0 | 0 | 0 | 0 | 0 | 0 | 0 | 0 | 0 | 0 | 0
867 | 867 | S | [7 empty] | 0 | [5 empty] | 0 | 0 | [37 empty] | 0 | 0 | 0 | 0 | 0 | 0 | 0 | 0 | 0 | 0 | 0 | 0 | 0 |  | 0 | 0 | 0 | 0 | 0 | 0 | 0 | 0 | 0 | 0 | 0 | 0
868 | 868 | S | [7 empty] | 0 | [5 empty] | 0 | 0 | [37 empty] | 0 | 0 | 0 | 0 | 0 | 0 | 0 | 0 | 0 | 0 | 0 | 0 | 0 |  | 0 | 0 | 0 | 0 | 0 | 0 | 0 | 0 | 0 | 0 | 0 | 0
869 | 869 | S | [7 empty] | 0 | [5 empty] | 0 | 0 | [37 empty] | 0 | 0 | 0 | 0 | 0 | 0 | 0 | 0 | 0 | 0 | 0 | 0 | 0 |  | 0 | 0 | 0 | 0 | 0 | 0 | 0 | 0 | 0 | 0 | 0 | 0
870 | 870 | S | [7 empty] | 0 | [5 empty] | 0 | 0 | [37 empty] | 0 | 0 | 0 | 0 | 0 | 0 | 0 | 0 | 0 | 0 | 0 | 0 | 0 |  | 0 | 0 | 0 | 0 | 0 | 0 | 0 | 0 | 0 | 0 | 0 | 0
871 | 871 | S | [7 empty] | 0 | [5 empty] | 0 | 0 | [37 empty] | 0 | 0 | 0 | 0 | 0 | 0 | 0 | 0 | 0 | 0 | 0 | 0 | 0 |  | 0 | 0 | 0 | 0 | 0 | 0 | 0 | 0 | 0 | 0 | 0 | 0
872 | 872 | S | [7 empty] | 0 | [5 empty] | 0 | 0 | [37 empty] | 0 | 0 | 0 | 0 | 0 | 0 | 0 | 0 | 0 | 0 | 0 | 0 | 0 |  | 0 | 0 | 0 | 0 | 0 | 0 | 0 | 0 | 0 | 0 | 0 | 0
873 | 873 | S | [7 empty] | 0 | [5 empty] | 0 | 0 | [37 empty] | 0 | 0 | 0 | 0 | 0 | 0 | 0 | 0 | 0 | 0 | 0 | 0 | 0 |  | 0 | 0 | 0 | 0 | 0 | 0 | 0 | 0 | 0 | 0 | 0 | 0
874 | 874 | S | [7 empty] | 0 | [5 empty] | 0 | 0 | [37 empty] | 0 | 0 | 0 | 0 | 0 | 0 | 0 | 0 | 0 | 0 | 0 | 0 | 0 |  | 0 | 0 | 0 | 0 | 0 | 0 | 0 | 0 | 0 | 0 | 0 | 0
875 | 875 | S | [7 empty] | 0 | [5 empty] | 0 | 0 | [37 empty] | 0 | 0 | 0 | 0 | 0 | 0 | 0 | 0 | 0 | 0 | 0 | 0 | 0 |  | 0 | 0 | 0 | 0 | 0 | 0 | 0 | 0 | 0 | 0 | 0 | 0
876 | 876 | S | [7 empty] | 0 | [5 empty] | 0 | 0 | [37 empty] | 0 | 0 | 0 | 0 | 0 | 0 | 0 | 0 | 0 | 0 | 0 | 0 | 0 |  | 0 | 0 | 0 | 0 | 0 | 0 | 0 | 0 | 0 | 0 | 0 | 0
877 | 877 | S | [7 empty] | 0 | [5 empty] | 0 | 0 | [37 empty] | 0 | 0 | 0 | 0 | 0 | 0 | 0 | 0 | 0 | 0 | 0 | 0 | 0 |  | 0 | 0 | 0 | 0 | 0 | 0 | 0 | 0 | 0 | 0 | 0 | 0
878 | 878 | S | [7 empty] | 0 | [5 empty] | 0 | 0 | [37 empty] | 0 | 0 | 0 | 0 | 0 | 0 | 0 | 0 | 0 | 0 | 0 | 0 | 0 |  | 0 | 0 | 0 | 0 | 0 | 0 | 0 | 0 | 0 | 0 | 0 | 0
879 | 879 | S | [7 empty] | 0 | [5 empty] | 0 | 0 | [37 empty] | 0 | 0 | 0 | 0 | 0 | 0 | 0 | 0 | 0 | 0 | 0 | 0 | 0 |  | 0 | 0 | 0 | 0 | 0 | 0 | 0 | 0 | 0 | 0 | 0 | 0
880 | 880 | S | [7 empty] | 0 | [5 empty] | 0 | 0 | [37 empty] | 0 | 0 | 0 | 0 | 0 | 0 | 0 | 0 | 0 | 0 | 0 | 0 | 0 |  | 0 | 0 | 0 | 0 | 0 | 0 | 0 | 0 | 0 | 0 | 0 | 0
881 | 881 | S | [7 empty] | 0 | [5 empty] | 0 | 0 | [37 empty] | 0 | 0 | 0 | 0 | 0 | 0 | 0 | 0 | 0 | 0 | 0 | 0 | 0 |  | 0 | 0 | 0 | 0 | 0 | 0 | 0 | 0 | 0 | 0 | 0 | 0
882 | 882 | S | [7 empty] | 0 | [5 empty] | 0 | 0 | [37 empty] | 0 | 0 | 0 | 0 | 0 | 0 | 0 | 0 | 0 | 0 | 0 | 0 | 0 |  | 0 | 0 | 0 | 0 | 0 | 0 | 0 | 0 | 0 | 0 | 0 | 0
883 | 883 | S | [7 empty] | 0 | [5 empty] | 0 | 0 | [37 empty] | 0 | 0 | 0 | 0 | 0 | 0 | 0 | 0 | 0 | 0 | 0 | 0 | 0 |  | 0 | 0 | 0 | 0 | 0 | 0 | 0 | 0 | 0 | 0 | 0 | 0
884 | 884 | S | [7 empty] | 0 | [5 empty] | 0 | 0 | [37 empty] | 0 | 0 | 0 | 0 | 0 | 0 | 0 | 0 | 0 | 0 | 0 | 0 | 0 |  | 0 | 0 | 0 | 0 | 0 | 0 | 0 | 0 | 0 | 0 | 0 | 0
885 | 885 | S | [7 empty] | 0 | [5 empty] | 0 | 0 | [37 empty] | 0 | 0 | 0 | 0 | 0 | 0 | 0 | 0 | 0 | 0 | 0 | 0 | 0 |  | 0 | 0 | 0 | 0 | 0 | 0 | 0 | 0 | 0 | 0 | 0 | 0
886 | 886 | S | [7 empty] | 0 | [5 empty] | 0 | 0 | [37 empty] | 0 | 0 | 0 | 0 | 0 | 0 | 0 | 0 | 0 | 0 | 0 | 0 | 0 |  | 0 | 0 | 0 | 0 | 0 | 0 | 0 | 0 | 0 | 0 | 0 | 0
887 | 887 | S | [7 empty] | 0 | [5 empty] | 0 | 0 | [37 empty] | 0 | 0 | 0 | 0 | 0 | 0 | 0 | 0 | 0 | 0 | 0 | 0 | 0 |  | 0 | 0 | 0 | 0 | 0 | 0 | 0 | 0 | 0 | 0 | 0 | 0
888 | 888 | S | [7 empty] | 0 | [5 empty] | 0 | 0 | [37 empty] | 0 | 0 | 0 | 0 | 0 | 0 | 0 | 0 | 0 | 0 | 0 | 0 | 0 |  | 0 | 0 | 0 | 0 | 0 | 0 | 0 | 0 | 0 | 0 | 0 | 0
889 | 889 | S | [7 empty] | 0 | [5 empty] | 0 | 0 | [37 empty] | 0 | 0 | 0 | 0 | 0 | 0 | 0 | 0 | 0 | 0 | 0 | 0 | 0 |  | 0 | 0 | 0 | 0 | 0 | 0 | 0 | 0 | 0 | 0 | 0 | 0
890 | 890 | S | [7 empty] | 0 | [5 empty] | 0 | 0 | [37 empty] | 0 | 0 | 0 | 0 | 0 | 0 | 0 | 0 | 0 | 0 | 0 | 0 | 0 |  | 0 | 0 | 0 | 0 | 0 | 0 | 0 | 0 | 0 | 0 | 0 | 0
891 | 891 | S | [7 empty] | 0 | [5 empty] | 0 | 0 | [37 empty] | 0 | 0 | 0 | 0 | 0 | 0 | 0 | 0 | 0 | 0 | 0 | 0 | 0 |  | 0 | 0 | 0 | 0 | 0 | 0 | 0 | 0 | 0 | 0 | 0 | 0
892 | 892 | S | [7 empty] | 0 | [5 empty] | 0 | 0 | [37 empty] | 0 | 0 | 0 | 0 | 0 | 0 | 0 | 0 | 0 | 0 | 0 | 0 | 0 |  | 0 | 0 | 0 | 0 | 0 | 0 | 0 | 0 | 0 | 0 | 0 | 0
893 | 893 | S | [7 empty] | 0 | [5 empty] | 0 | 0 | [37 empty] | 0 | 0 | 0 | 0 | 0 | 0 | 0 | 0 | 0 | 0 | 0 | 0 | 0 |  | 0 | 0 | 0 | 0 | 0 | 0 | 0 | 0 | 0 | 0 | 0 | 0
894 | 894 | S | [7 empty] | 0 | [5 empty] | 0 | 0 | [37 empty] | 0 | 0 | 0 | 0 | 0 | 0 | 0 | 0 | 0 | 0 | 0 | 0 | 0 |  | 0 | 0 | 0 | 0 | 0 | 0 | 0 | 0 | 0 | 0 | 0 | 0
895 | 895 | S | [7 empty] | 0 | [5 empty] | 0 | 0 | [37 empty] | 0 | 0 | 0 | 0 | 0 | 0 | 0 | 0 | 0 | 0 | 0 | 0 | 0 |  | 0 | 0 | 0 | 0 | 0 | 0 | 0 | 0 | 0 | 0 | 0 | 0
896 | 896 | S | [7 empty] | 0 | [5 empty] | 0 | 0 | [37 empty] | 0 | 0 | 0 | 0 | 0 | 0 | 0 | 0 | 0 | 0 | 0 | 0 | 0 |  | 0 | 0 | 0 | 0 | 0 | 0 | 0 | 0 | 0 | 0 | 0 | 0
897 | 897 | S | [7 empty] | 0 | [5 empty] | 0 | 0 | [37 empty] | 0 | 0 | 0 | 0 | 0 | 0 | 0 | 0 | 0 | 0 | 0 | 0 | 0 |  | 0 | 0 | 0 | 0 | 0 | 0 | 0 | 0 | 0 | 0 | 0 | 0
898 | 898 | S | [7 empty] | 0 | [5 empty] | 0 | 0 | [37 empty] | 0 | 0 | 0 | 0 | 0 | 0 | 0 | 0 | 0 | 0 | 0 | 0 | 0 |  | 0 | 0 | 0 | 0 | 0 | 0 | 0 | 0 | 0 | 0 | 0 | 0
899 | 899 | S | [7 empty] | 0 | [5 empty] | 0 | 0 | [37 empty] | 0 | 0 | 0 | 0 | 0 | 0 | 0 | 0 | 0 | 0 | 0 | 0 | 0 |  | 0 | 0 | 0 | 0 | 0 | 0 | 0 | 0 | 0 | 0 | 0 | 0
900 | 900 | S | [7 empty] | 0 | [5 empty] | 0 | 0 | [37 empty] | 0 | 0 | 0 | 0 | 0 | 0 | 0 | 0 | 0 | 0 | 0 | 0 | 0 |  | 0 | 0 | 0 | 0 | 0 | 0 | 0 | 0 | 0 | 0 | 0 | 0
901 | 901 | S | [7 empty] | 0 | [5 empty] | 0 | 0 | [37 empty] | 0 | 0 | 0 | 0 | 0 | 0 | 0 | 0 | 0 | 0 | 0 | 0 | 0 |  | 0 | 0 | 0 | 0 | 0 | 0 | 0 | 0 | 0 | 0 | 0 | 0
902 | 902 | S | [7 empty] | 0 | [5 empty] | 0 | 0 | [37 empty] | 0 | 0 | 0 | 0 | 0 | 0 | 0 | 0 | 0 | 0 | 0 | 0 | 0 |  | 0 | 0 | 0 | 0 | 0 | 0 | 0 | 0 | 0 | 0 | 0 | 0
903 | 903 | S | [7 empty] | 0 | [5 empty] | 0 | 0 | [37 empty] | 0 | 0 | 0 | 0 | 0 | 0 | 0 | 0 | 0 | 0 | 0 | 0 | 0 |  | 0 | 0 | 0 | 0 | 0 | 0 | 0 | 0 | 0 | 0 | 0 | 0
904 | 904 | S | [7 empty] | 0 | [5 empty] | 0 | 0 | [37 empty] | 0 | 0 | 0 | 0 | 0 | 0 | 0 | 0 | 0 | 0 | 0 | 0 | 0 |  | 0 | 0 | 0 | 0 | 0 | 0 | 0 | 0 | 0 | 0 | 0 | 0
905 | 905 | S | [7 empty] | 0 | [5 empty] | 0 | 0 | [37 empty] | 0 | 0 | 0 | 0 | 0 | 0 | 0 | 0 | 0 | 0 | 0 | 0 | 0 |  | 0 | 0 | 0 | 0 | 0 | 0 | 0 | 0 | 0 | 0 | 0 | 0
906 | 906 | S | [7 empty] | 0 | [5 empty] | 0 | 0 | [37 empty] | 0 | 0 | 0 | 0 | 0 | 0 | 0 | 0 | 0 | 0 | 0 | 0 | 0 |  | 0 | 0 | 0 | 0 | 0 | 0 | 0 | 0 | 0 | 0 | 0 | 0
907 | 907 | S | [7 empty] | 0 | [5 empty] | 0 | 0 | [37 empty] | 0 | 0 | 0 | 0 | 0 | 0 | 0 | 0 | 0 | 0 | 0 | 0 | 0 |  | 0 | 0 | 0 | 0 | 0 | 0 | 0 | 0 | 0 | 0 | 0 | 0
908 | 908 | S | [7 empty] | 0 | [5 empty] | 0 | 0 | [37 empty] | 0 | 0 | 0 | 0 | 0 | 0 | 0 | 0 | 0 | 0 | 0 | 0 | 0 |  | 0 | 0 | 0 | 0 | 0 | 0 | 0 | 0 | 0 | 0 | 0 | 0
909 | 909 | S | [7 empty] | 0 | [5 empty] | 0 | 0 | [37 empty] | 0 | 0 | 0 | 0 | 0 | 0 | 0 | 0 | 0 | 0 | 0 | 0 | 0 |  | 0 | 0 | 0 | 0 | 0 | 0 | 0 | 0 | 0 | 0 | 0 | 0
910 | 910 | S | [7 empty] | 0 | [5 empty] | 0 | 0 | [37 empty] | 0 | 0 | 0 | 0 | 0 | 0 | 0 | 0 | 0 | 0 | 0 | 0 | 0 |  | 0 | 0 | 0 | 0 | 0 | 0 | 0 | 0 | 0 | 0 | 0 | 0
911 | 911 | S | [7 empty] | 0 | [5 empty] | 0 | 0 | [37 empty] | 0 | 0 | 0 | 0 | 0 | 0 | 0 | 0 | 0 | 0 | 0 | 0 | 0 |  | 0 | 0 | 0 | 0 | 0 | 0 | 0 | 0 | 0 | 0 | 0 | 0
912 | 912 | S | [7 empty] | 0 | [5 empty] | 0 | 0 | [37 empty] | 0 | 0 | 0 | 0 | 0 | 0 | 0 | 0 | 0 | 0 | 0 | 0 | 0 |  | 0 | 0 | 0 | 0 | 0 | 0 | 0 | 0 | 0 | 0 | 0 | 0
913 | 913 | S | [7 empty] | 0 | [5 empty] | 0 | 0 | [37 empty] | 0 | 0 | 0 | 0 | 0 | 0 | 0 | 0 | 0 | 0 | 0 | 0 | 0 |  | 0 | 0 | 0 | 0 | 0 | 0 | 0 | 0 | 0 | 0 | 0 | 0
914 | 914 | S | [7 empty] | 0 | [5 empty] | 0 | 0 | [37 empty] | 0 | 0 | 0 | 0 | 0 | 0 | 0 | 0 | 0 | 0 | 0 | 0 | 0 |  | 0 | 0 | 0 | 0 | 0 | 0 | 0 | 0 | 0 | 0 | 0 | 0
915 | 915 | S | [7 empty] | 0 | [5 empty] | 0 | 0 | [37 empty] | 0 | 0 | 0 | 0 | 0 | 0 | 0 | 0 | 0 | 0 | 0 | 0 | 0 |  | 0 | 0 | 0 | 0 | 0 | 0 | 0 | 0 | 0 | 0 | 0 | 0
916 | 916 | S | [7 empty] | 0 | [5 empty] | 0 | 0 | [37 empty] | 0 | 0 | 0 | 0 | 0 | 0 | 0 | 0 | 0 | 0 | 0 | 0 | 0 |  | 0 | 0 | 0 | 0 | 0 | 0 | 0 | 0 | 0 | 0 | 0 | 0
917 | 917 | S | [7 empty] | 0 | [5 empty] | 0 | 0 | [37 empty] | 0 | 0 | 0 | 0 | 0 | 0 | 0 | 0 | 0 | 0 | 0 | 0 | 0 |  | 0 | 0 | 0 | 0 | 0 | 0 | 0 | 0 | 0 | 0 | 0 | 0
918 | 918 | S | [7 empty] | 0 | [5 empty] | 0 | 0 | [37 empty] | 0 | 0 | 0 | 0 | 0 | 0 | 0 | 0 | 0 | 0 | 0 | 0 | 0 |  | 0 | 0 | 0 | 0 | 0 | 0 | 0 | 0 | 0 | 0 | 0 | 0
919 | 919 | S | [7 empty] | 0 | [5 empty] | 0 | 0 | [37 empty] | 0 | 0 | 0 | 0 | 0 | 0 | 0 | 0 | 0 | 0 | 0 | 0 | 0 |  | 0 | 0 | 0 | 0 | 0 | 0 | 0 | 0 | 0 | 0 | 0 | 0
920 | 920 | S | [7 empty] | 0 | [5 empty] | 0 | 0 | [37 empty] | 0 | 0 | 0 | 0 | 0 | 0 | 0 | 0 | 0 | 0 | 0 | 0 | 0 |  | 0 | 0 | 0 | 0 | 0 | 0 | 0 | 0 | 0 | 0 | 0 | 0
921 | 921 | S | [7 empty] | 0 | [5 empty] | 0 | 0 | [37 empty] | 0 | 0 | 0 | 0 | 0 | 0 | 0 | 0 | 0 | 0 | 0 | 0 | 0 |  | 0 | 0 | 0 | 0 | 0 | 0 | 0 | 0 | 0 | 0 | 0 | 0
922 | 922 | S | [7 empty] | 0 | [5 empty] | 0 | 0 | [37 empty] | 0 | 0 | 0 | 0 | 0 | 0 | 0 | 0 | 0 | 0 | 0 | 0 | 0 |  | 0 | 0 | 0 | 0 | 0 | 0 | 0 | 0 | 0 | 0 | 0 | 0
923 | 923 | S | [7 empty] | 0 | [5 empty] | 0 | 0 | [37 empty] | 0 | 0 | 0 | 0 | 0 | 0 | 0 | 0 | 0 | 0 | 0 | 0 | 0 |  | 0 | 0 | 0 | 0 | 0 | 0 | 0 | 0 | 0 | 0 | 0 | 0
924 | 924 | S | [7 empty] | 0 | [5 empty] | 0 | 0 | [37 empty] | 0 | 0 | 0 | 0 | 0 | 0 | 0 | 0 | 0 | 0 | 0 | 0 | 0 |  | 0 | 0 | 0 | 0 | 0 | 0 | 0 | 0 | 0 | 0 | 0 | 0
925 | 925 | S | [7 empty] | 0 | [5 empty] | 0 | 0 | [37 empty] | 0 | 0 | 0 | 0 | 0 | 0 | 0 | 0 | 0 | 0 | 0 | 0 | 0 |  | 0 | 0 | 0 | 0 | 0 | 0 | 0 | 0 | 0 | 0 | 0 | 0
926 | 926 | S | [7 empty] | 0 | [5 empty] | 0 | 0 | [37 empty] | 0 | 0 | 0 | 0 | 0 | 0 | 0 | 0 | 0 | 0 | 0 | 0 | 0 |  | 0 | 0 | 0 | 0 | 0 | 0 | 0 | 0 | 0 | 0 | 0 | 0
927 | 927 | S | [7 empty] | 0 | [5 empty] | 0 | 0 | [37 empty] | 0 | 0 | 0 | 0 | 0 | 0 | 0 | 0 | 0 | 0 | 0 | 0 | 0 |  | 0 | 0 | 0 | 0 | 0 | 0 | 0 | 0 | 0 | 0 | 0 | 0
928 | 928 | S | [7 empty] | 0 | [5 empty] | 0 | 0 | [37 empty] | 0 | 0 | 0 | 0 | 0 | 0 | 0 | 0 | 0 | 0 | 0 | 0 | 0 |  | 0 | 0 | 0 | 0 | 0 | 0 | 0 | 0 | 0 | 0 | 0 | 0
929 | 929 | S | [7 empty] | 0 | [5 empty] | 0 | 0 | [37 empty] | 0 | 0 | 0 | 0 | 0 | 0 | 0 | 0 | 0 | 0 | 0 | 0 | 0 |  | 0 | 0 | 0 | 0 | 0 | 0 | 0 | 0 | 0 | 0 | 0 | 0
930 | 930 | S | [7 empty] | 0 | [5 empty] | 0 | 0 | [37 empty] | 0 | 0 | 0 | 0 | 0 | 0 | 0 | 0 | 0 | 0 | 0 | 0 | 0 |  | 0 | 0 | 0 | 0 | 0 | 0 | 0 | 0 | 0 | 0 | 0 | 0
931 | 931 | S | [7 empty] | 0 | [5 empty] | 0 | 0 | [37 empty] | 0 | 0 | 0 | 0 | 0 | 0 | 0 | 0 | 0 | 0 | 0 | 0 | 0 |  | 0 | 0 | 0 | 0 | 0 | 0 | 0 | 0 | 0 | 0 | 0 | 0
932 | 932 | S | [7 empty] | 0 | [5 empty] | 0 | 0 | [37 empty] | 0 | 0 | 0 | 0 | 0 | 0 | 0 | 0 | 0 | 0 | 0 | 0 | 0 |  | 0 | 0 | 0 | 0 | 0 | 0 | 0 | 0 | 0 | 0 | 0 | 0
933 | 933 | S | [7 empty] | 0 | [5 empty] | 0 | 0 | [37 empty] | 0 | 0 | 0 | 0 | 0 | 0 | 0 | 0 | 0 | 0 | 0 | 0 | 0 |  | 0 | 0 | 0 | 0 | 0 | 0 | 0 | 0 | 0 | 0 | 0 | 0
934 | 934 | S | [7 empty] | 0 | [5 empty] | 0 | 0 | [37 empty] | 0 | 0 | 0 | 0 | 0 | 0 | 0 | 0 | 0 | 0 | 0 | 0 | 0 |  | 0 | 0 | 0 | 0 | 0 | 0 | 0 | 0 | 0 | 0 | 0 | 0
935 | 935 | S | [7 empty] | 0 | [5 empty] | 0 | 0 | [37 empty] | 0 | 0 | 0 | 0 | 0 | 0 | 0 | 0 | 0 | 0 | 0 | 0 | 0 |  | 0 | 0 | 0 | 0 | 0 | 0 | 0 | 0 | 0 | 0 | 0 | 0
936 | 936 | S | [7 empty] | 0 | [5 empty] | 0 | 0 | [37 empty] | 0 | 0 | 0 | 0 | 0 | 0 | 0 | 0 | 0 | 0 | 0 | 0 | 0 |  | 0 | 0 | 0 | 0 | 0 | 0 | 0 | 0 | 0 | 0 | 0 | 0
937 | 937 | S | [7 empty] | 0 | [5 empty] | 0 | 0 | [37 empty] | 0 | 0 | 0 | 0 | 0 | 0 | 0 | 0 | 0 | 0 | 0 | 0 | 0 |  | 0 | 0 | 0 | 0 | 0 | 0 | 0 | 0 | 0 | 0 | 0 | 0
938 | 938 | S | [7 empty] | 0 | [5 empty] | 0 | 0 | [37 empty] | 0 | 0 | 0 | 0 | 0 | 0 | 0 | 0 | 0 | 0 | 0 | 0 | 0 |  | 0 | 0 | 0 | 0 | 0 | 0 | 0 | 0 | 0 | 0 | 0 | 0
939 | 939 | S | [7 empty] | 0 | [5 empty] | 0 | 0 | [37 empty] | 0 | 0 | 0 | 0 | 0 | 0 | 0 | 0 | 0 | 0 | 0 | 0 | 0 |  | 0 | 0 | 0 | 0 | 0 | 0 | 0 | 0 | 0 | 0 | 0 | 0
940 | 940 | S | [7 empty] | 0 | [5 empty] | 0 | 0 | [37 empty] | 0 | 0 | 0 | 0 | 0 | 0 | 0 | 0 | 0 | 0 | 0 | 0 | 0 |  | 0 | 0 | 0 | 0 | 0 | 0 | 0 | 0 | 0 | 0 | 0 | 0
941 | 941 | S | [7 empty] | 0 | [5 empty] | 0 | 0 | [37 empty] | 0 | 0 | 0 | 0 | 0 | 0 | 0 | 0 | 0 | 0 | 0 | 0 | 0 |  | 0 | 0 | 0 | 0 | 0 | 0 | 0 | 0 | 0 | 0 | 0 | 0
942 | 942 | S | [7 empty] | 0 | [5 empty] | 0 | 0 | [37 empty] | 0 | 0 | 0 | 0 | 0 | 0 | 0 | 0 | 0 | 0 | 0 | 0 | 0 |  | 0 | 0 | 0 | 0 | 0 | 0 | 0 | 0 | 0 | 0 | 0 | 0
943 | 943 | S | [7 empty] | 0 | [5 empty] | 0 | 0 | [37 empty] | 0 | 0 | 0 | 0 | 0 | 0 | 0 | 0 | 0 | 0 | 0 | 0 | 0 |  | 0 | 0 | 0 | 0 | 0 | 0 | 0 | 0 | 0 | 0 | 0 | 0
944 | 944 | S | [7 empty] | 0 | [5 empty] | 0 | 0 | [37 empty] | 0 | 0 | 0 | 0 | 0 | 0 | 0 | 0 | 0 | 0 | 0 | 0 | 0 |  | 0 | 0 | 0 | 0 | 0 | 0 | 0 | 0 | 0 | 0 | 0 | 0
945 | 945 | S | [7 empty] | 0 | [5 empty] | 0 | 0 | [37 empty] | 0 | 0 | 0 | 0 | 0 | 0 | 0 | 0 | 0 | 0 | 0 | 0 | 0 |  | 0 | 0 | 0 | 0 | 0 | 0 | 0 | 0 | 0 | 0 | 0 | 0
946 | 946 | S | [7 empty] | 0 | [5 empty] | 0 | 0 | [37 empty] | 0 | 0 | 0 | 0 | 0 | 0 | 0 | 0 | 0 | 0 | 0 | 0 | 0 |  | 0 | 0 | 0 | 0 | 0 | 0 | 0 | 0 | 0 | 0 | 0 | 0
947 | 947 | S | [7 empty] | 0 | [5 empty] | 0 | 0 | [37 empty] | 0 | 0 | 0 | 0 | 0 | 0 | 0 | 0 | 0 | 0 | 0 | 0 | 0 |  | 0 | 0 | 0 | 0 | 0 | 0 | 0 | 0 | 0 | 0 | 0 | 0
948 | 948 | S | [7 empty] | 0 | [5 empty] | 0 | 0 | [37 empty] | 0 | 0 | 0 | 0 | 0 | 0 | 0 | 0 | 0 | 0 | 0 | 0 | 0 |  | 0 | 0 | 0 | 0 | 0 | 0 | 0 | 0 | 0 | 0 | 0 | 0
949 | 949 | S | [7 empty] | 0 | [5 empty] | 0 | 0 | [37 empty] | 0 | 0 | 0 | 0 | 0 | 0 | 0 | 0 | 0 | 0 | 0 | 0 | 0 |  | 0 | 0 | 0 | 0 | 0 | 0 | 0 | 0 | 0 | 0 | 0 | 0
950 | 950 | S | [7 empty] | 0 | [5 empty] | 0 | 0 | [37 empty] | 0 | 0 | 0 | 0 | 0 | 0 | 0 | 0 | 0 | 0 | 0 | 0 | 0 |  | 0 | 0 | 0 | 0 | 0 | 0 | 0 | 0 | 0 | 0 | 0 | 0
951 | 951 | S | [7 empty] | 0 | [5 empty] | 0 | 0 | [37 empty] | 0 | 0 | 0 | 0 | 0 | 0 | 0 | 0 | 0 | 0 | 0 | 0 | 0 |  | 0 | 0 | 0 | 0 | 0 | 0 | 0 | 0 | 0 | 0 | 0 | 0
952 | 952 | S | [7 empty] | 0 | [5 empty] | 0 | 0 | [37 empty] | 0 | 0 | 0 | 0 | 0 | 0 | 0 | 0 | 0 | 0 | 0 | 0 | 0 |  | 0 | 0 | 0 | 0 | 0 | 0 | 0 | 0 | 0 | 0 | 0 | 0
953 | 953 | S | [7 empty] | 0 | [5 empty] | 0 | 0 | [37 empty] | 0 | 0 | 0 | 0 | 0 | 0 | 0 | 0 | 0 | 0 | 0 | 0 | 0 |  | 0 | 0 | 0 | 0 | 0 | 0 | 0 | 0 | 0 | 0 | 0 | 0
954 | 954 | S | [7 empty] | 0 | [5 empty] | 0 | 0 | [37 empty] | 0 | 0 | 0 | 0 | 0 | 0 | 0 | 0 | 0 | 0 | 0 | 0 | 0 |  | 0 | 0 | 0 | 0 | 0 | 0 | 0 | 0 | 0 | 0 | 0 | 0
955 | 955 | S | [7 empty] | 0 | [5 empty] | 0 | 0 | [37 empty] | 0 | 0 | 0 | 0 | 0 | 0 | 0 | 0 | 0 | 0 | 0 | 0 | 0 |  | 0 | 0 | 0 | 0 | 0 | 0 | 0 | 0 | 0 | 0 | 0 | 0
956 | 956 | S | [7 empty] | 0 | [5 empty] | 0 | 0 | [37 empty] | 0 | 0 | 0 | 0 | 0 | 0 | 0 | 0 | 0 | 0 | 0 | 0 | 0 |  | 0 | 0 | 0 | 0 | 0 | 0 | 0 | 0 | 0 | 0 | 0 | 0
957 | 957 | S | [7 empty] | 0 | [5 empty] | 0 | 0 | [37 empty] | 0 | 0 | 0 | 0 | 0 | 0 | 0 | 0 | 0 | 0 | 0 | 0 | 0 |  | 0 | 0 | 0 | 0 | 0 | 0 | 0 | 0 | 0 | 0 | 0 | 0
958 | 958 | S | [7 empty] | 0 | [5 empty] | 0 | 0 | [37 empty] | 0 | 0 | 0 | 0 | 0 | 0 | 0 | 0 | 0 | 0 | 0 | 0 | 0 |  | 0 | 0 | 0 | 0 | 0 | 0 | 0 | 0 | 0 | 0 | 0 | 0
959 | 959 | S | [7 empty] | 0 | [5 empty] | 0 | 0 | [37 empty] | 0 | 0 | 0 | 0 | 0 | 0 | 0 | 0 | 0 | 0 | 0 | 0 | 0 |  | 0 | 0 | 0 | 0 | 0 | 0 | 0 | 0 | 0 | 0 | 0 | 0
960 | 960 | S | [7 empty] | 0 | [5 empty] | 0 | 0 | [37 empty] | 0 | 0 | 0 | 0 | 0 | 0 | 0 | 0 | 0 | 0 | 0 | 0 | 0 |  | 0 | 0 | 0 | 0 | 0 | 0 | 0 | 0 | 0 | 0 | 0 | 0
961 | 961 | S | [7 empty] | 0 | [5 empty] | 0 | 0 | [37 empty] | 0 | 0 | 0 | 0 | 0 | 0 | 0 | 0 | 0 | 0 | 0 | 0 | 0 |  | 0 | 0 | 0 | 0 | 0 | 0 | 0 | 0 | 0 | 0 | 0 | 0
962 | 962 | S | [7 empty] | 0 | [5 empty] | 0 | 0 | [37 empty] | 0 | 0 | 0 | 0 | 0 | 0 | 0 | 0 | 0 | 0 | 0 | 0 | 0 |  | 0 | 0 | 0 | 0 | 0 | 0 | 0 | 0 | 0 | 0 | 0 | 0
963 | 963 | S | [7 empty] | 0 | [5 empty] | 0 | 0 | [37 empty] | 0 | 0 | 0 | 0 | 0 | 0 | 0 | 0 | 0 | 0 | 0 | 0 | 0 |  | 0 | 0 | 0 | 0 | 0 | 0 | 0 | 0 | 0 | 0 | 0 | 0
964 | 964 | S | [7 empty] | 0 | [5 empty] | 0 | 0 | [37 empty] | 0 | 0 | 0 | 0 | 0 | 0 | 0 | 0 | 0 | 0 | 0 | 0 | 0 |  | 0 | 0 | 0 | 0 | 0 | 0 | 0 | 0 | 0 | 0 | 0 | 0
965 | 965 | S | [7 empty] | 0 | [5 empty] | 0 | 0 | [37 empty] | 0 | 0 | 0 | 0 | 0 | 0 | 0 | 0 | 0 | 0 | 0 | 0 | 0 |  | 0 | 0 | 0 | 0 | 0 | 0 | 0 | 0 | 0 | 0 | 0 | 0
966 | 966 | S | [7 empty] | 0 | [5 empty] | 0 | 0 | [37 empty] | 0 | 0 | 0 | 0 | 0 | 0 | 0 | 0 | 0 | 0 | 0 | 0 | 0 |  | 0 | 0 | 0 | 0 | 0 | 0 | 0 | 0 | 0 | 0 | 0 | 0
967 | 967 | S | [7 empty] | 0 | [5 empty] | 0 | 0 | [37 empty] | 0 | 0 | 0 | 0 | 0 | 0 | 0 | 0 | 0 | 0 | 0 | 0 | 0 |  | 0 | 0 | 0 | 0 | 0 | 0 | 0 | 0 | 0 | 0 | 0 | 0
968 | 968 | S | [7 empty] | 0 | [5 empty] | 0 | 0 | [37 empty] | 0 | 0 | 0 | 0 | 0 | 0 | 0 | 0 | 0 | 0 | 0 | 0 | 0 |  | 0 | 0 | 0 | 0 | 0 | 0 | 0 | 0 | 0 | 0 | 0 | 0
969 | 969 | S | [7 empty] | 0 | [5 empty] | 0 | 0 | [37 empty] | 0 | 0 | 0 | 0 | 0 | 0 | 0 | 0 | 0 | 0 | 0 | 0 | 0 |  | 0 | 0 | 0 | 0 | 0 | 0 | 0 | 0 | 0 | 0 | 0 | 0
970 | 970 | S | [7 empty] | 0 | [5 empty] | 0 | 0 | [37 empty] | 0 | 0 | 0 | 0 | 0 | 0 | 0 | 0 | 0 | 0 | 0 | 0 | 0 |  | 0 | 0 | 0 | 0 | 0 | 0 | 0 | 0 | 0 | 0 | 0 | 0
971 | 971 | S | [7 empty] | 0 | [5 empty] | 0 | 0 | [37 empty] | 0 | 0 | 0 | 0 | 0 | 0 | 0 | 0 | 0 | 0 | 0 | 0 | 0 |  | 0 | 0 | 0 | 0 | 0 | 0 | 0 | 0 | 0 | 0 | 0 | 0
972 | 972 | S | [7 empty] | 0 | [5 empty] | 0 | 0 | [37 empty] | 0 | 0 | 0 | 0 | 0 | 0 | 0 | 0 | 0 | 0 | 0 | 0 | 0 |  | 0 | 0 | 0 | 0 | 0 | 0 | 0 | 0 | 0 | 0 | 0 | 0
973 | 973 | S | [7 empty] | 0 | [5 empty] | 0 | 0 | [37 empty] | 0 | 0 | 0 | 0 | 0 | 0 | 0 | 0 | 0 | 0 | 0 | 0 | 0 |  | 0 | 0 | 0 | 0 | 0 | 0 | 0 | 0 | 0 | 0 | 0 | 0
974 | 974 | S | [7 empty] | 0 | [5 empty] | 0 | 0 | [37 empty] | 0 | 0 | 0 | 0 | 0 | 0 | 0 | 0 | 0 | 0 | 0 | 0 | 0 |  | 0 | 0 | 0 | 0 | 0 | 0 | 0 | 0 | 0 | 0 | 0 | 0
975 | 975 | S | [7 empty] | 0 | [5 empty] | 0 | 0 | [37 empty] | 0 | 0 | 0 | 0 | 0 | 0 | 0 | 0 | 0 | 0 | 0 | 0 | 0 |  | 0 | 0 | 0 | 0 | 0 | 0 | 0 | 0 | 0 | 0 | 0 | 0
976 | 976 | S | [7 empty] | 0 | [5 empty] | 0 | 0 | [37 empty] | 0 | 0 | 0 | 0 | 0 | 0 | 0 | 0 | 0 | 0 | 0 | 0 | 0 |  | 0 | 0 | 0 | 0 | 0 | 0 | 0 | 0 | 0 | 0 | 0 | 0
977 | 977 | S | [7 empty] | 0 | [5 empty] | 0 | 0 | [37 empty] | 0 | 0 | 0 | 0 | 0 | 0 | 0 | 0 | 0 | 0 | 0 | 0 | 0 |  | 0 | 0 | 0 | 0 | 0 | 0 | 0 | 0 | 0 | 0 | 0 | 0
978 | 978 | S | [7 empty] | 0 | [5 empty] | 0 | 0 | [37 empty] | 0 | 0 | 0 | 0 | 0 | 0 | 0 | 0 | 0 | 0 | 0 | 0 | 0 |  | 0 | 0 | 0 | 0 | 0 | 0 | 0 | 0 | 0 | 0 | 0 | 0
979 | 979 | S | [7 empty] | 0 | [5 empty] | 0 | 0 | [37 empty] | 0 | 0 | 0 | 0 | 0 | 0 | 0 | 0 | 0 | 0 | 0 | 0 | 0 |  | 0 | 0 | 0 | 0 | 0 | 0 | 0 | 0 | 0 | 0 | 0 | 0
980 | 980 | S | [7 empty] | 0 | [5 empty] | 0 | 0 | [37 empty] | 0 | 0 | 0 | 0 | 0 | 0 | 0 | 0 | 0 | 0 | 0 | 0 | 0 |  | 0 | 0 | 0 | 0 | 0 | 0 | 0 | 0 | 0 | 0 | 0 | 0
981 | 981 | S | [7 empty] | 0 | [5 empty] | 0 | 0 | [37 empty] | 0 | 0 | 0 | 0 | 0 | 0 | 0 | 0 | 0 | 0 | 0 | 0 | 0 |  | 0 | 0 | 0 | 0 | 0 | 0 | 0 | 0 | 0 | 0 | 0 | 0
982 | 982 | S | [7 empty] | 0 | [5 empty] | 0 | 0 | [37 empty] | 0 | 0 | 0 | 0 | 0 | 0 | 0 | 0 | 0 | 0 | 0 | 0 | 0 |  | 0 | 0 | 0 | 0 | 0 | 0 | 0 | 0 | 0 | 0 | 0 | 0
983 | 983 | S | [7 empty] | 0 | [5 empty] | 0 | 0 | [37 empty] | 0 | 0 | 0 | 0 | 0 | 0 | 0 | 0 | 0 | 0 | 0 | 0 | 0 |  | 0 | 0 | 0 | 0 | 0 | 0 | 0 | 0 | 0 | 0 | 0 | 0
984 | 984 | S | [7 empty] | 0 | [5 empty] | 0 | 0 | [37 empty] | 0 | 0 | 0 | 0 | 0 | 0 | 0 | 0 | 0 | 0 | 0 | 0 | 0 |  | 0 | 0 | 0 | 0 | 0 | 0 | 0 | 0 | 0 | 0 | 0 | 0
985 | 985 | S | [7 empty] | 0 | [5 empty] | 0 | 0 | [37 empty] | 0 | 0 | 0 | 0 | 0 | 0 | 0 | 0 | 0 | 0 | 0 | 0 | 0 |  | 0 | 0 | 0 | 0 | 0 | 0 | 0 | 0 | 0 | 0 | 0 | 0
986 | 986 | S | [7 empty] | 0 | [5 empty] | 0 | 0 | [37 empty] | 0 | 0 | 0 | 0 | 0 | 0 | 0 | 0 | 0 | 0 | 0 | 0 | 0 |  | 0 | 0 | 0 | 0 | 0 | 0 | 0 | 0 | 0 | 0 | 0 | 0
987 | 987 | S | [7 empty] | 0 | [5 empty] | 0 | 0 | [37 empty] | 0 | 0 | 0 | 0 | 0 | 0 | 0 | 0 | 0 | 0 | 0 | 0 | 0 |  | 0 | 0 | 0 | 0 | 0 | 0 | 0 | 0 | 0 | 0 | 0 | 0
988 | 988 | S | [7 empty] | 0 | [5 empty] | 0 | 0 | [37 empty] | 0 | 0 | 0 | 0 | 0 | 0 | 0 | 0 | 0 | 0 | 0 | 0 | 0 |  | 0 | 0 | 0 | 0 | 0 | 0 | 0 | 0 | 0 | 0 | 0 | 0
989 | 989 | S | [7 empty] | 0 | [5 empty] | 0 | 0 | [37 empty] | 0 | 0 | 0 | 0 | 0 | 0 | 0 | 0 | 0 | 0 | 0 | 0 | 0 |  | 0 | 0 | 0 | 0 | 0 | 0 | 0 | 0 | 0 | 0 | 0 | 0
990 | 990 | S | [7 empty] | 0 | [5 empty] | 0 | 0 | [37 empty] | 0 | 0 | 0 | 0 | 0 | 0 | 0 | 0 | 0 | 0 | 0 | 0 | 0 |  | 0 | 0 | 0 | 0 | 0 | 0 | 0 | 0 | 0 | 0 | 0 | 0
991 | 991 | S | [7 empty] | 0 | [5 empty] | 0 | 0 | [37 empty] | 0 | 0 | 0 | 0 | 0 | 0 | 0 | 0 | 0 | 0 | 0 | 0 | 0 |  | 0 | 0 | 0 | 0 | 0 | 0 | 0 | 0 | 0 | 0 | 0 | 0
992 | 992 | S | [7 empty] | 0 | [5 empty] | 0 | 0 | [37 empty] | 0 | 0 | 0 | 0 | 0 | 0 | 0 | 0 | 0 | 0 | 0 | 0 | 0 |  | 0 | 0 | 0 | 0 | 0 | 0 | 0 | 0 | 0 | 0 | 0 | 0
993 | 993 | S | [7 empty] | 0 | [5 empty] | 0 | 0 | [37 empty] | 0 | 0 | 0 | 0 | 0 | 0 | 0 | 0 | 0 | 0 | 0 | 0 | 0 |  | 0 | 0 | 0 | 0 | 0 | 0 | 0 | 0 | 0 | 0 | 0 | 0
994 | 994 | S | [7 empty] | 0 | [5 empty] | 0 | 0 | [37 empty] | 0 | 0 | 0 | 0 | 0 | 0 | 0 | 0 | 0 | 0 | 0 | 0 | 0 |  | 0 | 0 | 0 | 0 | 0 | 0 | 0 | 0 | 0 | 0 | 0 | 0
995 | 995 | S | [7 empty] | 0 | [5 empty] | 0 | 0 | [37 empty] | 0 | 0 | 0 | 0 | 0 | 0 | 0 | 0 | 0 | 0 | 0 | 0 | 0 |  | 0 | 0 | 0 | 0 | 0 | 0 | 0 | 0 | 0 | 0 | 0 | 0
996 | 996 | S | [7 empty] | 0 | [5 empty] | 0 | 0 | [37 empty] | 0 | 0 | 0 | 0 | 0 | 0 | 0 | 0 | 0 | 0 | 0 | 0 | 0 |  | 0 | 0 | 0 | 0 | 0 | 0 | 0 | 0 | 0 | 0 | 0 | 0
997 | 997 | S | [7 empty] | 0 | [5 empty] | 0 | 0 | [37 empty] | 0 | 0 | 0 | 0 | 0 | 0 | 0 | 0 | 0 | 0 | 0 | 0 | 0 |  | 0 | 0 | 0 | 0 | 0 | 0 | 0 | 0 | 0 | 0 | 0 | 0
998 | 998 | S | [7 empty] | 0 | [5 empty] | 0 | 0 | [37 empty] | 0 | 0 | 0 | 0 | 0 | 0 | 0 | 0 | 0 | 0 | 0 | 0 | 0 |  | 0 | 0 | 0 | 0 | 0 | 0 | 0 | 0 | 0 | 0 | 0 | 0
999 | 999 | S | [7 empty] | 0 | [5 empty] | 0 | 0 | [37 empty] | 0 | 0 | 0 | 0 | 0 | 0 | 0 | 0 | 0 | 0 | 0 | 0 | 0 |  | 0 | 0 | 0 | 0 | 0 | 0 | 0 | 0 | 0 | 0 | 0 | 0
[55 empty] | 0 | 0 | 0 | 0 | 0

## 様式C-1-2用
変状No | 昇順 写真 番号 | スパン | 異常 | 距離(m) | 異常部位 |  | 異 常 の 内 容 |  | 異常判定区分 |  | 措置履歴 |  | 対応方針 ・ 特記事項
|  | 番号 | 番号 |  | 対象箇所 | 部位区分 | 異常種類 | 異常の 発生範囲規模 | 措置前 | 措置後 | 実施 | 応急措置の内容 |  | メモ
1 | 1
2 | 2
3 | 3
4 | 4
5 | 5
6 | 6
7 | 7
8 | 8
9 | 9
10 | 10
11 | 11
12 | 12
13 | 13
14 | 14
15 | 15
16 | 16
17 | 17
18 | 18
19 | 19
20 | 20
21 | 21
22 | 22
23 | 23
24 | 24
25 | 25
26 | 26
27 | 27
28 | 28
29 | 29
30 | 30
31 | 31
32 | 32
33 | 33
34 | 34
35 | 35
36 | 36
37 | 37
38 | 38
39 | 39
40 | 40
41 | 41
42 | 42
43 | 43
44 | 44
45 | 45
46 | 46
47 | 47
48 | 48
49 | 49
50 | 50
51 | 51
52 | 52
53 | 53
54 | 54
55 | 55
56 | 56
57 | 57
58 | 58
59 | 59
60 | 60
61 | 61
62 | 62
63 | 63
64 | 64
65 | 65
66 | 66
67 | 67
68 | 68
69 | 69
70 | 70
71 | 71
72 | 72
73 | 73
74 | 74
75 | 75
76 | 76
77 | 77
78 | 78
79 | 79
80 | 80
81 | 81
82 | 82
83 | 83
84 | 84
85 | 85
86 | 86
87 | 87
88 | 88
89 | 89
90 | 90
91 | 91
92 | 92
93 | 93
94 | 94
95 | 95
96 | 96
97 | 97
98 | 98
99 | 99
100 | 100
101 | 101
102 | 102
103 | 103
104 | 104
105 | 105
106 | 106
107 | 107
108 | 108
109 | 109
110 | 110
111 | 111
112 | 112
113 | 113
114 | 114
115 | 115
116 | 116
117 | 117
118 | 118
119 | 119
120 | 120
121 | 121
122 | 122
123 | 123
124 | 124
125 | 125
126 | 126
127 | 127
128 | 128
129 | 129
130 | 130
131 | 131
132 | 132
133 | 133
134 | 134
135 | 135
136 | 136
137 | 137
138 | 138
139 | 139
140 | 140
141 | 141
142 | 142
143 | 143
144 | 144
145 | 145
146 | 146
147 | 147
148 | 148
149 | 149
150 | 150
151 | 151
152 | 152
153 | 153
154 | 154
155 | 155
156 | 156
157 | 157
158 | 158
159 | 159
160 | 160
161 | 161
162 | 162
163 | 163
164 | 164
165 | 165
166 | 166
167 | 167
168 | 168
169 | 169
170 | 170
171 | 171
172 | 172
173 | 173
174 | 174
175 | 175
176 | 176
177 | 177
178 | 178
179 | 179
180 | 180
181 | 181
182 | 182
183 | 183
184 | 184
185 | 185
186 | 186
187 | 187
188 | 188
189 | 189
190 | 190
191 | 191
192 | 192
193 | 193
194 | 194
195 | 195
196 | 196
197 | 197
198 | 198
199 | 199
200 | 200
201 | 201
202 | 202
203 | 203
204 | 204
205 | 205
206 | 206
207 | 207
208 | 208
209 | 209
210 | 210
211 | 211
212 | 212
213 | 213
214 | 214
215 | 215
216 | 216
217 | 217
218 | 218
219 | 219
220 | 220
221 | 221
222 | 222
223 | 223
224 | 224
225 | 225
226 | 226
227 | 227
228 | 228
229 | 229
230 | 230
231 | 231
232 | 232
233 | 233
234 | 234
235 | 235
236 | 236
237 | 237
238 | 238
239 | 239
240 | 240
241 | 241
242 | 242
243 | 243
244 | 244
245 | 245
246 | 246
247 | 247
248 | 248
249 | 249
250 | 250
251 | 251
252 | 252
253 | 253
254 | 254
255 | 255
256 | 256
257 | 257
258 | 258
259 | 259
260 | 260
261 | 261
262 | 262
263 | 263
264 | 264
265 | 265
266 | 266
267 | 267
268 | 268
269 | 269
270 | 270
271 | 271
272 | 272
273 | 273
274 | 274
275 | 275
276 | 276
277 | 277
278 | 278
279 | 279
280 | 280
281 | 281
282 | 282
283 | 283
284 | 284
285 | 285
286 | 286
287 | 287
288 | 288
289 | 289
290 | 290
291 | 291
292 | 292
293 | 293
294 | 294
295 | 295
296 | 296
297 | 297
298 | 298
299 | 299
300 | 300
301 | 301
302 | 302
303 | 303
304 | 304
305 | 305
306 | 306
307 | 307
308 | 308
309 | 309
310 | 310
311 | 311
312 | 312
313 | 313
314 | 314
315 | 315
316 | 316
317 | 317
318 | 318
319 | 319
320 | 320
321 | 321
322 | 322
323 | 323
324 | 324
325 | 325
326 | 326
327 | 327
328 | 328
329 | 329
330 | 330
331 | 331
332 | 332
333 | 333
334 | 334
335 | 335
336 | 336
337 | 337
338 | 338
339 | 339
340 | 340
341 | 341
342 | 342
343 | 343
344 | 344
345 | 345
346 | 346
347 | 347
348 | 348
349 | 349
350 | 350
351 | 351
352 | 352
353 | 353
354 | 354
355 | 355
356 | 356
357 | 357
358 | 358
359 | 359
360 | 360
361 | 361
362 | 362
363 | 363
364 | 364
365 | 365
366 | 366
367 | 367
368 | 368
369 | 369
370 | 370
371 | 371
372 | 372
373 | 373
374 | 374
375 | 375
376 | 376
377 | 377
378 | 378
379 | 379
380 | 380
381 | 381
382 | 382
383 | 383
384 | 384
385 | 385
386 | 386
387 | 387
388 | 388
389 | 389
390 | 390
391 | 391
392 | 392
393 | 393
394 | 394
395 | 395
396 | 396
397 | 397
398 | 398
399 | 399
400 | 400
401 | 401
402 | 402
403 | 403
404 | 404
405 | 405
406 | 406
407 | 407
408 | 408
409 | 409
410 | 410
411 | 411
412 | 412
413 | 413
414 | 414
415 | 415
416 | 416
417 | 417
418 | 418
419 | 419
420 | 420
421 | 421
422 | 422
423 | 423
424 | 424
425 | 425
426 | 426
427 | 427
428 | 428
429 | 429
430 | 430
431 | 431
432 | 432
433 | 433
434 | 434
435 | 435
436 | 436
437 | 437
438 | 438
439 | 439
440 | 440
441 | 441
442 | 442
443 | 443
444 | 444
445 | 445
446 | 446
447 | 447
448 | 448
449 | 449
450 | 450
451 | 451
452 | 452
453 | 453
454 | 454
455 | 455
456 | 456
457 | 457
458 | 458
459 | 459
460 | 460
461 | 461
462 | 462
463 | 463
464 | 464
465 | 465
466 | 466
467 | 467
468 | 468
469 | 469
470 | 470
471 | 471
472 | 472
473 | 473
474 | 474
475 | 475
476 | 476
477 | 477
478 | 478
479 | 479
480 | 480
481 | 481
482 | 482
483 | 483
484 | 484
485 | 485
486 | 486
487 | 487
488 | 488
489 | 489
490 | 490
491 | 491
492 | 492
493 | 493
494 | 494
495 | 495
496 | 496
497 | 497
498 | 498
499 | 499
500 | 500
501 | 501
502 | 502
503 | 503
504 | 504
505 | 505
506 | 506
507 | 507
508 | 508
509 | 509
510 | 510
511 | 511
512 | 512
513 | 513
514 | 514
515 | 515
516 | 516
517 | 517
518 | 518
519 | 519
520 | 520
521 | 521
522 | 522
523 | 523
524 | 524
525 | 525
526 | 526
527 | 527
528 | 528
529 | 529
530 | 530
531 | 531
532 | 532
533 | 533
534 | 534
535 | 535
536 | 536
537 | 537
538 | 538
539 | 539
540 | 540
541 | 541
542 | 542
543 | 543
544 | 544
545 | 545
546 | 546
547 | 547
548 | 548
549 | 549
550 | 550
551 | 551
552 | 552
553 | 553
554 | 554
555 | 555
556 | 556
557 | 557
558 | 558
559 | 559
560 | 560
561 | 561
562 | 562
563 | 563
564 | 564
565 | 565
566 | 566
567 | 567
568 | 568
569 | 569
570 | 570
571 | 571
572 | 572
573 | 573
574 | 574
575 | 575
576 | 576
577 | 577
578 | 578
579 | 579
580 | 580
581 | 581
582 | 582
583 | 583
584 | 584
585 | 585
586 | 586
587 | 587
588 | 588
589 | 589
590 | 590
591 | 591
592 | 592
593 | 593
594 | 594
595 | 595
596 | 596
597 | 597
598 | 598
599 | 599
600 | 600
601 | 601
602 | 602
603 | 603
604 | 604
605 | 605
606 | 606
607 | 607
608 | 608
609 | 609
610 | 610
611 | 611
612 | 612
613 | 613
614 | 614
615 | 615
616 | 616
617 | 617
618 | 618
619 | 619
620 | 620
621 | 621
622 | 622
623 | 623
624 | 624
625 | 625
626 | 626
627 | 627
628 | 628
629 | 629
630 | 630
631 | 631
632 | 632
633 | 633
634 | 634
635 | 635
636 | 636
637 | 637
638 | 638
639 | 639
640 | 640
641 | 641
642 | 642
643 | 643
644 | 644
645 | 645
646 | 646
647 | 647
648 | 648
649 | 649
650 | 650
651 | 651
652 | 652
653 | 653
654 | 654
655 | 655
656 | 656
657 | 657
658 | 658
659 | 659
660 | 660
661 | 661
662 | 662
663 | 663
664 | 664
665 | 665
666 | 666
667 | 667
668 | 668
669 | 669
670 | 670
671 | 671
672 | 672
673 | 673
674 | 674
675 | 675
676 | 676
677 | 677
678 | 678
679 | 679
680 | 680
681 | 681
682 | 682
683 | 683
684 | 684
685 | 685
686 | 686
687 | 687
688 | 688
689 | 689
690 | 690
691 | 691
692 | 692
693 | 693
694 | 694
695 | 695
696 | 696
697 | 697
698 | 698
699 | 699
700 | 700
701 | 701
702 | 702
703 | 703
704 | 704
705 | 705
706 | 706
707 | 707
708 | 708
709 | 709
710 | 710
711 | 711
712 | 712
713 | 713
714 | 714
715 | 715
716 | 716
717 | 717
718 | 718
719 | 719
720 | 720
721 | 721
722 | 722
723 | 723
724 | 724
725 | 725
726 | 726
727 | 727
728 | 728
729 | 729
730 | 730
731 | 731
732 | 732
733 | 733
734 | 734
735 | 735
736 | 736
737 | 737
738 | 738
739 | 739
740 | 740
741 | 741
742 | 742
743 | 743
744 | 744
745 | 745
746 | 746
747 | 747
748 | 748
749 | 749
750 | 750
751 | 751
752 | 752
753 | 753
754 | 754
755 | 755
756 | 756
757 | 757
758 | 758
759 | 759
760 | 760
761 | 761
762 | 762
763 | 763
764 | 764
765 | 765
766 | 766
767 | 767
768 | 768
769 | 769
770 | 770
771 | 771
772 | 772
773 | 773
774 | 774
775 | 775
776 | 776
777 | 777
778 | 778
779 | 779
780 | 780
781 | 781
782 | 782
783 | 783
784 | 784
785 | 785
786 | 786
787 | 787
788 | 788
789 | 789
790 | 790
791 | 791
792 | 792
793 | 793
794 | 794
795 | 795
796 | 796
797 | 797
798 | 798
799 | 799
800 | 800
801 | 801
802 | 802
803 | 803
804 | 804
805 | 805
806 | 806
807 | 807
808 | 808
809 | 809
810 | 810
811 | 811
812 | 812
813 | 813
814 | 814
815 | 815
816 | 816
817 | 817
818 | 818
819 | 819
820 | 820
821 | 821
822 | 822
823 | 823
824 | 824
825 | 825
826 | 826
827 | 827
828 | 828
829 | 829
830 | 830
831 | 831
832 | 832
833 | 833
834 | 834
835 | 835
836 | 836
837 | 837
838 | 838
839 | 839
840 | 840
841 | 841
842 | 842
843 | 843
844 | 844
845 | 845
846 | 846
847 | 847
848 | 848
849 | 849
850 | 850
851 | 851
852 | 852
853 | 853
854 | 854
855 | 855
856 | 856
857 | 857
858 | 858
859 | 859
860 | 860
861 | 861
862 | 862
863 | 863
864 | 864
865 | 865
866 | 866
867 | 867
868 | 868
869 | 869
870 | 870
871 | 871
872 | 872
873 | 873
874 | 874
875 | 875
876 | 876
877 | 877
878 | 878
879 | 879
880 | 880
881 | 881
882 | 882
883 | 883
884 | 884
885 | 885
886 | 886
887 | 887
888 | 888
889 | 889
890 | 890
891 | 891
892 | 892
893 | 893
894 | 894
895 | 895
896 | 896
897 | 897
898 | 898
899 | 899
900 | 900
901 | 901
902 | 902
903 | 903
904 | 904
905 | 905
906 | 906
907 | 907
908 | 908
909 | 909
910 | 910
911 | 911
912 | 912
913 | 913
914 | 914
915 | 915
916 | 916
917 | 917
918 | 918
919 | 919
920 | 920
921 | 921
922 | 922
923 | 923
924 | 924
925 | 925
926 | 926
927 | 927
928 | 928
929 | 929
930 | 930
931 | 931
932 | 932
933 | 933
934 | 934
935 | 935
936 | 936
937 | 937
938 | 938
939 | 939
940 | 940
941 | 941
942 | 942
943 | 943
944 | 944
945 | 945
946 | 946
947 | 947
948 | 948
949 | 949
950 | 950
951 | 951
952 | 952
953 | 953
954 | 954
955 | 955
956 | 956
957 | 957
958 | 958
959 | 959
960 | 960
961 | 961
962 | 962
963 | 963
964 | 964
965 | 965
966 | 966
967 | 967
968 | 968
969 | 969
970 | 970
971 | 971
972 | 972
973 | 973
974 | 974
975 | 975
976 | 976
977 | 977
978 | 978
979 | 979
980 | 980
981 | 981
982 | 982
983 | 983
984 | 984
985 | 985
986 | 986
987 | 987
988 | 988
989 | 989
990 | 990
991 | 991
992 | 992
993 | 993
994 | 994
995 | 995
996 | 996
997 | 997
998 | 998
999 | 999
1000 | 1000

## 様式D-1-1用
昇順 | スパン番号 | 変状番号 | 対象箇所 | 部位区分 | 変状区分 | 変状種類 | 対策区分 |  | 健全性 |  | 変状の発生範囲の規模 | 前回点検時の状態 | 調査方針 | 対策履歴 | メモ
写真番号 | [6 empty] | 応急処置前 | 応急処置後 | 応急処置前 | 応急処置後
1 | 1 | 1 | 覆工・坑門 | 側壁（左側） | 材質劣化 | うき・はく離 | 0 | Ⅱb | Ⅱ | Ⅱ | 0.1m×1.3m | 0.1m×1.3m | － | 監視（日常巡視） | うき・はく離、0.1m×1.3m
2 | 2 | 1 | 覆工・坑門 | 側壁（左側） | 材質劣化 | うき・はく離 | 0 | Ⅱb | Ⅱ | Ⅱ | 1.3m×0.6m | 1.2m×0.6m | － | 監視（日常巡視） | うき・はく離、1.3m×0.6m
3 | 2 | 2 | 覆工・坑門 | アーチ（左側） | 材質劣化 | うき・はく離 | 0 | Ⅲ | Ⅲ | Ⅲ | 0.4m×0.05m | 0.7m×0.05m | － | 監視（重点） | うき・はく離、0.4m×0.05m
4 | 2 | 3 | 覆工・坑門 | アーチ（右側） | 外力 | ひび割れ | 0 | Ⅱa | Ⅱ | Ⅱ | 幅7.0mm×長さ7.0m | 幅5.0mm×長さ5.5m | － | 監視（重点） | ひび割れ、幅7.0mm×長さ7.0m (MIMM-Rによる総合解析結果およびひび割れ分布より外力性の変状と考えにくく、 裏込め注入工を実施しており、Ⅱa判定とした。)
5 | 2 | 5 | 覆工・坑門 | 側壁（右側） | 材質劣化 | うき・はく離 | 0 | Ⅱb | Ⅱ | Ⅱ | 0.2m×0.1m | － | － | なし | うき・はく離、0.2m×0.1m
6 | 3 | 1 | 覆工・坑門 | 側壁（左側） | 材質劣化 | うき・はく離 | 0 | Ⅱb | Ⅱ | Ⅱ | 0.1m×3.0m | 0.1m×3.0m | － | 監視（日常巡視） | うき・はく離、0.1m×3.0m
7 | 3 | 2 | 覆工・坑門 | 側壁（左側） | 材質劣化 | うき・はく離 | 0 | Ⅱb | Ⅱ | Ⅱ | 0.1m×1.5m | 0.1m×1.5m | － | 監視（日常巡視） | うき・はく離、0.1m×1.5m
8 | 3 | 3 | 覆工・坑門 | 側壁（右側） | 材質劣化 | うき・はく離 | 0 | Ⅱb | Ⅱ | Ⅱ | 0.1m×9.0m | 0.05m×9.0m | － | 監視（日常巡視） | うき・はく離、0.1m×9.0m
9 | 3 | 4 | 覆工・坑門 | 側壁（左側） | 材質劣化 | うき・はく離 | 0 | Ⅱb | Ⅱ | Ⅱ | 0.2m×0.2m | － | － | なし | うき・はく離、0.2m×0.2m
10 | 3 | 5 | 路面 | 車道 | 漏水 | 滞水・沈砂 | 0 | － | － | － | 0.2m×0.7m | － | － | なし | 滞水・沈砂、0.2m×0.7m (S4-9滴水からの滞水)
11 | 4 | 1 | 覆工・坑門 | 側壁（左側） | 材質劣化 | うき・はく離 | 0 | Ⅱb | Ⅱ | Ⅱ | 0.1m×4.5m | 0.1m×1.4m | － | 監視（日常巡視） | うき・はく離、0.1m×4.5m
12 | 4 | 2 | 覆工・坑門 | 側壁（左側） | 材質劣化 | うき・はく離 | 0 | Ⅱb | Ⅱ | Ⅱ | 0.1m×4.5m | 0.1m×3.0m | － | 監視（日常巡視） | うき・はく離、0.1m×4.5m
13 | 4 | 3 | 覆工・坑門 | アーチ（左側） | 材質劣化 | 補修跡 | 0 | Ⅰ | Ⅰ | Ⅰ | 9.6m×9.0m シート補修 | うき1.2m×0.1m | － | なし | 補修跡、9.6m×9.0m シート補修
14 | 4 | 4 | 覆工・坑門 | アーチ（左側） | 材質劣化 | 補修跡 | 0 | Ⅰ | Ⅰ | Ⅰ | 9.6m×9.0m シート補修 | うき0.3m×0.3m | － | なし | 補修跡、9.6m×9.0m シート補修
15 | 4 | 6 | 覆工・坑門 | アーチ（右側） | 材質劣化 | 補修跡 | 0 | Ⅰ | Ⅰ | Ⅰ | 1.7m×1.2m メッシュシート | はく落(内部豆板)0.8m×0.2m | － | なし | 補修跡、1.7m×1.2m メッシュシート
16 | 4 | 7 | 覆工・坑門 | 側壁（右側） | 材質劣化 | うき・はく離 | 0 | Ⅱb | Ⅱ | Ⅱ | 0.1m×1.0m | 0.1m×1.0m | － | 監視（日常巡視） | うき・はく離、0.1m×1.0m
17 | 4 | 9 | 覆工・坑門 | アーチ（左側） | 漏水 | 漏水 | 0 | Ⅱa | Ⅱ | Ⅱ | 0.5m×7.6m 滴水0.01L/分 | － | － | なし | 漏水、0.5m×7.6m 滴水0.01L/分 (補修後、漏水の発生有。/今回路面の滞水確認。)
18 | 4 | 10 | 路面 | 車道 | 漏水 | 滞水・沈砂 | 0 | － | － | － | 0.3m×1.0m | － | － | なし | 滞水・沈砂、0.3m×1.0m (S4-9滴水からの滞水)
19 | 4 | 11 | 路面 | 車道 | 漏水 | 滞水・沈砂 | 0 | － | － | － | 0.3m×0.9m | － | － | なし | 滞水・沈砂0.3m×0.9m (S5-3滴水からの滞水)
20 | 4 | 12 | 路面 | 車道 | 漏水 | 滞水・沈砂 | 0 | － | － | － | 0.3m×0.9m | － | － | なし | 滞水・沈砂0.3m×0.9m (S5-3滴水からの滞水)
21 | 5 | 1 | 覆工・坑門 | 側壁（左側） | 材質劣化 | うき・はく離 | 0 | Ⅱb | Ⅱ | Ⅱ | 0.1m×1.5m | 0.1m×1.5m | － | 監視（日常巡視） | うき・はく離、0.1m×1.5m
22 | 5 | 3 | 覆工・坑門 | アーチ（左側） | 漏水 | 漏水 | 0 | Ⅱa | Ⅱ | Ⅱ | 0.5m×7.0m 滴水0.01L/分 | 0.5m×7.0m 滴水0.01L/分 | － | 監視（重点） | 漏水、0.5m×7.0m 滴水0.01L/分(今回路面の滞水確認。)
23 | 5 | 4 | 覆工・坑門 | アーチ（左側） | 漏水 | 漏水 | 0 | Ⅱa | Ⅱ | Ⅱ | 0.5m×7.1m 滴水0.01L/分 | 0.01L/分 | － | 監視（重点） | 漏水、0.5m×7.1m 滴水0.01L/分(今回路面の滞水確認。)
24 | 5 | 5 | 覆工・坑門 | アーチ（右側） | 漏水 | 漏水 | 0 | Ⅱa | Ⅱ | Ⅱ | 0.5m×6.6m 滴水0.01L/分 | 0.5m×6.6m 滴水0.01L/分 | － | 監視（重点） | 漏水、0.5m×6.6m 滴水0.01L/分(今回路面の滞水確認。)
25 | 5 | 6 | 覆工・坑門 | アーチ（右側） | 材質劣化 | 補修跡 | 0 | Ⅰ | Ⅰ | Ⅰ | 1.0m×1.0m メッシュシート | うき0.2m×0.05m | － | なし | 補修跡、1.0m×1.0m メッシュシート
26 | 5 | 7 | 覆工・坑門 | 側壁（右側） | 材質劣化 | うき・はく離 | 0 | Ⅱb | Ⅱ | Ⅱ | 0.1m×0.4m | 0.1m×0.4m | － | 監視（日常巡視） | うき・はく離、0.1m×0.4m
27 | 5 | 8 | 路面 | 車道 | 漏水 | 滞水・沈砂 | 0 | － | － | － | 0.7m×1.3m | 0.6m×5.7m | － | なし | 滞水・沈砂、0.7m×1.3m (S5-3,S5-4,S5-5滴水からの滞水)
28 | 5 | 9 | 路面 | 車道 | 漏水 | 滞水・沈砂 | 0 | － | － | － | 0.2m×0.7m | － | － | なし | 滞水・沈砂、0.2m×0.7m (S5-3,S5-4,S5-5滴水からの滞水)
29 | 5 | 10 | 路面 | 車道 | 漏水 | 滞水・沈砂 | 0 | － | － | － | 0.4m×1.0m | － | － | なし | 滞水・沈砂、0.4m×1.0m (S5-3,S5-4,S5-5滴水からの滞水)
30 | 5 | 11 | 路面 | 車道 | 漏水 | 滞水・沈砂 | 0 | － | － | － | 0.3m×0.7m | － | － | なし | 滞水・沈砂、0.3m×0.7m (S5-3,S5-4,S5-5滴水からの滞水)
31 | 5 | 12 | 路面 | 監査歩路 | 漏水 | 滞水・沈砂 | 0 | － | － | － | 0.8m×1.6m | － | － | なし | 滞水・沈砂、0.8m×1.6m (S5-3,S5-4,S5-5滴水からの滞水)
32 | 5 | 13 | 路面 | 車道 | 漏水 | 滞水・沈砂 | 0 | － | － | － | 0.5m×1.1m | － | － | なし | 滞水・沈砂、0.5m×1.1m (S5-3,S5-4,S5-5滴水からの滞水)
33 | 6 | 1 | 覆工・坑門 | 側壁（左側） | 材質劣化 | うき・はく離 | 0 | Ⅱb | Ⅱ | Ⅱ | 0.1m×7.6m | 0.1m×7.5m | － | 監視（日常巡視） | うき・はく離、0.1m×7.6m
34 | 6 | 2 | 覆工・坑門 | アーチ（左側） | 漏水 | 漏水 | 0 | Ⅱa | Ⅱ | Ⅱ | 0.5m×7.3m 滴水0.01L/分 | 0.01L/分 | － | 監視（重点） | 漏水、0.5m×7.3m 滴水0.01L/分 (今回路面の滞水確認。)
35 | 6 | 3 | 覆工・坑門 | アーチ（右側） | 漏水 | 漏水 | 0 | Ⅱa | Ⅱ | Ⅱ | 0.5m×6.7m 滴水0.01L/分 | 0.01L/分 | － | 監視（重点） | 漏水、0.5m×6.7m 滴水0.01L/分 (今回路面の滞水確認。)
36 | 6 | 4 | 覆工・坑門 | 側壁（右側） | 材質劣化 | うき・はく離 | 0 | Ⅱb | Ⅱ | Ⅱ | 0.2m×0.4m | 0.1m×0.4m | － | 監視（日常巡視） | うき・はく離、0.2m×0.4m
37 | 6 | 5 | 覆工・坑門 | 側壁（右側） | 材質劣化 | うき・はく離 | 0 | Ⅱb | Ⅱ | Ⅱ | 0.1m×3.0m | 0.1m×3.0m | － | 監視（日常巡視） | うき・はく離、0.1m×3.0m
38 | 6 | 6 | 路面 | 車道 | 漏水 | 滞水・沈砂 | 0 | － | － | － | 2.3m×5.7m | 2.3m×5.7m | － | なし | 滞水・沈砂、2.3m×5.7m (S6-2,S6-3滴水からの滞水)
39 | 6 | 7 | 路面 | 監査歩路 | 漏水 | 滞水・沈砂 | 0 | － | － | － | 0.3m×4.0m | － | － | なし | 滞水・沈砂、0.3m×4.0m
40 | 6 | 8 | 路面 | 監査歩路 | 漏水 | 滞水・沈砂 | 0 | － | － | － | 0.5m×1.3m | － | － | なし | 滞水・沈砂、0.5m×1.3m
41 | 7 | 1 | 覆工・坑門 | 側壁（左側） | 材質劣化 | うき・はく離 | 0 | Ⅱb | Ⅱ | Ⅱ | 0.1m×2.6m | 0.1m×2.6m | － | 監視（日常巡視） | うき・はく離、0.1m×2.6m
42 | 7 | 2 | 覆工・坑門 | アーチ（天端） | 材質劣化 | ひび割れ | 0 | Ⅱb | Ⅱ | Ⅱ | 幅0.3mm×長さ9.0m | 幅0.3mm×長さ9.0m | － | 監視（日常巡視） | ひび割れ、幅0.3mm×長さ9.0m
43 | 7 | 3 | 覆工・坑門 | アーチ（右側） | 材質劣化 | 補修跡 | 0 | Ⅰ | Ⅰ | Ⅰ | 3.0m×1.0m メッシュシート | はく落(内部豆板)0.7m×0.1m D=200 | － | なし | 補修跡、3.0m×1.0m メッシュシート
44 | 7 | 4 | 覆工・坑門 | 側壁（右側） | 材質劣化 | うき・はく離 | 0 | Ⅱb | Ⅱ | Ⅱ | 0.1m×2.7m | 0.1m×2.7m | － | 監視（日常巡視） | うき・はく離、0.1m×2.7m
45 | 7 | 5 | 覆工・坑門 | アーチ（天端） | 漏水 | 漏水 | 0 | Ⅱa | Ⅱ | Ⅱ | 0.5m×7.2m 滴水0.01L/分 | － | － | なし | 漏水、0.5m×7.2m 滴水0.01L/分 (今回路面の滞水確認。)
46 | 7 | 6 | 路面 | 車道 | 漏水 | 滞水・沈砂 | 0 | － | － | － | 0.3m×0.9m | － | － | なし | 滞水・沈砂、0.3m×0.9m (S7-5滴水からの滞水)
47 | 8 | 1 | 覆工・坑門 | 側壁（左側） | 材質劣化 | うき・はく離 | 0 | Ⅱb | Ⅱ | Ⅱ | 0.1m×0.7m | 0.1m×0.7m | － | 監視（日常巡視） | うき・はく離、0.1m×0.7m
48 | 8 | 3 | 覆工・坑門 | アーチ（天端） | 材質劣化 | 補修跡 | 0 | Ⅰ | Ⅰ | Ⅰ | 1.8m×1.0m メッシュシート | はく落(内部豆板)0.7m×0.1m | － | なし | 補修跡、1.8m×1.0m メッシュシート
49 | 8 | 4 | 覆工・坑門 | 側壁（右側） | 材質劣化 | うき・はく離 | 0 | Ⅱb | Ⅱ | Ⅱ | 0.1m×1.5m | 0.1m×1.5m | － | 監視（日常巡視） | うき・はく離、0.1m×1.5m
50 | 9 | 1 | 覆工・坑門 | 側壁（左側） | 材質劣化 | うき・はく離 | 0 | Ⅱb | Ⅱ | Ⅱ | 0.1m×0.3m | 0.1m×0.3m | － | 監視（日常巡視） | うき・はく離、0.1m×0.3m
51 | 9 | 2 | 覆工・坑門 | 側壁（左側） | 材質劣化 | うき・はく離 | 0 | Ⅱb | Ⅱ | Ⅱ | 0.1m×0.2m | 0.1m×0.2m | － | 監視（日常巡視） | うき・はく離、0.1m×0.2m
52 | 9 | 3 | 覆工・坑門 | アーチ（左側） | 漏水 | 漏水 | 0 | Ⅱa | Ⅱ | Ⅱ | 0.5m×6.0m 滴水0.01L/分 | 0.5m×6.0m 滴水0.01L/分 | － | 監視（重点） | 漏水、0.5m×6.0m 滴水0.01L/分 (今回路面の滞水確認。)
53 | 9 | 4 | 覆工・坑門 | アーチ（左側） | 材質劣化 | 補修跡 | 0 | Ⅰ | Ⅰ | Ⅰ | 2.0m×2.5m シート補修 | うき1.1m×0.8m | － | なし | 補修跡、2.0m×2.5m シート補修
54 | 9 | 5 | 覆工・坑門 | アーチ（左側） | 材質劣化 | 補修跡 | 0 | Ⅰ | Ⅰ | Ⅰ | 2.9m×1.0m メッシュシート | 補修うき1.9m×0.1m | － | なし | 補修跡、2.9m×1.0m メッシュシート
55 | 9 | 6 | 覆工・坑門 | アーチ（右側） | 材質劣化 | ひび割れ | 0 | Ⅱb | Ⅱ | Ⅱ | 幅0.3mm×長さ1.9m | 幅0.3mm×長さ5.1m | － | 監視（日常巡視） | ひび割れ、幅0.3mm×長さ1.9m
56 | 9 | 7 | 覆工・坑門 | 側壁（右側） | 材質劣化 | うき・はく離 | 0 | Ⅱb | Ⅱ | Ⅱ | 0.1m×0.8m | 0.1m×0.8m | － | 監視（日常巡視） | うき・はく離、0.1m×0.8m
57 | 9 | 8 | 路面 | 車道 | 漏水 | 漏水 | 0 | － | － | － | 0.2m×1.0m 遊離石灰 | 滞水0.3m×1.0m | － | なし | 漏水、0.2m×1.0m 遊離石灰
58 | 9 | 9 | 覆工・坑門 | アーチ（右側） | 漏水 | 漏水 | 0 | Ⅱa | Ⅱ | Ⅱ | 0.5m×6.9m 滴水0.01L/分 | － | － | なし | 漏水、0.5m×6.9m 滴水0.01L/分 (今回路面の滞水確認。)
59 | 9 | 10 | 覆工・坑門 | 側壁（右側） | 漏水 | 漏水 | 0 | Ⅱa | Ⅱ | Ⅱ | 0.5m×3.2m 流下0.3L/分 | － | － | なし | 漏水、0.5m×3.2m 流下0.3L/分 (今回路面の滞水確認。)
60 | 9 | 11 | 路面 | 監査歩路 | 漏水 | 滞水・沈砂 | 0 | － | － | － | 0.8m×2.2m | － | － | なし | 滞水・沈砂、0.8m×2.2m
61 | 9 | 12 | 路面 | 車道 | 漏水 | 滞水・沈砂 | 0 | － | － | － | 0.3m×1.5m | － | － | なし | 滞水・沈砂、0.3m×1.5m
62 | 9 | 13 | 路面 | 監査歩路 | 漏水 | 滞水・沈砂 | 0 | － | － | － | 0.8m×9.0m | － | － | なし | 滞水・沈砂、0.8m×9.0m (S9-10流下からの滞水)
63 | 10 | 1 | 覆工・坑門 | 側壁（左側） | 材質劣化 | うき・はく離 | 0 | Ⅱb | Ⅱ | Ⅱ | 0.1m×2.0m | 0.1m×2.0m | － | 監視（日常巡視） | うき・はく離、0.1m×2.0m
64 | 10 | 2 | 覆工・坑門 | 側壁（左側） | 材質劣化 | うき・はく離 | 0 | Ⅱb | Ⅱ | Ⅱ | 0.1m×0.5m | 0.1m×0.4m | － | 監視（日常巡視） | うき・はく離、0.1m×0.5m
65 | 10 | 3 | 覆工・坑門 | アーチ（左側） | 漏水 | 漏水 | 0 | Ⅱa | Ⅱ | Ⅱ | 0.5m×7.3m 滴水0.01L/分 | 0.01L/分 | － | 監視（重点） | 漏水、0.5m×7.3m 滴水0.01L/分 (今回路面の滞水確認。)
66 | 10 | 4 | 覆工・坑門 | アーチ（右側） | 材質劣化 | 補修跡 | 0 | Ⅰ | Ⅰ | Ⅰ | 1.2m×1.0m メッシュシート | うき0.3m×0.1m | － | なし | 補修跡、1.2m×1.0m メッシュシート
67 | 10 | 5 | 覆工・坑門 | アーチ（右側） | 材質劣化 | 補修跡 | 0 | Ⅰ | Ⅰ | Ⅰ | 1.5m×1.5m メッシュシート | 補修うき0.2m×0.3m | － | なし | 補修跡、1.5m×1.5m メッシュシート
68 | 10 | 6 | 覆工・坑門 | 側壁（右側） | 漏水 | 漏水 | 0 | Ⅱa | Ⅱ | Ⅱ | 0.5m×3.2m 流下0.3L/分 | 流下0.8L/分 | － | 監視（重点） | 漏水、0.5m×3.2m 流下0.3L/分 (今回路面の滞水確認。)
69 | 10 | 7 | 路面 | 車道 | 漏水 | 滞水・沈砂 | 0 | － | － | － | 1.7m×2.3m | 1.7m×2.3m | － | なし | 滞水・沈砂、1.7m×2.3m (S10-3滴水からの滞水)
70 | 10 | 9 | 路面 | 監査歩路 | 漏水 | 滞水・沈砂 | 0 | － | － | － | 0.6m×2.1m | － | － | なし | 滞水・沈砂、0.6m×2.1m
71 | 10 | 10 | 路面 | 監査歩路 | 漏水 | 滞水・沈砂 | 0 | － | － | － | 0.9m×2.2m | － | － | なし | 滞水・沈砂、0.9m×2.2m (S10-6流下からの滞水)
72 | 11 | 1 | 覆工・坑門 | 側壁（左側） | 材質劣化 | うき・はく離 | 0 | Ⅱb | Ⅱ | Ⅱ | 0.1m×1.5m | 0.1m×1.5m | － | 監視（日常巡視） | うき・はく離、0.1m×1.5m
73 | 11 | 2 | 覆工・坑門 | アーチ（右側） | 材質劣化 | 補修跡 | 0 | Ⅰ | Ⅰ | Ⅰ | 9.6m×9.0m シート補修 | うき0.3m×0.1m | － | なし | 補修跡、9.6m×9.0m シート補修
74 | 11 | 3 | 覆工・坑門 | 側壁（右側） | 材質劣化 | うき・はく離 | 0 | Ⅱb | Ⅱ | Ⅱ | 0.1m×2.2m | 0.1m×2.2m | － | 監視（日常巡視） | うき・はく離、0.1m×2.2m
75 | 11 | 4 | 路面 | 車道 | 漏水 | 漏水 | 0 | － | － | － | 0.15m×1.0m 遊離石灰 | 滞水0.1m×0.7m | － | なし | 漏水、0.15m×1.0m 遊離石灰
76 | 12 | 1 | 覆工・坑門 | アーチ（左側） | 材質劣化 | 補修跡 | 0 | Ⅰ | Ⅰ | Ⅰ | 1.1m×1.0m メッシュシート | うき0.1m×0.1m | － | なし | 補修跡、1.1m×1.0m メッシュシート
77 | 12 | 2 | 覆工・坑門 | アーチ（左側） | 材質劣化 | 補修跡 | 0 | Ⅰ | Ⅰ | Ⅰ | 1.7m×1.0m メッシュシート | うき0.3m×0.1m | － | なし | 補修跡、1.7m×1.0m メッシュシート
78 | 12 | 3 | 覆工・坑門 | 側壁（右側） | 材質劣化 | うき・はく離 | 0 | Ⅱb | Ⅱ | Ⅱ | 1.8m×0.1m | 1.7m×0.1m | － | 監視（日常巡視） | うき・はく離、1.8m×0.1m
79 | 12 | 4 | 覆工・坑門 | 側壁（右側） | 材質劣化 | うき・はく離 | 0 | Ⅱb | Ⅱ | Ⅱ | 0.1m×9.0m | 0.1m×9.0m | － | 監視（日常巡視） | うき・はく離、0.1m×9.0m
80 | 13 | 1 | 覆工・坑門 | 側壁（左側） | 材質劣化 | うき・はく離 | 0 | Ⅱb | Ⅱ | Ⅱ | 0.1m×0.3m | 0.1m×0.3m | － | 監視（日常巡視） | うき・はく離、0.1m×0.3m
81 | 13 | 2 | 覆工・坑門 | 側壁（右側） | 材質劣化 | うき・はく離 | 0 | Ⅱb | Ⅱ | Ⅱ | 0.1m×9.0m | 0.1m×9.0m | － | 監視（日常巡視） | うき・はく離、0.1m×9.0m
82 | 14 | 1 | 覆工・坑門 | 側壁（左側） | 材質劣化 | うき・はく離 | 0 | Ⅱb | Ⅱ | Ⅱ | 0.1m×0.7m | 0.1m×0.7m | － | 監視（日常巡視） | うき・はく離、0.1m×0.7m
83 | 14 | 2 | 覆工・坑門 | アーチ（右側） | 材質劣化 | 補修跡 | 0 | Ⅰ | Ⅰ | Ⅰ | 2.7m×1.0m メッシュシート | 補修うき1.0m×0.15m | － | なし | 補修跡、2.7m×1.0m メッシュシート
84 | 14 | 3 | 覆工・坑門 | 側壁（右側） | 材質劣化 | うき・はく離 | 0 | Ⅱb | Ⅱ | Ⅱ | 0.1m×5.0m | 0.1m×5.0m | － | 監視（日常巡視） | うき・はく離、0.1m×5.0m
85 | 15 | 1 | 覆工・坑門 | アーチ（右側） | 材質劣化 | 補修跡 | 0 | Ⅰ | Ⅰ | Ⅰ | 1.2m×1.2m メッシュシート | うき0.2m×0.2m | － | なし | 補修跡、1.2m×1.2m メッシュシート
86 | 15 | 2 | 覆工・坑門 | アーチ（右側） | 材質劣化 | 補修跡 | 0 | Ⅰ | Ⅰ | Ⅰ | 1.2m×1.2m メッシュシート | うき0.2m×0.05m | － | なし | 補修跡、1.2m×1.2m メッシュシート
87 | 15 | 3 | 覆工・坑門 | 側壁（右側） | 材質劣化 | うき・はく離 | 0 | Ⅱb | Ⅱ | Ⅱ | 0.1m×0.6m | 0.1m×0.8m | － | 監視（日常巡視） | うき・はく離、0.1m×0.6m
88 | 15 | 4 | 覆工・坑門 | 側壁（右側） | 材質劣化 | うき・はく離 | 0 | Ⅱb | Ⅱ | Ⅱ | 0.1m×1.3m | 0.1m×1.3m | － | 監視（日常巡視） | うき・はく離、0.1m×1.3m
89 | 15 | 5 | 覆工・坑門 | 側壁（右側） | 材質劣化 | うき・はく離 | 0 | Ⅱb | Ⅱ | Ⅱ | 0.1m×2.8m | 0.1m×2.8m | － | 監視（日常巡視） | うき・はく離、0.1m×2.8m
90 | 16 | 1 | 覆工・坑門 | 側壁（左側） | 材質劣化 | うき・はく離 | 0 | Ⅱb | Ⅱ | Ⅱ | 0.1m×0.3m | 0.1m×0.3m | － | 監視（日常巡視） | うき・はく離、0.1m×0.3m
91 | 16 | 2 | 覆工・坑門 | アーチ（左側） | 材質劣化 | ひび割れ | 0 | Ⅱb | Ⅱ | Ⅱ | 幅1.0mm×長さ4.4m | 幅1.0mm×長さ6.2m | － | 監視（日常巡視） | ひび割れ、幅1.0mm×長さ4.4m
92 | 16 | 3 | 覆工・坑門 | アーチ（左側） | 漏水 | 漏水 | 0 | Ⅱa | Ⅱ | Ⅱ | 0.5m×7.0m 滴水0.01L/分 | 0.01L/分 | － | 監視（重点） | 漏水、0.5m×7.0m 滴水0.01L/分
93 | 16 | 4 | 覆工・坑門 | アーチ（左側） | 材質劣化 | 補修跡 | 0 | Ⅰ | Ⅰ | Ⅰ | 1.2m×1.1m メッシュシート | うき0.2m×0.05m | － | なし | 補修跡、1.2m×1.1m メッシュシート
94 | 16 | 6 | 覆工・坑門 | 側壁（右側） | 材質劣化 | うき・はく離 | 0 | Ⅱb | Ⅱ | Ⅱ | 0.1m×2.5m | 0.1m×2.5m | － | 監視（日常巡視） | うき・はく離、0.1m×2.5m
95 | 16 | 7 | 覆工・坑門 | 側壁（右側） | 材質劣化 | うき・はく離 | 0 | Ⅱb | Ⅱ | Ⅱ | 0.7m×0.1m | 0.7m×0.1m | － | 監視（日常巡視） | うき・はく離、0.7m×0.1m
96 | 16 | 8 | 路面 | 車道 | 漏水 | 漏水 | 0 | － | － | － | 0.35m×1.5m 遊離石灰 | 滞水0.3m×1.4m | － | なし | 漏水、0.35m×1.5m 遊離石灰
97 | 16 | 9 | 覆工・坑門 | 側壁（右側） | 材質劣化 | うき・はく離 | 0 | Ⅱb | Ⅱ | Ⅱ | 0.1m×1.5m | － | － | なし | うき・はく離、0.1m×1.5m
98 | 17 | 1 | 覆工・坑門 | 側壁（左側） | 材質劣化 | うき・はく離 | 0 | Ⅱb | Ⅱ | Ⅱ | 0.4m×0.2m | 0.4m×0.1m | － | 監視（日常巡視） | うき・はく離、0.4m×0.2m
99 | 17 | 2 | 覆工・坑門 | 側壁（左側） | 材質劣化 | うき・はく離 | 0 | Ⅱb | Ⅱ | Ⅱ | 0.1m×2.0m | 0.1m×1.5m | － | 監視（日常巡視） | うき・はく離、0.1m×2.0m
100 | 17 | 3 | 覆工・坑門 | アーチ（左側） | 材質劣化 | 補修跡 | 0 | Ⅰ | Ⅰ | Ⅰ | 4.0m×2.4m メッシュシート | うき0.5m×0.1m | － | なし | 補修跡、4.0m×2.4m メッシュシート
101 | 17 | 4 | 覆工・坑門 | アーチ（左側） | 材質劣化 | 補修跡 | 0 | Ⅰ | Ⅰ | Ⅰ | 1.2m×1.2m メッシュシート | 補修うき0.2m×0.2m | － | なし | 補修跡、1.2m×1.2m メッシュシート
102 | 17 | 5 | 覆工・坑門 | 側壁（右側） | 材質劣化 | うき・はく離 | 0 | Ⅱb | Ⅱ | Ⅱ | 0.1m×6.0m | 0.1m×1.3m | － | 監視（日常巡視） | うき・はく離、0.1m×6.0m
103 | 17 | 6 | 覆工・坑門 | 側壁（右側） | 材質劣化 | うき・はく離 | 0 | Ⅱb | Ⅱ | Ⅱ | 0.1m×6.0m | 0.1m×1.3m | － | 監視（日常巡視） | うき・はく離、0.1m×6.0m
104 | 17 | 7 | 覆工・坑門 | 側壁（右側） | 材質劣化 | うき・はく離 | 0 | Ⅱb | Ⅱ | Ⅱ | 1.5m×0.05m | 1.4m×0.1m | － | 監視（日常巡視） | うき・はく離、1.5m×0.05m
105 | 0 |  | 0 | 0 | 0 | 0 | 0 | 0 |  |  | 0
106 | 0 |  | 0 | 0 | 0 | 0 | 0 | 0 |  |  | 0
107 | 0 |  | 0 | 0 | 0 | 0 | 0 | 0 |  |  | 0
108 | 0 |  | 0 | 0 | 0 | 0 | 0 | 0 |  |  | 0
109 | 0 |  | 0 | 0 | 0 | 0 | 0 | 0 |  |  | 0
110 | 0 |  | 0 | 0 | 0 | 0 | 0 | 0 |  |  | 0
111 | 0 |  | 0 | 0 | 0 | 0 | 0 | 0 |  |  | 0
112 | 0 |  | 0 | 0 | 0 | 0 | 0 | 0 |  |  | 0
113 | 0 |  | 0 | 0 | 0 | 0 | 0 | 0 |  |  | 0
114 | 0 |  | 0 | 0 | 0 | 0 | 0 | 0 |  |  | 0
115 | 0 |  | 0 | 0 | 0 | 0 | 0 | 0 |  |  | 0
116 | 0 |  | 0 | 0 | 0 | 0 | 0 | 0 |  |  | 0
117 | 0 |  | 0 | 0 | 0 | 0 | 0 | 0 |  |  | 0
118 | 0 |  | 0 | 0 | 0 | 0 | 0 | 0 |  |  | 0
119 | 0 |  | 0 | 0 | 0 | 0 | 0 | 0 |  |  | 0
120 | 0 |  | 0 | 0 | 0 | 0 | 0 | 0 |  |  | 0
121 | 0 |  | 0 | 0 | 0 | 0 | 0 | 0 |  |  | 0
122 | 0 |  | 0 | 0 | 0 | 0 | 0 | 0 |  |  | 0
123 | 0 |  | 0 | 0 | 0 | 0 | 0 | 0 |  |  | 0
124 | 0 |  | 0 | 0 | 0 | 0 | 0 | 0 |  |  | 0
125 | 0 |  | 0 | 0 | 0 | 0 | 0 | 0 |  |  | 0
126 | 0 |  | 0 | 0 | 0 | 0 | 0 | 0 |  |  | 0
127 | 0 |  | 0 | 0 | 0 | 0 | 0 | 0 |  |  | 0
128 | 0 |  | 0 | 0 | 0 | 0 | 0 | 0 |  |  | 0
129 | 0 |  | 0 | 0 | 0 | 0 | 0 | 0 |  |  | 0
130 | 0 |  | 0 | 0 | 0 | 0 | 0 | 0 |  |  | 0
131 | 0 |  | 0 | 0 | 0 | 0 | 0 | 0 |  |  | 0
132 | 0 |  | 0 | 0 | 0 | 0 | 0 | 0 |  |  | 0
133 | 0 |  | 0 | 0 | 0 | 0 | 0 | 0 |  |  | 0
134 | 0 |  | 0 | 0 | 0 | 0 | 0 | 0 |  |  | 0
135 | 0 |  | 0 | 0 | 0 | 0 | 0 | 0 |  |  | 0
136 | 0 |  | 0 | 0 | 0 | 0 | 0 | 0 |  |  | 0
137 | 0 |  | 0 | 0 | 0 | 0 | 0 | 0 |  |  | 0
138 | 0 |  | 0 | 0 | 0 | 0 | 0 | 0 |  |  | 0
139 | 0 |  | 0 | 0 | 0 | 0 | 0 | 0 |  |  | 0
140 | 0 |  | 0 | 0 | 0 | 0 | 0 | 0 |  |  | 0
141 | 0 |  | 0 | 0 | 0 | 0 | 0 | 0 |  |  | 0
142 | 0 |  | 0 | 0 | 0 | 0 | 0 | 0 |  |  | 0
143 | 0 |  | 0 | 0 | 0 | 0 | 0 | 0 |  |  | 0
144 | 0 |  | 0 | 0 | 0 | 0 | 0 | 0 |  |  | 0
145 | 0 |  | 0 | 0 | 0 | 0 | 0 | 0 |  |  | 0
146 | 0 |  | 0 | 0 | 0 | 0 | 0 | 0 |  |  | 0
147 | 0 |  | 0 | 0 | 0 | 0 | 0 | 0 |  |  | 0
148 | 0 |  | 0 | 0 | 0 | 0 | 0 | 0 |  |  | 0
149 | 0 |  | 0 | 0 | 0 | 0 | 0 | 0 |  |  | 0
150 | 0 |  | 0 | 0 | 0 | 0 | 0 | 0 |  |  | 0
151 | 0 |  | 0 | 0 | 0 | 0 | 0 | 0 |  |  | 0
152 | 0 |  | 0 | 0 | 0 | 0 | 0 | 0 |  |  | 0
153 | 0 |  | 0 | 0 | 0 | 0 | 0 | 0 |  |  | 0
154 | 0 |  | 0 | 0 | 0 | 0 | 0 | 0 |  |  | 0
155 | 0 |  | 0 | 0 | 0 | 0 | 0 | 0 |  |  | 0
156 | 0 |  | 0 | 0 | 0 | 0 | 0 | 0 |  |  | 0
157 | 0 |  | 0 | 0 | 0 | 0 | 0 | 0 |  |  | 0
158 | 0 |  | 0 | 0 | 0 | 0 | 0 | 0 |  |  | 0
159 | 0 |  | 0 | 0 | 0 | 0 | 0 | 0 |  |  | 0
160 | 0 |  | 0 | 0 | 0 | 0 | 0 | 0 |  |  | 0
161 | 0 |  | 0 | 0 | 0 | 0 | 0 | 0 |  |  | 0
162 | 0 |  | 0 | 0 | 0 | 0 | 0 | 0 |  |  | 0
163 | 0 |  | 0 | 0 | 0 | 0 | 0 | 0 |  |  | 0
164 | 0 |  | 0 | 0 | 0 | 0 | 0 | 0 |  |  | 0
165 | 0 |  | 0 | 0 | 0 | 0 | 0 | 0 |  |  | 0
166 | 0 |  | 0 | 0 | 0 | 0 | 0 | 0 |  |  | 0
167 | 0 |  | 0 | 0 | 0 | 0 | 0 | 0 |  |  | 0
168 | 0 |  | 0 | 0 | 0 | 0 | 0 | 0 |  |  | 0
169 | 0 |  | 0 | 0 | 0 | 0 | 0 | 0 |  |  | 0
170 | 0 |  | 0 | 0 | 0 | 0 | 0 | 0 |  |  | 0
171 | 0 |  | 0 | 0 | 0 | 0 | 0 | 0 |  |  | 0
172 | 0 |  | 0 | 0 | 0 | 0 | 0 | 0 |  |  | 0
173 | 0 |  | 0 | 0 | 0 | 0 | 0 | 0 |  |  | 0
174 | 0 |  | 0 | 0 | 0 | 0 | 0 | 0 |  |  | 0
175 | 0 |  | 0 | 0 | 0 | 0 | 0 | 0 |  |  | 0
176 | 0 |  | 0 | 0 | 0 | 0 | 0 | 0 |  |  | 0
177 | 0 |  | 0 | 0 | 0 | 0 | 0 | 0 |  |  | 0
178 | 0 |  | 0 | 0 | 0 | 0 | 0 | 0 |  |  | 0
179 | 0 |  | 0 | 0 | 0 | 0 | 0 | 0 |  |  | 0
180 | 0 |  | 0 | 0 | 0 | 0 | 0 | 0 |  |  | 0
181 | 0 |  | 0 | 0 | 0 | 0 | 0 | 0 |  |  | 0
182 | 0 |  | 0 | 0 | 0 | 0 | 0 | 0 |  |  | 0
183 | 0 |  | 0 | 0 | 0 | 0 | 0 | 0 |  |  | 0
184 | 0 |  | 0 | 0 | 0 | 0 | 0 | 0 |  |  | 0
185 | 0 |  | 0 | 0 | 0 | 0 | 0 | 0 |  |  | 0
186 | 0 |  | 0 | 0 | 0 | 0 | 0 | 0 |  |  | 0
187 | 0 |  | 0 | 0 | 0 | 0 | 0 | 0 |  |  | 0
188 | 0 |  | 0 | 0 | 0 | 0 | 0 | 0 |  |  | 0
189 | 0 |  | 0 | 0 | 0 | 0 | 0 | 0 |  |  | 0
190 | 0 |  | 0 | 0 | 0 | 0 | 0 | 0 |  |  | 0
191 | 0 |  | 0 | 0 | 0 | 0 | 0 | 0 |  |  | 0
192 | 0 |  | 0 | 0 | 0 | 0 | 0 | 0 |  |  | 0
193 | 0 |  | 0 | 0 | 0 | 0 | 0 | 0 |  |  | 0
194 | 0 |  | 0 | 0 | 0 | 0 | 0 | 0 |  |  | 0
195 | 0 |  | 0 | 0 | 0 | 0 | 0 | 0 |  |  | 0
196 | 0 |  | 0 | 0 | 0 | 0 | 0 | 0 |  |  | 0
197 | 0 |  | 0 | 0 | 0 | 0 | 0 | 0 |  |  | 0
198 | 0 |  | 0 | 0 | 0 | 0 | 0 | 0 |  |  | 0
199 | 0 |  | 0 | 0 | 0 | 0 | 0 | 0 |  |  | 0
200 | 0 |  | 0 | 0 | 0 | 0 | 0 | 0 |  |  | 0
201 | 0 |  | 0 | 0 | 0 | 0 | 0 | 0 |  |  | 0
202 | 0 |  | 0 | 0 | 0 | 0 | 0 | 0 |  |  | 0
203 | 0 |  | 0 | 0 | 0 | 0 | 0 | 0 |  |  | 0
204 | 0 |  | 0 | 0 | 0 | 0 | 0 | 0 |  |  | 0
205 | 0 |  | 0 | 0 | 0 | 0 | 0 | 0 |  |  | 0
206 | 0 |  | 0 | 0 | 0 | 0 | 0 | 0 |  |  | 0
207 | 0 |  | 0 | 0 | 0 | 0 | 0 | 0 |  |  | 0
208 | 0 |  | 0 | 0 | 0 | 0 | 0 | 0 |  |  | 0
209 | 0 |  | 0 | 0 | 0 | 0 | 0 | 0 |  |  | 0
210 | 0 |  | 0 | 0 | 0 | 0 | 0 | 0 |  |  | 0
211 | 0 |  | 0 | 0 | 0 | 0 | 0 | 0 |  |  | 0
212 | 0 |  | 0 | 0 | 0 | 0 | 0 | 0 |  |  | 0
213 | 0 |  | 0 | 0 | 0 | 0 | 0 | 0 |  |  | 0
214 | 0 |  | 0 | 0 | 0 | 0 | 0 | 0 |  |  | 0
215 | 0 |  | 0 | 0 | 0 | 0 | 0 | 0 |  |  | 0
216 | 0 |  | 0 | 0 | 0 | 0 | 0 | 0 |  |  | 0
217 | 0 |  | 0 | 0 | 0 | 0 | 0 | 0 |  |  | 0
218 | 0 |  | 0 | 0 | 0 | 0 | 0 | 0 |  |  | 0
219 | 0 |  | 0 | 0 | 0 | 0 | 0 | 0 |  |  | 0
220 | 0 |  | 0 | 0 | 0 | 0 | 0 | 0 |  |  | 0
221 | 0 |  | 0 | 0 | 0 | 0 | 0 | 0 |  |  | 0
222 | 0 |  | 0 | 0 | 0 | 0 | 0 | 0 |  |  | 0
223 | 0 |  | 0 | 0 | 0 | 0 | 0 | 0 |  |  | 0
224 | 0 |  | 0 | 0 | 0 | 0 | 0 | 0 |  |  | 0
225 | 0 |  | 0 | 0 | 0 | 0 | 0 | 0 |  |  | 0
226 | 0 |  | 0 | 0 | 0 | 0 | 0 | 0 |  |  | 0
227 | 0 |  | 0 | 0 | 0 | 0 | 0 | 0 |  |  | 0
228 | 0 |  | 0 | 0 | 0 | 0 | 0 | 0 |  |  | 0
229 | 0 |  | 0 | 0 | 0 | 0 | 0 | 0 |  |  | 0
230 | 0 |  | 0 | 0 | 0 | 0 | 0 | 0 |  |  | 0
231 | 0 |  | 0 | 0 | 0 | 0 | 0 | 0 |  |  | 0
232 | 0 |  | 0 | 0 | 0 | 0 | 0 | 0 |  |  | 0
233 | 0 |  | 0 | 0 | 0 | 0 | 0 | 0 |  |  | 0
234 | 0 |  | 0 | 0 | 0 | 0 | 0 | 0 |  |  | 0
235 | 0 |  | 0 | 0 | 0 | 0 | 0 | 0 |  |  | 0
236 | 0 |  | 0 | 0 | 0 | 0 | 0 | 0 |  |  | 0
237 | 0 |  | 0 | 0 | 0 | 0 | 0 | 0 |  |  | 0
238 | 0 |  | 0 | 0 | 0 | 0 | 0 | 0 |  |  | 0
239 | 0 |  | 0 | 0 | 0 | 0 | 0 | 0 |  |  | 0
240 | 0 |  | 0 | 0 | 0 | 0 | 0 | 0 |  |  | 0
241 | 0 |  | 0 | 0 | 0 | 0 | 0 | 0 |  |  | 0
242 | 0 |  | 0 | 0 | 0 | 0 | 0 | 0 |  |  | 0
243 | 0 |  | 0 | 0 | 0 | 0 | 0 | 0 |  |  | 0
244 | 0 |  | 0 | 0 | 0 | 0 | 0 | 0 |  |  | 0
245 | 0 |  | 0 | 0 | 0 | 0 | 0 | 0 |  |  | 0
246 | 0 |  | 0 | 0 | 0 | 0 | 0 | 0 |  |  | 0
247 | 0 |  | 0 | 0 | 0 | 0 | 0 | 0 |  |  | 0
248 | 0 |  | 0 | 0 | 0 | 0 | 0 | 0 |  |  | 0
249 | 0 |  | 0 | 0 | 0 | 0 | 0 | 0 |  |  | 0
250 | 0 |  | 0 | 0 | 0 | 0 | 0 | 0 |  |  | 0
251 | 0 |  | 0 | 0 | 0 | 0 | 0 | 0 |  |  | 0
252 | 0 |  | 0 | 0 | 0 | 0 | 0 | 0 |  |  | 0
253 | 0 |  | 0 | 0 | 0 | 0 | 0 | 0 |  |  | 0
254 | 0 |  | 0 | 0 | 0 | 0 | 0 | 0 |  |  | 0
255 | 0 |  | 0 | 0 | 0 | 0 | 0 | 0 |  |  | 0
256 | 0 |  | 0 | 0 | 0 | 0 | 0 | 0 |  |  | 0
257 | 0 |  | 0 | 0 | 0 | 0 | 0 | 0 |  |  | 0
258 | 0 |  | 0 | 0 | 0 | 0 | 0 | 0 |  |  | 0
259 | 0 |  | 0 | 0 | 0 | 0 | 0 | 0 |  |  | 0
260 | 0 |  | 0 | 0 | 0 | 0 | 0 | 0 |  |  | 0
261 | 0 |  | 0 | 0 | 0 | 0 | 0 | 0 |  |  | 0
262 | 0 |  | 0 | 0 | 0 | 0 | 0 | 0 |  |  | 0
263 | 0 |  | 0 | 0 | 0 | 0 | 0 | 0 |  |  | 0
264 | 0 |  | 0 | 0 | 0 | 0 | 0 | 0 |  |  | 0
265 | 0 |  | 0 | 0 | 0 | 0 | 0 | 0 |  |  | 0
266 | 0 |  | 0 | 0 | 0 | 0 | 0 | 0 |  |  | 0
267 | 0 |  | 0 | 0 | 0 | 0 | 0 | 0 |  |  | 0
268 | 0 |  | 0 | 0 | 0 | 0 | 0 | 0 |  |  | 0
269 | 0 |  | 0 | 0 | 0 | 0 | 0 | 0 |  |  | 0
270 | 0 |  | 0 | 0 | 0 | 0 | 0 | 0 |  |  | 0
271 | 0 |  | 0 | 0 | 0 | 0 | 0 | 0 |  |  | 0
272 | 0 |  | 0 | 0 | 0 | 0 | 0 | 0 |  |  | 0
273 | 0 |  | 0 | 0 | 0 | 0 | 0 | 0 |  |  | 0
274 | 0 |  | 0 | 0 | 0 | 0 | 0 | 0 |  |  | 0
275 | 0 |  | 0 | 0 | 0 | 0 | 0 | 0 |  |  | 0
276 | 0 |  | 0 | 0 | 0 | 0 | 0 | 0 |  |  | 0
277 | 0 |  | 0 | 0 | 0 | 0 | 0 | 0 |  |  | 0
278 | 0 |  | 0 | 0 | 0 | 0 | 0 | 0 |  |  | 0
279 | 0 |  | 0 | 0 | 0 | 0 | 0 | 0 |  |  | 0
280 | 0 |  | 0 | 0 | 0 | 0 | 0 | 0 |  |  | 0
281 | 0 |  | 0 | 0 | 0 | 0 | 0 | 0 |  |  | 0
282 | 0 |  | 0 | 0 | 0 | 0 | 0 | 0 |  |  | 0
283 | 0 |  | 0 | 0 | 0 | 0 | 0 | 0 |  |  | 0
284 | 0 |  | 0 | 0 | 0 | 0 | 0 | 0 |  |  | 0
285 | 0 |  | 0 | 0 | 0 | 0 | 0 | 0 |  |  | 0
286 | 0 |  | 0 | 0 | 0 | 0 | 0 | 0 |  |  | 0
287 | 0 |  | 0 | 0 | 0 | 0 | 0 | 0 |  |  | 0
288 | 0 |  | 0 | 0 | 0 | 0 | 0 | 0 |  |  | 0
289 | 0 |  | 0 | 0 | 0 | 0 | 0 | 0 |  |  | 0
290 | 0 |  | 0 | 0 | 0 | 0 | 0 | 0 |  |  | 0
291 | 0 |  | 0 | 0 | 0 | 0 | 0 | 0 |  |  | 0
292 | 0 |  | 0 | 0 | 0 | 0 | 0 | 0 |  |  | 0
293 | 0 |  | 0 | 0 | 0 | 0 | 0 | 0 |  |  | 0
294 | 0 |  | 0 | 0 | 0 | 0 | 0 | 0 |  |  | 0
295 | 0 |  | 0 | 0 | 0 | 0 | 0 | 0 |  |  | 0
296 | 0 |  | 0 | 0 | 0 | 0 | 0 | 0 |  |  | 0
297 | 0 |  | 0 | 0 | 0 | 0 | 0 | 0 |  |  | 0
298 | 0 |  | 0 | 0 | 0 | 0 | 0 | 0 |  |  | 0
299 | 0 |  | 0 | 0 | 0 | 0 | 0 | 0 |  |  | 0
300 | 0 |  | 0 | 0 | 0 | 0 | 0 | 0 |  |  | 0
301 | 0 |  | 0 | 0 | 0 | 0 | 0 | 0 |  |  | 0
302 | 0 |  | 0 | 0 | 0 | 0 | 0 | 0 |  |  | 0
303 | 0 |  | 0 | 0 | 0 | 0 | 0 | 0 |  |  | 0
304 | 0 |  | 0 | 0 | 0 | 0 | 0 | 0 |  |  | 0
305 | 0 |  | 0 | 0 | 0 | 0 | 0 | 0 |  |  | 0
306 | 0 |  | 0 | 0 | 0 | 0 | 0 | 0 |  |  | 0
307 | 0 |  | 0 | 0 | 0 | 0 | 0 | 0 |  |  | 0
308 | 0 |  | 0 | 0 | 0 | 0 | 0 | 0 |  |  | 0
309 | 0 |  | 0 | 0 | 0 | 0 | 0 | 0 |  |  | 0
310 | 0 |  | 0 | 0 | 0 | 0 | 0 | 0 |  |  | 0
311 | 0 |  | 0 | 0 | 0 | 0 | 0 | 0 |  |  | 0
312 | 0 |  | 0 | 0 | 0 | 0 | 0 | 0 |  |  | 0
313 | 0 |  | 0 | 0 | 0 | 0 | 0 | 0 |  |  | 0
314 | 0 |  | 0 | 0 | 0 | 0 | 0 | 0 |  |  | 0
315 | 0 |  | 0 | 0 | 0 | 0 | 0 | 0 |  |  | 0
316 | 0 |  | 0 | 0 | 0 | 0 | 0 | 0 |  |  | 0
317 | 0 |  | 0 | 0 | 0 | 0 | 0 | 0 |  |  | 0
318 | 0 |  | 0 | 0 | 0 | 0 | 0 | 0 |  |  | 0
319 | 0 |  | 0 | 0 | 0 | 0 | 0 | 0 |  |  | 0
320 | 0 |  | 0 | 0 | 0 | 0 | 0 | 0 |  |  | 0
321 | 0 |  | 0 | 0 | 0 | 0 | 0 | 0 |  |  | 0
322 | 0 |  | 0 | 0 | 0 | 0 | 0 | 0 |  |  | 0
323 | 0 |  | 0 | 0 | 0 | 0 | 0 | 0 |  |  | 0
324 | 0 |  | 0 | 0 | 0 | 0 | 0 | 0 |  |  | 0
325 | 0 |  | 0 | 0 | 0 | 0 | 0 | 0 |  |  | 0
326 | 0 |  | 0 | 0 | 0 | 0 | 0 | 0 |  |  | 0
327 | 0 |  | 0 | 0 | 0 | 0 | 0 | 0 |  |  | 0
328 | 0 |  | 0 | 0 | 0 | 0 | 0 | 0 |  |  | 0
329 | 0 |  | 0 | 0 | 0 | 0 | 0 | 0 |  |  | 0
330 | 0 |  | 0 | 0 | 0 | 0 | 0 | 0 |  |  | 0
331 | 0 |  | 0 | 0 | 0 | 0 | 0 | 0 |  |  | 0
332 | 0 |  | 0 | 0 | 0 | 0 | 0 | 0 |  |  | 0
333 | 0 |  | 0 | 0 | 0 | 0 | 0 | 0 |  |  | 0
334 | 0 |  | 0 | 0 | 0 | 0 | 0 | 0 |  |  | 0
335 | 0 |  | 0 | 0 | 0 | 0 | 0 | 0 |  |  | 0
336 | 0 |  | 0 | 0 | 0 | 0 | 0 | 0 |  |  | 0
337 | 0 |  | 0 | 0 | 0 | 0 | 0 | 0 |  |  | 0
338 | 0 |  | 0 | 0 | 0 | 0 | 0 | 0 |  |  | 0
339 | 0 |  | 0 | 0 | 0 | 0 | 0 | 0 |  |  | 0
340 | 0 |  | 0 | 0 | 0 | 0 | 0 | 0 |  |  | 0
341 | 0 |  | 0 | 0 | 0 | 0 | 0 | 0 |  |  | 0
342 | 0 |  | 0 | 0 | 0 | 0 | 0 | 0 |  |  | 0
343 | 0 |  | 0 | 0 | 0 | 0 | 0 | 0 |  |  | 0
344 | 0 |  | 0 | 0 | 0 | 0 | 0 | 0 |  |  | 0
345 | 0 |  | 0 | 0 | 0 | 0 | 0 | 0 |  |  | 0
346 | 0 |  | 0 | 0 | 0 | 0 | 0 | 0 |  |  | 0
347 | 0 |  | 0 | 0 | 0 | 0 | 0 | 0 |  |  | 0
348 | 0 |  | 0 | 0 | 0 | 0 | 0 | 0 |  |  | 0
349 | 0 |  | 0 | 0 | 0 | 0 | 0 | 0 |  |  | 0
350 | 0 |  | 0 | 0 | 0 | 0 | 0 | 0 |  |  | 0
351 | 0 |  | 0 | 0 | 0 | 0 | 0 | 0 |  |  | 0
352 | 0 |  | 0 | 0 | 0 | 0 | 0 | 0 |  |  | 0
353 | 0 |  | 0 | 0 | 0 | 0 | 0 | 0 |  |  | 0
354 | 0 |  | 0 | 0 | 0 | 0 | 0 | 0 |  |  | 0
355 | 0 |  | 0 | 0 | 0 | 0 | 0 | 0 |  |  | 0
356 | 0 |  | 0 | 0 | 0 | 0 | 0 | 0 |  |  | 0
357 | 0 |  | 0 | 0 | 0 | 0 | 0 | 0 |  |  | 0
358 | 0 |  | 0 | 0 | 0 | 0 | 0 | 0 |  |  | 0
359 | 0 |  | 0 | 0 | 0 | 0 | 0 | 0 |  |  | 0
360 | 0 |  | 0 | 0 | 0 | 0 | 0 | 0 |  |  | 0
361 | 0 |  | 0 | 0 | 0 | 0 | 0 | 0 |  |  | 0
362 | 0 |  | 0 | 0 | 0 | 0 | 0 | 0 |  |  | 0
363 | 0 |  | 0 | 0 | 0 | 0 | 0 | 0 |  |  | 0
364 | 0 |  | 0 | 0 | 0 | 0 | 0 | 0 |  |  | 0
365 | 0 |  | 0 | 0 | 0 | 0 | 0 | 0 |  |  | 0
366 | 0 |  | 0 | 0 | 0 | 0 | 0 | 0 |  |  | 0
367 | 0 |  | 0 | 0 | 0 | 0 | 0 | 0 |  |  | 0
368 | 0 |  | 0 | 0 | 0 | 0 | 0 | 0 |  |  | 0
369 | 0 |  | 0 | 0 | 0 | 0 | 0 | 0 |  |  | 0
370 | 0 |  | 0 | 0 | 0 | 0 | 0 | 0 |  |  | 0
371 | 0 |  | 0 | 0 | 0 | 0 | 0 | 0 |  |  | 0
372 | 0 |  | 0 | 0 | 0 | 0 | 0 | 0 |  |  | 0
373 | 0 |  | 0 | 0 | 0 | 0 | 0 | 0 |  |  | 0
374 | 0 |  | 0 | 0 | 0 | 0 | 0 | 0 |  |  | 0
375 | 0 |  | 0 | 0 | 0 | 0 | 0 | 0 |  |  | 0
376 | 0 |  | 0 | 0 | 0 | 0 | 0 | 0 |  |  | 0
377 | 0 |  | 0 | 0 | 0 | 0 | 0 | 0 |  |  | 0
378 | 0 |  | 0 | 0 | 0 | 0 | 0 | 0 |  |  | 0
379 | 0 |  | 0 | 0 | 0 | 0 | 0 | 0 |  |  | 0
380 | 0 |  | 0 | 0 | 0 | 0 | 0 | 0 |  |  | 0
381 | 0 |  | 0 | 0 | 0 | 0 | 0 | 0 |  |  | 0
382 | 0 |  | 0 | 0 | 0 | 0 | 0 | 0 |  |  | 0
383 | 0 |  | 0 | 0 | 0 | 0 | 0 | 0 |  |  | 0
384 | 0 |  | 0 | 0 | 0 | 0 | 0 | 0 |  |  | 0
385 | 0 |  | 0 | 0 | 0 | 0 | 0 | 0 |  |  | 0
386 | 0 |  | 0 | 0 | 0 | 0 | 0 | 0 |  |  | 0
387 | 0 |  | 0 | 0 | 0 | 0 | 0 | 0 |  |  | 0
388 | 0 |  | 0 | 0 | 0 | 0 | 0 | 0 |  |  | 0
389 | 0 |  | 0 | 0 | 0 | 0 | 0 | 0 |  |  | 0
390 | 0 |  | 0 | 0 | 0 | 0 | 0 | 0 |  |  | 0
391 | 0 |  | 0 | 0 | 0 | 0 | 0 | 0 |  |  | 0
392 | 0 |  | 0 | 0 | 0 | 0 | 0 | 0 |  |  | 0
393 | 0 |  | 0 | 0 | 0 | 0 | 0 | 0 |  |  | 0
394 | 0 |  | 0 | 0 | 0 | 0 | 0 | 0 |  |  | 0
395 | 0 |  | 0 | 0 | 0 | 0 | 0 | 0 |  |  | 0
396 | 0 |  | 0 | 0 | 0 | 0 | 0 | 0 |  |  | 0
397 | 0 |  | 0 | 0 | 0 | 0 | 0 | 0 |  |  | 0
398 | 0 |  | 0 | 0 | 0 | 0 | 0 | 0 |  |  | 0
399 | 0 |  | 0 | 0 | 0 | 0 | 0 | 0 |  |  | 0
400 | 0 |  | 0 | 0 | 0 | 0 | 0 | 0 |  |  | 0
401 | 0 |  | 0 | 0 | 0 | 0 | 0 | 0 |  |  | 0
402 | 0 |  | 0 | 0 | 0 | 0 | 0 | 0 |  |  | 0
403 | 0 |  | 0 | 0 | 0 | 0 | 0 | 0 |  |  | 0
404 | 0 |  | 0 | 0 | 0 | 0 | 0 | 0 |  |  | 0
405 | 0 |  | 0 | 0 | 0 | 0 | 0 | 0 |  |  | 0
406 | 0 |  | 0 | 0 | 0 | 0 | 0 | 0 |  |  | 0
407 | 0 |  | 0 | 0 | 0 | 0 | 0 | 0 |  |  | 0
408 | 0 |  | 0 | 0 | 0 | 0 | 0 | 0 |  |  | 0
409 | 0 |  | 0 | 0 | 0 | 0 | 0 | 0 |  |  | 0
410 | 0 |  | 0 | 0 | 0 | 0 | 0 | 0 |  |  | 0
411 | 0 |  | 0 | 0 | 0 | 0 | 0 | 0 |  |  | 0
412 | 0 |  | 0 | 0 | 0 | 0 | 0 | 0 |  |  | 0
413 | 0 |  | 0 | 0 | 0 | 0 | 0 | 0 |  |  | 0
414 | 0 |  | 0 | 0 | 0 | 0 | 0 | 0 |  |  | 0
415 | 0 |  | 0 | 0 | 0 | 0 | 0 | 0 |  |  | 0
416 | 0 |  | 0 | 0 | 0 | 0 | 0 | 0 |  |  | 0
417 | 0 |  | 0 | 0 | 0 | 0 | 0 | 0 |  |  | 0
418 | 0 |  | 0 | 0 | 0 | 0 | 0 | 0 |  |  | 0
419 | 0 |  | 0 | 0 | 0 | 0 | 0 | 0 |  |  | 0
420 | 0 |  | 0 | 0 | 0 | 0 | 0 | 0 |  |  | 0
421 | 0 |  | 0 | 0 | 0 | 0 | 0 | 0 |  |  | 0
422 | 0 |  | 0 | 0 | 0 | 0 | 0 | 0 |  |  | 0
423 | 0 |  | 0 | 0 | 0 | 0 | 0 | 0 |  |  | 0
424 | 0 |  | 0 | 0 | 0 | 0 | 0 | 0 |  |  | 0
425 | 0 |  | 0 | 0 | 0 | 0 | 0 | 0 |  |  | 0
426 | 0 |  | 0 | 0 | 0 | 0 | 0 | 0 |  |  | 0
427 | 0 |  | 0 | 0 | 0 | 0 | 0 | 0 |  |  | 0
428 | 0 |  | 0 | 0 | 0 | 0 | 0 | 0 |  |  | 0
429 | 0 |  | 0 | 0 | 0 | 0 | 0 | 0 |  |  | 0
430 | 0 |  | 0 | 0 | 0 | 0 | 0 | 0 |  |  | 0
431 | 0 |  | 0 | 0 | 0 | 0 | 0 | 0 |  |  | 0
432 | 0 |  | 0 | 0 | 0 | 0 | 0 | 0 |  |  | 0
433 | 0 |  | 0 | 0 | 0 | 0 | 0 | 0 |  |  | 0
434 | 0 |  | 0 | 0 | 0 | 0 | 0 | 0 |  |  | 0
435 | 0 |  | 0 | 0 | 0 | 0 | 0 | 0 |  |  | 0
436 | 0 |  | 0 | 0 | 0 | 0 | 0 | 0 |  |  | 0
437 | 0 |  | 0 | 0 | 0 | 0 | 0 | 0 |  |  | 0
438 | 0 |  | 0 | 0 | 0 | 0 | 0 | 0 |  |  | 0
439 | 0 |  | 0 | 0 | 0 | 0 | 0 | 0 |  |  | 0
440 | 0 |  | 0 | 0 | 0 | 0 | 0 | 0 |  |  | 0
441 | 0 |  | 0 | 0 | 0 | 0 | 0 | 0 |  |  | 0
442 | 0 |  | 0 | 0 | 0 | 0 | 0 | 0 |  |  | 0
443 | 0 |  | 0 | 0 | 0 | 0 | 0 | 0 |  |  | 0
444 | 0 |  | 0 | 0 | 0 | 0 | 0 | 0 |  |  | 0
445 | 0 |  | 0 | 0 | 0 | 0 | 0 | 0 |  |  | 0
446 | 0 |  | 0 | 0 | 0 | 0 | 0 | 0 |  |  | 0
447 | 0 |  | 0 | 0 | 0 | 0 | 0 | 0 |  |  | 0
448 | 0 |  | 0 | 0 | 0 | 0 | 0 | 0 |  |  | 0
449 | 0 |  | 0 | 0 | 0 | 0 | 0 | 0 |  |  | 0
450 | 0 |  | 0 | 0 | 0 | 0 | 0 | 0 |  |  | 0
451 | 0 |  | 0 | 0 | 0 | 0 | 0 | 0 |  |  | 0
452 | 0 |  | 0 | 0 | 0 | 0 | 0 | 0 |  |  | 0
453 | 0 |  | 0 | 0 | 0 | 0 | 0 | 0 |  |  | 0
454 | 0 |  | 0 | 0 | 0 | 0 | 0 | 0 |  |  | 0
455 | 0 |  | 0 | 0 | 0 | 0 | 0 | 0 |  |  | 0
456 | 0 |  | 0 | 0 | 0 | 0 | 0 | 0 |  |  | 0
457 | 0 |  | 0 | 0 | 0 | 0 | 0 | 0 |  |  | 0
458 | 0 |  | 0 | 0 | 0 | 0 | 0 | 0 |  |  | 0
459 | 0 |  | 0 | 0 | 0 | 0 | 0 | 0 |  |  | 0
460 | 0 |  | 0 | 0 | 0 | 0 | 0 | 0 |  |  | 0
461 | 0 |  | 0 | 0 | 0 | 0 | 0 | 0 |  |  | 0
462 | 0 |  | 0 | 0 | 0 | 0 | 0 | 0 |  |  | 0
463 | 0 |  | 0 | 0 | 0 | 0 | 0 | 0 |  |  | 0
464 | 0 |  | 0 | 0 | 0 | 0 | 0 | 0 |  |  | 0
465 | 0 |  | 0 | 0 | 0 | 0 | 0 | 0 |  |  | 0
466 | 0 |  | 0 | 0 | 0 | 0 | 0 | 0 |  |  | 0
467 | 0 |  | 0 | 0 | 0 | 0 | 0 | 0 |  |  | 0
468 | 0 |  | 0 | 0 | 0 | 0 | 0 | 0 |  |  | 0
469 | 0 |  | 0 | 0 | 0 | 0 | 0 | 0 |  |  | 0
470 | 0 |  | 0 | 0 | 0 | 0 | 0 | 0 |  |  | 0
471 | 0 |  | 0 | 0 | 0 | 0 | 0 | 0 |  |  | 0
472 | 0 |  | 0 | 0 | 0 | 0 | 0 | 0 |  |  | 0
473 | 0 |  | 0 | 0 | 0 | 0 | 0 | 0 |  |  | 0
474 | 0 |  | 0 | 0 | 0 | 0 | 0 | 0 |  |  | 0
475 | 0 |  | 0 | 0 | 0 | 0 | 0 | 0 |  |  | 0
476 | 0 |  | 0 | 0 | 0 | 0 | 0 | 0 |  |  | 0
477 | 0 |  | 0 | 0 | 0 | 0 | 0 | 0 |  |  | 0
478 | 0 |  | 0 | 0 | 0 | 0 | 0 | 0 |  |  | 0
479 | 0 |  | 0 | 0 | 0 | 0 | 0 | 0 |  |  | 0
480 | 0 |  | 0 | 0 | 0 | 0 | 0 | 0 |  |  | 0
481 | 0 |  | 0 | 0 | 0 | 0 | 0 | 0 |  |  | 0
482 | 0 |  | 0 | 0 | 0 | 0 | 0 | 0 |  |  | 0
483 | 0 |  | 0 | 0 | 0 | 0 | 0 | 0 |  |  | 0
484 | 0 |  | 0 | 0 | 0 | 0 | 0 | 0 |  |  | 0
485 | 0 |  | 0 | 0 | 0 | 0 | 0 | 0 |  |  | 0
486 | 0 |  | 0 | 0 | 0 | 0 | 0 | 0 |  |  | 0
487 | 0 |  | 0 | 0 | 0 | 0 | 0 | 0 |  |  | 0
488 | 0 |  | 0 | 0 | 0 | 0 | 0 | 0 |  |  | 0
489 | 0 |  | 0 | 0 | 0 | 0 | 0 | 0 |  |  | 0
490 | 0 |  | 0 | 0 | 0 | 0 | 0 | 0 |  |  | 0
491 | 0 |  | 0 | 0 | 0 | 0 | 0 | 0 |  |  | 0
492 | 0 |  | 0 | 0 | 0 | 0 | 0 | 0 |  |  | 0
493 | 0 |  | 0 | 0 | 0 | 0 | 0 | 0 |  |  | 0
494 | 0 |  | 0 | 0 | 0 | 0 | 0 | 0 |  |  | 0
495 | 0 |  | 0 | 0 | 0 | 0 | 0 | 0 |  |  | 0
496 | 0 |  | 0 | 0 | 0 | 0 | 0 | 0 |  |  | 0
497 | 0 |  | 0 | 0 | 0 | 0 | 0 | 0 |  |  | 0
498 | 0 |  | 0 | 0 | 0 | 0 | 0 | 0 |  |  | 0
499 | 0 |  | 0 | 0 | 0 | 0 | 0 | 0 |  |  | 0
500 | 0 |  | 0 | 0 | 0 | 0 | 0 | 0 |  |  | 0
501 | 0 |  | 0 | 0 | 0 | 0 | 0 | 0 |  |  | 0
502 | 0 |  | 0 | 0 | 0 | 0 | 0 | 0 |  |  | 0
503 | 0 |  | 0 | 0 | 0 | 0 | 0 | 0 |  |  | 0
504 | 0 |  | 0 | 0 | 0 | 0 | 0 | 0 |  |  | 0
505 | 0 |  | 0 | 0 | 0 | 0 | 0 | 0 |  |  | 0
506 | 0 |  | 0 | 0 | 0 | 0 | 0 | 0 |  |  | 0
507 | 0 |  | 0 | 0 | 0 | 0 | 0 | 0 |  |  | 0
508 | 0 |  | 0 | 0 | 0 | 0 | 0 | 0 |  |  | 0
509 | 0 |  | 0 | 0 | 0 | 0 | 0 | 0 |  |  | 0
510 | 0 |  | 0 | 0 | 0 | 0 | 0 | 0 |  |  | 0
511 | 0 |  | 0 | 0 | 0 | 0 | 0 | 0 |  |  | 0
512 | 0 |  | 0 | 0 | 0 | 0 | 0 | 0 |  |  | 0
513 | 0 |  | 0 | 0 | 0 | 0 | 0 | 0 |  |  | 0
514 | 0 |  | 0 | 0 | 0 | 0 | 0 | 0 |  |  | 0
515 | 0 |  | 0 | 0 | 0 | 0 | 0 | 0 |  |  | 0
516 | 0 |  | 0 | 0 | 0 | 0 | 0 | 0 |  |  | 0
517 | 0 |  | 0 | 0 | 0 | 0 | 0 | 0 |  |  | 0
518 | 0 |  | 0 | 0 | 0 | 0 | 0 | 0 |  |  | 0
519 | 0 |  | 0 | 0 | 0 | 0 | 0 | 0 |  |  | 0
520 | 0 |  | 0 | 0 | 0 | 0 | 0 | 0 |  |  | 0
521 | 0 |  | 0 | 0 | 0 | 0 | 0 | 0 |  |  | 0
522 | 0 |  | 0 | 0 | 0 | 0 | 0 | 0 |  |  | 0
523 | 0 |  | 0 | 0 | 0 | 0 | 0 | 0 |  |  | 0
524 | 0 |  | 0 | 0 | 0 | 0 | 0 | 0 |  |  | 0
525 | 0 |  | 0 | 0 | 0 | 0 | 0 | 0 |  |  | 0
526 | 0 |  | 0 | 0 | 0 | 0 | 0 | 0 |  |  | 0
527 | 0 |  | 0 | 0 | 0 | 0 | 0 | 0 |  |  | 0
528 | 0 |  | 0 | 0 | 0 | 0 | 0 | 0 |  |  | 0
529 | 0 |  | 0 | 0 | 0 | 0 | 0 | 0 |  |  | 0
530 | 0 |  | 0 | 0 | 0 | 0 | 0 | 0 |  |  | 0
531 | 0 |  | 0 | 0 | 0 | 0 | 0 | 0 |  |  | 0
532 | 0 |  | 0 | 0 | 0 | 0 | 0 | 0 |  |  | 0
533 | 0 |  | 0 | 0 | 0 | 0 | 0 | 0 |  |  | 0
534 | 0 |  | 0 | 0 | 0 | 0 | 0 | 0 |  |  | 0
535 | 0 |  | 0 | 0 | 0 | 0 | 0 | 0 |  |  | 0
536 | 0 |  | 0 | 0 | 0 | 0 | 0 | 0 |  |  | 0
537 | 0 |  | 0 | 0 | 0 | 0 | 0 | 0 |  |  | 0
538 | 0 |  | 0 | 0 | 0 | 0 | 0 | 0 |  |  | 0
539 | 0 |  | 0 | 0 | 0 | 0 | 0 | 0 |  |  | 0
540 | 0 |  | 0 | 0 | 0 | 0 | 0 | 0 |  |  | 0
541 | 0 |  | 0 | 0 | 0 | 0 | 0 | 0 |  |  | 0
542 | 0 |  | 0 | 0 | 0 | 0 | 0 | 0 |  |  | 0
543 | 0 |  | 0 | 0 | 0 | 0 | 0 | 0 |  |  | 0
544 | 0 |  | 0 | 0 | 0 | 0 | 0 | 0 |  |  | 0
545 | 0 |  | 0 | 0 | 0 | 0 | 0 | 0 |  |  | 0
546 | 0 |  | 0 | 0 | 0 | 0 | 0 | 0 |  |  | 0
547 | 0 |  | 0 | 0 | 0 | 0 | 0 | 0 |  |  | 0
548 | 0 |  | 0 | 0 | 0 | 0 | 0 | 0 |  |  | 0
549 | 0 |  | 0 | 0 | 0 | 0 | 0 | 0 |  |  | 0
550 | 0 |  | 0 | 0 | 0 | 0 | 0 | 0 |  |  | 0
551 | 0 |  | 0 | 0 | 0 | 0 | 0 | 0 |  |  | 0
552 | 0 |  | 0 | 0 | 0 | 0 | 0 | 0 |  |  | 0
553 | 0 |  | 0 | 0 | 0 | 0 | 0 | 0 |  |  | 0
554 | 0 |  | 0 | 0 | 0 | 0 | 0 | 0 |  |  | 0
555 | 0 |  | 0 | 0 | 0 | 0 | 0 | 0 |  |  | 0
556 | 0 |  | 0 | 0 | 0 | 0 | 0 | 0 |  |  | 0
557 | 0 |  | 0 | 0 | 0 | 0 | 0 | 0 |  |  | 0
558 | 0 |  | 0 | 0 | 0 | 0 | 0 | 0 |  |  | 0
559 | 0 |  | 0 | 0 | 0 | 0 | 0 | 0 |  |  | 0
560 | 0 |  | 0 | 0 | 0 | 0 | 0 | 0 |  |  | 0
561 | 0 |  | 0 | 0 | 0 | 0 | 0 | 0 |  |  | 0
562 | 0 |  | 0 | 0 | 0 | 0 | 0 | 0 |  |  | 0
563 | 0 |  | 0 | 0 | 0 | 0 | 0 | 0 |  |  | 0
564 | 0 |  | 0 | 0 | 0 | 0 | 0 | 0 |  |  | 0
565 | 0 |  | 0 | 0 | 0 | 0 | 0 | 0 |  |  | 0
566 | 0 |  | 0 | 0 | 0 | 0 | 0 | 0 |  |  | 0
567 | 0 |  | 0 | 0 | 0 | 0 | 0 | 0 |  |  | 0
568 | 0 |  | 0 | 0 | 0 | 0 | 0 | 0 |  |  | 0
569 | 0 |  | 0 | 0 | 0 | 0 | 0 | 0 |  |  | 0
570 | 0 |  | 0 | 0 | 0 | 0 | 0 | 0 |  |  | 0
571 | 0 |  | 0 | 0 | 0 | 0 | 0 | 0 |  |  | 0
572 | 0 |  | 0 | 0 | 0 | 0 | 0 | 0 |  |  | 0
573 | 0 |  | 0 | 0 | 0 | 0 | 0 | 0 |  |  | 0
574 | 0 |  | 0 | 0 | 0 | 0 | 0 | 0 |  |  | 0
575 | 0 |  | 0 | 0 | 0 | 0 | 0 | 0 |  |  | 0
576 | 0 |  | 0 | 0 | 0 | 0 | 0 | 0 |  |  | 0
577 | 0 |  | 0 | 0 | 0 | 0 | 0 | 0 |  |  | 0
578 | 0 |  | 0 | 0 | 0 | 0 | 0 | 0 |  |  | 0
579 | 0 |  | 0 | 0 | 0 | 0 | 0 | 0 |  |  | 0
580 | 0 |  | 0 | 0 | 0 | 0 | 0 | 0 |  |  | 0
581 | 0 |  | 0 | 0 | 0 | 0 | 0 | 0 |  |  | 0
582 | 0 |  | 0 | 0 | 0 | 0 | 0 | 0 |  |  | 0
583 | 0 |  | 0 | 0 | 0 | 0 | 0 | 0 |  |  | 0
584 | 0 |  | 0 | 0 | 0 | 0 | 0 | 0 |  |  | 0
585 | 0 |  | 0 | 0 | 0 | 0 | 0 | 0 |  |  | 0
586 | 0 |  | 0 | 0 | 0 | 0 | 0 | 0 |  |  | 0
587 | 0 |  | 0 | 0 | 0 | 0 | 0 | 0 |  |  | 0
588 | 0 |  | 0 | 0 | 0 | 0 | 0 | 0 |  |  | 0
589 | 0 |  | 0 | 0 | 0 | 0 | 0 | 0 |  |  | 0
590 | 0 |  | 0 | 0 | 0 | 0 | 0 | 0 |  |  | 0
591 | 0 |  | 0 | 0 | 0 | 0 | 0 | 0 |  |  | 0
592 | 0 |  | 0 | 0 | 0 | 0 | 0 | 0 |  |  | 0
593 | 0 |  | 0 | 0 | 0 | 0 | 0 | 0 |  |  | 0
594 | 0 |  | 0 | 0 | 0 | 0 | 0 | 0 |  |  | 0
595 | 0 |  | 0 | 0 | 0 | 0 | 0 | 0 |  |  | 0
596 | 0 |  | 0 | 0 | 0 | 0 | 0 | 0 |  |  | 0
597 | 0 |  | 0 | 0 | 0 | 0 | 0 | 0 |  |  | 0
598 | 0 |  | 0 | 0 | 0 | 0 | 0 | 0 |  |  | 0
599 | 0 |  | 0 | 0 | 0 | 0 | 0 | 0 |  |  | 0
600 | 0 |  | 0 | 0 | 0 | 0 | 0 | 0 |  |  | 0
601 | 0 |  | 0 | 0 | 0 | 0 | 0 | 0 |  |  | 0
602 | 0 |  | 0 | 0 | 0 | 0 | 0 | 0 |  |  | 0
603 | 0 |  | 0 | 0 | 0 | 0 | 0 | 0 |  |  | 0
604 | 0 |  | 0 | 0 | 0 | 0 | 0 | 0 |  |  | 0
605 | 0 |  | 0 | 0 | 0 | 0 | 0 | 0 |  |  | 0
606 | 0 |  | 0 | 0 | 0 | 0 | 0 | 0 |  |  | 0
607 | 0 |  | 0 | 0 | 0 | 0 | 0 | 0 |  |  | 0
608 | 0 |  | 0 | 0 | 0 | 0 | 0 | 0 |  |  | 0
609 | 0 |  | 0 | 0 | 0 | 0 | 0 | 0 |  |  | 0
610 | 0 |  | 0 | 0 | 0 | 0 | 0 | 0 |  |  | 0
611 | 0 |  | 0 | 0 | 0 | 0 | 0 | 0 |  |  | 0
612 | 0 |  | 0 | 0 | 0 | 0 | 0 | 0 |  |  | 0
613 | 0 |  | 0 | 0 | 0 | 0 | 0 | 0 |  |  | 0
614 | 0 |  | 0 | 0 | 0 | 0 | 0 | 0 |  |  | 0
615 | 0 |  | 0 | 0 | 0 | 0 | 0 | 0 |  |  | 0
616 | 0 |  | 0 | 0 | 0 | 0 | 0 | 0 |  |  | 0
617 | 0 |  | 0 | 0 | 0 | 0 | 0 | 0 |  |  | 0
618 | 0 |  | 0 | 0 | 0 | 0 | 0 | 0 |  |  | 0
619 | 0 |  | 0 | 0 | 0 | 0 | 0 | 0 |  |  | 0
620 | 0 |  | 0 | 0 | 0 | 0 | 0 | 0 |  |  | 0
621 | 0 |  | 0 | 0 | 0 | 0 | 0 | 0 |  |  | 0
622 | 0 |  | 0 | 0 | 0 | 0 | 0 | 0 |  |  | 0
623 | 0 |  | 0 | 0 | 0 | 0 | 0 | 0 |  |  | 0
624 | 0 |  | 0 | 0 | 0 | 0 | 0 | 0 |  |  | 0
625 | 0 |  | 0 | 0 | 0 | 0 | 0 | 0 |  |  | 0
626 | 0 |  | 0 | 0 | 0 | 0 | 0 | 0 |  |  | 0
627 | 0 |  | 0 | 0 | 0 | 0 | 0 | 0 |  |  | 0
628 | 0 |  | 0 | 0 | 0 | 0 | 0 | 0 |  |  | 0
629 | 0 |  | 0 | 0 | 0 | 0 | 0 | 0 |  |  | 0
630 | 0 |  | 0 | 0 | 0 | 0 | 0 | 0 |  |  | 0
631 | 0 |  | 0 | 0 | 0 | 0 | 0 | 0 |  |  | 0
632 | 0 |  | 0 | 0 | 0 | 0 | 0 | 0 |  |  | 0
633 | 0 |  | 0 | 0 | 0 | 0 | 0 | 0 |  |  | 0
634 | 0 |  | 0 | 0 | 0 | 0 | 0 | 0 |  |  | 0
635 | 0 |  | 0 | 0 | 0 | 0 | 0 | 0 |  |  | 0
636 | 0 |  | 0 | 0 | 0 | 0 | 0 | 0 |  |  | 0
637 | 0 |  | 0 | 0 | 0 | 0 | 0 | 0 |  |  | 0
638 | 0 |  | 0 | 0 | 0 | 0 | 0 | 0 |  |  | 0
639 | 0 |  | 0 | 0 | 0 | 0 | 0 | 0 |  |  | 0
640 | 0 |  | 0 | 0 | 0 | 0 | 0 | 0 |  |  | 0
641 | 0 |  | 0 | 0 | 0 | 0 | 0 | 0 |  |  | 0
642 | 0 |  | 0 | 0 | 0 | 0 | 0 | 0 |  |  | 0
643 | 0 |  | 0 | 0 | 0 | 0 | 0 | 0 |  |  | 0
644 | 0 |  | 0 | 0 | 0 | 0 | 0 | 0 |  |  | 0
645 | 0 |  | 0 | 0 | 0 | 0 | 0 | 0 |  |  | 0
646 | 0 |  | 0 | 0 | 0 | 0 | 0 | 0 |  |  | 0
647 | 0 |  | 0 | 0 | 0 | 0 | 0 | 0 |  |  | 0
648 | 0 |  | 0 | 0 | 0 | 0 | 0 | 0 |  |  | 0
649 | 0 |  | 0 | 0 | 0 | 0 | 0 | 0 |  |  | 0
650 | 0 |  | 0 | 0 | 0 | 0 | 0 | 0 |  |  | 0
651 | 0 |  | 0 | 0 | 0 | 0 | 0 | 0 |  |  | 0
652 | 0 |  | 0 | 0 | 0 | 0 | 0 | 0 |  |  | 0
653 | 0 |  | 0 | 0 | 0 | 0 | 0 | 0 |  |  | 0
654 | 0 |  | 0 | 0 | 0 | 0 | 0 | 0 |  |  | 0
655 | 0 |  | 0 | 0 | 0 | 0 | 0 | 0 |  |  | 0
656 | 0 |  | 0 | 0 | 0 | 0 | 0 | 0 |  |  | 0
657 | 0 |  | 0 | 0 | 0 | 0 | 0 | 0 |  |  | 0
658 | 0 |  | 0 | 0 | 0 | 0 | 0 | 0 |  |  | 0
659 | 0 |  | 0 | 0 | 0 | 0 | 0 | 0 |  |  | 0
660 | 0 |  | 0 | 0 | 0 | 0 | 0 | 0 |  |  | 0
661 | 0 |  | 0 | 0 | 0 | 0 | 0 | 0 |  |  | 0
662 | 0 |  | 0 | 0 | 0 | 0 | 0 | 0 |  |  | 0
663 | 0 |  | 0 | 0 | 0 | 0 | 0 | 0 |  |  | 0
664 | 0 |  | 0 | 0 | 0 | 0 | 0 | 0 |  |  | 0
665 | 0 |  | 0 | 0 | 0 | 0 | 0 | 0 |  |  | 0
666 | 0 |  | 0 | 0 | 0 | 0 | 0 | 0 |  |  | 0
667 | 0 |  | 0 | 0 | 0 | 0 | 0 | 0 |  |  | 0
668 | 0 |  | 0 | 0 | 0 | 0 | 0 | 0 |  |  | 0
669 | 0 |  | 0 | 0 | 0 | 0 | 0 | 0 |  |  | 0
670 | 0 |  | 0 | 0 | 0 | 0 | 0 | 0 |  |  | 0
671 | 0 |  | 0 | 0 | 0 | 0 | 0 | 0 |  |  | 0
672 | 0 |  | 0 | 0 | 0 | 0 | 0 | 0 |  |  | 0
673 | 0 |  | 0 | 0 | 0 | 0 | 0 | 0 |  |  | 0
674 | 0 |  | 0 | 0 | 0 | 0 | 0 | 0 |  |  | 0
675 | 0 |  | 0 | 0 | 0 | 0 | 0 | 0 |  |  | 0
676 | 0 |  | 0 | 0 | 0 | 0 | 0 | 0 |  |  | 0
677 | 0 |  | 0 | 0 | 0 | 0 | 0 | 0 |  |  | 0
678 | 0 |  | 0 | 0 | 0 | 0 | 0 | 0 |  |  | 0
679 | 0 |  | 0 | 0 | 0 | 0 | 0 | 0 |  |  | 0
680 | 0 |  | 0 | 0 | 0 | 0 | 0 | 0 |  |  | 0
681 | 0 |  | 0 | 0 | 0 | 0 | 0 | 0 |  |  | 0
682 | 0 |  | 0 | 0 | 0 | 0 | 0 | 0 |  |  | 0
683 | 0 |  | 0 | 0 | 0 | 0 | 0 | 0 |  |  | 0
684 | 0 |  | 0 | 0 | 0 | 0 | 0 | 0 |  |  | 0
685 | 0 |  | 0 | 0 | 0 | 0 | 0 | 0 |  |  | 0
686 | 0 |  | 0 | 0 | 0 | 0 | 0 | 0 |  |  | 0
687 | 0 |  | 0 | 0 | 0 | 0 | 0 | 0 |  |  | 0
688 | 0 |  | 0 | 0 | 0 | 0 | 0 | 0 |  |  | 0
689 | 0 |  | 0 | 0 | 0 | 0 | 0 | 0 |  |  | 0
690 | 0 |  | 0 | 0 | 0 | 0 | 0 | 0 |  |  | 0
691 | 0 |  | 0 | 0 | 0 | 0 | 0 | 0 |  |  | 0
692 | 0 |  | 0 | 0 | 0 | 0 | 0 | 0 |  |  | 0
693 | 0 |  | 0 | 0 | 0 | 0 | 0 | 0 |  |  | 0
694 | 0 |  | 0 | 0 | 0 | 0 | 0 | 0 |  |  | 0
695 | 0 |  | 0 | 0 | 0 | 0 | 0 | 0 |  |  | 0
696 | 0 |  | 0 | 0 | 0 | 0 | 0 | 0 |  |  | 0
697 | 0 |  | 0 | 0 | 0 | 0 | 0 | 0 |  |  | 0
698 | 0 |  | 0 | 0 | 0 | 0 | 0 | 0 |  |  | 0
699 | 0 |  | 0 | 0 | 0 | 0 | 0 | 0 |  |  | 0
700 | 0 |  | 0 | 0 | 0 | 0 | 0 | 0 |  |  | 0
701 | 0 |  | 0 | 0 | 0 | 0 | 0 | 0 |  |  | 0
702 | 0 |  | 0 | 0 | 0 | 0 | 0 | 0 |  |  | 0
703 | 0 |  | 0 | 0 | 0 | 0 | 0 | 0 |  |  | 0
704 | 0 |  | 0 | 0 | 0 | 0 | 0 | 0 |  |  | 0
705 | 0 |  | 0 | 0 | 0 | 0 | 0 | 0 |  |  | 0
706 | 0 |  | 0 | 0 | 0 | 0 | 0 | 0 |  |  | 0
707 | 0 |  | 0 | 0 | 0 | 0 | 0 | 0 |  |  | 0
708 | 0 |  | 0 | 0 | 0 | 0 | 0 | 0 |  |  | 0
709 | 0 |  | 0 | 0 | 0 | 0 | 0 | 0 |  |  | 0
710 | 0 |  | 0 | 0 | 0 | 0 | 0 | 0 |  |  | 0
711 | 0 |  | 0 | 0 | 0 | 0 | 0 | 0 |  |  | 0
712 | 0 |  | 0 | 0 | 0 | 0 | 0 | 0 |  |  | 0
713 | 0 |  | 0 | 0 | 0 | 0 | 0 | 0 |  |  | 0
714 | 0 |  | 0 | 0 | 0 | 0 | 0 | 0 |  |  | 0
715 | 0 |  | 0 | 0 | 0 | 0 | 0 | 0 |  |  | 0
716 | 0 |  | 0 | 0 | 0 | 0 | 0 | 0 |  |  | 0
717 | 0 |  | 0 | 0 | 0 | 0 | 0 | 0 |  |  | 0
718 | 0 |  | 0 | 0 | 0 | 0 | 0 | 0 |  |  | 0
719 | 0 |  | 0 | 0 | 0 | 0 | 0 | 0 |  |  | 0
720 | 0 |  | 0 | 0 | 0 | 0 | 0 | 0 |  |  | 0
721 | 0 |  | 0 | 0 | 0 | 0 | 0 | 0 |  |  | 0
722 | 0 |  | 0 | 0 | 0 | 0 | 0 | 0 |  |  | 0
723 | 0 |  | 0 | 0 | 0 | 0 | 0 | 0 |  |  | 0
724 | 0 |  | 0 | 0 | 0 | 0 | 0 | 0 |  |  | 0
725 | 0 |  | 0 | 0 | 0 | 0 | 0 | 0 |  |  | 0
726 | 0 |  | 0 | 0 | 0 | 0 | 0 | 0 |  |  | 0
727 | 0 |  | 0 | 0 | 0 | 0 | 0 | 0 |  |  | 0
728 | 0 |  | 0 | 0 | 0 | 0 | 0 | 0 |  |  | 0
729 | 0 |  | 0 | 0 | 0 | 0 | 0 | 0 |  |  | 0
730 | 0 |  | 0 | 0 | 0 | 0 | 0 | 0 |  |  | 0
731 | 0 |  | 0 | 0 | 0 | 0 | 0 | 0 |  |  | 0
732 | 0 |  | 0 | 0 | 0 | 0 | 0 | 0 |  |  | 0
733 | 0 |  | 0 | 0 | 0 | 0 | 0 | 0 |  |  | 0
734 | 0 |  | 0 | 0 | 0 | 0 | 0 | 0 |  |  | 0
735 | 0 |  | 0 | 0 | 0 | 0 | 0 | 0 |  |  | 0
736 | 0 |  | 0 | 0 | 0 | 0 | 0 | 0 |  |  | 0
737 | 0 |  | 0 | 0 | 0 | 0 | 0 | 0 |  |  | 0
738 | 0 |  | 0 | 0 | 0 | 0 | 0 | 0 |  |  | 0
739 | 0 |  | 0 | 0 | 0 | 0 | 0 | 0 |  |  | 0
740 | 0 |  | 0 | 0 | 0 | 0 | 0 | 0 |  |  | 0
741 | 0 |  | 0 | 0 | 0 | 0 | 0 | 0 |  |  | 0
742 | 0 |  | 0 | 0 | 0 | 0 | 0 | 0 |  |  | 0
743 | 0 |  | 0 | 0 | 0 | 0 | 0 | 0 |  |  | 0
744 | 0 |  | 0 | 0 | 0 | 0 | 0 | 0 |  |  | 0
745 | 0 |  | 0 | 0 | 0 | 0 | 0 | 0 |  |  | 0
746 | 0 |  | 0 | 0 | 0 | 0 | 0 | 0 |  |  | 0
747 | 0 |  | 0 | 0 | 0 | 0 | 0 | 0 |  |  | 0
748 | 0 |  | 0 | 0 | 0 | 0 | 0 | 0 |  |  | 0
749 | 0 |  | 0 | 0 | 0 | 0 | 0 | 0 |  |  | 0
750 | 0 |  | 0 | 0 | 0 | 0 | 0 | 0 |  |  | 0
751 | 0 |  | 0 | 0 | 0 | 0 | 0 | 0 |  |  | 0
752 | 0 |  | 0 | 0 | 0 | 0 | 0 | 0 |  |  | 0
753 | 0 |  | 0 | 0 | 0 | 0 | 0 | 0 |  |  | 0
754 | 0 |  | 0 | 0 | 0 | 0 | 0 | 0 |  |  | 0
755 | 0 |  | 0 | 0 | 0 | 0 | 0 | 0 |  |  | 0
756 | 0 |  | 0 | 0 | 0 | 0 | 0 | 0 |  |  | 0
757 | 0 |  | 0 | 0 | 0 | 0 | 0 | 0 |  |  | 0
758 | 0 |  | 0 | 0 | 0 | 0 | 0 | 0 |  |  | 0
759 | 0 |  | 0 | 0 | 0 | 0 | 0 | 0 |  |  | 0
760 | 0 |  | 0 | 0 | 0 | 0 | 0 | 0 |  |  | 0
761 | 0 |  | 0 | 0 | 0 | 0 | 0 | 0 |  |  | 0
762 | 0 |  | 0 | 0 | 0 | 0 | 0 | 0 |  |  | 0
763 | 0 |  | 0 | 0 | 0 | 0 | 0 | 0 |  |  | 0
764 | 0 |  | 0 | 0 | 0 | 0 | 0 | 0 |  |  | 0
765 | 0 |  | 0 | 0 | 0 | 0 | 0 | 0 |  |  | 0
766 | 0 |  | 0 | 0 | 0 | 0 | 0 | 0 |  |  | 0
767 | 0 |  | 0 | 0 | 0 | 0 | 0 | 0 |  |  | 0
768 | 0 |  | 0 | 0 | 0 | 0 | 0 | 0 |  |  | 0
769 | 0 |  | 0 | 0 | 0 | 0 | 0 | 0 |  |  | 0
770 | 0 |  | 0 | 0 | 0 | 0 | 0 | 0 |  |  | 0
771 | 0 |  | 0 | 0 | 0 | 0 | 0 | 0 |  |  | 0
772 | 0 |  | 0 | 0 | 0 | 0 | 0 | 0 |  |  | 0
773 | 0 |  | 0 | 0 | 0 | 0 | 0 | 0 |  |  | 0
774 | 0 |  | 0 | 0 | 0 | 0 | 0 | 0 |  |  | 0
775 | 0 |  | 0 | 0 | 0 | 0 | 0 | 0 |  |  | 0
776 | 0 |  | 0 | 0 | 0 | 0 | 0 | 0 |  |  | 0
777 | 0 |  | 0 | 0 | 0 | 0 | 0 | 0 |  |  | 0
778 | 0 |  | 0 | 0 | 0 | 0 | 0 | 0 |  |  | 0
779 | 0 |  | 0 | 0 | 0 | 0 | 0 | 0 |  |  | 0
780 | 0 |  | 0 | 0 | 0 | 0 | 0 | 0 |  |  | 0
781 | 0 |  | 0 | 0 | 0 | 0 | 0 | 0 |  |  | 0
782 | 0 |  | 0 | 0 | 0 | 0 | 0 | 0 |  |  | 0
783 | 0 |  | 0 | 0 | 0 | 0 | 0 | 0 |  |  | 0
784 | 0 |  | 0 | 0 | 0 | 0 | 0 | 0 |  |  | 0
785 | 0 |  | 0 | 0 | 0 | 0 | 0 | 0 |  |  | 0
786 | 0 |  | 0 | 0 | 0 | 0 | 0 | 0 |  |  | 0
787 | 0 |  | 0 | 0 | 0 | 0 | 0 | 0 |  |  | 0
788 | 0 |  | 0 | 0 | 0 | 0 | 0 | 0 |  |  | 0
789 | 0 |  | 0 | 0 | 0 | 0 | 0 | 0 |  |  | 0
790 | 0 |  | 0 | 0 | 0 | 0 | 0 | 0 |  |  | 0
791 | 0 |  | 0 | 0 | 0 | 0 | 0 | 0 |  |  | 0
792 | 0 |  | 0 | 0 | 0 | 0 | 0 | 0 |  |  | 0
793 | 0 |  | 0 | 0 | 0 | 0 | 0 | 0 |  |  | 0
794 | 0 |  | 0 | 0 | 0 | 0 | 0 | 0 |  |  | 0
795 | 0 |  | 0 | 0 | 0 | 0 | 0 | 0 |  |  | 0
796 | 0 |  | 0 | 0 | 0 | 0 | 0 | 0 |  |  | 0
797 | 0 |  | 0 | 0 | 0 | 0 | 0 | 0 |  |  | 0
798 | 0 |  | 0 | 0 | 0 | 0 | 0 | 0 |  |  | 0
799 | 0 |  | 0 | 0 | 0 | 0 | 0 | 0 |  |  | 0
800 | 0 |  | 0 | 0 | 0 | 0 | 0 | 0 |  |  | 0
801 | 0 |  | 0 | 0 | 0 | 0 | 0 | 0 |  |  | 0
802 | 0 |  | 0 | 0 | 0 | 0 | 0 | 0 |  |  | 0
803 | 0 |  | 0 | 0 | 0 | 0 | 0 | 0 |  |  | 0
804 | 0 |  | 0 | 0 | 0 | 0 | 0 | 0 |  |  | 0
805 | 0 |  | 0 | 0 | 0 | 0 | 0 | 0 |  |  | 0
806 | 0 |  | 0 | 0 | 0 | 0 | 0 | 0 |  |  | 0
807 | 0 |  | 0 | 0 | 0 | 0 | 0 | 0 |  |  | 0
808 | 0 |  | 0 | 0 | 0 | 0 | 0 | 0 |  |  | 0
809 | 0 |  | 0 | 0 | 0 | 0 | 0 | 0 |  |  | 0
810 | 0 |  | 0 | 0 | 0 | 0 | 0 | 0 |  |  | 0
811 | 0 |  | 0 | 0 | 0 | 0 | 0 | 0 |  |  | 0
812 | 0 |  | 0 | 0 | 0 | 0 | 0 | 0 |  |  | 0
813 | 0 |  | 0 | 0 | 0 | 0 | 0 | 0 |  |  | 0
814 | 0 |  | 0 | 0 | 0 | 0 | 0 | 0 |  |  | 0
815 | 0 |  | 0 | 0 | 0 | 0 | 0 | 0 |  |  | 0
816 | 0 |  | 0 | 0 | 0 | 0 | 0 | 0 |  |  | 0
817 | 0 |  | 0 | 0 | 0 | 0 | 0 | 0 |  |  | 0
818 | 0 |  | 0 | 0 | 0 | 0 | 0 | 0 |  |  | 0
819 | 0 |  | 0 | 0 | 0 | 0 | 0 | 0 |  |  | 0
820 | 0 |  | 0 | 0 | 0 | 0 | 0 | 0 |  |  | 0
821 | 0 |  | 0 | 0 | 0 | 0 | 0 | 0 |  |  | 0
822 | 0 |  | 0 | 0 | 0 | 0 | 0 | 0 |  |  | 0
823 | 0 |  | 0 | 0 | 0 | 0 | 0 | 0 |  |  | 0
824 | 0 |  | 0 | 0 | 0 | 0 | 0 | 0 |  |  | 0
825 | 0 |  | 0 | 0 | 0 | 0 | 0 | 0 |  |  | 0
826 | 0 |  | 0 | 0 | 0 | 0 | 0 | 0 |  |  | 0
827 | 0 |  | 0 | 0 | 0 | 0 | 0 | 0 |  |  | 0
828 | 0 |  | 0 | 0 | 0 | 0 | 0 | 0 |  |  | 0
829 | 0 |  | 0 | 0 | 0 | 0 | 0 | 0 |  |  | 0
830 | 0 |  | 0 | 0 | 0 | 0 | 0 | 0 |  |  | 0
831 | 0 |  | 0 | 0 | 0 | 0 | 0 | 0 |  |  | 0
832 | 0 |  | 0 | 0 | 0 | 0 | 0 | 0 |  |  | 0
833 | 0 |  | 0 | 0 | 0 | 0 | 0 | 0 |  |  | 0
834 | 0 |  | 0 | 0 | 0 | 0 | 0 | 0 |  |  | 0
835 | 0 |  | 0 | 0 | 0 | 0 | 0 | 0 |  |  | 0
836 | 0 |  | 0 | 0 | 0 | 0 | 0 | 0 |  |  | 0
837 | 0 |  | 0 | 0 | 0 | 0 | 0 | 0 |  |  | 0
838 | 0 |  | 0 | 0 | 0 | 0 | 0 | 0 |  |  | 0
839 | 0 |  | 0 | 0 | 0 | 0 | 0 | 0 |  |  | 0
840 | 0 |  | 0 | 0 | 0 | 0 | 0 | 0 |  |  | 0
841 | 0 |  | 0 | 0 | 0 | 0 | 0 | 0 |  |  | 0
842 | 0 |  | 0 | 0 | 0 | 0 | 0 | 0 |  |  | 0
843 | 0 |  | 0 | 0 | 0 | 0 | 0 | 0 |  |  | 0
844 | 0 |  | 0 | 0 | 0 | 0 | 0 | 0 |  |  | 0
845 | 0 |  | 0 | 0 | 0 | 0 | 0 | 0 |  |  | 0
846 | 0 |  | 0 | 0 | 0 | 0 | 0 | 0 |  |  | 0
847 | 0 |  | 0 | 0 | 0 | 0 | 0 | 0 |  |  | 0
848 | 0 |  | 0 | 0 | 0 | 0 | 0 | 0 |  |  | 0
849 | 0 |  | 0 | 0 | 0 | 0 | 0 | 0 |  |  | 0
850 | 0 |  | 0 | 0 | 0 | 0 | 0 | 0 |  |  | 0
851 | 0 |  | 0 | 0 | 0 | 0 | 0 | 0 |  |  | 0
852 | 0 |  | 0 | 0 | 0 | 0 | 0 | 0 |  |  | 0
853 | 0 |  | 0 | 0 | 0 | 0 | 0 | 0 |  |  | 0
854 | 0 |  | 0 | 0 | 0 | 0 | 0 | 0 |  |  | 0
855 | 0 |  | 0 | 0 | 0 | 0 | 0 | 0 |  |  | 0
856 | 0 |  | 0 | 0 | 0 | 0 | 0 | 0 |  |  | 0
857 | 0 |  | 0 | 0 | 0 | 0 | 0 | 0 |  |  | 0
858 | 0 |  | 0 | 0 | 0 | 0 | 0 | 0 |  |  | 0
859 | 0 |  | 0 | 0 | 0 | 0 | 0 | 0 |  |  | 0
860 | 0 |  | 0 | 0 | 0 | 0 | 0 | 0 |  |  | 0
861 | 0 |  | 0 | 0 | 0 | 0 | 0 | 0 |  |  | 0
862 | 0 |  | 0 | 0 | 0 | 0 | 0 | 0 |  |  | 0
863 | 0 |  | 0 | 0 | 0 | 0 | 0 | 0 |  |  | 0
864 | 0 |  | 0 | 0 | 0 | 0 | 0 | 0 |  |  | 0
865 | 0 |  | 0 | 0 | 0 | 0 | 0 | 0 |  |  | 0
866 | 0 |  | 0 | 0 | 0 | 0 | 0 | 0 |  |  | 0
867 | 0 |  | 0 | 0 | 0 | 0 | 0 | 0 |  |  | 0
868 | 0 |  | 0 | 0 | 0 | 0 | 0 | 0 |  |  | 0
869 | 0 |  | 0 | 0 | 0 | 0 | 0 | 0 |  |  | 0
870 | 0 |  | 0 | 0 | 0 | 0 | 0 | 0 |  |  | 0
871 | 0 |  | 0 | 0 | 0 | 0 | 0 | 0 |  |  | 0
872 | 0 |  | 0 | 0 | 0 | 0 | 0 | 0 |  |  | 0
873 | 0 |  | 0 | 0 | 0 | 0 | 0 | 0 |  |  | 0
874 | 0 |  | 0 | 0 | 0 | 0 | 0 | 0 |  |  | 0
875 | 0 |  | 0 | 0 | 0 | 0 | 0 | 0 |  |  | 0
876 | 0 |  | 0 | 0 | 0 | 0 | 0 | 0 |  |  | 0
877 | 0 |  | 0 | 0 | 0 | 0 | 0 | 0 |  |  | 0
878 | 0 |  | 0 | 0 | 0 | 0 | 0 | 0 |  |  | 0
879 | 0 |  | 0 | 0 | 0 | 0 | 0 | 0 |  |  | 0
880 | 0 |  | 0 | 0 | 0 | 0 | 0 | 0 |  |  | 0
881 | 0 |  | 0 | 0 | 0 | 0 | 0 | 0 |  |  | 0
882 | 0 |  | 0 | 0 | 0 | 0 | 0 | 0 |  |  | 0
883 | 0 |  | 0 | 0 | 0 | 0 | 0 | 0 |  |  | 0
884 | 0 |  | 0 | 0 | 0 | 0 | 0 | 0 |  |  | 0
885 | 0 |  | 0 | 0 | 0 | 0 | 0 | 0 |  |  | 0
886 | 0 |  | 0 | 0 | 0 | 0 | 0 | 0 |  |  | 0
887 | 0 |  | 0 | 0 | 0 | 0 | 0 | 0 |  |  | 0
888 | 0 |  | 0 | 0 | 0 | 0 | 0 | 0 |  |  | 0
889 | 0 |  | 0 | 0 | 0 | 0 | 0 | 0 |  |  | 0
890 | 0 |  | 0 | 0 | 0 | 0 | 0 | 0 |  |  | 0
891 | 0 |  | 0 | 0 | 0 | 0 | 0 | 0 |  |  | 0
892 | 0 |  | 0 | 0 | 0 | 0 | 0 | 0 |  |  | 0
893 | 0 |  | 0 | 0 | 0 | 0 | 0 | 0 |  |  | 0
894 | 0 |  | 0 | 0 | 0 | 0 | 0 | 0 |  |  | 0
895 | 0 |  | 0 | 0 | 0 | 0 | 0 | 0 |  |  | 0
896 | 0 |  | 0 | 0 | 0 | 0 | 0 | 0 |  |  | 0
897 | 0 |  | 0 | 0 | 0 | 0 | 0 | 0 |  |  | 0
898 | 0 |  | 0 | 0 | 0 | 0 | 0 | 0 |  |  | 0
899 | 0 |  | 0 | 0 | 0 | 0 | 0 | 0 |  |  | 0
900 | 0 |  | 0 | 0 | 0 | 0 | 0 | 0 |  |  | 0
901 | 0 |  | 0 | 0 | 0 | 0 | 0 | 0 |  |  | 0
902 | 0 |  | 0 | 0 | 0 | 0 | 0 | 0 |  |  | 0
903 | 0 |  | 0 | 0 | 0 | 0 | 0 | 0 |  |  | 0
904 | 0 |  | 0 | 0 | 0 | 0 | 0 | 0 |  |  | 0
905 | 0 |  | 0 | 0 | 0 | 0 | 0 | 0 |  |  | 0
906 | 0 |  | 0 | 0 | 0 | 0 | 0 | 0 |  |  | 0
907 | 0 |  | 0 | 0 | 0 | 0 | 0 | 0 |  |  | 0
908 | 0 |  | 0 | 0 | 0 | 0 | 0 | 0 |  |  | 0
909 | 0 |  | 0 | 0 | 0 | 0 | 0 | 0 |  |  | 0
910 | 0 |  | 0 | 0 | 0 | 0 | 0 | 0 |  |  | 0
911 | 0 |  | 0 | 0 | 0 | 0 | 0 | 0 |  |  | 0
912 | 0 |  | 0 | 0 | 0 | 0 | 0 | 0 |  |  | 0
913 | 0 |  | 0 | 0 | 0 | 0 | 0 | 0 |  |  | 0
914 | 0 |  | 0 | 0 | 0 | 0 | 0 | 0 |  |  | 0
915 | 0 |  | 0 | 0 | 0 | 0 | 0 | 0 |  |  | 0
916 | 0 |  | 0 | 0 | 0 | 0 | 0 | 0 |  |  | 0
917 | 0 |  | 0 | 0 | 0 | 0 | 0 | 0 |  |  | 0
918 | 0 |  | 0 | 0 | 0 | 0 | 0 | 0 |  |  | 0
919 | 0 |  | 0 | 0 | 0 | 0 | 0 | 0 |  |  | 0
920 | 0 |  | 0 | 0 | 0 | 0 | 0 | 0 |  |  | 0
921 | 0 |  | 0 | 0 | 0 | 0 | 0 | 0 |  |  | 0
922 | 0 |  | 0 | 0 | 0 | 0 | 0 | 0 |  |  | 0
923 | 0 |  | 0 | 0 | 0 | 0 | 0 | 0 |  |  | 0
924 | 0 |  | 0 | 0 | 0 | 0 | 0 | 0 |  |  | 0
925 | 0 |  | 0 | 0 | 0 | 0 | 0 | 0 |  |  | 0
926 | 0 |  | 0 | 0 | 0 | 0 | 0 | 0 |  |  | 0
927 | 0 |  | 0 | 0 | 0 | 0 | 0 | 0 |  |  | 0
928 | 0 |  | 0 | 0 | 0 | 0 | 0 | 0 |  |  | 0
929 | 0 |  | 0 | 0 | 0 | 0 | 0 | 0 |  |  | 0
930 | 0 |  | 0 | 0 | 0 | 0 | 0 | 0 |  |  | 0
931 | 0 |  | 0 | 0 | 0 | 0 | 0 | 0 |  |  | 0
932 | 0 |  | 0 | 0 | 0 | 0 | 0 | 0 |  |  | 0
933 | 0 |  | 0 | 0 | 0 | 0 | 0 | 0 |  |  | 0
934 | 0 |  | 0 | 0 | 0 | 0 | 0 | 0 |  |  | 0
935 | 0 |  | 0 | 0 | 0 | 0 | 0 | 0 |  |  | 0
936 | 0 |  | 0 | 0 | 0 | 0 | 0 | 0 |  |  | 0
937 | 0 |  | 0 | 0 | 0 | 0 | 0 | 0 |  |  | 0
938 | 0 |  | 0 | 0 | 0 | 0 | 0 | 0 |  |  | 0
939 | 0 |  | 0 | 0 | 0 | 0 | 0 | 0 |  |  | 0
940 | 0 |  | 0 | 0 | 0 | 0 | 0 | 0 |  |  | 0
941 | 0 |  | 0 | 0 | 0 | 0 | 0 | 0 |  |  | 0
942 | 0 |  | 0 | 0 | 0 | 0 | 0 | 0 |  |  | 0
943 | 0 |  | 0 | 0 | 0 | 0 | 0 | 0 |  |  | 0
944 | 0 |  | 0 | 0 | 0 | 0 | 0 | 0 |  |  | 0
945 | 0 |  | 0 | 0 | 0 | 0 | 0 | 0 |  |  | 0
946 | 0 |  | 0 | 0 | 0 | 0 | 0 | 0 |  |  | 0
947 | 0 |  | 0 | 0 | 0 | 0 | 0 | 0 |  |  | 0
948 | 0 |  | 0 | 0 | 0 | 0 | 0 | 0 |  |  | 0
949 | 0 |  | 0 | 0 | 0 | 0 | 0 | 0 |  |  | 0
950 | 0 |  | 0 | 0 | 0 | 0 | 0 | 0 |  |  | 0
951 | 0 |  | 0 | 0 | 0 | 0 | 0 | 0 |  |  | 0
952 | 0 |  | 0 | 0 | 0 | 0 | 0 | 0 |  |  | 0
953 | 0 |  | 0 | 0 | 0 | 0 | 0 | 0 |  |  | 0
954 | 0 |  | 0 | 0 | 0 | 0 | 0 | 0 |  |  | 0
955 | 0 |  | 0 | 0 | 0 | 0 | 0 | 0 |  |  | 0
956 | 0 |  | 0 | 0 | 0 | 0 | 0 | 0 |  |  | 0
957 | 0 |  | 0 | 0 | 0 | 0 | 0 | 0 |  |  | 0
958 | 0 |  | 0 | 0 | 0 | 0 | 0 | 0 |  |  | 0
959 | 0 |  | 0 | 0 | 0 | 0 | 0 | 0 |  |  | 0
960 | 0 |  | 0 | 0 | 0 | 0 | 0 | 0 |  |  | 0
961 | 0 |  | 0 | 0 | 0 | 0 | 0 | 0 |  |  | 0
962 | 0 |  | 0 | 0 | 0 | 0 | 0 | 0 |  |  | 0
963 | 0 |  | 0 | 0 | 0 | 0 | 0 | 0 |  |  | 0
964 | 0 |  | 0 | 0 | 0 | 0 | 0 | 0 |  |  | 0
965 | 0 |  | 0 | 0 | 0 | 0 | 0 | 0 |  |  | 0
966 | 0 |  | 0 | 0 | 0 | 0 | 0 | 0 |  |  | 0
967 | 0 |  | 0 | 0 | 0 | 0 | 0 | 0 |  |  | 0
968 | 0 |  | 0 | 0 | 0 | 0 | 0 | 0 |  |  | 0
969 | 0 |  | 0 | 0 | 0 | 0 | 0 | 0 |  |  | 0
970 | 0 |  | 0 | 0 | 0 | 0 | 0 | 0 |  |  | 0
971 | 0 |  | 0 | 0 | 0 | 0 | 0 | 0 |  |  | 0
972 | 0 |  | 0 | 0 | 0 | 0 | 0 | 0 |  |  | 0
973 | 0 |  | 0 | 0 | 0 | 0 | 0 | 0 |  |  | 0
974 | 0 |  | 0 | 0 | 0 | 0 | 0 | 0 |  |  | 0
975 | 0 |  | 0 | 0 | 0 | 0 | 0 | 0 |  |  | 0
976 | 0 |  | 0 | 0 | 0 | 0 | 0 | 0 |  |  | 0
977 | 0 |  | 0 | 0 | 0 | 0 | 0 | 0 |  |  | 0
978 | 0 |  | 0 | 0 | 0 | 0 | 0 | 0 |  |  | 0
979 | 0 |  | 0 | 0 | 0 | 0 | 0 | 0 |  |  | 0
980 | 0 |  | 0 | 0 | 0 | 0 | 0 | 0 |  |  | 0
981 | 0 |  | 0 | 0 | 0 | 0 | 0 | 0 |  |  | 0
982 | 0 |  | 0 | 0 | 0 | 0 | 0 | 0 |  |  | 0
983 | 0 |  | 0 | 0 | 0 | 0 | 0 | 0 |  |  | 0
984 | 0 |  | 0 | 0 | 0 | 0 | 0 | 0 |  |  | 0
985 | 0 |  | 0 | 0 | 0 | 0 | 0 | 0 |  |  | 0
986 | 0 |  | 0 | 0 | 0 | 0 | 0 | 0 |  |  | 0
987 | 0 |  | 0 | 0 | 0 | 0 | 0 | 0 |  |  | 0
988 | 0 |  | 0 | 0 | 0 | 0 | 0 | 0 |  |  | 0
989 | 0 |  | 0 | 0 | 0 | 0 | 0 | 0 |  |  | 0
990 | 0 |  | 0 | 0 | 0 | 0 | 0 | 0 |  |  | 0
991 | 0 |  | 0 | 0 | 0 | 0 | 0 | 0 |  |  | 0
992 | 0 |  | 0 | 0 | 0 | 0 | 0 | 0 |  |  | 0
993 | 0 |  | 0 | 0 | 0 | 0 | 0 | 0 |  |  | 0
994 | 0 |  | 0 | 0 | 0 | 0 | 0 | 0 |  |  | 0
995 | 0 |  | 0 | 0 | 0 | 0 | 0 | 0 |  |  | 0
996 | 0 |  | 0 | 0 | 0 | 0 | 0 | 0 |  |  | 0
997 | 0 |  | 0 | 0 | 0 | 0 | 0 | 0 |  |  | 0
998 | 0 |  | 0 | 0 | 0 | 0 | 0 | 0 |  |  | 0
999 | 0 |  | 0 | 0 | 0 | 0 | 0 | 0 |  |  | 0
1000 | [13 empty] | #N/A

## 様式D-1-2用
昇順 | スパン番号 | 異常番号 | 異常部位 |  |  | 異常の内容 |  | 異常判定区分 |  |  | 措置履歴 |  | 対応方針・ | メモ
写真番号 |  |  | 対象箇所 |  | 部位区分 | 異常種類 | 発生規模 | 措置前 | 措置後 |  | 実施 | 応急処の内容 | 特記事項
1 | 0 |  | 0 | 0 | 0 | 0 | 0 | 0 | 0 | 0 | 0 | 0 | 0 | 0
2 | 0 |  | 0 | 0 | 0 | 0 | 0 | 0 | 0 | 0 | 0 | 0 | 0 | 0
3 | 0 |  | 0 | 0 | 0 | 0 | 0 | 0 | 0 | 0 | 0 | 0 | 0 | 0
4 | 0 |  | 0 | 0 | 0 | 0 | 0 | 0 | 0 | 0 | 0 | 0 | 0 | 0
5 | 0 |  | 0 | 0 | 0 | 0 | 0 | 0 | 0 | 0 | 0 | 0 | 0 | 0
6 | 0 |  | 0 | 0 | 0 | 0 | 0 | 0 | 0 | 0 | 0 | 0 | 0 | 0
7 | 0 |  | 0 | 0 | 0 | 0 | 0 | 0 | 0 | 0 | 0 | 0 | 0 | 0
8 | 0 |  | 0 | 0 | 0 | 0 | 0 | 0 | 0 | 0 | 0 | 0 | 0 | 0
9 | 0 |  | 0 | 0 | 0 | 0 | 0 | 0 | 0 | 0 | 0 | 0 | 0 | 0
10 | 0 |  | 0 | 0 | 0 | 0 | 0 | 0 | 0 | 0 | 0 | 0 | 0 | 0
11 | 0 |  | 0 | 0 | 0 | 0 | 0 | 0 | 0 | 0 | 0 | 0 | 0 | 0
12 | 0 |  | 0 | 0 | 0 | 0 | 0 | 0 | 0 | 0 | 0 | 0 | 0 | 0
13 | 0 |  | 0 | 0 | 0 | 0 | 0 | 0 | 0 | 0 | 0 | 0 | 0 | 0
14 | 0 |  | 0 | 0 | 0 | 0 | 0 | 0 | 0 | 0 | 0 | 0 | 0 | 0
15 | 0 |  | 0 | 0 | 0 | 0 | 0 | 0 | 0 | 0 | 0 | 0 | 0 | 0
16 | 0 |  | 0 | 0 | 0 | 0 | 0 | 0 | 0 | 0 | 0 | 0 | 0 | 0
17 | 0 |  | 0 | 0 | 0 | 0 | 0 | 0 | 0 | 0 | 0 | 0 | 0 | 0
18 | 0 |  | 0 | 0 | 0 | 0 | 0 | 0 | 0 | 0 | 0 | 0 | 0 | 0
19 | 0 |  | 0 | 0 | 0 | 0 | 0 | 0 | 0 | 0 | 0 | 0 | 0 | 0
20 | 0 |  | 0 | 0 | 0 | 0 | 0 | 0 | 0 | 0 | 0 | 0 | 0 | 0
21 | 0 |  | 0 | 0 | 0 | 0 | 0 | 0 | 0 | 0 | 0 | 0 | 0 | 0
22 | 0 |  | 0 | 0 | 0 | 0 | 0 | 0 | 0 | 0 | 0 | 0 | 0 | 0
23 | 0 |  | 0 | 0 | 0 | 0 | 0 | 0 | 0 | 0 | 0 | 0 | 0 | 0
24 | 0 |  | 0 | 0 | 0 | 0 | 0 | 0 | 0 | 0 | 0 | 0 | 0 | 0
25 | 0 |  | 0 | 0 | 0 | 0 | 0 | 0 | 0 | 0 | 0 | 0 | 0 | 0
26 | 0 |  | 0 | 0 | 0 | 0 | 0 | 0 | 0 | 0 | 0 | 0 | 0 | 0
27 | 0 |  | 0 | 0 | 0 | 0 | 0 | 0 | 0 | 0 | 0 | 0 | 0 | 0
28 | 0 |  | 0 | 0 | 0 | 0 | 0 | 0 | 0 | 0 | 0 | 0 | 0 | 0
29 | 0 |  | 0 | 0 | 0 | 0 | 0 | 0 | 0 | 0 | 0 | 0 | 0 | 0
30 | 0 |  | 0 | 0 | 0 | 0 | 0 | 0 | 0 | 0 | 0 | 0 | 0 | 0
31 | 0 |  | 0 | 0 | 0 | 0 | 0 | 0 | 0 | 0 | 0 | 0 | 0 | 0
32 | 0 |  | 0 | 0 | 0 | 0 | 0 | 0 | 0 | 0 | 0 | 0 | 0 | 0
33 | 0 |  | 0 | 0 | 0 | 0 | 0 | 0 | 0 | 0 | 0 | 0 | 0 | 0
34 | 0 |  | 0 | 0 | 0 | 0 | 0 | 0 | 0 | 0 | 0 | 0 | 0 | 0
35 | 0 |  | 0 | 0 | 0 | 0 | 0 | 0 | 0 | 0 | 0 | 0 | 0 | 0
36 | 0 |  | 0 | 0 | 0 | 0 | 0 | 0 | 0 | 0 | 0 | 0 | 0 | 0
37 | 0 |  | 0 | 0 | 0 | 0 | 0 | 0 | 0 | 0 | 0 | 0 | 0 | 0
38 | 0 |  | 0 | 0 | 0 | 0 | 0 | 0 | 0 | 0 | 0 | 0 | 0 | 0
39 | 0 |  | 0 | 0 | 0 | 0 | 0 | 0 | 0 | 0 | 0 | 0 | 0 | 0
40 | 0 |  | 0 | 0 | 0 | 0 | 0 | 0 | 0 | 0 | 0 | 0 | 0 | 0
41 | 0 |  | 0 | 0 | 0 | 0 | 0 | 0 | 0 | 0 | 0 | 0 | 0 | 0
42 | 0 |  | 0 | 0 | 0 | 0 | 0 | 0 | 0 | 0 | 0 | 0 | 0 | 0
43 | 0 |  | 0 | 0 | 0 | 0 | 0 | 0 | 0 | 0 | 0 | 0 | 0 | 0
44 | 0 |  | 0 | 0 | 0 | 0 | 0 | 0 | 0 | 0 | 0 | 0 | 0 | 0
45 | 0 |  | 0 | 0 | 0 | 0 | 0 | 0 | 0 | 0 | 0 | 0 | 0 | 0
46 | 0 |  | 0 | 0 | 0 | 0 | 0 | 0 | 0 | 0 | 0 | 0 | 0 | 0
47 | 0 |  | 0 | 0 | 0 | 0 | 0 | 0 | 0 | 0 | 0 | 0 | 0 | 0
48 | 0 |  | 0 | 0 | 0 | 0 | 0 | 0 | 0 | 0 | 0 | 0 | 0 | 0
49 | 0 |  | 0 | 0 | 0 | 0 | 0 | 0 | 0 | 0 | 0 | 0 | 0 | 0
50 | 0 |  | 0 | 0 | 0 | 0 | 0 | 0 | 0 | 0 | 0 | 0 | 0 | 0
51 | 0 |  | 0 | 0 | 0 | 0 | 0 | 0 | 0 | 0 | 0 | 0 | 0 | 0
52 | 0 |  | 0 | 0 | 0 | 0 | 0 | 0 | 0 | 0 | 0 | 0 | 0 | 0
53 | 0 |  | 0 | 0 | 0 | 0 | 0 | 0 | 0 | 0 | 0 | 0 | 0 | 0
54 | 0 |  | 0 | 0 | 0 | 0 | 0 | 0 | 0 | 0 | 0 | 0 | 0 | 0
55 | 0 |  | 0 | 0 | 0 | 0 | 0 | 0 | 0 | 0 | 0 | 0 | 0 | 0
56 | 0 |  | 0 | 0 | 0 | 0 | 0 | 0 | 0 | 0 | 0 | 0 | 0 | 0
57 | 0 |  | 0 | 0 | 0 | 0 | 0 | 0 | 0 | 0 | 0 | 0 | 0 | 0
58 | 0 |  | 0 | 0 | 0 | 0 | 0 | 0 | 0 | 0 | 0 | 0 | 0 | 0
59 | 0 |  | 0 | 0 | 0 | 0 | 0 | 0 | 0 | 0 | 0 | 0 | 0 | 0
60 | 0 |  | 0 | 0 | 0 | 0 | 0 | 0 | 0 | 0 | 0 | 0 | 0 | 0
61 | 0 |  | 0 | 0 | 0 | 0 | 0 | 0 | 0 | 0 | 0 | 0 | 0 | 0
62 | 0 |  | 0 | 0 | 0 | 0 | 0 | 0 | 0 | 0 | 0 | 0 | 0 | 0
63 | 0 |  | 0 | 0 | 0 | 0 | 0 | 0 | 0 | 0 | 0 | 0 | 0 | 0
64 | 0 |  | 0 | 0 | 0 | 0 | 0 | 0 | 0 | 0 | 0 | 0 | 0 | 0
65 | 0 |  | 0 | 0 | 0 | 0 | 0 | 0 | 0 | 0 | 0 | 0 | 0 | 0
66 | 0 |  | 0 | 0 | 0 | 0 | 0 | 0 | 0 | 0 | 0 | 0 | 0 | 0
67 | 0 |  | 0 | 0 | 0 | 0 | 0 | 0 | 0 | 0 | 0 | 0 | 0 | 0
68 | 0 |  | 0 | 0 | 0 | 0 | 0 | 0 | 0 | 0 | 0 | 0 | 0 | 0
69 | 0 |  | 0 | 0 | 0 | 0 | 0 | 0 | 0 | 0 | 0 | 0 | 0 | 0
70 | 0 |  | 0 | 0 | 0 | 0 | 0 | 0 | 0 | 0 | 0 | 0 | 0 | 0
71 | 0 |  | 0 | 0 | 0 | 0 | 0 | 0 | 0 | 0 | 0 | 0 | 0 | 0
72 | 0 |  | 0 | 0 | 0 | 0 | 0 | 0 | 0 | 0 | 0 | 0 | 0 | 0
73 | 0 |  | 0 | 0 | 0 | 0 | 0 | 0 | 0 | 0 | 0 | 0 | 0 | 0
74 | 0 |  | 0 | 0 | 0 | 0 | 0 | 0 | 0 | 0 | 0 | 0 | 0 | 0
75 | 0 |  | 0 | 0 | 0 | 0 | 0 | 0 | 0 | 0 | 0 | 0 | 0 | 0
76 | 0 |  | 0 | 0 | 0 | 0 | 0 | 0 | 0 | 0 | 0 | 0 | 0 | 0
77 | 0 |  | 0 | 0 | 0 | 0 | 0 | 0 | 0 | 0 | 0 | 0 | 0 | 0
78 | 0 |  | 0 | 0 | 0 | 0 | 0 | 0 | 0 | 0 | 0 | 0 | 0 | 0
79 | 0 |  | 0 | 0 | 0 | 0 | 0 | 0 | 0 | 0 | 0 | 0 | 0 | 0
80 | 0 |  | 0 | 0 | 0 | 0 | 0 | 0 | 0 | 0 | 0 | 0 | 0 | 0
81 | 0 |  | 0 | 0 | 0 | 0 | 0 | 0 | 0 | 0 | 0 | 0 | 0 | 0
82 | 0 |  | 0 | 0 | 0 | 0 | 0 | 0 | 0 | 0 | 0 | 0 | 0 | 0
83 | 0 |  | 0 | 0 | 0 | 0 | 0 | 0 | 0 | 0 | 0 | 0 | 0 | 0
84 | 0 |  | 0 | 0 | 0 | 0 | 0 | 0 | 0 | 0 | 0 | 0 | 0 | 0
85 | 0 |  | 0 | 0 | 0 | 0 | 0 | 0 | 0 | 0 | 0 | 0 | 0 | 0
86 | 0 |  | 0 | 0 | 0 | 0 | 0 | 0 | 0 | 0 | 0 | 0 | 0 | 0
87 | 0 |  | 0 | 0 | 0 | 0 | 0 | 0 | 0 | 0 | 0 | 0 | 0 | 0
88 | 0 |  | 0 | 0 | 0 | 0 | 0 | 0 | 0 | 0 | 0 | 0 | 0 | 0
89 | 0 |  | 0 | 0 | 0 | 0 | 0 | 0 | 0 | 0 | 0 | 0 | 0 | 0
90 | 0 |  | 0 | 0 | 0 | 0 | 0 | 0 | 0 | 0 | 0 | 0 | 0 | 0
91 | 0 |  | 0 | 0 | 0 | 0 | 0 | 0 | 0 | 0 | 0 | 0 | 0 | 0
92 | 0 |  | 0 | 0 | 0 | 0 | 0 | 0 | 0 | 0 | 0 | 0 | 0 | 0
93 | 0 |  | 0 | 0 | 0 | 0 | 0 | 0 | 0 | 0 | 0 | 0 | 0 | 0
94 | 0 |  | 0 | 0 | 0 | 0 | 0 | 0 | 0 | 0 | 0 | 0 | 0 | 0
95 | 0 |  | 0 | 0 | 0 | 0 | 0 | 0 | 0 | 0 | 0 | 0 | 0 | 0
96 | 0 |  | 0 | 0 | 0 | 0 | 0 | 0 | 0 | 0 | 0 | 0 | 0 | 0
97 | 0 |  | 0 | 0 | 0 | 0 | 0 | 0 | 0 | 0 | 0 | 0 | 0 | 0
98 | 0 |  | 0 | 0 | 0 | 0 | 0 | 0 | 0 | 0 | 0 | 0 | 0 | 0
99 | 0 |  | 0 | 0 | 0 | 0 | 0 | 0 | 0 | 0 | 0 | 0 | 0 | 0
100 | 0 |  | 0 | 0 | 0 | 0 | 0 | 0 | 0 | 0 | 0 | 0 | 0 | 0
101 | 0 |  | 0 | 0 | 0 | 0 | 0 | 0 | 0 | 0 | 0 | 0 | 0 | 0
102 | 0 |  | 0 | 0 | 0 | 0 | 0 | 0 | 0 | 0 | 0 | 0 | 0 | 0
103 | 0 |  | 0 | 0 | 0 | 0 | 0 | 0 | 0 | 0 | 0 | 0 | 0 | 0
104 | 0 |  | 0 | 0 | 0 | 0 | 0 | 0 | 0 | 0 | 0 | 0 | 0 | 0
105 | 0 |  | 0 | 0 | 0 | 0 | 0 | 0 | 0 | 0 | 0 | 0 | 0 | 0
106 | 0 |  | 0 | 0 | 0 | 0 | 0 | 0 | 0 | 0 | 0 | 0 | 0 | 0
107 | 0 |  | 0 | 0 | 0 | 0 | 0 | 0 | 0 | 0 | 0 | 0 | 0 | 0
108 | 0 |  | 0 | 0 | 0 | 0 | 0 | 0 | 0 | 0 | 0 | 0 | 0 | 0
109 | 0 |  | 0 | 0 | 0 | 0 | 0 | 0 | 0 | 0 | 0 | 0 | 0 | 0
110 | 0 |  | 0 | 0 | 0 | 0 | 0 | 0 | 0 | 0 | 0 | 0 | 0 | 0
111 | 0 |  | 0 | 0 | 0 | 0 | 0 | 0 | 0 | 0 | 0 | 0 | 0 | 0
112 | 0 |  | 0 | 0 | 0 | 0 | 0 | 0 | 0 | 0 | 0 | 0 | 0 | 0
113 | 0 |  | 0 | 0 | 0 | 0 | 0 | 0 | 0 | 0 | 0 | 0 | 0 | 0
114 | 0 |  | 0 | 0 | 0 | 0 | 0 | 0 | 0 | 0 | 0 | 0 | 0 | 0
115 | 0 |  | 0 | 0 | 0 | 0 | 0 | 0 | 0 | 0 | 0 | 0 | 0 | 0
116 | 0 |  | 0 | 0 | 0 | 0 | 0 | 0 | 0 | 0 | 0 | 0 | 0 | 0
117 | 0 |  | 0 | 0 | 0 | 0 | 0 | 0 | 0 | 0 | 0 | 0 | 0 | 0
118 | 0 |  | 0 | 0 | 0 | 0 | 0 | 0 | 0 | 0 | 0 | 0 | 0 | 0
119 | 0 |  | 0 | 0 | 0 | 0 | 0 | 0 | 0 | 0 | 0 | 0 | 0 | 0
120 | 0 |  | 0 | 0 | 0 | 0 | 0 | 0 | 0 | 0 | 0 | 0 | 0 | 0
121 | 0 |  | 0 | 0 | 0 | 0 | 0 | 0 | 0 | 0 | 0 | 0 | 0 | 0
122 | 0 |  | 0 | 0 | 0 | 0 | 0 | 0 | 0 | 0 | 0 | 0 | 0 | 0
123 | 0 |  | 0 | 0 | 0 | 0 | 0 | 0 | 0 | 0 | 0 | 0 | 0 | 0
124 | 0 |  | 0 | 0 | 0 | 0 | 0 | 0 | 0 | 0 | 0 | 0 | 0 | 0
125 | 0 |  | 0 | 0 | 0 | 0 | 0 | 0 | 0 | 0 | 0 | 0 | 0 | 0
126 | 0 |  | 0 | 0 | 0 | 0 | 0 | 0 | 0 | 0 | 0 | 0 | 0 | 0
127 | 0 |  | 0 | 0 | 0 | 0 | 0 | 0 | 0 | 0 | 0 | 0 | 0 | 0
128 | 0 |  | 0 | 0 | 0 | 0 | 0 | 0 | 0 | 0 | 0 | 0 | 0 | 0
129 | 0 |  | 0 | 0 | 0 | 0 | 0 | 0 | 0 | 0 | 0 | 0 | 0 | 0
130 | 0 |  | 0 | 0 | 0 | 0 | 0 | 0 | 0 | 0 | 0 | 0 | 0 | 0
131 | 0 |  | 0 | 0 | 0 | 0 | 0 | 0 | 0 | 0 | 0 | 0 | 0 | 0
132 | 0 |  | 0 | 0 | 0 | 0 | 0 | 0 | 0 | 0 | 0 | 0 | 0 | 0
133 | 0 |  | 0 | 0 | 0 | 0 | 0 | 0 | 0 | 0 | 0 | 0 | 0 | 0
134 | 0 |  | 0 | 0 | 0 | 0 | 0 | 0 | 0 | 0 | 0 | 0 | 0 | 0
135 | 0 |  | 0 | 0 | 0 | 0 | 0 | 0 | 0 | 0 | 0 | 0 | 0 | 0
136 | 0 |  | 0 | 0 | 0 | 0 | 0 | 0 | 0 | 0 | 0 | 0 | 0 | 0
137 | 0 |  | 0 | 0 | 0 | 0 | 0 | 0 | 0 | 0 | 0 | 0 | 0 | 0
138 | 0 |  | 0 | 0 | 0 | 0 | 0 | 0 | 0 | 0 | 0 | 0 | 0 | 0
139 | 0 |  | 0 | 0 | 0 | 0 | 0 | 0 | 0 | 0 | 0 | 0 | 0 | 0
140 | 0 |  | 0 | 0 | 0 | 0 | 0 | 0 | 0 | 0 | 0 | 0 | 0 | 0
141 | 0 |  | 0 | 0 | 0 | 0 | 0 | 0 | 0 | 0 | 0 | 0 | 0 | 0
142 | 0 |  | 0 | 0 | 0 | 0 | 0 | 0 | 0 | 0 | 0 | 0 | 0 | 0
143 | 0 |  | 0 | 0 | 0 | 0 | 0 | 0 | 0 | 0 | 0 | 0 | 0 | 0
144 | 0 |  | 0 | 0 | 0 | 0 | 0 | 0 | 0 | 0 | 0 | 0 | 0 | 0
145 | 0 |  | 0 | 0 | 0 | 0 | 0 | 0 | 0 | 0 | 0 | 0 | 0 | 0
146 | 0 |  | 0 | 0 | 0 | 0 | 0 | 0 | 0 | 0 | 0 | 0 | 0 | 0
147 | 0 |  | 0 | 0 | 0 | 0 | 0 | 0 | 0 | 0 | 0 | 0 | 0 | 0
148 | 0 |  | 0 | 0 | 0 | 0 | 0 | 0 | 0 | 0 | 0 | 0 | 0 | 0
149 | 0 |  | 0 | 0 | 0 | 0 | 0 | 0 | 0 | 0 | 0 | 0 | 0 | 0
150 | 0 |  | 0 | 0 | 0 | 0 | 0 | 0 | 0 | 0 | 0 | 0 | 0 | 0
151 | 0 |  | 0 | 0 | 0 | 0 | 0 | 0 | 0 | 0 | 0 | 0 | 0 | 0
152 | 0 |  | 0 | 0 | 0 | 0 | 0 | 0 | 0 | 0 | 0 | 0 | 0 | 0
153 | 0 |  | 0 | 0 | 0 | 0 | 0 | 0 | 0 | 0 | 0 | 0 | 0 | 0
154 | 0 |  | 0 | 0 | 0 | 0 | 0 | 0 | 0 | 0 | 0 | 0 | 0 | 0
155 | 0 |  | 0 | 0 | 0 | 0 | 0 | 0 | 0 | 0 | 0 | 0 | 0 | 0
156 | 0 |  | 0 | 0 | 0 | 0 | 0 | 0 | 0 | 0 | 0 | 0 | 0 | 0
157 | 0 |  | 0 | 0 | 0 | 0 | 0 | 0 | 0 | 0 | 0 | 0 | 0 | 0
158 | 0 |  | 0 | 0 | 0 | 0 | 0 | 0 | 0 | 0 | 0 | 0 | 0 | 0
159 | 0 |  | 0 | 0 | 0 | 0 | 0 | 0 | 0 | 0 | 0 | 0 | 0 | 0
160 | 0 |  | 0 | 0 | 0 | 0 | 0 | 0 | 0 | 0 | 0 | 0 | 0 | 0
161 | 0 |  | 0 | 0 | 0 | 0 | 0 | 0 | 0 | 0 | 0 | 0 | 0 | 0
162 | 0 |  | 0 | 0 | 0 | 0 | 0 | 0 | 0 | 0 | 0 | 0 | 0 | 0
163 | 0 |  | 0 | 0 | 0 | 0 | 0 | 0 | 0 | 0 | 0 | 0 | 0 | 0
164 | 0 |  | 0 | 0 | 0 | 0 | 0 | 0 | 0 | 0 | 0 | 0 | 0 | 0
165 | 0 |  | 0 | 0 | 0 | 0 | 0 | 0 | 0 | 0 | 0 | 0 | 0 | 0
166 | 0 |  | 0 | 0 | 0 | 0 | 0 | 0 | 0 | 0 | 0 | 0 | 0 | 0
167 | 0 |  | 0 | 0 | 0 | 0 | 0 | 0 | 0 | 0 | 0 | 0 | 0 | 0
168 | 0 |  | 0 | 0 | 0 | 0 | 0 | 0 | 0 | 0 | 0 | 0 | 0 | 0
169 | 0 |  | 0 | 0 | 0 | 0 | 0 | 0 | 0 | 0 | 0 | 0 | 0 | 0
170 | 0 |  | 0 | 0 | 0 | 0 | 0 | 0 | 0 | 0 | 0 | 0 | 0 | 0
171 | 0 |  | 0 | 0 | 0 | 0 | 0 | 0 | 0 | 0 | 0 | 0 | 0 | 0
172 | 0 |  | 0 | 0 | 0 | 0 | 0 | 0 | 0 | 0 | 0 | 0 | 0 | 0
173 | 0 |  | 0 | 0 | 0 | 0 | 0 | 0 | 0 | 0 | 0 | 0 | 0 | 0
174 | 0 |  | 0 | 0 | 0 | 0 | 0 | 0 | 0 | 0 | 0 | 0 | 0 | 0
175 | 0 |  | 0 | 0 | 0 | 0 | 0 | 0 | 0 | 0 | 0 | 0 | 0 | 0
176 | 0 |  | 0 | 0 | 0 | 0 | 0 | 0 | 0 | 0 | 0 | 0 | 0 | 0
177 | 0 |  | 0 | 0 | 0 | 0 | 0 | 0 | 0 | 0 | 0 | 0 | 0 | 0
178 | 0 |  | 0 | 0 | 0 | 0 | 0 | 0 | 0 | 0 | 0 | 0 | 0 | 0
179 | 0 |  | 0 | 0 | 0 | 0 | 0 | 0 | 0 | 0 | 0 | 0 | 0 | 0
180 | 0 |  | 0 | 0 | 0 | 0 | 0 | 0 | 0 | 0 | 0 | 0 | 0 | 0
181 | 0 |  | 0 | 0 | 0 | 0 | 0 | 0 | 0 | 0 | 0 | 0 | 0 | 0
182 | 0 |  | 0 | 0 | 0 | 0 | 0 | 0 | 0 | 0 | 0 | 0 | 0 | 0
183 | 0 |  | 0 | 0 | 0 | 0 | 0 | 0 | 0 | 0 | 0 | 0 | 0 | 0
184 | 0 |  | 0 | 0 | 0 | 0 | 0 | 0 | 0 | 0 | 0 | 0 | 0 | 0
185 | 0 |  | 0 | 0 | 0 | 0 | 0 | 0 | 0 | 0 | 0 | 0 | 0 | 0
186 | 0 |  | 0 | 0 | 0 | 0 | 0 | 0 | 0 | 0 | 0 | 0 | 0 | 0
187 | 0 |  | 0 | 0 | 0 | 0 | 0 | 0 | 0 | 0 | 0 | 0 | 0 | 0
188 | 0 |  | 0 | 0 | 0 | 0 | 0 | 0 | 0 | 0 | 0 | 0 | 0 | 0
189 | 0 |  | 0 | 0 | 0 | 0 | 0 | 0 | 0 | 0 | 0 | 0 | 0 | 0
190 | 0 |  | 0 | 0 | 0 | 0 | 0 | 0 | 0 | 0 | 0 | 0 | 0 | 0
191 | 0 |  | 0 | 0 | 0 | 0 | 0 | 0 | 0 | 0 | 0 | 0 | 0 | 0
192 | 0 |  | 0 | 0 | 0 | 0 | 0 | 0 | 0 | 0 | 0 | 0 | 0 | 0
193 | 0 |  | 0 | 0 | 0 | 0 | 0 | 0 | 0 | 0 | 0 | 0 | 0 | 0
194 | 0 |  | 0 | 0 | 0 | 0 | 0 | 0 | 0 | 0 | 0 | 0 | 0 | 0
195 | 0 |  | 0 | 0 | 0 | 0 | 0 | 0 | 0 | 0 | 0 | 0 | 0 | 0
196 | 0 |  | 0 | 0 | 0 | 0 | 0 | 0 | 0 | 0 | 0 | 0 | 0 | 0
197 | 0 |  | 0 | 0 | 0 | 0 | 0 | 0 | 0 | 0 | 0 | 0 | 0 | 0
198 | 0 |  | 0 | 0 | 0 | 0 | 0 | 0 | 0 | 0 | 0 | 0 | 0 | 0
199 | 0 |  | 0 | 0 | 0 | 0 | 0 | 0 | 0 | 0 | 0 | 0 | 0 | 0
200 | 0 |  | 0 | 0 | 0 | 0 | 0 | 0 | 0 | 0 | 0 | 0 | 0 | 0
201 | 0 |  | 0 | 0 | 0 | 0 | 0 | 0 | 0 | 0 | 0 | 0 | 0 | 0
202 | 0 |  | 0 | 0 | 0 | 0 | 0 | 0 | 0 | 0 | 0 | 0 | 0 | 0
203 | 0 |  | 0 | 0 | 0 | 0 | 0 | 0 | 0 | 0 | 0 | 0 | 0 | 0
204 | 0 |  | 0 | 0 | 0 | 0 | 0 | 0 | 0 | 0 | 0 | 0 | 0 | 0
205 | 0 |  | 0 | 0 | 0 | 0 | 0 | 0 | 0 | 0 | 0 | 0 | 0 | 0
206 | 0 |  | 0 | 0 | 0 | 0 | 0 | 0 | 0 | 0 | 0 | 0 | 0 | 0
207 | 0 |  | 0 | 0 | 0 | 0 | 0 | 0 | 0 | 0 | 0 | 0 | 0 | 0
208 | 0 |  | 0 | 0 | 0 | 0 | 0 | 0 | 0 | 0 | 0 | 0 | 0 | 0
209 | 0 |  | 0 | 0 | 0 | 0 | 0 | 0 | 0 | 0 | 0 | 0 | 0 | 0
210 | 0 |  | 0 | 0 | 0 | 0 | 0 | 0 | 0 | 0 | 0 | 0 | 0 | 0
211 | 0 |  | 0 | 0 | 0 | 0 | 0 | 0 | 0 | 0 | 0 | 0 | 0 | 0
212 | 0 |  | 0 | 0 | 0 | 0 | 0 | 0 | 0 | 0 | 0 | 0 | 0 | 0
213 | 0 |  | 0 | 0 | 0 | 0 | 0 | 0 | 0 | 0 | 0 | 0 | 0 | 0
214 | 0 |  | 0 | 0 | 0 | 0 | 0 | 0 | 0 | 0 | 0 | 0 | 0 | 0
215 | 0 |  | 0 | 0 | 0 | 0 | 0 | 0 | 0 | 0 | 0 | 0 | 0 | 0
216 | 0 |  | 0 | 0 | 0 | 0 | 0 | 0 | 0 | 0 | 0 | 0 | 0 | 0
217 | 0 |  | 0 | 0 | 0 | 0 | 0 | 0 | 0 | 0 | 0 | 0 | 0 | 0
218 | 0 |  | 0 | 0 | 0 | 0 | 0 | 0 | 0 | 0 | 0 | 0 | 0 | 0
219 | 0 |  | 0 | 0 | 0 | 0 | 0 | 0 | 0 | 0 | 0 | 0 | 0 | 0
220 | 0 |  | 0 | 0 | 0 | 0 | 0 | 0 | 0 | 0 | 0 | 0 | 0 | 0
221 | 0 |  | 0 | 0 | 0 | 0 | 0 | 0 | 0 | 0 | 0 | 0 | 0 | 0
222 | 0 |  | 0 | 0 | 0 | 0 | 0 | 0 | 0 | 0 | 0 | 0 | 0 | 0
223 | 0 |  | 0 | 0 | 0 | 0 | 0 | 0 | 0 | 0 | 0 | 0 | 0 | 0
224 | 0 |  | 0 | 0 | 0 | 0 | 0 | 0 | 0 | 0 | 0 | 0 | 0 | 0
225 | 0 |  | 0 | 0 | 0 | 0 | 0 | 0 | 0 | 0 | 0 | 0 | 0 | 0
226 | 0 |  | 0 | 0 | 0 | 0 | 0 | 0 | 0 | 0 | 0 | 0 | 0 | 0
227 | 0 |  | 0 | 0 | 0 | 0 | 0 | 0 | 0 | 0 | 0 | 0 | 0 | 0
228 | 0 |  | 0 | 0 | 0 | 0 | 0 | 0 | 0 | 0 | 0 | 0 | 0 | 0
229 | 0 |  | 0 | 0 | 0 | 0 | 0 | 0 | 0 | 0 | 0 | 0 | 0 | 0
230 | 0 |  | 0 | 0 | 0 | 0 | 0 | 0 | 0 | 0 | 0 | 0 | 0 | 0
231 | 0 |  | 0 | 0 | 0 | 0 | 0 | 0 | 0 | 0 | 0 | 0 | 0 | 0
232 | 0 |  | 0 | 0 | 0 | 0 | 0 | 0 | 0 | 0 | 0 | 0 | 0 | 0
233 | 0 |  | 0 | 0 | 0 | 0 | 0 | 0 | 0 | 0 | 0 | 0 | 0 | 0
234 | 0 |  | 0 | 0 | 0 | 0 | 0 | 0 | 0 | 0 | 0 | 0 | 0 | 0
235 | 0 |  | 0 | 0 | 0 | 0 | 0 | 0 | 0 | 0 | 0 | 0 | 0 | 0
236 | 0 |  | 0 | 0 | 0 | 0 | 0 | 0 | 0 | 0 | 0 | 0 | 0 | 0
237 | 0 |  | 0 | 0 | 0 | 0 | 0 | 0 | 0 | 0 | 0 | 0 | 0 | 0
238 | 0 |  | 0 | 0 | 0 | 0 | 0 | 0 | 0 | 0 | 0 | 0 | 0 | 0
239 | 0 |  | 0 | 0 | 0 | 0 | 0 | 0 | 0 | 0 | 0 | 0 | 0 | 0
240 | 0 |  | 0 | 0 | 0 | 0 | 0 | 0 | 0 | 0 | 0 | 0 | 0 | 0
241 | 0 |  | 0 | 0 | 0 | 0 | 0 | 0 | 0 | 0 | 0 | 0 | 0 | 0
242 | 0 |  | 0 | 0 | 0 | 0 | 0 | 0 | 0 | 0 | 0 | 0 | 0 | 0
243 | 0 |  | 0 | 0 | 0 | 0 | 0 | 0 | 0 | 0 | 0 | 0 | 0 | 0
244 | 0 |  | 0 | 0 | 0 | 0 | 0 | 0 | 0 | 0 | 0 | 0 | 0 | 0
245 | 0 |  | 0 | 0 | 0 | 0 | 0 | 0 | 0 | 0 | 0 | 0 | 0 | 0
246 | 0 |  | 0 | 0 | 0 | 0 | 0 | 0 | 0 | 0 | 0 | 0 | 0 | 0
247 | 0 |  | 0 | 0 | 0 | 0 | 0 | 0 | 0 | 0 | 0 | 0 | 0 | 0
248 | 0 |  | 0 | 0 | 0 | 0 | 0 | 0 | 0 | 0 | 0 | 0 | 0 | 0
249 | 0 |  | 0 | 0 | 0 | 0 | 0 | 0 | 0 | 0 | 0 | 0 | 0 | 0
250 | 0 |  | 0 | 0 | 0 | 0 | 0 | 0 | 0 | 0 | 0 | 0 | 0 | 0
251 | 0 |  | 0 | 0 | 0 | 0 | 0 | 0 | 0 | 0 | 0 | 0 | 0 | 0
252 | 0 |  | 0 | 0 | 0 | 0 | 0 | 0 | 0 | 0 | 0 | 0 | 0 | 0
253 | 0 |  | 0 | 0 | 0 | 0 | 0 | 0 | 0 | 0 | 0 | 0 | 0 | 0
254 | 0 |  | 0 | 0 | 0 | 0 | 0 | 0 | 0 | 0 | 0 | 0 | 0 | 0
255 | 0 |  | 0 | 0 | 0 | 0 | 0 | 0 | 0 | 0 | 0 | 0 | 0 | 0
256 | 0 |  | 0 | 0 | 0 | 0 | 0 | 0 | 0 | 0 | 0 | 0 | 0 | 0
257 | 0 |  | 0 | 0 | 0 | 0 | 0 | 0 | 0 | 0 | 0 | 0 | 0 | 0
258 | 0 |  | 0 | 0 | 0 | 0 | 0 | 0 | 0 | 0 | 0 | 0 | 0 | 0
259 | 0 |  | 0 | 0 | 0 | 0 | 0 | 0 | 0 | 0 | 0 | 0 | 0 | 0
260 | 0 |  | 0 | 0 | 0 | 0 | 0 | 0 | 0 | 0 | 0 | 0 | 0 | 0
261 | 0 |  | 0 | 0 | 0 | 0 | 0 | 0 | 0 | 0 | 0 | 0 | 0 | 0
262 | 0 |  | 0 | 0 | 0 | 0 | 0 | 0 | 0 | 0 | 0 | 0 | 0 | 0
263 | 0 |  | 0 | 0 | 0 | 0 | 0 | 0 | 0 | 0 | 0 | 0 | 0 | 0
264 | 0 |  | 0 | 0 | 0 | 0 | 0 | 0 | 0 | 0 | 0 | 0 | 0 | 0
265 | 0 |  | 0 | 0 | 0 | 0 | 0 | 0 | 0 | 0 | 0 | 0 | 0 | 0
266 | 0 |  | 0 | 0 | 0 | 0 | 0 | 0 | 0 | 0 | 0 | 0 | 0 | 0
267 | 0 |  | 0 | 0 | 0 | 0 | 0 | 0 | 0 | 0 | 0 | 0 | 0 | 0
268 | 0 |  | 0 | 0 | 0 | 0 | 0 | 0 | 0 | 0 | 0 | 0 | 0 | 0
269 | 0 |  | 0 | 0 | 0 | 0 | 0 | 0 | 0 | 0 | 0 | 0 | 0 | 0
270 | 0 |  | 0 | 0 | 0 | 0 | 0 | 0 | 0 | 0 | 0 | 0 | 0 | 0
271 | 0 |  | 0 | 0 | 0 | 0 | 0 | 0 | 0 | 0 | 0 | 0 | 0 | 0
272 | 0 |  | 0 | 0 | 0 | 0 | 0 | 0 | 0 | 0 | 0 | 0 | 0 | 0
273 | 0 |  | 0 | 0 | 0 | 0 | 0 | 0 | 0 | 0 | 0 | 0 | 0 | 0
274 | 0 |  | 0 | 0 | 0 | 0 | 0 | 0 | 0 | 0 | 0 | 0 | 0 | 0
275 | 0 |  | 0 | 0 | 0 | 0 | 0 | 0 | 0 | 0 | 0 | 0 | 0 | 0
276 | 0 |  | 0 | 0 | 0 | 0 | 0 | 0 | 0 | 0 | 0 | 0 | 0 | 0
277 | 0 |  | 0 | 0 | 0 | 0 | 0 | 0 | 0 | 0 | 0 | 0 | 0 | 0
278 | 0 |  | 0 | 0 | 0 | 0 | 0 | 0 | 0 | 0 | 0 | 0 | 0 | 0
279 | 0 |  | 0 | 0 | 0 | 0 | 0 | 0 | 0 | 0 | 0 | 0 | 0 | 0
280 | 0 |  | 0 | 0 | 0 | 0 | 0 | 0 | 0 | 0 | 0 | 0 | 0 | 0
281 | 0 |  | 0 | 0 | 0 | 0 | 0 | 0 | 0 | 0 | 0 | 0 | 0 | 0
282 | 0 |  | 0 | 0 | 0 | 0 | 0 | 0 | 0 | 0 | 0 | 0 | 0 | 0
283 | 0 |  | 0 | 0 | 0 | 0 | 0 | 0 | 0 | 0 | 0 | 0 | 0 | 0
284 | 0 |  | 0 | 0 | 0 | 0 | 0 | 0 | 0 | 0 | 0 | 0 | 0 | 0
285 | 0 |  | 0 | 0 | 0 | 0 | 0 | 0 | 0 | 0 | 0 | 0 | 0 | 0
286 | 0 |  | 0 | 0 | 0 | 0 | 0 | 0 | 0 | 0 | 0 | 0 | 0 | 0
287 | 0 |  | 0 | 0 | 0 | 0 | 0 | 0 | 0 | 0 | 0 | 0 | 0 | 0
288 | 0 |  | 0 | 0 | 0 | 0 | 0 | 0 | 0 | 0 | 0 | 0 | 0 | 0
289 | 0 |  | 0 | 0 | 0 | 0 | 0 | 0 | 0 | 0 | 0 | 0 | 0 | 0
290 | 0 |  | 0 | 0 | 0 | 0 | 0 | 0 | 0 | 0 | 0 | 0 | 0 | 0
291 | 0 |  | 0 | 0 | 0 | 0 | 0 | 0 | 0 | 0 | 0 | 0 | 0 | 0
292 | 0 |  | 0 | 0 | 0 | 0 | 0 | 0 | 0 | 0 | 0 | 0 | 0 | 0
293 | 0 |  | 0 | 0 | 0 | 0 | 0 | 0 | 0 | 0 | 0 | 0 | 0 | 0
294 | 0 |  | 0 | 0 | 0 | 0 | 0 | 0 | 0 | 0 | 0 | 0 | 0 | 0
295 | 0 |  | 0 | 0 | 0 | 0 | 0 | 0 | 0 | 0 | 0 | 0 | 0 | 0
296 | 0 |  | 0 | 0 | 0 | 0 | 0 | 0 | 0 | 0 | 0 | 0 | 0 | 0
297 | 0 |  | 0 | 0 | 0 | 0 | 0 | 0 | 0 | 0 | 0 | 0 | 0 | 0
298 | 0 |  | 0 | 0 | 0 | 0 | 0 | 0 | 0 | 0 | 0 | 0 | 0 | 0
299 | 0 |  | 0 | 0 | 0 | 0 | 0 | 0 | 0 | 0 | 0 | 0 | 0 | 0
300 | 0 |  | 0 | 0 | 0 | 0 | 0 | 0 | 0 | 0 | 0 | 0 | 0 | 0
301 | 0 |  | 0 | 0 | 0 | 0 | 0 | 0 | 0 | 0 | 0 | 0 | 0 | 0
302 | 0 |  | 0 | 0 | 0 | 0 | 0 | 0 | 0 | 0 | 0 | 0 | 0 | 0
303 | 0 |  | 0 | 0 | 0 | 0 | 0 | 0 | 0 | 0 | 0 | 0 | 0 | 0
304 | 0 |  | 0 | 0 | 0 | 0 | 0 | 0 | 0 | 0 | 0 | 0 | 0 | 0
305 | 0 |  | 0 | 0 | 0 | 0 | 0 | 0 | 0 | 0 | 0 | 0 | 0 | 0
306 | 0 |  | 0 | 0 | 0 | 0 | 0 | 0 | 0 | 0 | 0 | 0 | 0 | 0
307 | 0 |  | 0 | 0 | 0 | 0 | 0 | 0 | 0 | 0 | 0 | 0 | 0 | 0
308 | 0 |  | 0 | 0 | 0 | 0 | 0 | 0 | 0 | 0 | 0 | 0 | 0 | 0
309 | 0 |  | 0 | 0 | 0 | 0 | 0 | 0 | 0 | 0 | 0 | 0 | 0 | 0
310 | 0 |  | 0 | 0 | 0 | 0 | 0 | 0 | 0 | 0 | 0 | 0 | 0 | 0
311 | 0 |  | 0 | 0 | 0 | 0 | 0 | 0 | 0 | 0 | 0 | 0 | 0 | 0
312 | 0 |  | 0 | 0 | 0 | 0 | 0 | 0 | 0 | 0 | 0 | 0 | 0 | 0
313 | 0 |  | 0 | 0 | 0 | 0 | 0 | 0 | 0 | 0 | 0 | 0 | 0 | 0
314 | 0 |  | 0 | 0 | 0 | 0 | 0 | 0 | 0 | 0 | 0 | 0 | 0 | 0
315 | 0 |  | 0 | 0 | 0 | 0 | 0 | 0 | 0 | 0 | 0 | 0 | 0 | 0
316 | 0 |  | 0 | 0 | 0 | 0 | 0 | 0 | 0 | 0 | 0 | 0 | 0 | 0
317 | 0 |  | 0 | 0 | 0 | 0 | 0 | 0 | 0 | 0 | 0 | 0 | 0 | 0
318 | 0 |  | 0 | 0 | 0 | 0 | 0 | 0 | 0 | 0 | 0 | 0 | 0 | 0
319 | 0 |  | 0 | 0 | 0 | 0 | 0 | 0 | 0 | 0 | 0 | 0 | 0 | 0
320 | 0 |  | 0 | 0 | 0 | 0 | 0 | 0 | 0 | 0 | 0 | 0 | 0 | 0
321 | 0 |  | 0 | 0 | 0 | 0 | 0 | 0 | 0 | 0 | 0 | 0 | 0 | 0
322 | 0 |  | 0 | 0 | 0 | 0 | 0 | 0 | 0 | 0 | 0 | 0 | 0 | 0
323 | 0 |  | 0 | 0 | 0 | 0 | 0 | 0 | 0 | 0 | 0 | 0 | 0 | 0
324 | 0 |  | 0 | 0 | 0 | 0 | 0 | 0 | 0 | 0 | 0 | 0 | 0 | 0
325 | 0 |  | 0 | 0 | 0 | 0 | 0 | 0 | 0 | 0 | 0 | 0 | 0 | 0
326 | 0 |  | 0 | 0 | 0 | 0 | 0 | 0 | 0 | 0 | 0 | 0 | 0 | 0
327 | 0 |  | 0 | 0 | 0 | 0 | 0 | 0 | 0 | 0 | 0 | 0 | 0 | 0
328 | 0 |  | 0 | 0 | 0 | 0 | 0 | 0 | 0 | 0 | 0 | 0 | 0 | 0
329 | 0 |  | 0 | 0 | 0 | 0 | 0 | 0 | 0 | 0 | 0 | 0 | 0 | 0
330 | 0 |  | 0 | 0 | 0 | 0 | 0 | 0 | 0 | 0 | 0 | 0 | 0 | 0
331 | 0 |  | 0 | 0 | 0 | 0 | 0 | 0 | 0 | 0 | 0 | 0 | 0 | 0
332 | 0 |  | 0 | 0 | 0 | 0 | 0 | 0 | 0 | 0 | 0 | 0 | 0 | 0
333 | 0 |  | 0 | 0 | 0 | 0 | 0 | 0 | 0 | 0 | 0 | 0 | 0 | 0
334 | 0 |  | 0 | 0 | 0 | 0 | 0 | 0 | 0 | 0 | 0 | 0 | 0 | 0
335 | 0 |  | 0 | 0 | 0 | 0 | 0 | 0 | 0 | 0 | 0 | 0 | 0 | 0
336 | 0 |  | 0 | 0 | 0 | 0 | 0 | 0 | 0 | 0 | 0 | 0 | 0 | 0
337 | 0 |  | 0 | 0 | 0 | 0 | 0 | 0 | 0 | 0 | 0 | 0 | 0 | 0
338 | 0 |  | 0 | 0 | 0 | 0 | 0 | 0 | 0 | 0 | 0 | 0 | 0 | 0
339 | 0 |  | 0 | 0 | 0 | 0 | 0 | 0 | 0 | 0 | 0 | 0 | 0 | 0
340 | 0 |  | 0 | 0 | 0 | 0 | 0 | 0 | 0 | 0 | 0 | 0 | 0 | 0
341 | 0 |  | 0 | 0 | 0 | 0 | 0 | 0 | 0 | 0 | 0 | 0 | 0 | 0
342 | 0 |  | 0 | 0 | 0 | 0 | 0 | 0 | 0 | 0 | 0 | 0 | 0 | 0
343 | 0 |  | 0 | 0 | 0 | 0 | 0 | 0 | 0 | 0 | 0 | 0 | 0 | 0
344 | 0 |  | 0 | 0 | 0 | 0 | 0 | 0 | 0 | 0 | 0 | 0 | 0 | 0
345 | 0 |  | 0 | 0 | 0 | 0 | 0 | 0 | 0 | 0 | 0 | 0 | 0 | 0
346 | 0 |  | 0 | 0 | 0 | 0 | 0 | 0 | 0 | 0 | 0 | 0 | 0 | 0
347 | 0 |  | 0 | 0 | 0 | 0 | 0 | 0 | 0 | 0 | 0 | 0 | 0 | 0
348 | 0 |  | 0 | 0 | 0 | 0 | 0 | 0 | 0 | 0 | 0 | 0 | 0 | 0
349 | 0 |  | 0 | 0 | 0 | 0 | 0 | 0 | 0 | 0 | 0 | 0 | 0 | 0
350 | 0 |  | 0 | 0 | 0 | 0 | 0 | 0 | 0 | 0 | 0 | 0 | 0 | 0
351 | 0 |  | 0 | 0 | 0 | 0 | 0 | 0 | 0 | 0 | 0 | 0 | 0 | 0
352 | 0 |  | 0 | 0 | 0 | 0 | 0 | 0 | 0 | 0 | 0 | 0 | 0 | 0
353 | 0 |  | 0 | 0 | 0 | 0 | 0 | 0 | 0 | 0 | 0 | 0 | 0 | 0
354 | 0 |  | 0 | 0 | 0 | 0 | 0 | 0 | 0 | 0 | 0 | 0 | 0 | 0
355 | 0 |  | 0 | 0 | 0 | 0 | 0 | 0 | 0 | 0 | 0 | 0 | 0 | 0
356 | 0 |  | 0 | 0 | 0 | 0 | 0 | 0 | 0 | 0 | 0 | 0 | 0 | 0
357 | 0 |  | 0 | 0 | 0 | 0 | 0 | 0 | 0 | 0 | 0 | 0 | 0 | 0
358 | 0 |  | 0 | 0 | 0 | 0 | 0 | 0 | 0 | 0 | 0 | 0 | 0 | 0
359 | 0 |  | 0 | 0 | 0 | 0 | 0 | 0 | 0 | 0 | 0 | 0 | 0 | 0
360 | 0 |  | 0 | 0 | 0 | 0 | 0 | 0 | 0 | 0 | 0 | 0 | 0 | 0
361 | 0 |  | 0 | 0 | 0 | 0 | 0 | 0 | 0 | 0 | 0 | 0 | 0 | 0
362 | 0 |  | 0 | 0 | 0 | 0 | 0 | 0 | 0 | 0 | 0 | 0 | 0 | 0
363 | 0 |  | 0 | 0 | 0 | 0 | 0 | 0 | 0 | 0 | 0 | 0 | 0 | 0
364 | 0 |  | 0 | 0 | 0 | 0 | 0 | 0 | 0 | 0 | 0 | 0 | 0 | 0
365 | 0 |  | 0 | 0 | 0 | 0 | 0 | 0 | 0 | 0 | 0 | 0 | 0 | 0
366 | 0 |  | 0 | 0 | 0 | 0 | 0 | 0 | 0 | 0 | 0 | 0 | 0 | 0
367 | 0 |  | 0 | 0 | 0 | 0 | 0 | 0 | 0 | 0 | 0 | 0 | 0 | 0
368 | 0 |  | 0 | 0 | 0 | 0 | 0 | 0 | 0 | 0 | 0 | 0 | 0 | 0
369 | 0 |  | 0 | 0 | 0 | 0 | 0 | 0 | 0 | 0 | 0 | 0 | 0 | 0
370 | 0 |  | 0 | 0 | 0 | 0 | 0 | 0 | 0 | 0 | 0 | 0 | 0 | 0
371 | 0 |  | 0 | 0 | 0 | 0 | 0 | 0 | 0 | 0 | 0 | 0 | 0 | 0
372 | 0 |  | 0 | 0 | 0 | 0 | 0 | 0 | 0 | 0 | 0 | 0 | 0 | 0
373 | 0 |  | 0 | 0 | 0 | 0 | 0 | 0 | 0 | 0 | 0 | 0 | 0 | 0
374 | 0 |  | 0 | 0 | 0 | 0 | 0 | 0 | 0 | 0 | 0 | 0 | 0 | 0
375 | 0 |  | 0 | 0 | 0 | 0 | 0 | 0 | 0 | 0 | 0 | 0 | 0 | 0
376 | 0 |  | 0 | 0 | 0 | 0 | 0 | 0 | 0 | 0 | 0 | 0 | 0 | 0
377 | 0 |  | 0 | 0 | 0 | 0 | 0 | 0 | 0 | 0 | 0 | 0 | 0 | 0
378 | 0 |  | 0 | 0 | 0 | 0 | 0 | 0 | 0 | 0 | 0 | 0 | 0 | 0
379 | 0 |  | 0 | 0 | 0 | 0 | 0 | 0 | 0 | 0 | 0 | 0 | 0 | 0
380 | 0 |  | 0 | 0 | 0 | 0 | 0 | 0 | 0 | 0 | 0 | 0 | 0 | 0
381 | 0 |  | 0 | 0 | 0 | 0 | 0 | 0 | 0 | 0 | 0 | 0 | 0 | 0
382 | 0 |  | 0 | 0 | 0 | 0 | 0 | 0 | 0 | 0 | 0 | 0 | 0 | 0
383 | 0 |  | 0 | 0 | 0 | 0 | 0 | 0 | 0 | 0 | 0 | 0 | 0 | 0
384 | 0 |  | 0 | 0 | 0 | 0 | 0 | 0 | 0 | 0 | 0 | 0 | 0 | 0
385 | 0 |  | 0 | 0 | 0 | 0 | 0 | 0 | 0 | 0 | 0 | 0 | 0 | 0
386 | 0 |  | 0 | 0 | 0 | 0 | 0 | 0 | 0 | 0 | 0 | 0 | 0 | 0
387 | 0 |  | 0 | 0 | 0 | 0 | 0 | 0 | 0 | 0 | 0 | 0 | 0 | 0
388 | 0 |  | 0 | 0 | 0 | 0 | 0 | 0 | 0 | 0 | 0 | 0 | 0 | 0
389 | 0 |  | 0 | 0 | 0 | 0 | 0 | 0 | 0 | 0 | 0 | 0 | 0 | 0
390 | 0 |  | 0 | 0 | 0 | 0 | 0 | 0 | 0 | 0 | 0 | 0 | 0 | 0
391 | 0 |  | 0 | 0 | 0 | 0 | 0 | 0 | 0 | 0 | 0 | 0 | 0 | 0
392 | 0 |  | 0 | 0 | 0 | 0 | 0 | 0 | 0 | 0 | 0 | 0 | 0 | 0
393 | 0 |  | 0 | 0 | 0 | 0 | 0 | 0 | 0 | 0 | 0 | 0 | 0 | 0
394 | 0 |  | 0 | 0 | 0 | 0 | 0 | 0 | 0 | 0 | 0 | 0 | 0 | 0
395 | 0 |  | 0 | 0 | 0 | 0 | 0 | 0 | 0 | 0 | 0 | 0 | 0 | 0
396 | 0 |  | 0 | 0 | 0 | 0 | 0 | 0 | 0 | 0 | 0 | 0 | 0 | 0
397 | 0 |  | 0 | 0 | 0 | 0 | 0 | 0 | 0 | 0 | 0 | 0 | 0 | 0
398 | 0 |  | 0 | 0 | 0 | 0 | 0 | 0 | 0 | 0 | 0 | 0 | 0 | 0
399 | 0 |  | 0 | 0 | 0 | 0 | 0 | 0 | 0 | 0 | 0 | 0 | 0 | 0
400 | 0 |  | 0 | 0 | 0 | 0 | 0 | 0 | 0 | 0 | 0 | 0 | 0 | 0
401 | 0 |  | 0 | 0 | 0 | 0 | 0 | 0 | 0 | 0 | 0 | 0 | 0 | 0
402 | 0 |  | 0 | 0 | 0 | 0 | 0 | 0 | 0 | 0 | 0 | 0 | 0 | 0
403 | 0 |  | 0 | 0 | 0 | 0 | 0 | 0 | 0 | 0 | 0 | 0 | 0 | 0
404 | 0 |  | 0 | 0 | 0 | 0 | 0 | 0 | 0 | 0 | 0 | 0 | 0 | 0
405 | 0 |  | 0 | 0 | 0 | 0 | 0 | 0 | 0 | 0 | 0 | 0 | 0 | 0
406 | 0 |  | 0 | 0 | 0 | 0 | 0 | 0 | 0 | 0 | 0 | 0 | 0 | 0
407 | 0 |  | 0 | 0 | 0 | 0 | 0 | 0 | 0 | 0 | 0 | 0 | 0 | 0
408 | 0 |  | 0 | 0 | 0 | 0 | 0 | 0 | 0 | 0 | 0 | 0 | 0 | 0
409 | 0 |  | 0 | 0 | 0 | 0 | 0 | 0 | 0 | 0 | 0 | 0 | 0 | 0
410 | 0 |  | 0 | 0 | 0 | 0 | 0 | 0 | 0 | 0 | 0 | 0 | 0 | 0
411 | 0 |  | 0 | 0 | 0 | 0 | 0 | 0 | 0 | 0 | 0 | 0 | 0 | 0
412 | 0 |  | 0 | 0 | 0 | 0 | 0 | 0 | 0 | 0 | 0 | 0 | 0 | 0
413 | 0 |  | 0 | 0 | 0 | 0 | 0 | 0 | 0 | 0 | 0 | 0 | 0 | 0
414 | 0 |  | 0 | 0 | 0 | 0 | 0 | 0 | 0 | 0 | 0 | 0 | 0 | 0
415 | 0 |  | 0 | 0 | 0 | 0 | 0 | 0 | 0 | 0 | 0 | 0 | 0 | 0
416 | 0 |  | 0 | 0 | 0 | 0 | 0 | 0 | 0 | 0 | 0 | 0 | 0 | 0
417 | 0 |  | 0 | 0 | 0 | 0 | 0 | 0 | 0 | 0 | 0 | 0 | 0 | 0
418 | 0 |  | 0 | 0 | 0 | 0 | 0 | 0 | 0 | 0 | 0 | 0 | 0 | 0
419 | 0 |  | 0 | 0 | 0 | 0 | 0 | 0 | 0 | 0 | 0 | 0 | 0 | 0
420 | 0 |  | 0 | 0 | 0 | 0 | 0 | 0 | 0 | 0 | 0 | 0 | 0 | 0
421 | 0 |  | 0 | 0 | 0 | 0 | 0 | 0 | 0 | 0 | 0 | 0 | 0 | 0
422 | 0 |  | 0 | 0 | 0 | 0 | 0 | 0 | 0 | 0 | 0 | 0 | 0 | 0
423 | 0 |  | 0 | 0 | 0 | 0 | 0 | 0 | 0 | 0 | 0 | 0 | 0 | 0
424 | 0 |  | 0 | 0 | 0 | 0 | 0 | 0 | 0 | 0 | 0 | 0 | 0 | 0
425 | 0 |  | 0 | 0 | 0 | 0 | 0 | 0 | 0 | 0 | 0 | 0 | 0 | 0
426 | 0 |  | 0 | 0 | 0 | 0 | 0 | 0 | 0 | 0 | 0 | 0 | 0 | 0
427 | 0 |  | 0 | 0 | 0 | 0 | 0 | 0 | 0 | 0 | 0 | 0 | 0 | 0
428 | 0 |  | 0 | 0 | 0 | 0 | 0 | 0 | 0 | 0 | 0 | 0 | 0 | 0
429 | 0 |  | 0 | 0 | 0 | 0 | 0 | 0 | 0 | 0 | 0 | 0 | 0 | 0
430 | 0 |  | 0 | 0 | 0 | 0 | 0 | 0 | 0 | 0 | 0 | 0 | 0 | 0
431 | 0 |  | 0 | 0 | 0 | 0 | 0 | 0 | 0 | 0 | 0 | 0 | 0 | 0
432 | 0 |  | 0 | 0 | 0 | 0 | 0 | 0 | 0 | 0 | 0 | 0 | 0 | 0
433 | 0 |  | 0 | 0 | 0 | 0 | 0 | 0 | 0 | 0 | 0 | 0 | 0 | 0
434 | 0 |  | 0 | 0 | 0 | 0 | 0 | 0 | 0 | 0 | 0 | 0 | 0 | 0
435 | 0 |  | 0 | 0 | 0 | 0 | 0 | 0 | 0 | 0 | 0 | 0 | 0 | 0
436 | 0 |  | 0 | 0 | 0 | 0 | 0 | 0 | 0 | 0 | 0 | 0 | 0 | 0
437 | 0 |  | 0 | 0 | 0 | 0 | 0 | 0 | 0 | 0 | 0 | 0 | 0 | 0
438 | 0 |  | 0 | 0 | 0 | 0 | 0 | 0 | 0 | 0 | 0 | 0 | 0 | 0
439 | 0 |  | 0 | 0 | 0 | 0 | 0 | 0 | 0 | 0 | 0 | 0 | 0 | 0
440 | 0 |  | 0 | 0 | 0 | 0 | 0 | 0 | 0 | 0 | 0 | 0 | 0 | 0
441 | 0 |  | 0 | 0 | 0 | 0 | 0 | 0 | 0 | 0 | 0 | 0 | 0 | 0
442 | 0 |  | 0 | 0 | 0 | 0 | 0 | 0 | 0 | 0 | 0 | 0 | 0 | 0
443 | 0 |  | 0 | 0 | 0 | 0 | 0 | 0 | 0 | 0 | 0 | 0 | 0 | 0
444 | 0 |  | 0 | 0 | 0 | 0 | 0 | 0 | 0 | 0 | 0 | 0 | 0 | 0
445 | 0 |  | 0 | 0 | 0 | 0 | 0 | 0 | 0 | 0 | 0 | 0 | 0 | 0
446 | 0 |  | 0 | 0 | 0 | 0 | 0 | 0 | 0 | 0 | 0 | 0 | 0 | 0
447 | 0 |  | 0 | 0 | 0 | 0 | 0 | 0 | 0 | 0 | 0 | 0 | 0 | 0
448 | 0 |  | 0 | 0 | 0 | 0 | 0 | 0 | 0 | 0 | 0 | 0 | 0 | 0
449 | 0 |  | 0 | 0 | 0 | 0 | 0 | 0 | 0 | 0 | 0 | 0 | 0 | 0
450 | 0 |  | 0 | 0 | 0 | 0 | 0 | 0 | 0 | 0 | 0 | 0 | 0 | 0
451 | 0 |  | 0 | 0 | 0 | 0 | 0 | 0 | 0 | 0 | 0 | 0 | 0 | 0
452 | 0 |  | 0 | 0 | 0 | 0 | 0 | 0 | 0 | 0 | 0 | 0 | 0 | 0
453 | 0 |  | 0 | 0 | 0 | 0 | 0 | 0 | 0 | 0 | 0 | 0 | 0 | 0
454 | 0 |  | 0 | 0 | 0 | 0 | 0 | 0 | 0 | 0 | 0 | 0 | 0 | 0
455 | 0 |  | 0 | 0 | 0 | 0 | 0 | 0 | 0 | 0 | 0 | 0 | 0 | 0
456 | 0 |  | 0 | 0 | 0 | 0 | 0 | 0 | 0 | 0 | 0 | 0 | 0 | 0
457 | 0 |  | 0 | 0 | 0 | 0 | 0 | 0 | 0 | 0 | 0 | 0 | 0 | 0
458 | 0 |  | 0 | 0 | 0 | 0 | 0 | 0 | 0 | 0 | 0 | 0 | 0 | 0
459 | 0 |  | 0 | 0 | 0 | 0 | 0 | 0 | 0 | 0 | 0 | 0 | 0 | 0
460 | 0 |  | 0 | 0 | 0 | 0 | 0 | 0 | 0 | 0 | 0 | 0 | 0 | 0
461 | 0 |  | 0 | 0 | 0 | 0 | 0 | 0 | 0 | 0 | 0 | 0 | 0 | 0
462 | 0 |  | 0 | 0 | 0 | 0 | 0 | 0 | 0 | 0 | 0 | 0 | 0 | 0
463 | 0 |  | 0 | 0 | 0 | 0 | 0 | 0 | 0 | 0 | 0 | 0 | 0 | 0
464 | 0 |  | 0 | 0 | 0 | 0 | 0 | 0 | 0 | 0 | 0 | 0 | 0 | 0
465 | 0 |  | 0 | 0 | 0 | 0 | 0 | 0 | 0 | 0 | 0 | 0 | 0 | 0
466 | 0 |  | 0 | 0 | 0 | 0 | 0 | 0 | 0 | 0 | 0 | 0 | 0 | 0
467 | 0 |  | 0 | 0 | 0 | 0 | 0 | 0 | 0 | 0 | 0 | 0 | 0 | 0
468 | 0 |  | 0 | 0 | 0 | 0 | 0 | 0 | 0 | 0 | 0 | 0 | 0 | 0
469 | 0 |  | 0 | 0 | 0 | 0 | 0 | 0 | 0 | 0 | 0 | 0 | 0 | 0
470 | 0 |  | 0 | 0 | 0 | 0 | 0 | 0 | 0 | 0 | 0 | 0 | 0 | 0
471 | 0 |  | 0 | 0 | 0 | 0 | 0 | 0 | 0 | 0 | 0 | 0 | 0 | 0
472 | 0 |  | 0 | 0 | 0 | 0 | 0 | 0 | 0 | 0 | 0 | 0 | 0 | 0
473 | 0 |  | 0 | 0 | 0 | 0 | 0 | 0 | 0 | 0 | 0 | 0 | 0 | 0
474 | 0 |  | 0 | 0 | 0 | 0 | 0 | 0 | 0 | 0 | 0 | 0 | 0 | 0
475 | 0 |  | 0 | 0 | 0 | 0 | 0 | 0 | 0 | 0 | 0 | 0 | 0 | 0
476 | 0 |  | 0 | 0 | 0 | 0 | 0 | 0 | 0 | 0 | 0 | 0 | 0 | 0
477 | 0 |  | 0 | 0 | 0 | 0 | 0 | 0 | 0 | 0 | 0 | 0 | 0 | 0
478 | 0 |  | 0 | 0 | 0 | 0 | 0 | 0 | 0 | 0 | 0 | 0 | 0 | 0
479 | 0 |  | 0 | 0 | 0 | 0 | 0 | 0 | 0 | 0 | 0 | 0 | 0 | 0
480 | 0 |  | 0 | 0 | 0 | 0 | 0 | 0 | 0 | 0 | 0 | 0 | 0 | 0
481 | 0 |  | 0 | 0 | 0 | 0 | 0 | 0 | 0 | 0 | 0 | 0 | 0 | 0
482 | 0 |  | 0 | 0 | 0 | 0 | 0 | 0 | 0 | 0 | 0 | 0 | 0 | 0
483 | 0 |  | 0 | 0 | 0 | 0 | 0 | 0 | 0 | 0 | 0 | 0 | 0 | 0
484 | 0 |  | 0 | 0 | 0 | 0 | 0 | 0 | 0 | 0 | 0 | 0 | 0 | 0
485 | 0 |  | 0 | 0 | 0 | 0 | 0 | 0 | 0 | 0 | 0 | 0 | 0 | 0
486 | 0 |  | 0 | 0 | 0 | 0 | 0 | 0 | 0 | 0 | 0 | 0 | 0 | 0
487 | 0 |  | 0 | 0 | 0 | 0 | 0 | 0 | 0 | 0 | 0 | 0 | 0 | 0
488 | 0 |  | 0 | 0 | 0 | 0 | 0 | 0 | 0 | 0 | 0 | 0 | 0 | 0
489 | 0 |  | 0 | 0 | 0 | 0 | 0 | 0 | 0 | 0 | 0 | 0 | 0 | 0
490 | 0 |  | 0 | 0 | 0 | 0 | 0 | 0 | 0 | 0 | 0 | 0 | 0 | 0
491 | 0 |  | 0 | 0 | 0 | 0 | 0 | 0 | 0 | 0 | 0 | 0 | 0 | 0
492 | 0 |  | 0 | 0 | 0 | 0 | 0 | 0 | 0 | 0 | 0 | 0 | 0 | 0
493 | 0 |  | 0 | 0 | 0 | 0 | 0 | 0 | 0 | 0 | 0 | 0 | 0 | 0
494 | 0 |  | 0 | 0 | 0 | 0 | 0 | 0 | 0 | 0 | 0 | 0 | 0 | 0
495 | 0 |  | 0 | 0 | 0 | 0 | 0 | 0 | 0 | 0 | 0 | 0 | 0 | 0
496 | 0 |  | 0 | 0 | 0 | 0 | 0 | 0 | 0 | 0 | 0 | 0 | 0 | 0
497 | 0 |  | 0 | 0 | 0 | 0 | 0 | 0 | 0 | 0 | 0 | 0 | 0 | 0
498 | 0 |  | 0 | 0 | 0 | 0 | 0 | 0 | 0 | 0 | 0 | 0 | 0 | 0
499 | 0 |  | 0 | 0 | 0 | 0 | 0 | 0 | 0 | 0 | 0 | 0 | 0 | 0
500 | 0 |  | 0 | 0 | 0 | 0 | 0 | 0 | 0 | 0 | 0 | 0 | 0 | 0
501 | 0 |  | 0 | 0 | 0 | 0 | 0 | 0 | 0 | 0 | 0 | 0 | 0 | 0
502 | 0 |  | 0 | 0 | 0 | 0 | 0 | 0 | 0 | 0 | 0 | 0 | 0 | 0
503 | 0 |  | 0 | 0 | 0 | 0 | 0 | 0 | 0 | 0 | 0 | 0 | 0 | 0
504 | 0 |  | 0 | 0 | 0 | 0 | 0 | 0 | 0 | 0 | 0 | 0 | 0 | 0
505 | 0 |  | 0 | 0 | 0 | 0 | 0 | 0 | 0 | 0 | 0 | 0 | 0 | 0
506 | 0 |  | 0 | 0 | 0 | 0 | 0 | 0 | 0 | 0 | 0 | 0 | 0 | 0
507 | 0 |  | 0 | 0 | 0 | 0 | 0 | 0 | 0 | 0 | 0 | 0 | 0 | 0
508 | 0 |  | 0 | 0 | 0 | 0 | 0 | 0 | 0 | 0 | 0 | 0 | 0 | 0
509 | 0 |  | 0 | 0 | 0 | 0 | 0 | 0 | 0 | 0 | 0 | 0 | 0 | 0
510 | 0 |  | 0 | 0 | 0 | 0 | 0 | 0 | 0 | 0 | 0 | 0 | 0 | 0
511 | 0 |  | 0 | 0 | 0 | 0 | 0 | 0 | 0 | 0 | 0 | 0 | 0 | 0
512 | 0 |  | 0 | 0 | 0 | 0 | 0 | 0 | 0 | 0 | 0 | 0 | 0 | 0
513 | 0 |  | 0 | 0 | 0 | 0 | 0 | 0 | 0 | 0 | 0 | 0 | 0 | 0
514 | 0 |  | 0 | 0 | 0 | 0 | 0 | 0 | 0 | 0 | 0 | 0 | 0 | 0
515 | 0 |  | 0 | 0 | 0 | 0 | 0 | 0 | 0 | 0 | 0 | 0 | 0 | 0
516 | 0 |  | 0 | 0 | 0 | 0 | 0 | 0 | 0 | 0 | 0 | 0 | 0 | 0
517 | 0 |  | 0 | 0 | 0 | 0 | 0 | 0 | 0 | 0 | 0 | 0 | 0 | 0
518 | 0 |  | 0 | 0 | 0 | 0 | 0 | 0 | 0 | 0 | 0 | 0 | 0 | 0
519 | 0 |  | 0 | 0 | 0 | 0 | 0 | 0 | 0 | 0 | 0 | 0 | 0 | 0
520 | 0 |  | 0 | 0 | 0 | 0 | 0 | 0 | 0 | 0 | 0 | 0 | 0 | 0
521 | 0 |  | 0 | 0 | 0 | 0 | 0 | 0 | 0 | 0 | 0 | 0 | 0 | 0
522 | 0 |  | 0 | 0 | 0 | 0 | 0 | 0 | 0 | 0 | 0 | 0 | 0 | 0
523 | 0 |  | 0 | 0 | 0 | 0 | 0 | 0 | 0 | 0 | 0 | 0 | 0 | 0
524 | 0 |  | 0 | 0 | 0 | 0 | 0 | 0 | 0 | 0 | 0 | 0 | 0 | 0
525 | 0 |  | 0 | 0 | 0 | 0 | 0 | 0 | 0 | 0 | 0 | 0 | 0 | 0
526 | 0 |  | 0 | 0 | 0 | 0 | 0 | 0 | 0 | 0 | 0 | 0 | 0 | 0
527 | 0 |  | 0 | 0 | 0 | 0 | 0 | 0 | 0 | 0 | 0 | 0 | 0 | 0
528 | 0 |  | 0 | 0 | 0 | 0 | 0 | 0 | 0 | 0 | 0 | 0 | 0 | 0
529 | 0 |  | 0 | 0 | 0 | 0 | 0 | 0 | 0 | 0 | 0 | 0 | 0 | 0
530 | 0 |  | 0 | 0 | 0 | 0 | 0 | 0 | 0 | 0 | 0 | 0 | 0 | 0
531 | 0 |  | 0 | 0 | 0 | 0 | 0 | 0 | 0 | 0 | 0 | 0 | 0 | 0
532 | 0 |  | 0 | 0 | 0 | 0 | 0 | 0 | 0 | 0 | 0 | 0 | 0 | 0
533 | 0 |  | 0 | 0 | 0 | 0 | 0 | 0 | 0 | 0 | 0 | 0 | 0 | 0
534 | 0 |  | 0 | 0 | 0 | 0 | 0 | 0 | 0 | 0 | 0 | 0 | 0 | 0
535 | 0 |  | 0 | 0 | 0 | 0 | 0 | 0 | 0 | 0 | 0 | 0 | 0 | 0
536 | 0 |  | 0 | 0 | 0 | 0 | 0 | 0 | 0 | 0 | 0 | 0 | 0 | 0
537 | 0 |  | 0 | 0 | 0 | 0 | 0 | 0 | 0 | 0 | 0 | 0 | 0 | 0
538 | 0 |  | 0 | 0 | 0 | 0 | 0 | 0 | 0 | 0 | 0 | 0 | 0 | 0
539 | 0 |  | 0 | 0 | 0 | 0 | 0 | 0 | 0 | 0 | 0 | 0 | 0 | 0
540 | 0 |  | 0 | 0 | 0 | 0 | 0 | 0 | 0 | 0 | 0 | 0 | 0 | 0
541 | 0 |  | 0 | 0 | 0 | 0 | 0 | 0 | 0 | 0 | 0 | 0 | 0 | 0
542 | 0 |  | 0 | 0 | 0 | 0 | 0 | 0 | 0 | 0 | 0 | 0 | 0 | 0
543 | 0 |  | 0 | 0 | 0 | 0 | 0 | 0 | 0 | 0 | 0 | 0 | 0 | 0
544 | 0 |  | 0 | 0 | 0 | 0 | 0 | 0 | 0 | 0 | 0 | 0 | 0 | 0
545 | 0 |  | 0 | 0 | 0 | 0 | 0 | 0 | 0 | 0 | 0 | 0 | 0 | 0
546 | 0 |  | 0 | 0 | 0 | 0 | 0 | 0 | 0 | 0 | 0 | 0 | 0 | 0
547 | 0 |  | 0 | 0 | 0 | 0 | 0 | 0 | 0 | 0 | 0 | 0 | 0 | 0
548 | 0 |  | 0 | 0 | 0 | 0 | 0 | 0 | 0 | 0 | 0 | 0 | 0 | 0
549 | 0 |  | 0 | 0 | 0 | 0 | 0 | 0 | 0 | 0 | 0 | 0 | 0 | 0
550 | 0 |  | 0 | 0 | 0 | 0 | 0 | 0 | 0 | 0 | 0 | 0 | 0 | 0
551 | 0 |  | 0 | 0 | 0 | 0 | 0 | 0 | 0 | 0 | 0 | 0 | 0 | 0
552 | 0 |  | 0 | 0 | 0 | 0 | 0 | 0 | 0 | 0 | 0 | 0 | 0 | 0
553 | 0 |  | 0 | 0 | 0 | 0 | 0 | 0 | 0 | 0 | 0 | 0 | 0 | 0
554 | 0 |  | 0 | 0 | 0 | 0 | 0 | 0 | 0 | 0 | 0 | 0 | 0 | 0
555 | 0 |  | 0 | 0 | 0 | 0 | 0 | 0 | 0 | 0 | 0 | 0 | 0 | 0
556 | 0 |  | 0 | 0 | 0 | 0 | 0 | 0 | 0 | 0 | 0 | 0 | 0 | 0
557 | 0 |  | 0 | 0 | 0 | 0 | 0 | 0 | 0 | 0 | 0 | 0 | 0 | 0
558 | 0 |  | 0 | 0 | 0 | 0 | 0 | 0 | 0 | 0 | 0 | 0 | 0 | 0
559 | 0 |  | 0 | 0 | 0 | 0 | 0 | 0 | 0 | 0 | 0 | 0 | 0 | 0
560 | 0 |  | 0 | 0 | 0 | 0 | 0 | 0 | 0 | 0 | 0 | 0 | 0 | 0
561 | 0 |  | 0 | 0 | 0 | 0 | 0 | 0 | 0 | 0 | 0 | 0 | 0 | 0
562 | 0 |  | 0 | 0 | 0 | 0 | 0 | 0 | 0 | 0 | 0 | 0 | 0 | 0
563 | 0 |  | 0 | 0 | 0 | 0 | 0 | 0 | 0 | 0 | 0 | 0 | 0 | 0
564 | 0 |  | 0 | 0 | 0 | 0 | 0 | 0 | 0 | 0 | 0 | 0 | 0 | 0
565 | 0 |  | 0 | 0 | 0 | 0 | 0 | 0 | 0 | 0 | 0 | 0 | 0 | 0
566 | 0 |  | 0 | 0 | 0 | 0 | 0 | 0 | 0 | 0 | 0 | 0 | 0 | 0
567 | 0 |  | 0 | 0 | 0 | 0 | 0 | 0 | 0 | 0 | 0 | 0 | 0 | 0
568 | 0 |  | 0 | 0 | 0 | 0 | 0 | 0 | 0 | 0 | 0 | 0 | 0 | 0
569 | 0 |  | 0 | 0 | 0 | 0 | 0 | 0 | 0 | 0 | 0 | 0 | 0 | 0
570 | 0 |  | 0 | 0 | 0 | 0 | 0 | 0 | 0 | 0 | 0 | 0 | 0 | 0
571 | 0 |  | 0 | 0 | 0 | 0 | 0 | 0 | 0 | 0 | 0 | 0 | 0 | 0
572 | 0 |  | 0 | 0 | 0 | 0 | 0 | 0 | 0 | 0 | 0 | 0 | 0 | 0
573 | 0 |  | 0 | 0 | 0 | 0 | 0 | 0 | 0 | 0 | 0 | 0 | 0 | 0
574 | 0 |  | 0 | 0 | 0 | 0 | 0 | 0 | 0 | 0 | 0 | 0 | 0 | 0
575 | 0 |  | 0 | 0 | 0 | 0 | 0 | 0 | 0 | 0 | 0 | 0 | 0 | 0
576 | 0 |  | 0 | 0 | 0 | 0 | 0 | 0 | 0 | 0 | 0 | 0 | 0 | 0
577 | 0 |  | 0 | 0 | 0 | 0 | 0 | 0 | 0 | 0 | 0 | 0 | 0 | 0
578 | 0 |  | 0 | 0 | 0 | 0 | 0 | 0 | 0 | 0 | 0 | 0 | 0 | 0
579 | 0 |  | 0 | 0 | 0 | 0 | 0 | 0 | 0 | 0 | 0 | 0 | 0 | 0
580 | 0 |  | 0 | 0 | 0 | 0 | 0 | 0 | 0 | 0 | 0 | 0 | 0 | 0
581 | 0 |  | 0 | 0 | 0 | 0 | 0 | 0 | 0 | 0 | 0 | 0 | 0 | 0
582 | 0 |  | 0 | 0 | 0 | 0 | 0 | 0 | 0 | 0 | 0 | 0 | 0 | 0
583 | 0 |  | 0 | 0 | 0 | 0 | 0 | 0 | 0 | 0 | 0 | 0 | 0 | 0
584 | 0 |  | 0 | 0 | 0 | 0 | 0 | 0 | 0 | 0 | 0 | 0 | 0 | 0
585 | 0 |  | 0 | 0 | 0 | 0 | 0 | 0 | 0 | 0 | 0 | 0 | 0 | 0
586 | 0 |  | 0 | 0 | 0 | 0 | 0 | 0 | 0 | 0 | 0 | 0 | 0 | 0
587 | 0 |  | 0 | 0 | 0 | 0 | 0 | 0 | 0 | 0 | 0 | 0 | 0 | 0
588 | 0 |  | 0 | 0 | 0 | 0 | 0 | 0 | 0 | 0 | 0 | 0 | 0 | 0
589 | 0 |  | 0 | 0 | 0 | 0 | 0 | 0 | 0 | 0 | 0 | 0 | 0 | 0
590 | 0 |  | 0 | 0 | 0 | 0 | 0 | 0 | 0 | 0 | 0 | 0 | 0 | 0
591 | 0 |  | 0 | 0 | 0 | 0 | 0 | 0 | 0 | 0 | 0 | 0 | 0 | 0
592 | 0 |  | 0 | 0 | 0 | 0 | 0 | 0 | 0 | 0 | 0 | 0 | 0 | 0
593 | 0 |  | 0 | 0 | 0 | 0 | 0 | 0 | 0 | 0 | 0 | 0 | 0 | 0
594 | 0 |  | 0 | 0 | 0 | 0 | 0 | 0 | 0 | 0 | 0 | 0 | 0 | 0
595 | 0 |  | 0 | 0 | 0 | 0 | 0 | 0 | 0 | 0 | 0 | 0 | 0 | 0
596 | 0 |  | 0 | 0 | 0 | 0 | 0 | 0 | 0 | 0 | 0 | 0 | 0 | 0
597 | 0 |  | 0 | 0 | 0 | 0 | 0 | 0 | 0 | 0 | 0 | 0 | 0 | 0
598 | 0 |  | 0 | 0 | 0 | 0 | 0 | 0 | 0 | 0 | 0 | 0 | 0 | 0
599 | 0 |  | 0 | 0 | 0 | 0 | 0 | 0 | 0 | 0 | 0 | 0 | 0 | 0
600 | 0 |  | 0 | 0 | 0 | 0 | 0 | 0 | 0 | 0 | 0 | 0 | 0 | 0
601 | 0 |  | 0 | 0 | 0 | 0 | 0 | 0 | 0 | 0 | 0 | 0 | 0 | 0
602 | 0 |  | 0 | 0 | 0 | 0 | 0 | 0 | 0 | 0 | 0 | 0 | 0 | 0
603 | 0 |  | 0 | 0 | 0 | 0 | 0 | 0 | 0 | 0 | 0 | 0 | 0 | 0
604 | 0 |  | 0 | 0 | 0 | 0 | 0 | 0 | 0 | 0 | 0 | 0 | 0 | 0
605 | 0 |  | 0 | 0 | 0 | 0 | 0 | 0 | 0 | 0 | 0 | 0 | 0 | 0
606 | 0 |  | 0 | 0 | 0 | 0 | 0 | 0 | 0 | 0 | 0 | 0 | 0 | 0
607 | 0 |  | 0 | 0 | 0 | 0 | 0 | 0 | 0 | 0 | 0 | 0 | 0 | 0
608 | 0 |  | 0 | 0 | 0 | 0 | 0 | 0 | 0 | 0 | 0 | 0 | 0 | 0
609 | 0 |  | 0 | 0 | 0 | 0 | 0 | 0 | 0 | 0 | 0 | 0 | 0 | 0
610 | 0 |  | 0 | 0 | 0 | 0 | 0 | 0 | 0 | 0 | 0 | 0 | 0 | 0
611 | 0 |  | 0 | 0 | 0 | 0 | 0 | 0 | 0 | 0 | 0 | 0 | 0 | 0
612 | 0 |  | 0 | 0 | 0 | 0 | 0 | 0 | 0 | 0 | 0 | 0 | 0 | 0
613 | 0 |  | 0 | 0 | 0 | 0 | 0 | 0 | 0 | 0 | 0 | 0 | 0 | 0
614 | 0 |  | 0 | 0 | 0 | 0 | 0 | 0 | 0 | 0 | 0 | 0 | 0 | 0
615 | 0 |  | 0 | 0 | 0 | 0 | 0 | 0 | 0 | 0 | 0 | 0 | 0 | 0
616 | 0 |  | 0 | 0 | 0 | 0 | 0 | 0 | 0 | 0 | 0 | 0 | 0 | 0
617 | 0 |  | 0 | 0 | 0 | 0 | 0 | 0 | 0 | 0 | 0 | 0 | 0 | 0
618 | 0 |  | 0 | 0 | 0 | 0 | 0 | 0 | 0 | 0 | 0 | 0 | 0 | 0
619 | 0 |  | 0 | 0 | 0 | 0 | 0 | 0 | 0 | 0 | 0 | 0 | 0 | 0
620 | 0 |  | 0 | 0 | 0 | 0 | 0 | 0 | 0 | 0 | 0 | 0 | 0 | 0
621 | 0 |  | 0 | 0 | 0 | 0 | 0 | 0 | 0 | 0 | 0 | 0 | 0 | 0
622 | 0 |  | 0 | 0 | 0 | 0 | 0 | 0 | 0 | 0 | 0 | 0 | 0 | 0
623 | 0 |  | 0 | 0 | 0 | 0 | 0 | 0 | 0 | 0 | 0 | 0 | 0 | 0
624 | 0 |  | 0 | 0 | 0 | 0 | 0 | 0 | 0 | 0 | 0 | 0 | 0 | 0
625 | 0 |  | 0 | 0 | 0 | 0 | 0 | 0 | 0 | 0 | 0 | 0 | 0 | 0
626 | 0 |  | 0 | 0 | 0 | 0 | 0 | 0 | 0 | 0 | 0 | 0 | 0 | 0
627 | 0 |  | 0 | 0 | 0 | 0 | 0 | 0 | 0 | 0 | 0 | 0 | 0 | 0
628 | 0 |  | 0 | 0 | 0 | 0 | 0 | 0 | 0 | 0 | 0 | 0 | 0 | 0
629 | 0 |  | 0 | 0 | 0 | 0 | 0 | 0 | 0 | 0 | 0 | 0 | 0 | 0
630 | 0 |  | 0 | 0 | 0 | 0 | 0 | 0 | 0 | 0 | 0 | 0 | 0 | 0
631 | 0 |  | 0 | 0 | 0 | 0 | 0 | 0 | 0 | 0 | 0 | 0 | 0 | 0
632 | 0 |  | 0 | 0 | 0 | 0 | 0 | 0 | 0 | 0 | 0 | 0 | 0 | 0
633 | 0 |  | 0 | 0 | 0 | 0 | 0 | 0 | 0 | 0 | 0 | 0 | 0 | 0
634 | 0 |  | 0 | 0 | 0 | 0 | 0 | 0 | 0 | 0 | 0 | 0 | 0 | 0
635 | 0 |  | 0 | 0 | 0 | 0 | 0 | 0 | 0 | 0 | 0 | 0 | 0 | 0
636 | 0 |  | 0 | 0 | 0 | 0 | 0 | 0 | 0 | 0 | 0 | 0 | 0 | 0
637 | 0 |  | 0 | 0 | 0 | 0 | 0 | 0 | 0 | 0 | 0 | 0 | 0 | 0
638 | 0 |  | 0 | 0 | 0 | 0 | 0 | 0 | 0 | 0 | 0 | 0 | 0 | 0
639 | 0 |  | 0 | 0 | 0 | 0 | 0 | 0 | 0 | 0 | 0 | 0 | 0 | 0
640 | 0 |  | 0 | 0 | 0 | 0 | 0 | 0 | 0 | 0 | 0 | 0 | 0 | 0
641 | 0 |  | 0 | 0 | 0 | 0 | 0 | 0 | 0 | 0 | 0 | 0 | 0 | 0
642 | 0 |  | 0 | 0 | 0 | 0 | 0 | 0 | 0 | 0 | 0 | 0 | 0 | 0
643 | 0 |  | 0 | 0 | 0 | 0 | 0 | 0 | 0 | 0 | 0 | 0 | 0 | 0
644 | 0 |  | 0 | 0 | 0 | 0 | 0 | 0 | 0 | 0 | 0 | 0 | 0 | 0
645 | 0 |  | 0 | 0 | 0 | 0 | 0 | 0 | 0 | 0 | 0 | 0 | 0 | 0
646 | 0 |  | 0 | 0 | 0 | 0 | 0 | 0 | 0 | 0 | 0 | 0 | 0 | 0
647 | 0 |  | 0 | 0 | 0 | 0 | 0 | 0 | 0 | 0 | 0 | 0 | 0 | 0
648 | 0 |  | 0 | 0 | 0 | 0 | 0 | 0 | 0 | 0 | 0 | 0 | 0 | 0
649 | 0 |  | 0 | 0 | 0 | 0 | 0 | 0 | 0 | 0 | 0 | 0 | 0 | 0
650 | 0 |  | 0 | 0 | 0 | 0 | 0 | 0 | 0 | 0 | 0 | 0 | 0 | 0
651 | 0 |  | 0 | 0 | 0 | 0 | 0 | 0 | 0 | 0 | 0 | 0 | 0 | 0
652 | 0 |  | 0 | 0 | 0 | 0 | 0 | 0 | 0 | 0 | 0 | 0 | 0 | 0
653 | 0 |  | 0 | 0 | 0 | 0 | 0 | 0 | 0 | 0 | 0 | 0 | 0 | 0
654 | 0 |  | 0 | 0 | 0 | 0 | 0 | 0 | 0 | 0 | 0 | 0 | 0 | 0
655 | 0 |  | 0 | 0 | 0 | 0 | 0 | 0 | 0 | 0 | 0 | 0 | 0 | 0
656 | 0 |  | 0 | 0 | 0 | 0 | 0 | 0 | 0 | 0 | 0 | 0 | 0 | 0
657 | 0 |  | 0 | 0 | 0 | 0 | 0 | 0 | 0 | 0 | 0 | 0 | 0 | 0
658 | 0 |  | 0 | 0 | 0 | 0 | 0 | 0 | 0 | 0 | 0 | 0 | 0 | 0
659 | 0 |  | 0 | 0 | 0 | 0 | 0 | 0 | 0 | 0 | 0 | 0 | 0 | 0
660 | 0 |  | 0 | 0 | 0 | 0 | 0 | 0 | 0 | 0 | 0 | 0 | 0 | 0
661 | 0 |  | 0 | 0 | 0 | 0 | 0 | 0 | 0 | 0 | 0 | 0 | 0 | 0
662 | 0 |  | 0 | 0 | 0 | 0 | 0 | 0 | 0 | 0 | 0 | 0 | 0 | 0
663 | 0 |  | 0 | 0 | 0 | 0 | 0 | 0 | 0 | 0 | 0 | 0 | 0 | 0
664 | 0 |  | 0 | 0 | 0 | 0 | 0 | 0 | 0 | 0 | 0 | 0 | 0 | 0
665 | 0 |  | 0 | 0 | 0 | 0 | 0 | 0 | 0 | 0 | 0 | 0 | 0 | 0
666 | 0 |  | 0 | 0 | 0 | 0 | 0 | 0 | 0 | 0 | 0 | 0 | 0 | 0
667 | 0 |  | 0 | 0 | 0 | 0 | 0 | 0 | 0 | 0 | 0 | 0 | 0 | 0
668 | 0 |  | 0 | 0 | 0 | 0 | 0 | 0 | 0 | 0 | 0 | 0 | 0 | 0
669 | 0 |  | 0 | 0 | 0 | 0 | 0 | 0 | 0 | 0 | 0 | 0 | 0 | 0
670 | 0 |  | 0 | 0 | 0 | 0 | 0 | 0 | 0 | 0 | 0 | 0 | 0 | 0
671 | 0 |  | 0 | 0 | 0 | 0 | 0 | 0 | 0 | 0 | 0 | 0 | 0 | 0
672 | 0 |  | 0 | 0 | 0 | 0 | 0 | 0 | 0 | 0 | 0 | 0 | 0 | 0
673 | 0 |  | 0 | 0 | 0 | 0 | 0 | 0 | 0 | 0 | 0 | 0 | 0 | 0
674 | 0 |  | 0 | 0 | 0 | 0 | 0 | 0 | 0 | 0 | 0 | 0 | 0 | 0
675 | 0 |  | 0 | 0 | 0 | 0 | 0 | 0 | 0 | 0 | 0 | 0 | 0 | 0
676 | 0 |  | 0 | 0 | 0 | 0 | 0 | 0 | 0 | 0 | 0 | 0 | 0 | 0
677 | 0 |  | 0 | 0 | 0 | 0 | 0 | 0 | 0 | 0 | 0 | 0 | 0 | 0
678 | 0 |  | 0 | 0 | 0 | 0 | 0 | 0 | 0 | 0 | 0 | 0 | 0 | 0
679 | 0 |  | 0 | 0 | 0 | 0 | 0 | 0 | 0 | 0 | 0 | 0 | 0 | 0
680 | 0 |  | 0 | 0 | 0 | 0 | 0 | 0 | 0 | 0 | 0 | 0 | 0 | 0
681 | 0 |  | 0 | 0 | 0 | 0 | 0 | 0 | 0 | 0 | 0 | 0 | 0 | 0
682 | 0 |  | 0 | 0 | 0 | 0 | 0 | 0 | 0 | 0 | 0 | 0 | 0 | 0
683 | 0 |  | 0 | 0 | 0 | 0 | 0 | 0 | 0 | 0 | 0 | 0 | 0 | 0
684 | 0 |  | 0 | 0 | 0 | 0 | 0 | 0 | 0 | 0 | 0 | 0 | 0 | 0
685 | 0 |  | 0 | 0 | 0 | 0 | 0 | 0 | 0 | 0 | 0 | 0 | 0 | 0
686 | 0 |  | 0 | 0 | 0 | 0 | 0 | 0 | 0 | 0 | 0 | 0 | 0 | 0
687 | 0 |  | 0 | 0 | 0 | 0 | 0 | 0 | 0 | 0 | 0 | 0 | 0 | 0
688 | 0 |  | 0 | 0 | 0 | 0 | 0 | 0 | 0 | 0 | 0 | 0 | 0 | 0
689 | 0 |  | 0 | 0 | 0 | 0 | 0 | 0 | 0 | 0 | 0 | 0 | 0 | 0
690 | 0 |  | 0 | 0 | 0 | 0 | 0 | 0 | 0 | 0 | 0 | 0 | 0 | 0
691 | 0 |  | 0 | 0 | 0 | 0 | 0 | 0 | 0 | 0 | 0 | 0 | 0 | 0
692 | 0 |  | 0 | 0 | 0 | 0 | 0 | 0 | 0 | 0 | 0 | 0 | 0 | 0
693 | 0 |  | 0 | 0 | 0 | 0 | 0 | 0 | 0 | 0 | 0 | 0 | 0 | 0
694 | 0 |  | 0 | 0 | 0 | 0 | 0 | 0 | 0 | 0 | 0 | 0 | 0 | 0
695 | 0 |  | 0 | 0 | 0 | 0 | 0 | 0 | 0 | 0 | 0 | 0 | 0 | 0
696 | 0 |  | 0 | 0 | 0 | 0 | 0 | 0 | 0 | 0 | 0 | 0 | 0 | 0
697 | 0 |  | 0 | 0 | 0 | 0 | 0 | 0 | 0 | 0 | 0 | 0 | 0 | 0
698 | 0 |  | 0 | 0 | 0 | 0 | 0 | 0 | 0 | 0 | 0 | 0 | 0 | 0
699 | 0 |  | 0 | 0 | 0 | 0 | 0 | 0 | 0 | 0 | 0 | 0 | 0 | 0
700 | 0 |  | 0 | 0 | 0 | 0 | 0 | 0 | 0 | 0 | 0 | 0 | 0 | 0
701 | 0 |  | 0 | 0 | 0 | 0 | 0 | 0 | 0 | 0 | 0 | 0 | 0 | 0
702 | 0 |  | 0 | 0 | 0 | 0 | 0 | 0 | 0 | 0 | 0 | 0 | 0 | 0
703 | 0 |  | 0 | 0 | 0 | 0 | 0 | 0 | 0 | 0 | 0 | 0 | 0 | 0
704 | 0 |  | 0 | 0 | 0 | 0 | 0 | 0 | 0 | 0 | 0 | 0 | 0 | 0
705 | 0 |  | 0 | 0 | 0 | 0 | 0 | 0 | 0 | 0 | 0 | 0 | 0 | 0
706 | 0 |  | 0 | 0 | 0 | 0 | 0 | 0 | 0 | 0 | 0 | 0 | 0 | 0
707 | 0 |  | 0 | 0 | 0 | 0 | 0 | 0 | 0 | 0 | 0 | 0 | 0 | 0
708 | 0 |  | 0 | 0 | 0 | 0 | 0 | 0 | 0 | 0 | 0 | 0 | 0 | 0
709 | 0 |  | 0 | 0 | 0 | 0 | 0 | 0 | 0 | 0 | 0 | 0 | 0 | 0
710 | 0 |  | 0 | 0 | 0 | 0 | 0 | 0 | 0 | 0 | 0 | 0 | 0 | 0
711 | 0 |  | 0 | 0 | 0 | 0 | 0 | 0 | 0 | 0 | 0 | 0 | 0 | 0
712 | 0 |  | 0 | 0 | 0 | 0 | 0 | 0 | 0 | 0 | 0 | 0 | 0 | 0
713 | 0 |  | 0 | 0 | 0 | 0 | 0 | 0 | 0 | 0 | 0 | 0 | 0 | 0
714 | 0 |  | 0 | 0 | 0 | 0 | 0 | 0 | 0 | 0 | 0 | 0 | 0 | 0
715 | 0 |  | 0 | 0 | 0 | 0 | 0 | 0 | 0 | 0 | 0 | 0 | 0 | 0
716 | 0 |  | 0 | 0 | 0 | 0 | 0 | 0 | 0 | 0 | 0 | 0 | 0 | 0
717 | 0 |  | 0 | 0 | 0 | 0 | 0 | 0 | 0 | 0 | 0 | 0 | 0 | 0
718 | 0 |  | 0 | 0 | 0 | 0 | 0 | 0 | 0 | 0 | 0 | 0 | 0 | 0
719 | 0 |  | 0 | 0 | 0 | 0 | 0 | 0 | 0 | 0 | 0 | 0 | 0 | 0
720 | 0 |  | 0 | 0 | 0 | 0 | 0 | 0 | 0 | 0 | 0 | 0 | 0 | 0
721 | 0 |  | 0 | 0 | 0 | 0 | 0 | 0 | 0 | 0 | 0 | 0 | 0 | 0
722 | 0 |  | 0 | 0 | 0 | 0 | 0 | 0 | 0 | 0 | 0 | 0 | 0 | 0
723 | 0 |  | 0 | 0 | 0 | 0 | 0 | 0 | 0 | 0 | 0 | 0 | 0 | 0
724 | 0 |  | 0 | 0 | 0 | 0 | 0 | 0 | 0 | 0 | 0 | 0 | 0 | 0
725 | 0 |  | 0 | 0 | 0 | 0 | 0 | 0 | 0 | 0 | 0 | 0 | 0 | 0
726 | 0 |  | 0 | 0 | 0 | 0 | 0 | 0 | 0 | 0 | 0 | 0 | 0 | 0
727 | 0 |  | 0 | 0 | 0 | 0 | 0 | 0 | 0 | 0 | 0 | 0 | 0 | 0
728 | 0 |  | 0 | 0 | 0 | 0 | 0 | 0 | 0 | 0 | 0 | 0 | 0 | 0
729 | 0 |  | 0 | 0 | 0 | 0 | 0 | 0 | 0 | 0 | 0 | 0 | 0 | 0
730 | 0 |  | 0 | 0 | 0 | 0 | 0 | 0 | 0 | 0 | 0 | 0 | 0 | 0
731 | 0 |  | 0 | 0 | 0 | 0 | 0 | 0 | 0 | 0 | 0 | 0 | 0 | 0
732 | 0 |  | 0 | 0 | 0 | 0 | 0 | 0 | 0 | 0 | 0 | 0 | 0 | 0
733 | 0 |  | 0 | 0 | 0 | 0 | 0 | 0 | 0 | 0 | 0 | 0 | 0 | 0
734 | 0 |  | 0 | 0 | 0 | 0 | 0 | 0 | 0 | 0 | 0 | 0 | 0 | 0
735 | 0 |  | 0 | 0 | 0 | 0 | 0 | 0 | 0 | 0 | 0 | 0 | 0 | 0
736 | 0 |  | 0 | 0 | 0 | 0 | 0 | 0 | 0 | 0 | 0 | 0 | 0 | 0
737 | 0 |  | 0 | 0 | 0 | 0 | 0 | 0 | 0 | 0 | 0 | 0 | 0 | 0
738 | 0 |  | 0 | 0 | 0 | 0 | 0 | 0 | 0 | 0 | 0 | 0 | 0 | 0
739 | 0 |  | 0 | 0 | 0 | 0 | 0 | 0 | 0 | 0 | 0 | 0 | 0 | 0
740 | 0 |  | 0 | 0 | 0 | 0 | 0 | 0 | 0 | 0 | 0 | 0 | 0 | 0
741 | 0 |  | 0 | 0 | 0 | 0 | 0 | 0 | 0 | 0 | 0 | 0 | 0 | 0
742 | 0 |  | 0 | 0 | 0 | 0 | 0 | 0 | 0 | 0 | 0 | 0 | 0 | 0
743 | 0 |  | 0 | 0 | 0 | 0 | 0 | 0 | 0 | 0 | 0 | 0 | 0 | 0
744 | 0 |  | 0 | 0 | 0 | 0 | 0 | 0 | 0 | 0 | 0 | 0 | 0 | 0
745 | 0 |  | 0 | 0 | 0 | 0 | 0 | 0 | 0 | 0 | 0 | 0 | 0 | 0
746 | 0 |  | 0 | 0 | 0 | 0 | 0 | 0 | 0 | 0 | 0 | 0 | 0 | 0
747 | 0 |  | 0 | 0 | 0 | 0 | 0 | 0 | 0 | 0 | 0 | 0 | 0 | 0
748 | 0 |  | 0 | 0 | 0 | 0 | 0 | 0 | 0 | 0 | 0 | 0 | 0 | 0
749 | 0 |  | 0 | 0 | 0 | 0 | 0 | 0 | 0 | 0 | 0 | 0 | 0 | 0
750 | 0 |  | 0 | 0 | 0 | 0 | 0 | 0 | 0 | 0 | 0 | 0 | 0 | 0
751 | 0 |  | 0 | 0 | 0 | 0 | 0 | 0 | 0 | 0 | 0 | 0 | 0 | 0
752 | 0 |  | 0 | 0 | 0 | 0 | 0 | 0 | 0 | 0 | 0 | 0 | 0 | 0
753 | 0 |  | 0 | 0 | 0 | 0 | 0 | 0 | 0 | 0 | 0 | 0 | 0 | 0
754 | 0 |  | 0 | 0 | 0 | 0 | 0 | 0 | 0 | 0 | 0 | 0 | 0 | 0
755 | 0 |  | 0 | 0 | 0 | 0 | 0 | 0 | 0 | 0 | 0 | 0 | 0 | 0
756 | 0 |  | 0 | 0 | 0 | 0 | 0 | 0 | 0 | 0 | 0 | 0 | 0 | 0
757 | 0 |  | 0 | 0 | 0 | 0 | 0 | 0 | 0 | 0 | 0 | 0 | 0 | 0
758 | 0 |  | 0 | 0 | 0 | 0 | 0 | 0 | 0 | 0 | 0 | 0 | 0 | 0
759 | 0 |  | 0 | 0 | 0 | 0 | 0 | 0 | 0 | 0 | 0 | 0 | 0 | 0
760 | 0 |  | 0 | 0 | 0 | 0 | 0 | 0 | 0 | 0 | 0 | 0 | 0 | 0
761 | 0 |  | 0 | 0 | 0 | 0 | 0 | 0 | 0 | 0 | 0 | 0 | 0 | 0
762 | 0 |  | 0 | 0 | 0 | 0 | 0 | 0 | 0 | 0 | 0 | 0 | 0 | 0
763 | 0 |  | 0 | 0 | 0 | 0 | 0 | 0 | 0 | 0 | 0 | 0 | 0 | 0
764 | 0 |  | 0 | 0 | 0 | 0 | 0 | 0 | 0 | 0 | 0 | 0 | 0 | 0
765 | 0 |  | 0 | 0 | 0 | 0 | 0 | 0 | 0 | 0 | 0 | 0 | 0 | 0
766 | 0 |  | 0 | 0 | 0 | 0 | 0 | 0 | 0 | 0 | 0 | 0 | 0 | 0
767 | 0 |  | 0 | 0 | 0 | 0 | 0 | 0 | 0 | 0 | 0 | 0 | 0 | 0
768 | 0 |  | 0 | 0 | 0 | 0 | 0 | 0 | 0 | 0 | 0 | 0 | 0 | 0
769 | 0 |  | 0 | 0 | 0 | 0 | 0 | 0 | 0 | 0 | 0 | 0 | 0 | 0
770 | 0 |  | 0 | 0 | 0 | 0 | 0 | 0 | 0 | 0 | 0 | 0 | 0 | 0
771 | 0 |  | 0 | 0 | 0 | 0 | 0 | 0 | 0 | 0 | 0 | 0 | 0 | 0
772 | 0 |  | 0 | 0 | 0 | 0 | 0 | 0 | 0 | 0 | 0 | 0 | 0 | 0
773 | 0 |  | 0 | 0 | 0 | 0 | 0 | 0 | 0 | 0 | 0 | 0 | 0 | 0
774 | 0 |  | 0 | 0 | 0 | 0 | 0 | 0 | 0 | 0 | 0 | 0 | 0 | 0
775 | 0 |  | 0 | 0 | 0 | 0 | 0 | 0 | 0 | 0 | 0 | 0 | 0 | 0
776 | 0 |  | 0 | 0 | 0 | 0 | 0 | 0 | 0 | 0 | 0 | 0 | 0 | 0
777 | 0 |  | 0 | 0 | 0 | 0 | 0 | 0 | 0 | 0 | 0 | 0 | 0 | 0
778 | 0 |  | 0 | 0 | 0 | 0 | 0 | 0 | 0 | 0 | 0 | 0 | 0 | 0
779 | 0 |  | 0 | 0 | 0 | 0 | 0 | 0 | 0 | 0 | 0 | 0 | 0 | 0
780 | 0 |  | 0 | 0 | 0 | 0 | 0 | 0 | 0 | 0 | 0 | 0 | 0 | 0
781 | 0 |  | 0 | 0 | 0 | 0 | 0 | 0 | 0 | 0 | 0 | 0 | 0 | 0
782 | 0 |  | 0 | 0 | 0 | 0 | 0 | 0 | 0 | 0 | 0 | 0 | 0 | 0
783 | 0 |  | 0 | 0 | 0 | 0 | 0 | 0 | 0 | 0 | 0 | 0 | 0 | 0
784 | 0 |  | 0 | 0 | 0 | 0 | 0 | 0 | 0 | 0 | 0 | 0 | 0 | 0
785 | 0 |  | 0 | 0 | 0 | 0 | 0 | 0 | 0 | 0 | 0 | 0 | 0 | 0
786 | 0 |  | 0 | 0 | 0 | 0 | 0 | 0 | 0 | 0 | 0 | 0 | 0 | 0
787 | 0 |  | 0 | 0 | 0 | 0 | 0 | 0 | 0 | 0 | 0 | 0 | 0 | 0
788 | 0 |  | 0 | 0 | 0 | 0 | 0 | 0 | 0 | 0 | 0 | 0 | 0 | 0
789 | 0 |  | 0 | 0 | 0 | 0 | 0 | 0 | 0 | 0 | 0 | 0 | 0 | 0
790 | 0 |  | 0 | 0 | 0 | 0 | 0 | 0 | 0 | 0 | 0 | 0 | 0 | 0
791 | 0 |  | 0 | 0 | 0 | 0 | 0 | 0 | 0 | 0 | 0 | 0 | 0 | 0
792 | 0 |  | 0 | 0 | 0 | 0 | 0 | 0 | 0 | 0 | 0 | 0 | 0 | 0
793 | 0 |  | 0 | 0 | 0 | 0 | 0 | 0 | 0 | 0 | 0 | 0 | 0 | 0
794 | 0 |  | 0 | 0 | 0 | 0 | 0 | 0 | 0 | 0 | 0 | 0 | 0 | 0
795 | 0 |  | 0 | 0 | 0 | 0 | 0 | 0 | 0 | 0 | 0 | 0 | 0 | 0
796 | 0 |  | 0 | 0 | 0 | 0 | 0 | 0 | 0 | 0 | 0 | 0 | 0 | 0
797 | 0 |  | 0 | 0 | 0 | 0 | 0 | 0 | 0 | 0 | 0 | 0 | 0 | 0
798 | 0 |  | 0 | 0 | 0 | 0 | 0 | 0 | 0 | 0 | 0 | 0 | 0 | 0
799 | 0 |  | 0 | 0 | 0 | 0 | 0 | 0 | 0 | 0 | 0 | 0 | 0 | 0
800 | 0 |  | 0 | 0 | 0 | 0 | 0 | 0 | 0 | 0 | 0 | 0 | 0 | 0
801 | 0 |  | 0 | 0 | 0 | 0 | 0 | 0 | 0 | 0 | 0 | 0 | 0 | 0
802 | 0 |  | 0 | 0 | 0 | 0 | 0 | 0 | 0 | 0 | 0 | 0 | 0 | 0
803 | 0 |  | 0 | 0 | 0 | 0 | 0 | 0 | 0 | 0 | 0 | 0 | 0 | 0
804 | 0 |  | 0 | 0 | 0 | 0 | 0 | 0 | 0 | 0 | 0 | 0 | 0 | 0
805 | 0 |  | 0 | 0 | 0 | 0 | 0 | 0 | 0 | 0 | 0 | 0 | 0 | 0
806 | 0 |  | 0 | 0 | 0 | 0 | 0 | 0 | 0 | 0 | 0 | 0 | 0 | 0
807 | 0 |  | 0 | 0 | 0 | 0 | 0 | 0 | 0 | 0 | 0 | 0 | 0 | 0
808 | 0 |  | 0 | 0 | 0 | 0 | 0 | 0 | 0 | 0 | 0 | 0 | 0 | 0
809 | 0 |  | 0 | 0 | 0 | 0 | 0 | 0 | 0 | 0 | 0 | 0 | 0 | 0
810 | 0 |  | 0 | 0 | 0 | 0 | 0 | 0 | 0 | 0 | 0 | 0 | 0 | 0
811 | 0 |  | 0 | 0 | 0 | 0 | 0 | 0 | 0 | 0 | 0 | 0 | 0 | 0
812 | 0 |  | 0 | 0 | 0 | 0 | 0 | 0 | 0 | 0 | 0 | 0 | 0 | 0
813 | 0 |  | 0 | 0 | 0 | 0 | 0 | 0 | 0 | 0 | 0 | 0 | 0 | 0
814 | 0 |  | 0 | 0 | 0 | 0 | 0 | 0 | 0 | 0 | 0 | 0 | 0 | 0
815 | 0 |  | 0 | 0 | 0 | 0 | 0 | 0 | 0 | 0 | 0 | 0 | 0 | 0
816 | 0 |  | 0 | 0 | 0 | 0 | 0 | 0 | 0 | 0 | 0 | 0 | 0 | 0
817 | 0 |  | 0 | 0 | 0 | 0 | 0 | 0 | 0 | 0 | 0 | 0 | 0 | 0
818 | 0 |  | 0 | 0 | 0 | 0 | 0 | 0 | 0 | 0 | 0 | 0 | 0 | 0
819 | 0 |  | 0 | 0 | 0 | 0 | 0 | 0 | 0 | 0 | 0 | 0 | 0 | 0
820 | 0 |  | 0 | 0 | 0 | 0 | 0 | 0 | 0 | 0 | 0 | 0 | 0 | 0
821 | 0 |  | 0 | 0 | 0 | 0 | 0 | 0 | 0 | 0 | 0 | 0 | 0 | 0
822 | 0 |  | 0 | 0 | 0 | 0 | 0 | 0 | 0 | 0 | 0 | 0 | 0 | 0
823 | 0 |  | 0 | 0 | 0 | 0 | 0 | 0 | 0 | 0 | 0 | 0 | 0 | 0
824 | 0 |  | 0 | 0 | 0 | 0 | 0 | 0 | 0 | 0 | 0 | 0 | 0 | 0
825 | 0 |  | 0 | 0 | 0 | 0 | 0 | 0 | 0 | 0 | 0 | 0 | 0 | 0
826 | 0 |  | 0 | 0 | 0 | 0 | 0 | 0 | 0 | 0 | 0 | 0 | 0 | 0
827 | 0 |  | 0 | 0 | 0 | 0 | 0 | 0 | 0 | 0 | 0 | 0 | 0 | 0
828 | 0 |  | 0 | 0 | 0 | 0 | 0 | 0 | 0 | 0 | 0 | 0 | 0 | 0
829 | 0 |  | 0 | 0 | 0 | 0 | 0 | 0 | 0 | 0 | 0 | 0 | 0 | 0
830 | 0 |  | 0 | 0 | 0 | 0 | 0 | 0 | 0 | 0 | 0 | 0 | 0 | 0
831 | 0 |  | 0 | 0 | 0 | 0 | 0 | 0 | 0 | 0 | 0 | 0 | 0 | 0
832 | 0 |  | 0 | 0 | 0 | 0 | 0 | 0 | 0 | 0 | 0 | 0 | 0 | 0
833 | 0 |  | 0 | 0 | 0 | 0 | 0 | 0 | 0 | 0 | 0 | 0 | 0 | 0
834 | 0 |  | 0 | 0 | 0 | 0 | 0 | 0 | 0 | 0 | 0 | 0 | 0 | 0
835 | 0 |  | 0 | 0 | 0 | 0 | 0 | 0 | 0 | 0 | 0 | 0 | 0 | 0
836 | 0 |  | 0 | 0 | 0 | 0 | 0 | 0 | 0 | 0 | 0 | 0 | 0 | 0
837 | 0 |  | 0 | 0 | 0 | 0 | 0 | 0 | 0 | 0 | 0 | 0 | 0 | 0
838 | 0 |  | 0 | 0 | 0 | 0 | 0 | 0 | 0 | 0 | 0 | 0 | 0 | 0
839 | 0 |  | 0 | 0 | 0 | 0 | 0 | 0 | 0 | 0 | 0 | 0 | 0 | 0
840 | 0 |  | 0 | 0 | 0 | 0 | 0 | 0 | 0 | 0 | 0 | 0 | 0 | 0
841 | 0 |  | 0 | 0 | 0 | 0 | 0 | 0 | 0 | 0 | 0 | 0 | 0 | 0
842 | 0 |  | 0 | 0 | 0 | 0 | 0 | 0 | 0 | 0 | 0 | 0 | 0 | 0
843 | 0 |  | 0 | 0 | 0 | 0 | 0 | 0 | 0 | 0 | 0 | 0 | 0 | 0
844 | 0 |  | 0 | 0 | 0 | 0 | 0 | 0 | 0 | 0 | 0 | 0 | 0 | 0
845 | 0 |  | 0 | 0 | 0 | 0 | 0 | 0 | 0 | 0 | 0 | 0 | 0 | 0
846 | 0 |  | 0 | 0 | 0 | 0 | 0 | 0 | 0 | 0 | 0 | 0 | 0 | 0
847 | 0 |  | 0 | 0 | 0 | 0 | 0 | 0 | 0 | 0 | 0 | 0 | 0 | 0
848 | 0 |  | 0 | 0 | 0 | 0 | 0 | 0 | 0 | 0 | 0 | 0 | 0 | 0
849 | 0 |  | 0 | 0 | 0 | 0 | 0 | 0 | 0 | 0 | 0 | 0 | 0 | 0
850 | 0 |  | 0 | 0 | 0 | 0 | 0 | 0 | 0 | 0 | 0 | 0 | 0 | 0
851 | 0 |  | 0 | 0 | 0 | 0 | 0 | 0 | 0 | 0 | 0 | 0 | 0 | 0
852 | 0 |  | 0 | 0 | 0 | 0 | 0 | 0 | 0 | 0 | 0 | 0 | 0 | 0
853 | 0 |  | 0 | 0 | 0 | 0 | 0 | 0 | 0 | 0 | 0 | 0 | 0 | 0
854 | 0 |  | 0 | 0 | 0 | 0 | 0 | 0 | 0 | 0 | 0 | 0 | 0 | 0
855 | 0 |  | 0 | 0 | 0 | 0 | 0 | 0 | 0 | 0 | 0 | 0 | 0 | 0
856 | 0 |  | 0 | 0 | 0 | 0 | 0 | 0 | 0 | 0 | 0 | 0 | 0 | 0
857 | 0 |  | 0 | 0 | 0 | 0 | 0 | 0 | 0 | 0 | 0 | 0 | 0 | 0
858 | 0 |  | 0 | 0 | 0 | 0 | 0 | 0 | 0 | 0 | 0 | 0 | 0 | 0
859 | 0 |  | 0 | 0 | 0 | 0 | 0 | 0 | 0 | 0 | 0 | 0 | 0 | 0
860 | 0 |  | 0 | 0 | 0 | 0 | 0 | 0 | 0 | 0 | 0 | 0 | 0 | 0
861 | 0 |  | 0 | 0 | 0 | 0 | 0 | 0 | 0 | 0 | 0 | 0 | 0 | 0
862 | 0 |  | 0 | 0 | 0 | 0 | 0 | 0 | 0 | 0 | 0 | 0 | 0 | 0
863 | 0 |  | 0 | 0 | 0 | 0 | 0 | 0 | 0 | 0 | 0 | 0 | 0 | 0
864 | 0 |  | 0 | 0 | 0 | 0 | 0 | 0 | 0 | 0 | 0 | 0 | 0 | 0
865 | 0 |  | 0 | 0 | 0 | 0 | 0 | 0 | 0 | 0 | 0 | 0 | 0 | 0
866 | 0 |  | 0 | 0 | 0 | 0 | 0 | 0 | 0 | 0 | 0 | 0 | 0 | 0
867 | 0 |  | 0 | 0 | 0 | 0 | 0 | 0 | 0 | 0 | 0 | 0 | 0 | 0
868 | 0 |  | 0 | 0 | 0 | 0 | 0 | 0 | 0 | 0 | 0 | 0 | 0 | 0
869 | 0 |  | 0 | 0 | 0 | 0 | 0 | 0 | 0 | 0 | 0 | 0 | 0 | 0
870 | 0 |  | 0 | 0 | 0 | 0 | 0 | 0 | 0 | 0 | 0 | 0 | 0 | 0
871 | 0 |  | 0 | 0 | 0 | 0 | 0 | 0 | 0 | 0 | 0 | 0 | 0 | 0
872 | 0 |  | 0 | 0 | 0 | 0 | 0 | 0 | 0 | 0 | 0 | 0 | 0 | 0
873 | 0 |  | 0 | 0 | 0 | 0 | 0 | 0 | 0 | 0 | 0 | 0 | 0 | 0
874 | 0 |  | 0 | 0 | 0 | 0 | 0 | 0 | 0 | 0 | 0 | 0 | 0 | 0
875 | 0 |  | 0 | 0 | 0 | 0 | 0 | 0 | 0 | 0 | 0 | 0 | 0 | 0
876 | 0 |  | 0 | 0 | 0 | 0 | 0 | 0 | 0 | 0 | 0 | 0 | 0 | 0
877 | 0 |  | 0 | 0 | 0 | 0 | 0 | 0 | 0 | 0 | 0 | 0 | 0 | 0
878 | 0 |  | 0 | 0 | 0 | 0 | 0 | 0 | 0 | 0 | 0 | 0 | 0 | 0
879 | 0 |  | 0 | 0 | 0 | 0 | 0 | 0 | 0 | 0 | 0 | 0 | 0 | 0
880 | 0 |  | 0 | 0 | 0 | 0 | 0 | 0 | 0 | 0 | 0 | 0 | 0 | 0
881 | 0 |  | 0 | 0 | 0 | 0 | 0 | 0 | 0 | 0 | 0 | 0 | 0 | 0
882 | 0 |  | 0 | 0 | 0 | 0 | 0 | 0 | 0 | 0 | 0 | 0 | 0 | 0
883 | 0 |  | 0 | 0 | 0 | 0 | 0 | 0 | 0 | 0 | 0 | 0 | 0 | 0
884 | 0 |  | 0 | 0 | 0 | 0 | 0 | 0 | 0 | 0 | 0 | 0 | 0 | 0
885 | 0 |  | 0 | 0 | 0 | 0 | 0 | 0 | 0 | 0 | 0 | 0 | 0 | 0
886 | 0 |  | 0 | 0 | 0 | 0 | 0 | 0 | 0 | 0 | 0 | 0 | 0 | 0
887 | 0 |  | 0 | 0 | 0 | 0 | 0 | 0 | 0 | 0 | 0 | 0 | 0 | 0
888 | 0 |  | 0 | 0 | 0 | 0 | 0 | 0 | 0 | 0 | 0 | 0 | 0 | 0
889 | 0 |  | 0 | 0 | 0 | 0 | 0 | 0 | 0 | 0 | 0 | 0 | 0 | 0
890 | 0 |  | 0 | 0 | 0 | 0 | 0 | 0 | 0 | 0 | 0 | 0 | 0 | 0
891 | 0 |  | 0 | 0 | 0 | 0 | 0 | 0 | 0 | 0 | 0 | 0 | 0 | 0
892 | 0 |  | 0 | 0 | 0 | 0 | 0 | 0 | 0 | 0 | 0 | 0 | 0 | 0
893 | 0 |  | 0 | 0 | 0 | 0 | 0 | 0 | 0 | 0 | 0 | 0 | 0 | 0
894 | 0 |  | 0 | 0 | 0 | 0 | 0 | 0 | 0 | 0 | 0 | 0 | 0 | 0
895 | 0 |  | 0 | 0 | 0 | 0 | 0 | 0 | 0 | 0 | 0 | 0 | 0 | 0
896 | 0 |  | 0 | 0 | 0 | 0 | 0 | 0 | 0 | 0 | 0 | 0 | 0 | 0
897 | 0 |  | 0 | 0 | 0 | 0 | 0 | 0 | 0 | 0 | 0 | 0 | 0 | 0
898 | 0 |  | 0 | 0 | 0 | 0 | 0 | 0 | 0 | 0 | 0 | 0 | 0 | 0
899 | 0 |  | 0 | 0 | 0 | 0 | 0 | 0 | 0 | 0 | 0 | 0 | 0 | 0
900 | 0 |  | 0 | 0 | 0 | 0 | 0 | 0 | 0 | 0 | 0 | 0 | 0 | 0
901 | 0 |  | 0 | 0 | 0 | 0 | 0 | 0 | 0 | 0 | 0 | 0 | 0 | 0
902 | 0 |  | 0 | 0 | 0 | 0 | 0 | 0 | 0 | 0 | 0 | 0 | 0 | 0
903 | 0 |  | 0 | 0 | 0 | 0 | 0 | 0 | 0 | 0 | 0 | 0 | 0 | 0
904 | 0 |  | 0 | 0 | 0 | 0 | 0 | 0 | 0 | 0 | 0 | 0 | 0 | 0
905 | 0 |  | 0 | 0 | 0 | 0 | 0 | 0 | 0 | 0 | 0 | 0 | 0 | 0
906 | 0 |  | 0 | 0 | 0 | 0 | 0 | 0 | 0 | 0 | 0 | 0 | 0 | 0
907 | 0 |  | 0 | 0 | 0 | 0 | 0 | 0 | 0 | 0 | 0 | 0 | 0 | 0
908 | 0 |  | 0 | 0 | 0 | 0 | 0 | 0 | 0 | 0 | 0 | 0 | 0 | 0
909 | 0 |  | 0 | 0 | 0 | 0 | 0 | 0 | 0 | 0 | 0 | 0 | 0 | 0
910 | 0 |  | 0 | 0 | 0 | 0 | 0 | 0 | 0 | 0 | 0 | 0 | 0 | 0
911 | 0 |  | 0 | 0 | 0 | 0 | 0 | 0 | 0 | 0 | 0 | 0 | 0 | 0
912 | 0 |  | 0 | 0 | 0 | 0 | 0 | 0 | 0 | 0 | 0 | 0 | 0 | 0
913 | 0 |  | 0 | 0 | 0 | 0 | 0 | 0 | 0 | 0 | 0 | 0 | 0 | 0
914 | 0 |  | 0 | 0 | 0 | 0 | 0 | 0 | 0 | 0 | 0 | 0 | 0 | 0
915 | 0 |  | 0 | 0 | 0 | 0 | 0 | 0 | 0 | 0 | 0 | 0 | 0 | 0
916 | 0 |  | 0 | 0 | 0 | 0 | 0 | 0 | 0 | 0 | 0 | 0 | 0 | 0
917 | 0 |  | 0 | 0 | 0 | 0 | 0 | 0 | 0 | 0 | 0 | 0 | 0 | 0
918 | 0 |  | 0 | 0 | 0 | 0 | 0 | 0 | 0 | 0 | 0 | 0 | 0 | 0
919 | 0 |  | 0 | 0 | 0 | 0 | 0 | 0 | 0 | 0 | 0 | 0 | 0 | 0
920 | 0 |  | 0 | 0 | 0 | 0 | 0 | 0 | 0 | 0 | 0 | 0 | 0 | 0
921 | 0 |  | 0 | 0 | 0 | 0 | 0 | 0 | 0 | 0 | 0 | 0 | 0 | 0
922 | 0 |  | 0 | 0 | 0 | 0 | 0 | 0 | 0 | 0 | 0 | 0 | 0 | 0
923 | 0 |  | 0 | 0 | 0 | 0 | 0 | 0 | 0 | 0 | 0 | 0 | 0 | 0
924 | 0 |  | 0 | 0 | 0 | 0 | 0 | 0 | 0 | 0 | 0 | 0 | 0 | 0
925 | 0 |  | 0 | 0 | 0 | 0 | 0 | 0 | 0 | 0 | 0 | 0 | 0 | 0
926 | 0 |  | 0 | 0 | 0 | 0 | 0 | 0 | 0 | 0 | 0 | 0 | 0 | 0
927 | 0 |  | 0 | 0 | 0 | 0 | 0 | 0 | 0 | 0 | 0 | 0 | 0 | 0
928 | 0 |  | 0 | 0 | 0 | 0 | 0 | 0 | 0 | 0 | 0 | 0 | 0 | 0
929 | 0 |  | 0 | 0 | 0 | 0 | 0 | 0 | 0 | 0 | 0 | 0 | 0 | 0
930 | 0 |  | 0 | 0 | 0 | 0 | 0 | 0 | 0 | 0 | 0 | 0 | 0 | 0
931 | 0 |  | 0 | 0 | 0 | 0 | 0 | 0 | 0 | 0 | 0 | 0 | 0 | 0
932 | 0 |  | 0 | 0 | 0 | 0 | 0 | 0 | 0 | 0 | 0 | 0 | 0 | 0
933 | 0 |  | 0 | 0 | 0 | 0 | 0 | 0 | 0 | 0 | 0 | 0 | 0 | 0
934 | 0 |  | 0 | 0 | 0 | 0 | 0 | 0 | 0 | 0 | 0 | 0 | 0 | 0
935 | 0 |  | 0 | 0 | 0 | 0 | 0 | 0 | 0 | 0 | 0 | 0 | 0 | 0
936 | 0 |  | 0 | 0 | 0 | 0 | 0 | 0 | 0 | 0 | 0 | 0 | 0 | 0
937 | 0 |  | 0 | 0 | 0 | 0 | 0 | 0 | 0 | 0 | 0 | 0 | 0 | 0
938 | 0 |  | 0 | 0 | 0 | 0 | 0 | 0 | 0 | 0 | 0 | 0 | 0 | 0
939 | 0 |  | 0 | 0 | 0 | 0 | 0 | 0 | 0 | 0 | 0 | 0 | 0 | 0
940 | 0 |  | 0 | 0 | 0 | 0 | 0 | 0 | 0 | 0 | 0 | 0 | 0 | 0
941 | 0 |  | 0 | 0 | 0 | 0 | 0 | 0 | 0 | 0 | 0 | 0 | 0 | 0
942 | 0 |  | 0 | 0 | 0 | 0 | 0 | 0 | 0 | 0 | 0 | 0 | 0 | 0
943 | 0 |  | 0 | 0 | 0 | 0 | 0 | 0 | 0 | 0 | 0 | 0 | 0 | 0
944 | 0 |  | 0 | 0 | 0 | 0 | 0 | 0 | 0 | 0 | 0 | 0 | 0 | 0
945 | 0 |  | 0 | 0 | 0 | 0 | 0 | 0 | 0 | 0 | 0 | 0 | 0 | 0
946 | 0 |  | 0 | 0 | 0 | 0 | 0 | 0 | 0 | 0 | 0 | 0 | 0 | 0
947 | 0 |  | 0 | 0 | 0 | 0 | 0 | 0 | 0 | 0 | 0 | 0 | 0 | 0
948 | 0 |  | 0 | 0 | 0 | 0 | 0 | 0 | 0 | 0 | 0 | 0 | 0 | 0
949 | 0 |  | 0 | 0 | 0 | 0 | 0 | 0 | 0 | 0 | 0 | 0 | 0 | 0
950 | 0 |  | 0 | 0 | 0 | 0 | 0 | 0 | 0 | 0 | 0 | 0 | 0 | 0
951 | 0 |  | 0 | 0 | 0 | 0 | 0 | 0 | 0 | 0 | 0 | 0 | 0 | 0
952 | 0 |  | 0 | 0 | 0 | 0 | 0 | 0 | 0 | 0 | 0 | 0 | 0 | 0
953 | 0 |  | 0 | 0 | 0 | 0 | 0 | 0 | 0 | 0 | 0 | 0 | 0 | 0
954 | 0 |  | 0 | 0 | 0 | 0 | 0 | 0 | 0 | 0 | 0 | 0 | 0 | 0
955 | 0 |  | 0 | 0 | 0 | 0 | 0 | 0 | 0 | 0 | 0 | 0 | 0 | 0
956 | 0 |  | 0 | 0 | 0 | 0 | 0 | 0 | 0 | 0 | 0 | 0 | 0 | 0
957 | 0 |  | 0 | 0 | 0 | 0 | 0 | 0 | 0 | 0 | 0 | 0 | 0 | 0
958 | 0 |  | 0 | 0 | 0 | 0 | 0 | 0 | 0 | 0 | 0 | 0 | 0 | 0
959 | 0 |  | 0 | 0 | 0 | 0 | 0 | 0 | 0 | 0 | 0 | 0 | 0 | 0
960 | 0 |  | 0 | 0 | 0 | 0 | 0 | 0 | 0 | 0 | 0 | 0 | 0 | 0
961 | 0 |  | 0 | 0 | 0 | 0 | 0 | 0 | 0 | 0 | 0 | 0 | 0 | 0
962 | 0 |  | 0 | 0 | 0 | 0 | 0 | 0 | 0 | 0 | 0 | 0 | 0 | 0
963 | 0 |  | 0 | 0 | 0 | 0 | 0 | 0 | 0 | 0 | 0 | 0 | 0 | 0
964 | 0 |  | 0 | 0 | 0 | 0 | 0 | 0 | 0 | 0 | 0 | 0 | 0 | 0
965 | 0 |  | 0 | 0 | 0 | 0 | 0 | 0 | 0 | 0 | 0 | 0 | 0 | 0
966 | 0 |  | 0 | 0 | 0 | 0 | 0 | 0 | 0 | 0 | 0 | 0 | 0 | 0
967 | 0 |  | 0 | 0 | 0 | 0 | 0 | 0 | 0 | 0 | 0 | 0 | 0 | 0
968 | 0 |  | 0 | 0 | 0 | 0 | 0 | 0 | 0 | 0 | 0 | 0 | 0 | 0
969 | 0 |  | 0 | 0 | 0 | 0 | 0 | 0 | 0 | 0 | 0 | 0 | 0 | 0
970 | 0 |  | 0 | 0 | 0 | 0 | 0 | 0 | 0 | 0 | 0 | 0 | 0 | 0
971 | 0 |  | 0 | 0 | 0 | 0 | 0 | 0 | 0 | 0 | 0 | 0 | 0 | 0
972 | 0 |  | 0 | 0 | 0 | 0 | 0 | 0 | 0 | 0 | 0 | 0 | 0 | 0
973 | 0 |  | 0 | 0 | 0 | 0 | 0 | 0 | 0 | 0 | 0 | 0 | 0 | 0
974 | 0 |  | 0 | 0 | 0 | 0 | 0 | 0 | 0 | 0 | 0 | 0 | 0 | 0
975 | 0 |  | 0 | 0 | 0 | 0 | 0 | 0 | 0 | 0 | 0 | 0 | 0 | 0
976 | 0 |  | 0 | 0 | 0 | 0 | 0 | 0 | 0 | 0 | 0 | 0 | 0 | 0
977 | 0 |  | 0 | 0 | 0 | 0 | 0 | 0 | 0 | 0 | 0 | 0 | 0 | 0
978 | 0 |  | 0 | 0 | 0 | 0 | 0 | 0 | 0 | 0 | 0 | 0 | 0 | 0
979 | 0 |  | 0 | 0 | 0 | 0 | 0 | 0 | 0 | 0 | 0 | 0 | 0 | 0
980 | 0 |  | 0 | 0 | 0 | 0 | 0 | 0 | 0 | 0 | 0 | 0 | 0 | 0
981 | 0 |  | 0 | 0 | 0 | 0 | 0 | 0 | 0 | 0 | 0 | 0 | 0 | 0
982 | 0 |  | 0 | 0 | 0 | 0 | 0 | 0 | 0 | 0 | 0 | 0 | 0 | 0
983 | 0 |  | 0 | 0 | 0 | 0 | 0 | 0 | 0 | 0 | 0 | 0 | 0 | 0
984 | 0 |  | 0 | 0 | 0 | 0 | 0 | 0 | 0 | 0 | 0 | 0 | 0 | 0
985 | 0 |  | 0 | 0 | 0 | 0 | 0 | 0 | 0 | 0 | 0 | 0 | 0 | 0
986 | 0 |  | 0 | 0 | 0 | 0 | 0 | 0 | 0 | 0 | 0 | 0 | 0 | 0
987 | 0 |  | 0 | 0 | 0 | 0 | 0 | 0 | 0 | 0 | 0 | 0 | 0 | 0
988 | 0 |  | 0 | 0 | 0 | 0 | 0 | 0 | 0 | 0 | 0 | 0 | 0 | 0
989 | 0 |  | 0 | 0 | 0 | 0 | 0 | 0 | 0 | 0 | 0 | 0 | 0 | 0
990 | 0 |  | 0 | 0 | 0 | 0 | 0 | 0 | 0 | 0 | 0 | 0 | 0 | 0
991 | 0 |  | 0 | 0 | 0 | 0 | 0 | 0 | 0 | 0 | 0 | 0 | 0 | 0
992 | 0 |  | 0 | 0 | 0 | 0 | 0 | 0 | 0 | 0 | 0 | 0 | 0 | 0
993 | 0 |  | 0 | 0 | 0 | 0 | 0 | 0 | 0 | 0 | 0 | 0 | 0 | 0
994 | 0 |  | 0 | 0 | 0 | 0 | 0 | 0 | 0 | 0 | 0 | 0 | 0 | 0
995 | 0 |  | 0 | 0 | 0 | 0 | 0 | 0 | 0 | 0 | 0 | 0 | 0 | 0
996 | 0 |  | 0 | 0 | 0 | 0 | 0 | 0 | 0 | 0 | 0 | 0 | 0 | 0
997 | 0 |  | 0 | 0 | 0 | 0 | 0 | 0 | 0 | 0 | 0 | 0 | 0 | 0
998 | 0 |  | 0 | 0 | 0 | 0 | 0 | 0 | 0 | 0 | 0 | 0 | 0 | 0
999 | 0 |  | 0 | 0 | 0 | 0 | 0 | 0 | 0 | 0 | 0 | 0 | 0 | 0
1000 | 0 |  | 0 | 0 | 0 | 0 | 0 | 0 | 0 | 0 | 0 | 0 | 0 | 0