## 様式１
様式１
横断歩道橋名・所在地・管理者名等
横断歩道橋名 |  |  | 路線名 |  | 所在地 |  |  | 設置位置 | 緯度 | 34°04′16″ |  | 歩道橋ID |  | Ⅰ | 有 | 一次 | 階段式
[9 empty] | 経度 | 131°02′15″ |  | 34.07091,131.03751 |  | Ⅱ | 無 | 二次 | スロープ式
小月町浜田横断歩道橋 |  |  | 一般国道491号 |  | 下関市小月本町 | [8 empty] | Ⅲ |  | 三次 | 押上げ式
（フリガナ）オヅキチョウハマダオウダンホドウキョウ | [13 empty] | Ⅳ |  | 市町村指定 | 階段・スロープ併用式
管理者名 |  |  | 定期点検実施年月日 |  | 2020年 | 11 | 24 | 定期点検者 | (株)ﾘｸﾁｺﾝｻﾙﾀﾝﾄ |  | 興梠 修司 |  |  |  |  | その他
下関土木建築事務所
代替路の有無 | 緊急輸送道路 |  | 占用物件（名称）
有 | 二次 |  | －
部材単位の診断（部材毎に最も厳しい健全性の診断結果を記入）
定期点検時に記録 | [7 empty] | 応急措置後に記録
部材名 |  | 判定区分 （Ⅰ～Ⅳ） | 変状の種類 （Ⅱ以上の場合に記載） |  | 備考（写真番号、位置等が分かるように記載） |  |  | 応急措置後の 判定区分 | 応急措置内容 |  | 応急措置及び判定 実施年月日
上部構造 | 主桁 | Ⅱ | 腐食 |  | 写真１
| 横桁 | Ⅱ | 腐食 |  | 写真２
| 床版等 | Ⅱ | 腐食 |  | 写真３
下部構造 |  | Ⅱ | ひびわれ･剥離、腐食 |  | 写真４，５
階段部 |  | Ⅱ | 剥離･うき |  | 写真６
その他 |  | Ⅲ | ひびわれ、腐食 |  | 写真７，８
横断歩道橋毎の健全性の診断（対策区分Ⅰ～Ⅳ）
定期点検時に記録
（判定区分） | （所見等）
Ⅲ | デッキプレートおよび横桁に腐食が見られる。原因として、舗装の広範囲にひびわれ･剥離が生じているため、雨水等が浸入して腐食が生じたものと考えられる。劣化を進行させないためにも、早期に補修対策等を行う必要がある。
全景写真（起点側、終点側を記載すること）
架設年次※1 | 橋長（ｍ） | 通路幅員（ｍ）
1973 | 25.5 | 1.5
横断歩道橋形式
鋼Ⅰ桁(デッキプレ－ト形式)上路橋、鋼製橋脚5基
|  |  |  | 起点側 |  |  |  | 下部工
※１ ： 架設年次が不明の場合は「不明」と記入とする。

## 様式２－１
様式２
状況写真（損傷状況）
○部材単位の判定区分がⅡ、Ⅲ又はⅣの場合には、直接関連する不具合の写真を記載のこと。
○写真は、不具合の程度が分かるように添付すること。
上部構造（ 主桁 ） 【判定区分： Ⅱ 】 | 上部構造（ 横桁 ） 【判定区分： Ⅱ 】
写真-1 | 写真-2
上部構造（ デッキプレート ） 【判定区分： Ⅱ 】 | 下部構造（ その他 ） 【判定区分： Ⅱ 】
写真-3 | 写真-4

## 様式２－１－１
様式２
状況写真（損傷状況）
○部材単位の判定区分がⅡ、Ⅲ又はⅣの場合には、直接関連する不具合の写真を記載のこと。
○写真は、不具合の程度が分かるように添付すること。
下部構造（ 支承 ） 【判定区分： Ⅱ 】 | 階段部（ 踏み板 ） 【判定区分： Ⅱ 】
写真-5 | 写真-6
その他（ 舗装 ） 【判定区分： Ⅲ 】 | その他（ 照明施設 ） 【判定区分： Ⅱ 】
写真-7 | 写真-8

## 様式２－２(上部工)
様式２-２
状況写真（損傷状況） | [13 empty] | 上部構造 | Ⅰ | 上部構造(主桁) | 腐食
[14 empty] | 下部構造 | Ⅱ | 上部構造(ﾃﾞｯｷﾌﾟﾚ-ﾄ) | き裂
施設名 （形式） | 小月町浜田横断歩道橋(鋼製Ｉ桁上路橋) |  | 管理 番号 | 57 | 路線名 | 一般国道491号 | 定期点検者 |  | (株)リクチコンサルタント 興梠 修司 |  | 点検年月日 | 2020-11-24 |  | 階段部 | Ⅲ | 上部構造(主桁/横桁) | 破断
[5 empty] | 管理者名 | 下関土木建築事務所 | [7 empty] | その他 | Ⅳ | 上部構造(横桁) | 変形
[16 empty] | 上部構造(床版) | 欠損
写真番号 |  | 1 |  | 写真 |  |  | 写真番号 |  | 2 | 写真 | [5 empty] | その他 | 摩耗
部材名 |  | 上部構造(ﾃﾞｯｷﾌﾟﾚ-ﾄ) |  |  |  |  | 部材名 |  | 上部構造(ﾃﾞｯｷﾌﾟﾚ-ﾄ) | [6 empty] | 下部構造(橋脚) | ゆるみ
[16 empty] | 下部構造(支承) | 脱落
変状の種類 |  | 腐食 |  |  |  |  | 変状の種類 |  | 腐食 | [6 empty] | 下部構造(橋台) | その他
健全性 の診断 | 点検時 （調査時） | Ⅱ |  |  |  |  | 健全性 の診断 | 点検時 （調査時） | Ⅱ | [6 empty] | 下部構造(落橋防止構造) | ひびわれ
| 応急措置後 | [6 empty] | 応急措置後 | [7 empty] | 下部構造(根巻コンクリ－ト) | 床版ひびわれ
応急措置内容 | [6 empty] | 応急措置内容 | [8 empty] | その他 | その他
所見 |  | 端部のデッキプレ－トに腐食が見られる。 |  |  |  |  | 所見 |  | 端部のデッキプレ－トに腐食が見られる。 | [6 empty] | 上部工との接合部 | 支承の機能障害
備考欄 | [6 empty] | 備考欄 | [8 empty] | 主桁 | その他
[16 empty] | 階段部(橋台) | 舗装のひびわれ･剥離
写真番号 |  | 3 |  | 写真 |  |  | 写真番号 |  | 4 | 写真 | [5 empty] | 踏み板 | 剥離
部材名 |  | 上部構造(ﾃﾞｯｷﾌﾟﾚ-ﾄ) |  |  |  |  | 部材名 |  | その他(排水管･樋) | [6 empty] | 蹴上げ | 剥離･うき
[16 empty] | 上部構造(地覆) | 土砂詰まり
変状の種類 |  | 腐食 |  |  |  |  | 変状の種類 |  | 欠損 | [6 empty] | 排水受け
健全性 の診断 | 点検時 （調査時） | Ⅱ |  |  |  |  | 健全性 の診断 | 点検時 （調査時） | Ⅱ | [6 empty] | その他(排水管･樋)
| 応急措置後 | [6 empty] | 応急措置後 | [7 empty] | 排水樋
応急措置内容 | [6 empty] | 応急措置内容 | [8 empty] | 落下物防止柵
所見 |  | デッキプレートの一部に腐食が見られる。 |  |  |  |  | 所見 |  | 排水管の一部に欠損が見られる。 | [6 empty] | その他(高欄)
備考欄 | [6 empty] | 備考欄 | [8 empty] | その他(照明施設)
○部材単位の健全性の診断（判定区分）が、Ⅱ、Ⅲ又はⅣの部材について記載する。なお、同一部材で、変状の種類が異なる損傷がある場合は、変状の種類毎に記載する。 | [15 empty] | その他(道路標識)
○写真は、不具合の程度が分かるように添付すること。 | [15 empty] | その他(舗装 通路部)
[13 empty] | 様式２-２ |  |  | その他(手すり)
状況写真（損傷状況） | [15 empty] | その他(裾隠し板)
その他(目隠し板)
施設名 （形式） | 小月町浜田横断歩道橋(鋼製Ｉ桁上路橋) |  | 管理 番号 | 57 | 路線名 | 一般国道491号 | 定期点検者 |  | (株)リクチコンサルタント 興梠 修司 |  | 点検年月日 | 2020-11-24
[5 empty] | 管理者名 | 下関土木建築事務所
写真番号 |  | 5 |  | 写真 |  |  | 写真番号 |  | 6 | 写真
部材名 |  | その他(排水管･樋) |  |  |  |  | 部材名 |  | 上部構造(ﾃﾞｯｷﾌﾟﾚ-ﾄ)
変状の種類 |  | 欠損 |  |  |  |  | 変状の種類 |  | 腐食
健全性 の診断 | 点検時 （調査時） | Ⅱ |  |  |  |  | 健全性 の診断 | 点検時 （調査時） | Ⅱ
| 応急措置後 | [6 empty] | 応急措置後
応急措置内容 | [6 empty] | 応急措置内容
所見 |  | 排水管の一部に欠損が見られる。 |  |  |  |  | 所見 |  | デッキプレートの一部に腐食が見られる。
備考欄 | [6 empty] | 備考欄
写真番号 |  | 7 |  | 写真 |  |  | 写真番号 |  | 8 | 写真
部材名 |  | 上部構造(横桁) |  |  |  |  | 部材名 |  | 上部構造(横桁)
変状の種類 |  | 腐食 |  |  |  |  | 変状の種類 |  | 腐食
健全性 の診断 | 点検時 （調査時） | Ⅱ |  |  |  |  | 健全性 の診断 | 点検時 （調査時） | Ⅱ
| 応急措置後 | [6 empty] | 応急措置後
応急措置内容 | [6 empty] | 応急措置内容
所見 |  | 横桁の一部に漏水を伴う腐食が見られる。 |  |  |  |  | 所見 |  | 横桁の一部に漏水を伴う腐食が見られる。写真7の接写
備考欄 | [6 empty] | 備考欄
○部材単位の健全性の診断（判定区分）が、Ⅱ、Ⅲ又はⅣの部材について記載する。なお、同一部材で、変状の種類が異なる損傷がある場合は、変状の種類毎に記載する。
○写真は、不具合の程度が分かるように添付すること。
様式２-２
状況写真（損傷状況）
施設名 （形式） | 小月町浜田横断歩道橋(鋼製Ｉ桁上路橋) |  | 管理 番号 | 57 | 路線名 | 一般国道491号 | 定期点検者 |  | (株)リクチコンサルタント 興梠 修司 |  | 点検年月日 | 2020-11-24
[5 empty] | 管理者名 | 下関土木建築事務所
写真番号 |  | 9 |  | 写真 |  |  | 写真番号 |  | 10 | 写真
部材名 |  | 上部構造(横桁) |  |  |  |  | 部材名 |  | 上部構造(主桁)
変状の種類 |  | 腐食 |  |  |  |  | 変状の種類 |  | 腐食
健全性 の診断 | 点検時 （調査時） | Ⅱ |  |  |  |  | 健全性 の診断 | 点検時 （調査時） | Ⅱ
| 応急措置後 | [6 empty] | 応急措置後
応急措置内容 | [6 empty] | 応急措置内容
所見 |  | 横桁の一部に漏水を伴う腐食が見られる。 |  |  |  |  | 所見 |  | 主桁の添接部に腐食が見られる。
備考欄 | [6 empty] | 備考欄
写真番号 |  | 11 |  | 写真 |  |  | 写真番号 |  | 12 | 写真
部材名 |  | 上部構造(ﾃﾞｯｷﾌﾟﾚ-ﾄ) |  |  |  |  | 部材名 |  | 上部構造(主桁)
変状の種類 |  | 腐食 |  |  |  |  | 変状の種類 |  | 腐食
健全性 の診断 | 点検時 （調査時） | Ⅱ |  |  |  |  | 健全性 の診断 | 点検時 （調査時） | Ⅱ
| 応急措置後 | [6 empty] | 応急措置後
応急措置内容 | [6 empty] | 応急措置内容
所見 |  | デッキプレートの一部に腐食が見られる。 |  |  |  |  | 所見 |  | 主桁の添接部に腐食が見られる。
備考欄 | [6 empty] | 備考欄
○部材単位の健全性の診断（判定区分）が、Ⅱ、Ⅲ又はⅣの部材について記載する。なお、同一部材で、変状の種類が異なる損傷がある場合は、変状の種類毎に記載する。
○写真は、不具合の程度が分かるように添付すること。
様式２-２
状況写真（損傷状況）
施設名 （形式） | 小月町浜田横断歩道橋(鋼製Ｉ桁上路橋) |  | 管理 番号 | 57 | 路線名 | 一般国道491号 | 定期点検者 |  | (株)リクチコンサルタント 興梠 修司 |  | 点検年月日 | 2020-11-24
[5 empty] | 管理者名 | 下関土木建築事務所
写真番号 |  | 13 |  | 写真 |  |  | 写真番号 |  | 14 | 写真
部材名 |  | 上部構造(主桁) |  |  |  |  | 部材名 |  | 上部構造(ﾃﾞｯｷﾌﾟﾚ-ﾄ)
変状の種類 |  | 腐食 |  |  |  |  | 変状の種類 |  | 腐食
健全性 の診断 | 点検時 （調査時） | Ⅱ |  |  |  |  | 健全性 の診断 | 点検時 （調査時） | Ⅱ
| 応急措置後 | [6 empty] | 応急措置後
応急措置内容 | [6 empty] | 応急措置内容
所見 |  | 主桁の添接部に腐食が見られる。 |  |  |  |  | 所見 |  | デッキプレートの一部に腐食が見られる。
備考欄 | [6 empty] | 備考欄
写真番号 |  | 15 |  | 写真 |  |  | 写真番号 |  | 16 | 写真
部材名 |  | 上部構造(ﾃﾞｯｷﾌﾟﾚ-ﾄ) |  |  |  |  | 部材名 |  | 上部構造(横桁)
変状の種類 |  | 腐食 |  |  |  |  | 変状の種類 |  | 腐食
健全性 の診断 | 点検時 （調査時） | Ⅱ |  |  |  |  | 健全性 の診断 | 点検時 （調査時） | Ⅱ
| 応急措置後 | [6 empty] | 応急措置後
応急措置内容 | [6 empty] | 応急措置内容
所見 |  | デッキプレートの一部に腐食が見られる。 |  |  |  |  | 所見 |  | 横桁の一部に断面欠損を伴う腐食が見られる。
備考欄 | [6 empty] | 備考欄
○部材単位の健全性の診断（判定区分）が、Ⅱ、Ⅲ又はⅣの部材について記載する。なお、同一部材で、変状の種類が異なる損傷がある場合は、変状の種類毎に記載する。
○写真は、不具合の程度が分かるように添付すること。
様式２-２
状況写真（損傷状況）
施設名 （形式） | 小月町浜田横断歩道橋(鋼製Ｉ桁上路橋) |  | 管理 番号 | 57 | 路線名 | 一般国道491号 | 定期点検者 |  | (株)リクチコンサルタント 興梠 修司 |  | 点検年月日 | 2020-11-24
[5 empty] | 管理者名 | 下関土木建築事務所
写真番号 |  | 17 |  | 写真 |  |  | 写真番号 |  | 18 | 写真
部材名 |  | 上部構造(ﾃﾞｯｷﾌﾟﾚ-ﾄ) |  |  |  |  | 部材名 |  | 上部構造(ﾃﾞｯｷﾌﾟﾚ-ﾄ)
変状の種類 |  | 腐食 |  |  |  |  | 変状の種類 |  | 腐食
健全性 の診断 | 点検時 （調査時） | Ⅱ |  |  |  |  | 健全性 の診断 | 点検時 （調査時） | Ⅱ
| 応急措置後 | [6 empty] | 応急措置後
応急措置内容 | [6 empty] | 応急措置内容
所見 |  | デッキプレートの一部に腐食が見られる。 |  |  |  |  | 所見 |  | デッキプレートの一部に腐食が見られる。
備考欄 | [6 empty] | 備考欄
写真番号 |  | 19 |  | 写真 |  |  | 写真番号 |  | 20 | 写真
部材名 |  | その他(排水管･樋) |  |  |  |  | 部材名 |  | 上部構造(横桁)
変状の種類 |  | 欠損 |  |  |  |  | 変状の種類 |  | 腐食
健全性 の診断 | 点検時 （調査時） | Ⅱ |  |  |  |  | 健全性 の診断 | 点検時 （調査時） | Ⅱ
| 応急措置後 | [6 empty] | 応急措置後
応急措置内容 | [6 empty] | 応急措置内容
所見 |  | 排水管の一部に欠損が見られる。 |  |  |  |  | 所見 |  | 横桁の一部に腐食が見られる。
備考欄 | [6 empty] | 備考欄
○部材単位の健全性の診断（判定区分）が、Ⅱ、Ⅲ又はⅣの部材について記載する。なお、同一部材で、変状の種類が異なる損傷がある場合は、変状の種類毎に記載する。
○写真は、不具合の程度が分かるように添付すること。
様式２-２
状況写真（損傷状況）
施設名 （形式） | 小月町浜田横断歩道橋(鋼製Ｉ桁上路橋) |  | 管理 番号 | 57 | 路線名 | 一般国道491号 | 定期点検者 |  | (株)リクチコンサルタント 興梠 修司 |  | 点検年月日 | 2020-11-24
[5 empty] | 管理者名 | 下関土木建築事務所
写真番号 |  | 21 |  | 写真 |  |  | 写真番号 |  |  | 写真
部材名 |  | その他(排水管･樋) |  |  |  |  | 部材名
変状の種類 |  | 欠損 |  |  |  |  | 変状の種類
健全性 の診断 | 点検時 （調査時） | Ⅱ |  |  |  |  | 健全性 の診断 | 点検時 （調査時）
| 応急措置後 | [6 empty] | 応急措置後
応急措置内容 | [6 empty] | 応急措置内容
所見 |  | 排水管の一部に欠損が見られる。 |  |  |  |  | 所見
備考欄 | [6 empty] | 備考欄
写真番号 |  |  |  | 写真 |  |  | 写真番号 |  |  | 写真
部材名 | [6 empty] | 部材名
変状の種類 | [6 empty] | 変状の種類
健全性 の診断 | 点検時 （調査時） | [5 empty] | 健全性 の診断 | 点検時 （調査時）
| 応急措置後 | [6 empty] | 応急措置後
応急措置内容 | [6 empty] | 応急措置内容
所見 | [6 empty] | 所見
備考欄 | [6 empty] | 備考欄
○部材単位の健全性の診断（判定区分）が、Ⅱ、Ⅲ又はⅣの部材について記載する。なお、同一部材で、変状の種類が異なる損傷がある場合は、変状の種類毎に記載する。
○写真は、不具合の程度が分かるように添付すること。

## 様式２－２(下部工)
様式２-２
状況写真（損傷状況） | [13 empty] | 上部構造 | Ⅰ | 上部構造(主桁) | 腐食
[14 empty] | 下部構造 | Ⅱ | 上部構造(ﾃﾞｯｷﾌﾟﾚ-ﾄ) | き裂
施設名 （形式） | 小月町浜田横断歩道橋(鋼製Ｉ桁上路橋) |  | 管理 番号 | 57 | 路線名 | 一般国道491号 | 定期点検者 |  | (株)リクチコンサルタント 興梠 修司 |  | 点検年月日 | 2020-11-24 |  | 階段部 | Ⅲ | 上部構造(主桁/横桁) | 破断
[5 empty] | 管理者名 | 下関土木建築事務所 | [7 empty] | その他 | Ⅳ | 上部構造(横桁) | 変形
[16 empty] | 上部構造(床版) | 欠損
写真番号 |  | 22 |  | 写真 |  |  | 写真番号 |  | 23 | 写真 | [5 empty] | その他 | 摩耗
部材名 |  | 下部構造(根巻コンクリ－ト) |  |  |  |  | 部材名 |  | 下部構造(根巻コンクリ－ト) | [6 empty] | 下部構造(橋脚) | ゆるみ
[16 empty] | 下部構造(支承) | 脱落
変状の種類 |  | ひびわれ |  |  |  |  | 変状の種類 |  | ひびわれ | [6 empty] | 下部構造(橋台) | その他
健全性 の診断 | 点検時 （調査時） | Ⅱ |  |  |  |  | 健全性 の診断 | 点検時 （調査時） | Ⅱ | [6 empty] | 下部構造(落橋防止構造) | ひびわれ
| 応急措置後 | [6 empty] | 応急措置後 | [7 empty] | 下部構造(根巻コンクリ－ト) | 床版ひびわれ
応急措置内容 | [6 empty] | 応急措置内容 | [8 empty] | その他 | その他
所見 |  | P1橋脚-1の根巻コンクリ－トにひびわれが見られる。 |  |  |  |  | 所見 |  | P1橋脚-2の根巻コンクリ－トにひびわれが見られる。 | [6 empty] | 上部工との接合部 | 支承の機能障害
備考欄 | [6 empty] | 備考欄 | [8 empty] | 主桁 | その他
[16 empty] | 階段部(橋台) | 舗装のひびわれ･剥離
写真番号 |  | 24 |  | 写真 |  |  | 写真番号 |  | 25 | 写真 | [5 empty] | 踏み板 | 剥離
部材名 |  | その他(排水管･樋) |  |  |  |  | 部材名 |  | 下部構造(支承) | [6 empty] | 蹴上げ | 剥離･うき
[16 empty] | 上部構造(地覆) | 土砂詰まり
変状の種類 |  | 腐食 |  |  |  |  | 変状の種類 |  | 腐食 | [6 empty] | 排水受け
健全性 の診断 | 点検時 （調査時） | Ⅱ |  |  |  |  | 健全性 の診断 | 点検時 （調査時） | Ⅱ | [6 empty] | その他(排水管･樋)
| 応急措置後 | [6 empty] | 応急措置後 | [7 empty] | 排水樋
応急措置内容 | [6 empty] | 応急措置内容 | [8 empty] | 落下物防止柵
所見 |  | 排水管の吊金具に腐食が見られる。 |  |  |  |  | 所見 |  | P1橋脚の支承に腐食が見られる。 | [6 empty] | その他(高欄)
備考欄 | [6 empty] | 備考欄 | [8 empty] | その他(照明施設)
○部材単位の健全性の診断（判定区分）が、Ⅱ、Ⅲ又はⅣの部材について記載する。なお、同一部材で、変状の種類が異なる損傷がある場合は、変状の種類毎に記載する。 | [15 empty] | その他(道路標識)
○写真は、不具合の程度が分かるように添付すること。 | [15 empty] | その他(舗装 通路部)
[13 empty] | 様式２-２ |  |  | その他(手すり)
状況写真（損傷状況） | [15 empty] | その他(裾隠し板)
その他(目隠し板)
施設名 （形式） | 小月町浜田横断歩道橋(鋼製Ｉ桁上路橋) |  | 管理 番号 | 57 | 路線名 | 一般国道491号 | 定期点検者 |  | (株)リクチコンサルタント 興梠 修司 |  | 点検年月日 | 2020-11-24
[5 empty] | 管理者名 | 下関土木建築事務所
写真番号 |  | 26 |  | 写真 |  |  | 写真番号 |  | 27 | 写真
部材名 |  | 下部構造(支承) |  |  |  |  | 部材名 |  | その他(排水管･樋)
変状の種類 |  | 腐食 |  |  |  |  | 変状の種類 |  | 腐食
健全性 の診断 | 点検時 （調査時） | Ⅱ |  |  |  |  | 健全性 の診断 | 点検時 （調査時） | Ⅱ
| 応急措置後 | [6 empty] | 応急措置後
応急措置内容 | [6 empty] | 応急措置内容
所見 |  | P2橋脚の支承に腐食が見られる。 |  |  |  |  | 所見 |  | 排水管の吊金具に腐食が見られる。
備考欄 | [6 empty] | 備考欄
写真番号 |  | 28 |  | 写真 |  |  | 写真番号 |  |  | 写真
部材名 |  | 下部構造(根巻コンクリ－ト) |  |  |  |  | 部材名
変状の種類 |  | ひびわれ |  |  |  |  | 変状の種類
健全性 の診断 | 点検時 （調査時） | Ⅱ |  |  |  |  | 健全性 の診断 | 点検時 （調査時）
| 応急措置後 | [6 empty] | 応急措置後
応急措置内容 | [6 empty] | 応急措置内容
所見 |  | P2橋脚-1の根巻コンクリ－トにひびわれが見られる。 |  |  |  |  | 所見
備考欄 | [6 empty] | 備考欄
○部材単位の健全性の診断（判定区分）が、Ⅱ、Ⅲ又はⅣの部材について記載する。なお、同一部材で、変状の種類が異なる損傷がある場合は、変状の種類毎に記載する。
○写真は、不具合の程度が分かるように添付すること。
様式２-２
状況写真（損傷状況）
施設名 （形式） | 小月町浜田横断歩道橋(鋼製Ｉ桁上路橋) |  | 管理 番号 | 57 | 路線名 | 一般国道491号 | 定期点検者 |  | (株)リクチコンサルタント 興梠 修司 |  | 点検年月日 | 2020-11-24
[5 empty] | 管理者名 | 下関土木建築事務所
写真番号 |  | 9 |  | 写真 |  |  | 写真番号 |  | 10 | 写真
部材名 |  | 上部構造(主桁) |  |  |  |  | 部材名 |  | 上部構造(床版)
変状の種類 | [6 empty] | 変状の種類
健全性 の診断 | 点検時 （調査時） | [5 empty] | 健全性 の診断 | 点検時 （調査時）
| 応急措置後 | [6 empty] | 応急措置後
応急措置内容 | [6 empty] | 応急措置内容
所見 | [6 empty] | 所見
備考欄 | [6 empty] | 備考欄
写真番号 |  | 11 |  | 写真 |  |  | 写真番号 |  | 12 | 写真
部材名 |  | 上部構造(床版) |  |  |  |  | 部材名 |  | 上部構造(横桁)
変状の種類 | [6 empty] | 変状の種類
健全性 の診断 | 点検時 （調査時） | [5 empty] | 健全性 の診断 | 点検時 （調査時）
| 応急措置後 | [6 empty] | 応急措置後
応急措置内容 | [6 empty] | 応急措置内容
所見 | [6 empty] | 所見
備考欄 | [6 empty] | 備考欄
○部材単位の健全性の診断（判定区分）が、Ⅱ、Ⅲ又はⅣの部材について記載する。なお、同一部材で、変状の種類が異なる損傷がある場合は、変状の種類毎に記載する。
○写真は、不具合の程度が分かるように添付すること。
様式２-２
状況写真（損傷状況）
施設名 （形式） | 小月町浜田横断歩道橋(鋼製Ｉ桁上路橋) |  | 管理 番号 | 57 | 路線名 | 一般国道491号 | 定期点検者 |  | (株)リクチコンサルタント 興梠 修司 |  | 点検年月日 | 2020-11-24
[5 empty] | 管理者名 | 下関土木建築事務所
写真番号 |  | 13 |  | 写真 |  |  | 写真番号 |  | 14 | 写真
部材名 |  | 上部構造(主桁) |  |  |  |  | 部材名 |  | 上部構造(床版)
変状の種類 | [6 empty] | 変状の種類
健全性 の診断 | 点検時 （調査時） | [5 empty] | 健全性 の診断 | 点検時 （調査時）
| 応急措置後 | [6 empty] | 応急措置後
応急措置内容 | [6 empty] | 応急措置内容
所見 | [6 empty] | 所見
備考欄 | [6 empty] | 備考欄
写真番号 |  | 15 |  | 写真 |  |  | 写真番号 |  | 16 | 写真
部材名 |  | 上部構造(床版) |  |  |  |  | 部材名 |  | 上部構造(横桁)
変状の種類 | [6 empty] | 変状の種類
健全性 の診断 | 点検時 （調査時） | [5 empty] | 健全性 の診断 | 点検時 （調査時）
| 応急措置後 | [6 empty] | 応急措置後
応急措置内容 | [6 empty] | 応急措置内容
所見 | [6 empty] | 所見
備考欄 | [6 empty] | 備考欄
○部材単位の健全性の診断（判定区分）が、Ⅱ、Ⅲ又はⅣの部材について記載する。なお、同一部材で、変状の種類が異なる損傷がある場合は、変状の種類毎に記載する。
○写真は、不具合の程度が分かるように添付すること。
様式２-２
状況写真（損傷状況）
施設名 （形式） | 小月町浜田横断歩道橋(鋼製Ｉ桁上路橋) |  | 管理 番号 | 57 | 路線名 | 一般国道491号 | 定期点検者 |  | (株)リクチコンサルタント 興梠 修司 |  | 点検年月日 | 2020-11-24
[5 empty] | 管理者名 | 下関土木建築事務所
写真番号 |  | 17 |  | 写真 |  |  | 写真番号 |  | 18 | 写真
部材名 |  | 上部構造(主桁) |  |  |  |  | 部材名 |  | 上部構造(床版)
変状の種類 | [6 empty] | 変状の種類
健全性 の診断 | 点検時 （調査時） | [5 empty] | 健全性 の診断 | 点検時 （調査時）
| 応急措置後 | [6 empty] | 応急措置後
応急措置内容 | [6 empty] | 応急措置内容
所見 | [6 empty] | 所見
備考欄 | [6 empty] | 備考欄
写真番号 |  | 19 |  | 写真 |  |  | 写真番号 |  | 20 | 写真
部材名 |  | 上部構造(床版) |  |  |  |  | 部材名 |  | 上部構造(横桁)
変状の種類 | [6 empty] | 変状の種類
健全性 の診断 | 点検時 （調査時） | [5 empty] | 健全性 の診断 | 点検時 （調査時）
| 応急措置後 | [6 empty] | 応急措置後
応急措置内容 | [6 empty] | 応急措置内容
所見 | [6 empty] | 所見
備考欄 | [6 empty] | 備考欄
○部材単位の健全性の診断（判定区分）が、Ⅱ、Ⅲ又はⅣの部材について記載する。なお、同一部材で、変状の種類が異なる損傷がある場合は、変状の種類毎に記載する。
○写真は、不具合の程度が分かるように添付すること。
様式２-２
状況写真（損傷状況）
施設名 （形式） | 小月町浜田横断歩道橋(鋼製Ｉ桁上路橋) |  | 管理 番号 | 57 | 路線名 | 一般国道491号 | 定期点検者 |  | (株)リクチコンサルタント 興梠 修司 |  | 点検年月日 | 2020-11-24
[5 empty] | 管理者名 | 下関土木建築事務所
写真番号 |  | 21 |  | 写真 |  |  | 写真番号 |  | 22 | 写真
部材名 |  | 上部構造(主桁) |  |  |  |  | 部材名 |  | 上部構造(床版)
変状の種類 | [6 empty] | 変状の種類
健全性 の診断 | 点検時 （調査時） | [5 empty] | 健全性 の診断 | 点検時 （調査時）
| 応急措置後 | [6 empty] | 応急措置後
応急措置内容 | [6 empty] | 応急措置内容
所見 | [6 empty] | 所見
備考欄 | [6 empty] | 備考欄
写真番号 |  | 23 |  | 写真 |  |  | 写真番号 |  | 24 | 写真
部材名 |  | 上部構造(床版) |  |  |  |  | 部材名 |  | 上部構造(横桁)
変状の種類 | [6 empty] | 変状の種類
健全性 の診断 | 点検時 （調査時） | [5 empty] | 健全性 の診断 | 点検時 （調査時）
| 応急措置後 | [6 empty] | 応急措置後
応急措置内容 | [6 empty] | 応急措置内容
所見 | [6 empty] | 所見
備考欄 | [6 empty] | 備考欄
○部材単位の健全性の診断（判定区分）が、Ⅱ、Ⅲ又はⅣの部材について記載する。なお、同一部材で、変状の種類が異なる損傷がある場合は、変状の種類毎に記載する。
○写真は、不具合の程度が分かるように添付すること。

## 様式２－２(階段部)
様式２-２
状況写真（損傷状況） | [13 empty] | 上部構造 | Ⅰ | 上部構造(主桁) | 腐食
[14 empty] | 下部構造 | Ⅱ | 上部構造(ﾃﾞｯｷﾌﾟﾚ-ﾄ) | き裂
施設名 （形式） | 小月町浜田横断歩道橋(鋼製Ｉ桁上路橋) |  | 管理 番号 | 57 | 路線名 | 一般国道491号 | 定期点検者 |  | (株)リクチコンサルタント 興梠 修司 |  | 点検年月日 | 2020-11-24 |  | 階段部 | Ⅲ | 上部構造(主桁/横桁) | 破断
[5 empty] | 管理者名 | 下関土木建築事務所 | [7 empty] | その他 | Ⅳ | 上部構造(横桁) | 変形
[16 empty] | 上部構造(床版) | 欠損
写真番号 |  | 29 |  | 写真 |  |  | 写真番号 |  | 30 | 写真 | [5 empty] | その他 | 摩耗
部材名 |  | 踏み板 |  |  |  |  | 部材名 |  | 階段部との接合部 | [6 empty] | 下部構造(橋脚) | ゆるみ
[16 empty] | 下部構造(支承) | 脱落
変状の種類 |  | 剥離･うき |  |  |  |  | 変状の種類 |  | 腐食 | [6 empty] | 下部構造(橋台) | その他
健全性 の診断 | 点検時 （調査時） | Ⅱ |  |  |  |  | 健全性 の診断 | 点検時 （調査時） | Ⅱ | [6 empty] | 下部構造(落橋防止構造) | ひびわれ
| 応急措置後 | [6 empty] | 応急措置後 | [7 empty] | 下部構造(根巻コンクリ－ト) | 床版ひびわれ
応急措置内容 | [6 empty] | 応急措置内容 | [8 empty] | その他 | その他
所見 |  | 踏み板の広範囲に剥離を伴ううきが見られる。 |  |  |  |  | 所見 |  | 階段部の接合部に腐食が見られる。 | [6 empty] | 上部工との接合部 | 支承の機能障害
備考欄 | [6 empty] | 備考欄 | [8 empty] | 主桁 | その他
[16 empty] | 階段部(橋台) | 舗装のひびわれ･剥離
写真番号 |  | 31 |  | 写真 |  |  | 写真番号 |  | 32 | 写真 | [5 empty] | 踏み板 | 剥離
部材名 |  | 階段部との接合部 |  |  |  |  | 部材名 |  | その他(舗装 通路部) | [6 empty] | 蹴上げ | 剥離･うき
[16 empty] | 上部構造(地覆) | 土砂詰まり
変状の種類 |  | 腐食 |  |  |  |  | 変状の種類 |  | ひびわれ | [6 empty] | 排水受け
健全性 の診断 | 点検時 （調査時） | Ⅱ |  |  |  |  | 健全性 の診断 | 点検時 （調査時） | Ⅱ | [6 empty] | その他(排水管･樋)
| 応急措置後 | [6 empty] | 応急措置後 | [7 empty] | 排水樋
応急措置内容 | [6 empty] | 応急措置内容 | [8 empty] | 落下物防止柵
所見 |  | 階段部の接合部に腐食が見られる。 |  |  |  |  | 所見 |  | 階段の舗装に亀甲ひびわれが見られる。 | [6 empty] | その他(高欄)
備考欄 | [6 empty] | 備考欄 | [8 empty] | その他(照明施設)
○部材単位の健全性の診断（判定区分）が、Ⅱ、Ⅲ又はⅣの部材について記載する。なお、同一部材で、変状の種類が異なる損傷がある場合は、変状の種類毎に記載する。 | [15 empty] | その他(道路標識)
○写真は、不具合の程度が分かるように添付すること。 | [15 empty] | その他(舗装 通路部)
[13 empty] | 様式２-２ |  |  | その他(手すり)
状況写真（損傷状況） | [15 empty] | その他(裾隠し板)
その他(目隠し板)
施設名 （形式） | 小月町浜田横断歩道橋(鋼製Ｉ桁上路橋) |  | 管理 番号 | 57 | 路線名 | 一般国道491号 | 定期点検者 |  | (株)リクチコンサルタント 興梠 修司 |  | 点検年月日 | 2020-11-24 |  |  |  | 階段部との接合部
[5 empty] | 管理者名 | 下関土木建築事務所
写真番号 |  | 33 |  | 写真 |  |  | 写真番号 |  | 34 | 写真
部材名 |  | 踏み板 |  |  |  |  | 部材名 |  | その他(高欄)
変状の種類 |  | 剥離･うき |  |  |  |  | 変状の種類 |  | 腐食
健全性 の診断 | 点検時 （調査時） | Ⅱ |  |  |  |  | 健全性 の診断 | 点検時 （調査時） | Ⅱ
| 応急措置後 | [6 empty] | 応急措置後
応急措置内容 | [6 empty] | 応急措置内容
所見 |  | 踏み板の広範囲に剥離を伴ううきが見られる。 |  |  |  |  | 所見 |  | 高欄の一部に腐食が見られる。
備考欄 | [6 empty] | 備考欄
写真番号 |  | 35 |  | 写真 |  |  | 写真番号 |  |  | 写真
部材名 |  | 下部構造(支承) |  |  |  |  | 部材名
変状の種類 |  | 腐食 |  |  |  |  | 変状の種類
健全性 の診断 | 点検時 （調査時） | Ⅱ |  |  |  |  | 健全性 の診断 | 点検時 （調査時）
| 応急措置後 | [6 empty] | 応急措置後
応急措置内容 | [6 empty] | 応急措置内容
所見 |  | A2支承の固定ボルトに腐食が見られる。 |  |  |  |  | 所見
備考欄 | [6 empty] | 備考欄
○部材単位の健全性の診断（判定区分）が、Ⅱ、Ⅲ又はⅣの部材について記載する。なお、同一部材で、変状の種類が異なる損傷がある場合は、変状の種類毎に記載する。
○写真は、不具合の程度が分かるように添付すること。
様式２-２
状況写真（損傷状況）
施設名 （形式） | 小月町浜田横断歩道橋(鋼製Ｉ桁上路橋) |  | 管理 番号 | 57 | 路線名 | 一般国道491号 | 定期点検者 |  | (株)リクチコンサルタント 興梠 修司 |  | 点検年月日 | 2020-11-24
[5 empty] | 管理者名 | 下関土木建築事務所
写真番号 |  | 9 |  | 写真 |  |  | 写真番号 |  | 10 | 写真
部材名 |  | 上部構造(主桁) |  |  |  |  | 部材名 |  | 上部構造(床版)
変状の種類 | [6 empty] | 変状の種類
健全性 の診断 | 点検時 （調査時） | [5 empty] | 健全性 の診断 | 点検時 （調査時）
| 応急措置後 | [6 empty] | 応急措置後
応急措置内容 | [6 empty] | 応急措置内容
所見 | [6 empty] | 所見
備考欄 | [6 empty] | 備考欄
写真番号 |  | 11 |  | 写真 |  |  | 写真番号 |  | 12 | 写真
部材名 |  | 上部構造(床版) |  |  |  |  | 部材名 |  | 上部構造(横桁)
変状の種類 | [6 empty] | 変状の種類
健全性 の診断 | 点検時 （調査時） | [5 empty] | 健全性 の診断 | 点検時 （調査時）
| 応急措置後 | [6 empty] | 応急措置後
応急措置内容 | [6 empty] | 応急措置内容
所見 | [6 empty] | 所見
備考欄 | [6 empty] | 備考欄
○部材単位の健全性の診断（判定区分）が、Ⅱ、Ⅲ又はⅣの部材について記載する。なお、同一部材で、変状の種類が異なる損傷がある場合は、変状の種類毎に記載する。
○写真は、不具合の程度が分かるように添付すること。
様式２-２
状況写真（損傷状況）
施設名 （形式） | 小月町浜田横断歩道橋(鋼製Ｉ桁上路橋) |  | 管理 番号 | 57 | 路線名 | 一般国道491号 | 定期点検者 |  | (株)リクチコンサルタント 興梠 修司 |  | 点検年月日 | 2020-11-24
[5 empty] | 管理者名 | 下関土木建築事務所
写真番号 |  | 13 |  | 写真 |  |  | 写真番号 |  | 14 | 写真
部材名 |  | 上部構造(主桁) |  |  |  |  | 部材名 |  | 上部構造(床版)
変状の種類 | [6 empty] | 変状の種類
健全性 の診断 | 点検時 （調査時） | [5 empty] | 健全性 の診断 | 点検時 （調査時）
| 応急措置後 | [6 empty] | 応急措置後
応急措置内容 | [6 empty] | 応急措置内容
所見 | [6 empty] | 所見
備考欄 | [6 empty] | 備考欄
写真番号 |  | 15 |  | 写真 |  |  | 写真番号 |  | 16 | 写真
部材名 |  | 上部構造(床版) |  |  |  |  | 部材名 |  | 上部構造(横桁)
変状の種類 | [6 empty] | 変状の種類
健全性 の診断 | 点検時 （調査時） | [5 empty] | 健全性 の診断 | 点検時 （調査時）
| 応急措置後 | [6 empty] | 応急措置後
応急措置内容 | [6 empty] | 応急措置内容
所見 | [6 empty] | 所見
備考欄 | [6 empty] | 備考欄
○部材単位の健全性の診断（判定区分）が、Ⅱ、Ⅲ又はⅣの部材について記載する。なお、同一部材で、変状の種類が異なる損傷がある場合は、変状の種類毎に記載する。
○写真は、不具合の程度が分かるように添付すること。
様式２-２
状況写真（損傷状況）
施設名 （形式） | 小月町浜田横断歩道橋(鋼製Ｉ桁上路橋) |  | 管理 番号 | 57 | 路線名 | 一般国道491号 | 定期点検者 |  | (株)リクチコンサルタント 興梠 修司 |  | 点検年月日 | 2020-11-24
[5 empty] | 管理者名 | 下関土木建築事務所
写真番号 |  | 17 |  | 写真 |  |  | 写真番号 |  | 18 | 写真
部材名 |  | 上部構造(主桁) |  |  |  |  | 部材名 |  | 上部構造(床版)
変状の種類 | [6 empty] | 変状の種類
健全性 の診断 | 点検時 （調査時） | [5 empty] | 健全性 の診断 | 点検時 （調査時）
| 応急措置後 | [6 empty] | 応急措置後
応急措置内容 | [6 empty] | 応急措置内容
所見 | [6 empty] | 所見
備考欄 | [6 empty] | 備考欄
写真番号 |  | 19 |  | 写真 |  |  | 写真番号 |  | 20 | 写真
部材名 |  | 上部構造(床版) |  |  |  |  | 部材名 |  | 上部構造(横桁)
変状の種類 | [6 empty] | 変状の種類
健全性 の診断 | 点検時 （調査時） | [5 empty] | 健全性 の診断 | 点検時 （調査時）
| 応急措置後 | [6 empty] | 応急措置後
応急措置内容 | [6 empty] | 応急措置内容
所見 | [6 empty] | 所見
備考欄 | [6 empty] | 備考欄
○部材単位の健全性の診断（判定区分）が、Ⅱ、Ⅲ又はⅣの部材について記載する。なお、同一部材で、変状の種類が異なる損傷がある場合は、変状の種類毎に記載する。
○写真は、不具合の程度が分かるように添付すること。
様式２-２
状況写真（損傷状況）
施設名 （形式） | 小月町浜田横断歩道橋(鋼製Ｉ桁上路橋) |  | 管理 番号 | 57 | 路線名 | 一般国道491号 | 定期点検者 |  | (株)リクチコンサルタント 興梠 修司 |  | 点検年月日 | 2020-11-24
[5 empty] | 管理者名 | 下関土木建築事務所
写真番号 |  | 21 |  | 写真 |  |  | 写真番号 |  | 22 | 写真
部材名 |  | 上部構造(主桁) |  |  |  |  | 部材名 |  | 上部構造(床版)
変状の種類 | [6 empty] | 変状の種類
健全性 の診断 | 点検時 （調査時） | [5 empty] | 健全性 の診断 | 点検時 （調査時）
| 応急措置後 | [6 empty] | 応急措置後
応急措置内容 | [6 empty] | 応急措置内容
所見 | [6 empty] | 所見
備考欄 | [6 empty] | 備考欄
写真番号 |  | 23 |  | 写真 |  |  | 写真番号 |  | 24 | 写真
部材名 |  | 上部構造(床版) |  |  |  |  | 部材名 |  | 上部構造(横桁)
変状の種類 | [6 empty] | 変状の種類
健全性 の診断 | 点検時 （調査時） | [5 empty] | 健全性 の診断 | 点検時 （調査時）
| 応急措置後 | [6 empty] | 応急措置後
応急措置内容 | [6 empty] | 応急措置内容
所見 | [6 empty] | 所見
備考欄 | [6 empty] | 備考欄
○部材単位の健全性の診断（判定区分）が、Ⅱ、Ⅲ又はⅣの部材について記載する。なお、同一部材で、変状の種類が異なる損傷がある場合は、変状の種類毎に記載する。
○写真は、不具合の程度が分かるように添付すること。

## 様式２－２(橋面部)
様式２-２
状況写真（損傷状況） | [13 empty] | 上部構造 | Ⅰ | 上部構造(主桁) | 腐食
[14 empty] | 下部構造 | Ⅱ | 上部構造(ﾃﾞｯｷﾌﾟﾚ-ﾄ) | き裂
施設名 （形式） | 小月町浜田横断歩道橋(鋼製Ｉ桁上路橋) |  | 管理 番号 | 57 | 路線名 | 一般国道491号 | 定期点検者 |  | (株)リクチコンサルタント 興梠 修司 |  | 点検年月日 | 2020-11-24 |  | 階段部 | Ⅲ | 上部構造(主桁/横桁) | 破断
[5 empty] | 管理者名 | 下関土木建築事務所 | [7 empty] | その他 | Ⅳ | 上部構造(横桁) | 変形
[16 empty] | 上部構造(床版) | 欠損
写真番号 |  | 36 |  | 写真 |  |  | 写真番号 |  | 37 | 写真 | [5 empty] | その他 | 摩耗
部材名 |  | その他(照明施設) |  |  |  |  | 部材名 |  | 上部構造(主桁) | [6 empty] | 下部構造(橋脚) | ゆるみ
[16 empty] | 下部構造(支承) | 脱落
変状の種類 |  | 腐食 |  |  |  |  | 変状の種類 |  | 腐食 | [6 empty] | 下部構造(橋台) | その他
健全性 の診断 | 点検時 （調査時） | Ⅱ |  |  |  |  | 健全性 の診断 | 点検時 （調査時） | Ⅱ | [6 empty] | 下部構造(落橋防止構造) | ひびわれ
| 応急措置後 | [6 empty] | 応急措置後 | [7 empty] | 下部構造(根巻コンクリ－ト) | 床版ひびわれ
応急措置内容 | [6 empty] | 応急措置内容 | [8 empty] | その他 | その他
所見 |  | 照明施設のブラケットに腐食が見られる。 |  |  |  |  | 所見 |  | 主桁の下フランジに腐食が見られる。 | [6 empty] | 上部工との接合部 | 支承の機能障害
備考欄 | [6 empty] | 備考欄 | [8 empty] | 主桁 | その他
[16 empty] | 階段部(橋台) | 舗装のひびわれ･剥離
写真番号 |  | 38 |  | 写真 |  |  | 写真番号 |  | 39 | 写真 | [5 empty] | 踏み板 | 剥離
部材名 |  | その他(排水管･樋) |  |  |  |  | 部材名 |  | 上部工との接合部 | [6 empty] | 蹴上げ | 剥離･うき
[16 empty] | 上部構造(地覆) | 土砂詰まり
変状の種類 |  | 土砂詰まり |  |  |  |  | 変状の種類 |  | 腐食 | [6 empty] | 排水受け
健全性 の診断 | 点検時 （調査時） | Ⅱ |  |  |  |  | 健全性 の診断 | 点検時 （調査時） | [7 empty] | その他(排水管･樋)
| 応急措置後 | [6 empty] | 応急措置後 | [7 empty] | 排水樋
応急措置内容 | [6 empty] | 応急措置内容 | [8 empty] | 落下物防止柵
所見 |  | 排水装置の排水受けに土砂詰まりが見られる。 |  |  |  |  | 所見 |  | 上部工との接合部に腐食が見られる。 | [6 empty] | その他(高欄)
備考欄 | [6 empty] | 備考欄 | [8 empty] | その他(照明施設)
○部材単位の健全性の診断（判定区分）が、Ⅱ、Ⅲ又はⅣの部材について記載する。なお、同一部材で、変状の種類が異なる損傷がある場合は、変状の種類毎に記載する。 | [15 empty] | その他(道路標識)
○写真は、不具合の程度が分かるように添付すること。 | [15 empty] | その他(舗装 通路部)
[13 empty] | 様式２-２ |  |  | その他(手すり)
状況写真（損傷状況） | [15 empty] | その他(裾隠し板)
その他(目隠し板)
施設名 （形式） | 小月町浜田横断歩道橋(鋼製Ｉ桁上路橋) |  | 管理 番号 | 57 | 路線名 | 一般国道491号 | 定期点検者 |  | (株)リクチコンサルタント 興梠 修司 |  | 点検年月日 | 2020-11-24
[5 empty] | 管理者名 | 下関土木建築事務所
写真番号 |  | 40 |  | 写真 |  |  | 写真番号 |  | 41 | 写真
部材名 |  | 上部構造(地覆) |  |  |  |  | 部材名 |  | その他(舗装 通路部)
変状の種類 |  | 腐食 |  |  |  |  | 変状の種類 |  | 舗装のひびわれ･剥離
健全性 の診断 | 点検時 （調査時） | Ⅱ |  |  |  |  | 健全性 の診断 | 点検時 （調査時） | Ⅲ
| 応急措置後 | [6 empty] | 応急措置後
応急措置内容 | [6 empty] | 応急措置内容
所見 |  | 地覆の一部に腐食が見られる。 |  |  |  |  | 所見 |  | 舗装全体にひびわれおよび剥離が見られる。ひびわれ幅 大
備考欄 | [6 empty] | 備考欄
写真番号 |  | 42 |  | 写真 |  |  | 写真番号 |  | 43 | 写真
部材名 |  | 上部構造(主桁) |  |  |  |  | 部材名 |  | その他(照明施設)
変状の種類 |  | 腐食 |  |  |  |  | 変状の種類 |  | 腐食
健全性 の診断 | 点検時 （調査時） | Ⅱ |  |  |  |  | 健全性 の診断 | 点検時 （調査時） | Ⅱ
| 応急措置後 | [6 empty] | 応急措置後
応急措置内容 | [6 empty] | 応急措置内容
所見 |  | 主桁の添接部に腐食が見られる。 |  |  |  |  | 所見 |  | 照明施設のブラケットに腐食が見られる。
備考欄 | [6 empty] | 備考欄
○部材単位の健全性の診断（判定区分）が、Ⅱ、Ⅲ又はⅣの部材について記載する。なお、同一部材で、変状の種類が異なる損傷がある場合は、変状の種類毎に記載する。
○写真は、不具合の程度が分かるように添付すること。
様式２-２
状況写真（損傷状況）
施設名 （形式） | 小月町浜田横断歩道橋(鋼製Ｉ桁上路橋) |  | 管理 番号 | 57 | 路線名 | 一般国道491号 | 定期点検者 |  | (株)リクチコンサルタント 興梠 修司 |  | 点検年月日 | 2020-11-24
[5 empty] | 管理者名 | 下関土木建築事務所
写真番号 |  | 44 |  | 写真 |  |  | 写真番号 |  |  | 写真
部材名 |  | 上部構造(地覆) |  |  |  |  | 部材名
変状の種類 |  | 腐食 |  |  |  |  | 変状の種類
健全性 の診断 | 点検時 （調査時） | Ⅱ |  |  |  |  | 健全性 の診断 | 点検時 （調査時）
| 応急措置後 | [6 empty] | 応急措置後
応急措置内容 | [6 empty] | 応急措置内容
所見 |  | 地覆の一部に腐食が見られる。 |  |  |  |  | 所見
備考欄 | [6 empty] | 備考欄
写真番号 |  |  |  | 写真 |  |  | 写真番号 |  |  | 写真
部材名 | [6 empty] | 部材名
変状の種類 | [6 empty] | 変状の種類
健全性 の診断 | 点検時 （調査時） | [5 empty] | 健全性 の診断 | 点検時 （調査時）
| 応急措置後 | [6 empty] | 応急措置後
応急措置内容 | [6 empty] | 応急措置内容
所見 | [6 empty] | 所見
備考欄 | [6 empty] | 備考欄
○部材単位の健全性の診断（判定区分）が、Ⅱ、Ⅲ又はⅣの部材について記載する。なお、同一部材で、変状の種類が異なる損傷がある場合は、変状の種類毎に記載する。
○写真は、不具合の程度が分かるように添付すること。
様式２-２
状況写真（損傷状況）
施設名 （形式） | 小月町浜田横断歩道橋(鋼製Ｉ桁上路橋) |  | 管理 番号 | 57 | 路線名 | 一般国道491号 | 定期点検者 |  | (株)リクチコンサルタント 興梠 修司 |  | 点検年月日 | 2020-11-24
[5 empty] | 管理者名 | 下関土木建築事務所
写真番号 |  | 13 |  | 写真 |  |  | 写真番号 |  | 14 | 写真
部材名 |  | 上部構造(主桁) |  |  |  |  | 部材名 |  | 上部構造(床版)
変状の種類 | [6 empty] | 変状の種類
健全性 の診断 | 点検時 （調査時） | [5 empty] | 健全性 の診断 | 点検時 （調査時）
| 応急措置後 | [6 empty] | 応急措置後
応急措置内容 | [6 empty] | 応急措置内容
所見 | [6 empty] | 所見
備考欄 | [6 empty] | 備考欄
写真番号 |  | 15 |  | 写真 |  |  | 写真番号 |  | 16 | 写真
部材名 |  | 上部構造(床版) |  |  |  |  | 部材名 |  | 上部構造(横桁)
変状の種類 | [6 empty] | 変状の種類
健全性 の診断 | 点検時 （調査時） | [5 empty] | 健全性 の診断 | 点検時 （調査時）
| 応急措置後 | [6 empty] | 応急措置後
応急措置内容 | [6 empty] | 応急措置内容
所見 | [6 empty] | 所見
備考欄 | [6 empty] | 備考欄
○部材単位の健全性の診断（判定区分）が、Ⅱ、Ⅲ又はⅣの部材について記載する。なお、同一部材で、変状の種類が異なる損傷がある場合は、変状の種類毎に記載する。
○写真は、不具合の程度が分かるように添付すること。
様式２-２
状況写真（損傷状況）
施設名 （形式） | 小月町浜田横断歩道橋(鋼製Ｉ桁上路橋) |  | 管理 番号 | 57 | 路線名 | 一般国道491号 | 定期点検者 |  | (株)リクチコンサルタント 興梠 修司 |  | 点検年月日 | 2020-11-24
[5 empty] | 管理者名 | 下関土木建築事務所
写真番号 |  | 17 |  | 写真 |  |  | 写真番号 |  | 18 | 写真
部材名 |  | 上部構造(主桁) |  |  |  |  | 部材名 |  | 上部構造(床版)
変状の種類 | [6 empty] | 変状の種類
健全性 の診断 | 点検時 （調査時） | [5 empty] | 健全性 の診断 | 点検時 （調査時）
| 応急措置後 | [6 empty] | 応急措置後
応急措置内容 | [6 empty] | 応急措置内容
所見 | [6 empty] | 所見
備考欄 | [6 empty] | 備考欄
写真番号 |  | 19 |  | 写真 |  |  | 写真番号 |  | 20 | 写真
部材名 |  | 上部構造(床版) |  |  |  |  | 部材名 |  | 上部構造(横桁)
変状の種類 | [6 empty] | 変状の種類
健全性 の診断 | 点検時 （調査時） | [5 empty] | 健全性 の診断 | 点検時 （調査時）
| 応急措置後 | [6 empty] | 応急措置後
応急措置内容 | [6 empty] | 応急措置内容
所見 | [6 empty] | 所見
備考欄 | [6 empty] | 備考欄
○部材単位の健全性の診断（判定区分）が、Ⅱ、Ⅲ又はⅣの部材について記載する。なお、同一部材で、変状の種類が異なる損傷がある場合は、変状の種類毎に記載する。
○写真は、不具合の程度が分かるように添付すること。
様式２-２
状況写真（損傷状況）
施設名 （形式） | 小月町浜田横断歩道橋(鋼製Ｉ桁上路橋) |  | 管理 番号 | 57 | 路線名 | 一般国道491号 | 定期点検者 |  | (株)リクチコンサルタント 興梠 修司 |  | 点検年月日 | 2020-11-24
[5 empty] | 管理者名 | 下関土木建築事務所
写真番号 |  | 21 |  | 写真 |  |  | 写真番号 |  | 22 | 写真
部材名 |  | 上部構造(主桁) |  |  |  |  | 部材名 |  | 上部構造(床版)
変状の種類 | [6 empty] | 変状の種類
健全性 の診断 | 点検時 （調査時） | [5 empty] | 健全性 の診断 | 点検時 （調査時）
| 応急措置後 | [6 empty] | 応急措置後
応急措置内容 | [6 empty] | 応急措置内容
所見 | [6 empty] | 所見
備考欄 | [6 empty] | 備考欄
写真番号 |  | 23 |  | 写真 |  |  | 写真番号 |  | 24 | 写真
部材名 |  | 上部構造(床版) |  |  |  |  | 部材名 |  | 上部構造(横桁)
変状の種類 | [6 empty] | 変状の種類
健全性 の診断 | 点検時 （調査時） | [5 empty] | 健全性 の診断 | 点検時 （調査時）
| 応急措置後 | [6 empty] | 応急措置後
応急措置内容 | [6 empty] | 応急措置内容
所見 | [6 empty] | 所見
備考欄 | [6 empty] | 備考欄
○部材単位の健全性の診断（判定区分）が、Ⅱ、Ⅲ又はⅣの部材について記載する。なお、同一部材で、変状の種類が異なる損傷がある場合は、変状の種類毎に記載する。
○写真は、不具合の程度が分かるように添付すること。

## 様式３
様式３
概要図（損傷状況）
横断歩道橋名 | 小月町浜田横断歩道橋(鋼製Ｉ桁上路橋) | 路線名 | 一般国道491号 | 点検員 | ㈱ﾘｸﾁｺﾝｻﾙﾀﾝﾄ 興梠 修司 | 点検年月日 | 2020-11-24
|  | 管理者名 | 下関土木建築事務所 | 調査員
概要図
桁下概要図
○様式（その2）に写真を貼り付けた箇所については、全て概要図上に位置を落とすこと。
様式３
概要図（損傷状況）
横断歩道橋名 | 小月町浜田横断歩道橋(鋼製Ｉ桁上路橋) | 路線名 | 一般国道491号 | 点検員 | ㈱ﾘｸﾁｺﾝｻﾙﾀﾝﾄ 興梠 修司 | 点検年月日 | 2020-11-24
|  | 管理者名 | 下関土木建築事務所 | 調査員
概要図
下部工概要図 1
○様式（その2）に写真を貼り付けた箇所については、全て概要図上に位置を落とすこと。
様式３
概要図（損傷状況）
横断歩道橋名 | 小月町浜田横断歩道橋(鋼製Ｉ桁上路橋) | 路線名 | 一般国道491号 | 点検員 | ㈱ﾘｸﾁｺﾝｻﾙﾀﾝﾄ 興梠 修司 | 点検年月日 | 2020-11-24
|  | 管理者名 | 下関土木建築事務所 | 調査員
概要図
下部工概要図 2
○様式（その2）に写真を貼り付けた箇所については、全て概要図上に位置を落とすこと。
様式３
概要図（損傷状況）
横断歩道橋名 | 小月町浜田横断歩道橋(鋼製Ｉ桁上路橋) | 路線名 | 一般国道491号 | 点検員 | ㈱ﾘｸﾁｺﾝｻﾙﾀﾝﾄ 興梠 修司 | 点検年月日 | 2020-11-24
|  | 管理者名 | 下関土木建築事務所 | 調査員
概要図
下部工概要図 3
○様式（その2）に写真を貼り付けた箇所については、全て概要図上に位置を落とすこと。
様式３
概要図（損傷状況）
横断歩道橋名 | 小月町浜田横断歩道橋(鋼製Ｉ桁上路橋) | 路線名 | 一般国道491号 | 点検員 | ㈱ﾘｸﾁｺﾝｻﾙﾀﾝﾄ 興梠 修司 | 点検年月日 | 2020-11-24
|  | 管理者名 | 下関土木建築事務所 | 調査員
概要図
橋面概要図(階段部含む)
○様式（その2）に写真を貼り付けた箇所については、全て概要図上に位置を落とすこと。